## Krycí list rozpočtu
Krycí list rozpočtu
Název stavby: |  | III/1248 Mitrovice průtah |  | Objednatel: | KSÚS Středočeského kraje příspěvková organizace |  | IČ/DIČ: | 00066001
Druh stavby: |  | Oprava vozovky |  | Projektant: |  |  | IČ/DIČ:
Lokalita: |  | CMS Sedlec Prčice, km 4,420 - 4,920 uzl.st. 2311A117 2222A068 |  | Zhotovitel: |  |  | IČ/DIČ:
Termín výstavby: |  | 2026 |  | ZO za KSUSSK: |  |  | Podpis ZO
Zdroj financování: |  |  |  | Zpracoval: | Petr Holub |  | Datum: | 2025-09-05
Rozpočtové náklady v Kč
A | Základní rozpočtové náklady |  | B | Doplňkové náklady |  | C | Náklady na umístění stavby (NUS)
HSV | Dodávky | 0
ZRN celkem |  | 0 | DN celkem |  | 0 | NUS celkem |  | 0
Základ 0% |  | 0
Základ 15% |  | 0 | DPH 15% |  | 0 | Celkem bez DPH |  | 0
Základ 21% |  | 0 | DPH 21% |  | 0 | Celkem včetně DPH |  | 0
|  |  | Objednatel: |  |  | Zhotovitel:
Ing. Aleš Čermák, Ph.D., MBA, ředitel
|  |  | Datum, razítko a podpis |  |  | Datum, razítko a podpis
Kontroloval: |  | Jiří Brzoň - vedoucí oblasti Benešov
Bc. Milan Jonszta - zástupce vedoucího oblasti Benešov

## rozpočet
ROZPOČET
Stavba: |  | III/1248 Mitrovice průtah
Objekt: |  | III/1248, km 4,420 - 4,920
Místo (lokalita): |  | Mitrovice / CMS Sedlec Prčice/ uzl.st.:2311A117 2222A068 , 524bm
Objednatel: |  | Krajská správa a údržba silnic Středočeského kraje, příspěvková organizace
|  |  |  | Zpracoval: | Petr Holub
Zhotovitel: |  |  |  | Datum: | 2025-09-05
Poř.č. | Kód položky | Popis položky | MJ | Výměra | Kč/MJ | Celkem Kč | poznámky
1 | R položka | DIO VČ. ZJIŠTĚNÍ, ZAJIŠTĚNÍ A VYTYČENÍ ING. SÍTÍ, ZAJIŠTĚNÍ STANOVENÍ MÍSTNÍ ÚPRAVY NA VDZ | KPL | 1 |  | 0 | úplná uzavírka; součástí položky je zpracování návrhu VDZ vč. zajištění stanovení místní úpravy provozu
2 | 11372 | FRÉZOVÁNÍ ZPEVNĚNÝCH PLOCH ASFALTOVÝCH | M3 | 145 |  | 0 | 2900m²*0,05m³
3 | 919111 | ŘEZÁNÍ ASFALTOVÉHO KRYTU VOZOVEK TL. DO 50MM | M | 100 |  | 0 | 100m
4 | 93818 | OČIŠTĚNÍ ASFALTOVÝCH VOZOVEK ZAMETENÍM (samosběr) | M2 | 2900 |  | 0 | 2900m²
5 | 574A34 | ASFALTOVÝ BETON PRO OBRUSNÉ VRSTVY ACO 11+, tl. 40 mm | M2 | 2900 |  | 0 | 2900m²
6 | 574A04 | ASFALTOVÝ BETON PRO OBRUSNÉ VRSTVY ACO 11+ | M3 | 101.5 |  | 0 | 2900m²*0,035m³ vyrovnávka - dle TP je možná tl. 35 mm až 50 mm
7 | 572213 | SPOJOVACÍ POSTŘIK Z EMULZE DO 0,5KG/M2 | M2 | 5800 |  | 0 | 2900m²*2
8 | 89921 | VÝŠKOVÁ ÚPRAVA POKLOPŮ (šachty, vpusti) | KUS | 10 |  | 0 | 10ks
9 | 89923 | VÝŠKOVÁ ÚPRAVA KRYCÍCH HRNCŮ | KUS | 10 |  | 0 | 10ks
10 | 59710 | SINIČNÍ OBRUBY-ZŘÍZENÍ | BM | 1048 |  | 0
11 | 113761 | FRÉZOVÁNÍ DRÁŽKY PRŮŘEZU DO 100MM2 V ASFALTOVÉ VOZOVCE | M | 100 |  | 0 | 100m
12 | 931312 | TĚSNĚNÍ DILATAČNÍCH SPAR ASF. ZÁLIVKOU | M | 100 |  | 0 | 100m
13 | 12922 | ČIŠTĚNÍ KRAJNIC OD NÁNOSU TL. DO 100MM S ODVOZEM NA SKLÁDKU | M2 | 314 |  | 0 | 524bm*2*0,3m²
14 | 014103.R | ULOŽENÍ ODPADU ZE STAVBY NA SKLÁDKU S OPRÁVNĚNÍM K OPĚTOVNÉMU VYUŽITÍ - RECYKLAČNÍ STŘEDISKO | T | 62.8 |  | 0 | 314m²*0,1m³*2t
Položka zahrnuje : Náklad na uložení do recyklačního střediska či na skládku s oprávněním k opětovnému využítí dodaného typu odpadu. Zhotovitel doloží platné oprávnění opravňující ho k nakládání s odpady. Dále předloží doklady o uložení tzv.Průvodku odpadu (s uvedením SPZ, množství-váhy, názvu odpadu, místo dalšího využí odpadu). Tuto průvodku odsouhlasí zástupci smluvních stran.
15 | 56963 | ZPEVNĚNÍ KRAJNIC Z RECYKLOVANÉHO MATERIÁLU TL DO 150MM | M2 | 314 |  | 0 | 2900m²
asfaltový recyklát fr. 0-22 mm
16 | 915111 | VODOROVNÉ DOPRAVNÍ ZNAČENÍ BARVOU HLADKÉ - DODÁVKA A POKLÁDKA | M2 | 131 |  | 0 | 524bm*2*0,125m²
17 | 915211 | VODOROVNÉ DOPRAVNÍ ZNAČENÍ PLASTEM HLADKÉ - DODÁVKA A POKLÁDKA | M2 | 131 |  | 0 | 524bm*2*0,125m²
18 | 029113 | OSTAT POŽADAVKY - GEODETICKÉ ZAMĚŘENÍ - CELKY | KUS | 1 |  | 0 | 2900m²*0,035m³ vyrovnávka - dle TP je možná tl. 35 mm až 00 mm
|  | Celkem bez DPH |  |  |  | 0
|  | DPH 21% |  |  |  | 0
|  | Celkem vč. DPH |  |  |  | 0