## rozpočet
Stavba: III/12547 Radovesnice I. - Křečhoř
Objekt: sil.č. III/12547 km : 1,894km - 4,100km
Objekt: sil.č. III/12547 km : 4,425km - 4,465km
Objednatel: Krajská správa a údržba silnic Středočeského kraje, příspěvková organizace
Zhotovitel: |  |  | Zpracoval: Milan Havránek OTSKP 2025 |  |  | Zpracoval:
slepý rozpočet |  |  | Datum:12.11.2025 |  |  | Datum:
1
Číslo položky OTSKP | Popis položky | MJ | Výměra | Kč/MJ | Celkem Kč | hmotnost t | hmotnost celkem | poznámky
R položka | DIO vč. zajištění, zjištění a vytyčení inž. sítí , geodetické zaměření stavby | kpl | 1 |  | 0
113728 | FRÉZOVÁNÍ ZPEVNĚNÝCH PLOCH ASFALTOVÝCH, ODVOZ DO 20KM | m3 | 660.71 |  | 0
919111 | ŘEZÁNÍ ASFALTOVÉHO KRYTU VOZOVEK TL DO 50MM | bm | 150 |  | 0
93818 | OČIŠTĚNÍ ASFALT VOZOVEK ZAMETENÍM | m2 | 26428.4 |  | 0
572223 | SPOJOVACÍ POSTŘIK Z EMULZE DO 1,0KG/M2 | m2 | 26428.4 |  | 0
574A44 | ASFALTOVÝ BETON PRO OBRUSNÉ VRSTVY ACO 11+ TL. 50MM | m2 | 13214.2 |  | 0
574C06 | ASFALTOVÝ BETON PRO LOŽNÍ VRSTVY ACL 16+, 16S | m3 | 660.71 |  | 0
113761 | FRÉZOVÁNÍ DRÁŽKY PRŮŘEZU DO 100MM2 V ASFALTOVÉ VOZOVCE | m | 2246 |  | 0
931311 | TĚSNĚNÍ DILATAČ SPAR ASF ZÁLIVKOU PRŮŘ DO 100MM2 | m | 2246 |  | 0
12922 | ČIŠTĚNÍ KRAJNIC OD NÁNOSU TL. DO 100MM s odvozem na skládku | m2 | 2206 |  | 0
56962 | ZPEVNĚNÍ KRAJNIC Z RECYKLOVANÉHO MATERIÁLU TL DO 100MM | m2 | 2206 |  | 0 | 0.126 | 277.956
12932 | ČIŠTĚNÍ PŘÍKOPŮ OD NÁNOSU DO 0,5M3/M s odvozem na skládku | m | 4412 |  | 0
122938 | ODKOPÁVKY A PROKOPÁVKY OBECNÉ TŘ. III, ODVOZ DO 20KM | m3 | 2206 |  | 0
56336 | VOZOVKOVÉ VRSTVY ZE ŠTĚRKODRTI TL. DO 300MM | m2 | 4412 |  | 0
56331 | VOZOVKOVÉ VRSTVY ZE ŠTĚRKODRTI TL. DO 50MM | m2 | 4412 |  | 0
567104 | VRSTVY PRO OBNOVU A OPRAVY Z KAMENIVA ZPEV CEMENTEM | m3 | 661.8 |  | 0
015111 | POPLATKY ZA LIKVIDACI ODPADŮ NEKONTAMINOVANÝCH (krajnice, s. příkopy, sanace) | t | 7875.42 |  | 0
915111 | VODOROVNÉ DOPRAVNÍ ZNAČENÍ BARVOU HLADKÉ - DODÁVKA A POKLÁDKA | m2 | 561.5 |  | 0
0
| Celkem bez DPH |  |  |  | 0
| DPH 21% |  |  |  | 0
| Celkem vč. DPH |  |  |  | 0
Poznámky: | 2206m x 5,7m + 40m x 16m = 13214,2 m2
čištění 2206m x 5,7m x 2 + 40m x 16m x 2 = 26428,4 m2
spojovací postřik 2206m x 5,7 x 2 + 40m x 16m x 2 = 26428,4 m2
vyrovnávka ACL 12574,2m x 0,05 + 640m x 0,05 = 660,71m3
seřezávání krajnic 2206m x 2 x 0,5m = 2206m2
poplatek za uložení příkopy 2206 x 2 x 0,50m3 x 1,7 = 3750,2 tun
poplatek za uložení krajnic 2206m x 2 x 0,5m x 0,1m x 1,7 = 375,02 tun
fréza sanace 2206m x 2 = 4412m2
beton 4412m2 x 0,15m = 661,8m3
ODKOPÁVKY A PROKOPÁVKY (sanace) 2206m x 2 x 0,5m = 2206m3
VDZ 2206 m x 2 x 0,125 + 40 m x 2 x 0,125 = 561,5m2
fréza 2206m x 5,7m x 0,05cm + 40m x 16m x 0,05 = 660,71m3
poplatky za uložení sanace 2206 x 1,7 = 3750,2 tun
CELKOVÁ LIKVIDACE: 3750,2t + 375,02t + 3750,2t = 7875,42t
Sanace vozovky budou provedeny na předem odsouhlasených místech - zadavatel/zhotovitel .