## Rekapitulace stavby
Export VZ |  | List obsahuje: |  |  |  |  | 1) Rekapitulace stavby |  |  | 2) Rekapitulace objektů stavby a soupisů prací | [15 empty] | 3.0 | ZAMOK |  |  |  |  | False | False | {e1b2ba07-6f99-419a-aae6-8c64f8d14349}
[31 empty] | 0,01 | 21
[31 empty] | 0,01 | 15
|  | REKAPITULACE STAVBY | [15 empty] | v --- níže se nacházejí doplnkové a pomocné údaje k sestavám --- v | [11 empty] | Návod na vyplnění | 0,001
|  | Kód: |  |  |  |  | 14-473-2 | [22 empty] | Měnit lze pouze buňky se žlutým podbarvením! 1) v Rekapitulaci stavby vyplňte údaje o Uchazeči (přenesou se do ostatních sestav i v jiných listech) 2) na vybraných listech vyplňte v sestavě Soupis prací ceny u položek Podrobnosti k vyplnění naleznete na poslední záložce s Pokyny pro vyplnění | 0,01
|  | Stavba: |  |  |  |  | II/336 Zruč nad Sázavou, Dubinská ulice vč. křižovatky III/3369 | [23 empty] | 0,1
|  | KSO: | [11 empty] | CC-CZ: | [16 empty] | 1
|  | Místo: | [11 empty] | Datum: |  | 29.2.2016 | [14 empty] | 10
100
|  | Zadavatel: | [11 empty] | IČ: |  | 70891095 | [14 empty] | 0,1
|  |  | Středočeský kraj | [10 empty] | DIČ: | [16 empty] | 0,1
0,1
|  | Uchazeč: | [11 empty] | IČ: |  | Vyplň údaj | [14 empty] | 0,1
|  |  | Vyplň údaj | [10 empty] | DIČ: |  | Vyplň údaj | [14 empty] | 0,1
False
|  | Projektant: | [11 empty] | IČ: |  | 45272387 | [14 empty] | False
|  |  | PRAGOPROJEKT, a.s. Praha | [10 empty] | DIČ: |  | CZ 45272387 | [14 empty] | True
0,01
|  | Poznámka: | [28 empty] | 0,01
|  |  | Soupis prací je sestaven s využitím položek Cenové soustavy ÚRS (2016/1) a OTSKP - SPK (2015). Cenové a technické podmínky položek a technické specifikace, které nejsou uvedeny v soupisu prací (informace z tzv. úvodních částí katalogů) jsou neomezeně dálkově k dispozici na www.cs-urs.cz, OTSKP - SPK na www.rsd.cz. Položky soupisu prací, které jsou označeny .R za kódem položky nepochází z Cenové soustavy ÚRS ani OTSKP - SPK. | [27 empty] | True
|  | Cena bez DPH | [11 empty] | 0
[8 empty] | Sazba daně |  | Základ daně |  |  |  | Výše daně
|  | DPH |  | základní |  |  |  | 21% |  | 0 |  |  |  | 0
|  |  |  | snížená |  |  |  | 15% |  | 0 |  |  |  | 0
|  |  |  | zákl. přenesená |  |  |  | 21% |  | 0 |  |  |  | 0
|  |  |  | sníž. přenesená |  |  |  | 15% |  | 0 |  |  |  | 0
|  |  |  | nulová |  |  |  | 0% |  | 0 |  |  |  | 0
|  | Cena s DPH | [6 empty] | v |  | CZK |  |  | 0
REKAPITULACE OBJEKTŮ STAVBY A SOUPISŮ PRACÍ
| Kód: | [6 empty] | 14-473-2
| Stavba: | [6 empty] | II/336 Zruč nad Sázavou, Dubinská ulice vč. křižovatky III/3369
| Místo: | [11 empty] | Datum: |  | 29.2.2016
| Zadavatel: | [6 empty] | Středočeský kraj |  |  |  |  | Projektant: |  | PRAGOPROJEKT, a.s. Praha |  |  | Informatívní údaje z listů zakázek
Uchazeč:
| Kód |  |  |  | Objekt, Soupis prací | [6 empty] | Cena bez DPH [CZK] |  |  |  | Cena s DPH [CZK] | Typ | z toho Ostat. náklady [CZK] | DPH [CZK] | Normohodiny [h] | DPH základní [CZK] | DPH snížená [CZK] | DPH základní přenesená [CZK] | DPH snížená přenesená [CZK] | Základna DPH základní | Základna DPH snížená | Základna DPH zákl. přenesená | Základna DPH sníž. přenesená | Základna DPH nulová
| Náklady stavby celkem | [10 empty] | 0 |  |  |  | 0 |  | 0 | 0 | 0 | 0 | 0 | 0 | 0 | 0 | 0 | 0 | 0 | 0 |  | D | 0 | ###NOIMPORT### | IMPORT | {e1b2ba07-6f99-419a-aae6-8c64f8d14349} | {00000000-0000-0000-0000-000000000000}
/ |  | SO 000 |  |  |  | Vedlejší a ostatní náklady | [5 empty] | 0 |  |  |  | 0 | STA | 0 | 0 | 0 | 0 | 0 | 0 | 0 | 0 | 0 | 0 | 0 | 0 |  |  | 1 |  | IMPORT | {e75ca737-6e0f-4d54-9f3f-2eddcceeec50} | {e1b2ba07-6f99-419a-aae6-8c64f8d14349} | 2
/ |  | SO 101 |  |  |  | OPRAVA SILNICE II/336 | [5 empty] | 0 |  |  |  | 0 | STA | 0 | 0 | 0 | 0 | 0 | 0 | 0 | 0 | 0 | 0 | 0 | 0 |  |  | 1 |  | IMPORT | {901185fd-784e-413f-b1d9-9b46b746e635} | {e1b2ba07-6f99-419a-aae6-8c64f8d14349} | 2
/ |  | SO 190 |  |  |  | Dopravně inženýrská opatření | [5 empty] | 0 |  |  |  | 0 | STA | 0 | 0 | 0 | 0 | 0 | 0 | 0 | 0 | 0 | 0 | 0 | 0 |  |  | 1 |  | IMPORT | {67bc6c7c-1eaa-4983-bd26-63e16515ae9e} | {e1b2ba07-6f99-419a-aae6-8c64f8d14349} | 2
/ |  | SO 431 |  |  |  | Osvětlení přechodů pro chodce | [5 empty] | 0 |  |  |  | 0 | STA | 0 | 0 | 0 | 0 | 0 | 0 | 0 | 0 | 0 | 0 | 0 | 0 |  |  | 1 |  | IMPORT | {466ac956-d0cd-4650-8b66-0eb82cd5c6d9} | {e1b2ba07-6f99-419a-aae6-8c64f8d14349} | 2

## SO 000 - Vedlejší a ostat...
| List obsahuje: |  | 1) Krycí list soupisu | 2) Rekapitulace |  |  | 3) Soupis prací | Zpět na list: | Rekapitulace stavby
{e75ca737-6e0f-4d54-9f3f-2eddcceeec50}
2
| KRYCÍ LIST SOUPISU | [8 empty] | v --- níže se nacházejí doplnkové a pomocné údaje k sestavám --- v | [8 empty] | False
Stavba:
II/336 Zruč nad Sázavou, Dubinská ulice vč. křižovatky III/3369
Objekt:
SO 000 - Vedlejší a ostatní náklady
| KSO: |  |  |  |  | CC-CZ:
| Místo: |  |  |  |  | Datum: | 29.2.2016
| Zadavatel: |  |  |  |  | IČ: | 70891095
|  | Středočeský kraj |  |  |  | DIČ:
| Uchazeč: |  |  |  |  | IČ:
DIČ:
| Projektant: |  |  |  |  | IČ: | 45272387
|  | PRAGOPROJEKT, a.s. Praha |  |  |  | DIČ: | CZ 45272387
Poznámka:
Soupis prací je sestaven s využitím položek Cenové soustavy ÚRS (2016/1) a OTSKP - SPK (2015). Cenové a technické podmínky položek a technické specifikace, které nejsou uvedeny v soupisu prací (informace z tzv. úvodních částí katalogů) jsou neomezeně dálkově k dispozici na www.cs-urs.cz, OTSKP - SPK na www.rsd.cz. Položky soupisu prací, které jsou označeny .R za kódem položky nepochází z Cenové soustavy ÚRS ani OTSKP - SPK.
| Cena bez DPH | [5 empty] | 0
|  |  | Základ daně |  |  | Sazba daně | Výše daně
| DPH | základní | 0 |  |  | 21% | 0
|  | snížená | 0 |  |  | 15% | 0
|  | zákl. přenesená | 0 |  |  | 21% | 0
|  | sníž. přenesená | 0 |  |  | 15% | 0
|  | nulová | 0 |  |  | 0% | 0
| Cena s DPH |  |  | v | CZK |  | 0
REKAPITULACE ČLENĚNÍ SOUPISU PRACÍ
Stavba:
II/336 Zruč nad Sázavou, Dubinská ulice vč. křižovatky III/3369
Objekt:
SO 000 - Vedlejší a ostatní náklady
Místo: | [5 empty] | Datum: | 29.2.2016
Zadavatel: |  |  | Středočeský kraj |  |  | Projektant: | PRAGOPROJEKT, a.s. Praha
Uchazeč:
Kód dílu - Popis | [6 empty] | Cena celkem [CZK]
Náklady soupisu celkem | [6 empty] | 0 | [12 empty] | -1
| VRN - Vedlejší rozpočtové náklady | [5 empty] | 0
| VRN1 - Průzkumné, geodetické a projektové práce | [5 empty] | 0
| VRN3 - Zařízení staveniště | [5 empty] | 0
| VRN7 - Provozní vlivy | [5 empty] | 0
SOUPIS PRACÍ
Stavba:
II/336 Zruč nad Sázavou, Dubinská ulice vč. křižovatky III/3369
Objekt:
SO 000 - Vedlejší a ostatní náklady
Místo: | [5 empty] | Datum: | 29.2.2016
Zadavatel: |  |  | Středočeský kraj |  |  | Projektant: | PRAGOPROJEKT, a.s. Praha
Uchazeč:
PČ | Typ | Kód | Popis | MJ | Množství | J.cena [CZK] | Cena celkem [CZK] | Cenová soustava |  | Poznámka | DPH | J. Nh [h] | Nh celkem [h] | J. hmotnost [t] | Hmotnost celkem [t] | J. suť [t] | Suť Celkem [t]
Náklady soupisu celkem | [6 empty] | 0 | [5 empty] | 0 |  | 0 |  | 0 |  | D | -1 | [10 empty] | 0
| D | VRN | Vedlejší rozpočtové náklady |  |  |  | 0 | [5 empty] | 0 |  | 0 |  | 0 | 5 | D | 0 |  |  |  | ROZPOCET | [6 empty] | 0
| D | VRN1 | Průzkumné, geodetické a projektové práce |  |  |  | 0 | [5 empty] | 0 |  | 0 |  | 0 | 5 | D | 1 |  |  |  | ROZPOCET | [6 empty] | 0
1 | K | 012103000 | Geodetické práce před výstavbou | ks | 1 |  | 0 |  |  |  | základní |  | 0 | 0 | 0 | 0 | 0 | 1024 | K | 2 |  |  |  | ROZPOCET | 0 | 0 | 0 | 0 | 0 | 1 | 0 | 1024 | -1250926965
| VV |  | "polohové a výškové vytyčení stavby , vytyčení hranic pozemků | [15 empty] | VV | 2 | 1 | True | 0 | ROZPOCET
| VV |  | "zaměření a vytyčení podzemních inženýrských sítí ve spolupráci s jejich správci, vč. jejich vytrasování | [15 empty] | VV | 2 | 1 | True | 0 | ROZPOCET
| VV |  | 1 |  | 1 | [13 empty] | VV | 2 | 2 | True | 1 | ROZPOCET
2 | K | 012103001 | Geodetické práce před výstavbou - Zřízení bodů Základní vytyčovací sítě stavby | ks | 3 |  | 0 |  |  |  | základní |  | 0 | 0 | 0 | 0 | 0 | 1024 | K | 2 |  |  |  | ROZPOCET | 0 | 0 | 0 | 0 | 0 | 1 | 0 | 1024 | -1729154032
| VV |  | "Vytyčovací body mikrosítě, založeny vrtem 0.35m do hloubky 1.6m, provedení dle detailu | [15 empty] | VV | 2 | 1 | True | 0 | ROZPOCET
| VV |  | "Odhad délky vrtů: 3x1.6 = 4.8 m | [15 empty] | VV | 2 | 1 | True | 0 | ROZPOCET
| VV |  | "Odhad kubatury vývrtu při průměru 0,35 m: 3x(3.14x0.175x0.175x1.6) = 0.5 m3 | [15 empty] | VV | 2 | 1 | True | 0 | ROZPOCET
| VV |  | "Délka plastové roury DN 150mm: 3x1.5=4.5m | [15 empty] | VV | 2 | 1 | True | 0 | ROZPOCET
| VV |  | "Odhad kubatury betonu: 3x(3.14x0.175x0.175x0.8+3.14x0.075x0.075x0.7) = 0.3 m3 | [15 empty] | VV | 2 | 1 | True | 0 | ROZPOCET
| VV |  | "Plastová šachta s poklopem z kompozitních materiálů 3ks | [15 empty] | VV | 2 | 1 | True | 0 | ROZPOCET
| VV |  | "Ochranný tyčový znak s beton. Patkou 3x2 = 6ks | [15 empty] | VV | 2 | 1 | True | 0 | ROZPOCET
| VV |  | "celkem ks bodů" 3 |  | 3 | [13 empty] | VV | 2 | 2 | True | 1 | ROZPOCET
3 | K | 012203000 | Geodetické práce při provádění stavby | ks | 1 |  | 0 |  |  |  | základní |  | 0 | 0 | 0 | 0 | 0 | 1024 | K | 2 |  |  |  | ROZPOCET | 0 | 0 | 0 | 0 | 0 | 1 | 0 | 1024 | -1425326120
| VV |  | "Geodetická činnost v průběhu provádění stavebních prací (geodet zhotovitele stavby) | [15 empty] | VV | 2 | 1 | True | 0 | ROZPOCET
| VV |  | "vybudování vytyčovací sítě stavby a její polohové a výškové určení | [15 empty] | VV | 2 | 1 | True | 0 | ROZPOCET
| VV |  | " podrobné vytyčování jednotlivých stavebních objektů v průběhu výstavby | [15 empty] | VV | 2 | 1 | True | 0 | ROZPOCET
| VV |  | "kontrolní měření geometrických parametrů stavby | [15 empty] | VV | 2 | 1 | True | 0 | ROZPOCET
| VV |  | "kontrolní měření svislostí | [15 empty] | VV | 2 | 1 | True | 0 | ROZPOCET
| VV |  | "měření a výpočty kubatur | [15 empty] | VV | 2 | 1 | True | 0 | ROZPOCET
| VV |  | "vybudování vytyčovací sítě stavby a její polohové a výškové určení | [15 empty] | VV | 2 | 1 | True | 0 | ROZPOCET
| VV |  | 1 |  | 1 | [13 empty] | VV | 2 | 2 | True | 1 | ROZPOCET
4 | K | 012303000 | Geodetické práce po výstavbě | ks | 1 |  | 0 |  |  |  | základní |  | 0 | 0 | 0 | 0 | 0 | 1024 | K | 2 |  |  |  | ROZPOCET | 0 | 0 | 0 | 0 | 0 | 1 | 0 | 1024 | -85203090
| VV |  | "Zajištění geometrických plánů skutečného provedení objektů a inženýrských sítí | [15 empty] | VV | 2 | 1 | True | 0 | ROZPOCET
| VV |  | "a geomoetrických plánů věcných břemen v požadovaném formátu s hranicemi pozemků | [15 empty] | VV | 2 | 1 | True | 0 | ROZPOCET
| VV |  | "jako podklad pro vklad do katastrální mapy pro evidenci změn na katastrálním úřadu. | [15 empty] | VV | 2 | 1 | True | 0 | ROZPOCET
| VV |  | "Tato dokumentace bude předána v termínu dle potřeb investora | [15 empty] | VV | 2 | 1 | True | 0 | ROZPOCET
| VV |  | 1 |  | 1 | [13 empty] | VV | 2 | 2 | True | 1 | ROZPOCET
5 | K | 013244000 | Dokumentace pro provádění stavby | ks | 1 |  | 0 |  |  |  | základní |  | 0 | 0 | 0 | 0 | 0 | 1024 | K | 2 |  |  |  | ROZPOCET | 0 | 0 | 0 | 0 | 0 | 1 | 0 | 1024 | -1383475057
| VV |  | "realizační dokumentace pro provedení stavby dle směrnice pro dokumentaci staveb pozemních komunikací MD ČR | [15 empty] | VV | 2 | 1 | True | 0 | ROZPOCET
| VV |  | "v tištěné a digitální podobě všech SO | [15 empty] | VV | 2 | 1 | True | 0 | ROZPOCET
| VV |  | 1 |  | 1 | [13 empty] | VV | 2 | 2 | True | 1 | ROZPOCET
6 | K | 013254000 | Dokumentace skutečného provedení stavby | ks | 1 |  | 0 |  |  |  | základní |  | 0 | 0 | 0 | 0 | 0 | 1024 | K | 2 |  |  |  | ROZPOCET | 0 | 0 | 0 | 0 | 0 | 1 | 0 | 1024 | -1903927634
| VV |  | "dokumentace skutečného provedení stavby dle směrnice pro dokumentaci staveb pozemních komunikací MD ČR | [15 empty] | VV | 2 | 1 | True | 0 | ROZPOCET
| VV |  | "v tištěné a digitální podobě všech SO | [15 empty] | VV | 2 | 1 | True | 0 | ROZPOCET
| VV |  | 1 |  | 1 | [13 empty] | VV | 2 | 2 | True | 1 | ROZPOCET
| D | VRN3 | Zařízení staveniště |  |  |  | 0 | [5 empty] | 0 |  | 0 |  | 0 | 5 | D | 1 |  |  |  | ROZPOCET | [6 empty] | 0
7 | K | 034503000 | Informační tabule na staveništi | ks | 4 |  | 0 | CS ÚRS 2016 01 |  |  | základní |  | 0 | 0 | 0 | 0 | 0 | 1024 | K | 2 |  |  |  | ROZPOCET | 0 | 0 | 0 | 0 | 0 | 1 | 0 | 1024 | -1575313575
| VV |  | "Identifikační tabule stavby se základními údaji o díle | [15 empty] | VV | 2 | 1 | True | 0 | ROZPOCET
| VV |  | "Specifikace dle Jednotného grafického stylu | [15 empty] | VV | 2 | 1 | True | 0 | ROZPOCET
| VV |  | "Označení stavby spolufinancované z fondů EU | [15 empty] | VV | 2 | 1 | True | 0 | ROZPOCET
| VV |  | 4 |  | 4 | [13 empty] | VV | 2 | 2 | True | 0 | ROZPOCET
| VV |  | Součet |  | 4 | [13 empty] | VV | 2 | 4 | True | 1 | ROZPOCET
| D | VRN7 | Provozní vlivy |  |  |  | 0 | [5 empty] | 0 |  | 0 |  | 0 | 5 | D | 1 |  |  |  | ROZPOCET | [6 empty] | 0
8 | K | 070001000 | Provozní vlivy | ks | 1 |  | 0 | CS ÚRS 2013 02 |  |  | základní |  | 0 | 0 | 0 | 0 | 0 | 1024 | K | 2 |  |  |  | ROZPOCET | 0 | 0 | 0 | 0 | 0 | 1 | 0 | 1024 | -18724744
| VV |  | 1 |  | 1 | [13 empty] | VV | 2 | 2 | True | 1 | ROZPOCET
| VV |  | "v pol. zahrnuty náklady na ztížené provádění stavebních a montážních prací způsobené provozem třetích osob na staveništi | [15 empty] | VV | 2 | 1 | True | 0 | ROZPOCET
| VV |  | "- zabezpečení bezpečného provozu chodců po provizorní lávce | [15 empty] | VV | 2 | 1 | True | 0 | ROZPOCET
| VV |  | "v pol. zahrnuty náklady na případné zábrany, oplocení staveniště, a pod. | [15 empty] | VV | 2 | 1 | True | 0 | ROZPOCET

## SO 101 - OPRAVA SILNICE I...
| List obsahuje: |  | 1) Krycí list soupisu | 2) Rekapitulace |  |  | 3) Soupis prací | Zpět na list: | Rekapitulace stavby
{901185fd-784e-413f-b1d9-9b46b746e635}
2
| KRYCÍ LIST SOUPISU | [8 empty] | v --- níže se nacházejí doplnkové a pomocné údaje k sestavám --- v | [8 empty] | False
Stavba:
II/336 Zruč nad Sázavou, Dubinská ulice vč. křižovatky III/3369
Objekt:
SO 101 - OPRAVA SILNICE II/336
| KSO: |  |  |  |  | CC-CZ:
| Místo: |  |  |  |  | Datum: | 29.2.2016
| Zadavatel: |  |  |  |  | IČ: | 70891095
|  | Středočeský kraj |  |  |  | DIČ:
| Uchazeč: |  |  |  |  | IČ:
DIČ:
| Projektant: |  |  |  |  | IČ: | 45272387
|  | PRAGOPROJEKT, a.s. Praha |  |  |  | DIČ: | CZ 45272387
Poznámka:
Soupis prací je sestaven s využitím položek Cenové soustavy ÚRS (2016/1) a OTSKP - SPK (2015). Cenové a technické podmínky položek a technické specifikace, které nejsou uvedeny v soupisu prací (informace z tzv. úvodních částí katalogů) jsou neomezeně dálkově k dispozici na www.cs-urs.cz, OTSKP - SPK na www.rsd.cz. Položky soupisu prací, které jsou označeny .R za kódem položky nepochází z Cenové soustavy ÚRS ani OTSKP - SPK.
| Cena bez DPH | [5 empty] | 0
|  |  | Základ daně |  |  | Sazba daně | Výše daně
| DPH | základní | 0 |  |  | 21% | 0
|  | snížená | 0 |  |  | 15% | 0
|  | zákl. přenesená | 0 |  |  | 21% | 0
|  | sníž. přenesená | 0 |  |  | 15% | 0
|  | nulová | 0 |  |  | 0% | 0
| Cena s DPH |  |  | v | CZK |  | 0
REKAPITULACE ČLENĚNÍ SOUPISU PRACÍ
Stavba:
II/336 Zruč nad Sázavou, Dubinská ulice vč. křižovatky III/3369
Objekt:
SO 101 - OPRAVA SILNICE II/336
Místo: | [5 empty] | Datum: | 29.2.2016
Zadavatel: |  |  | Středočeský kraj |  |  | Projektant: | PRAGOPROJEKT, a.s. Praha
Uchazeč:
Kód dílu - Popis | [6 empty] | Cena celkem [CZK]
Náklady soupisu celkem | [6 empty] | 0 | [12 empty] | -1
| HSV - Práce a dodávky HSV | [5 empty] | 0
| 1 - Zemní práce | [5 empty] | 0
| 2 - Zakládání | [5 empty] | 0
| 5 - Komunikace pozemní | [5 empty] | 0
| 8 - Trubní vedení | [5 empty] | 0
| 9 - Ostatní konstrukce a práce, bourání | [5 empty] | 0
| 997 - Přesun sutě | [5 empty] | 0
SOUPIS PRACÍ
Stavba:
II/336 Zruč nad Sázavou, Dubinská ulice vč. křižovatky III/3369
Objekt:
SO 101 - OPRAVA SILNICE II/336
Místo: | [5 empty] | Datum: | 29.2.2016
Zadavatel: |  |  | Středočeský kraj |  |  | Projektant: | PRAGOPROJEKT, a.s. Praha
Uchazeč:
PČ | Typ | Kód | Popis | MJ | Množství | J.cena [CZK] | Cena celkem [CZK] | Cenová soustava |  | Poznámka | DPH | J. Nh [h] | Nh celkem [h] | J. hmotnost [t] | Hmotnost celkem [t] | J. suť [t] | Suť Celkem [t]
Náklady soupisu celkem | [6 empty] | 0 | [5 empty] | 0 |  | 1121.5127 |  | 3879.0472 |  | D | -1 | [10 empty] | 0
| D | HSV | Práce a dodávky HSV |  |  |  | 0 | [5 empty] | 0 |  | 1121.5127 |  | 3879.0472 | 1 | D | 0 |  |  |  | ROZPOCET | [6 empty] | 0
| D | 1 | Zemní práce |  |  |  | 0 | [5 empty] | 0 |  | 3.2602 |  | 3672.845 | 1 | D | 1 |  |  |  | ROZPOCET | [6 empty] | 0
1 | K | 113106521 | Rozebrání dlažeb vozovek pl přes 200 m2 z drobných kostek do lože z kameniva | m2 | 4514 |  | 0 | CS ÚRS 2016 01 |  |  | základní |  | 0 | 0 | 0 | 0.32 | 1444.48 | 4 | K | 2 |  |  |  | ROZPOCET | 0 | 0 | 0 | 0 | 0 | 1 | 0 | 4 | -195861835
| VV |  | Úsek ZÚ - 0,425 | [15 empty] | VV | 2 | 1 | True | 0 | ROZPOCET
| VV |  | Vybourání stávající dlážděné vozovky tl.0,1 m pro zpětné použití | [15 empty] | VV | 2 | 1 | True | 0 | ROZPOCET
| VV |  | Odstranění stávajícího lože tl. 0,04 m (84m3) | [15 empty] | VV | 2 | 1 | True | 0 | ROZPOCET
| VV |  | 2110 |  | 2110 | [13 empty] | VV | 2 | 2 | True | 0 | ROZPOCET
| VV |  | Úsek km 0,425 - 0,860 | [15 empty] | VV | 2 | 1 | True | 0 | ROZPOCET
| VV |  | Vybourání stávající dlážděné vozovky tl.0,1 m | [15 empty] | VV | 2 | 1 | True | 0 | ROZPOCET
| VV |  | 1785 |  | 1785 | [13 empty] | VV | 2 | 2 | True | 0 | ROZPOCET
| VV |  | Odstranění betonové, žulové dlažby na chodnících pro zpětné použití | [15 empty] | VV | 2 | 1 | True | 0 | ROZPOCET
| VV |  | 601 |  | 601 | [13 empty] | VV | 2 | 2 | True | 0 | ROZPOCET
| VV |  | Úsek km 0,860 - 1,230 | [15 empty] | VV | 2 | 1 | True | 0 | ROZPOCET
| VV |  | Vybourání stávající dlážděné vozovky na sjezdech pro zpětné použití | [15 empty] | VV | 2 | 1 | True | 0 | ROZPOCET
| VV |  | 18 |  | 18 | [13 empty] | VV | 2 | 2 | True | 0 | ROZPOCET
| VV |  | Součet |  | 4514 | [13 empty] | VV | 2 | 4 | True | 1 | ROZPOCET
2 | K | 113107212 | Odstranění podkladu pl přes 200 m2 z kameniva těženého tl 200 mm | m2 | 1120 |  | 0 | CS ÚRS 2016 01 |  |  | základní |  | 0 | 0 | 0 | 0.24 | 268.8 | 4 | K | 2 |  |  |  | ROZPOCET | 0 | 0 | 0 | 0 | 0 | 1 | 0 | 4 | -970098251
| VV |  | Úsek km 0,425 - 0,860 | [15 empty] | VV | 2 | 1 | True | 0 | ROZPOCET
| VV |  | Odstranění podkladních vrstev ze ŠP tl. 0,14 m | [15 empty] | VV | 2 | 1 | True | 0 | ROZPOCET
| VV |  | 1120 |  | 1120 | [13 empty] | VV | 2 | 2 | True | 0 | ROZPOCET
| VV |  | Součet |  | 1120 | [13 empty] | VV | 2 | 4 | True | 1 | ROZPOCET
3 | K | 113107213 | Odstranění podkladu pl přes 200 m2 z kameniva těženého tl 300 mm | m2 | 1785 |  | 0 | CS ÚRS 2016 01 |  |  | základní |  | 0 | 0 | 0 | 0.5 | 892.5 | 4 | K | 2 |  |  |  | ROZPOCET | 0 | 0 | 0 | 0 | 0 | 1 | 0 | 4 | -1559770608
| VV |  | Úsek km 0,425 - 0,860 | [15 empty] | VV | 2 | 1 | True | 0 | ROZPOCET
| VV |  | Odstranění podkladní vrstvy ze ŠP tl. 0,24 | [15 empty] | VV | 2 | 1 | True | 0 | ROZPOCET
| VV |  | 1785 |  | 1785 | [13 empty] | VV | 2 | 2 | True | 0 | ROZPOCET
| VV |  | Součet |  | 1785 | [13 empty] | VV | 2 | 4 | True | 1 | ROZPOCET
4 | K | 113107222 | Odstranění podkladu pl přes 200 m2 z kameniva drceného tl 200 mm | m2 | 1785 |  | 0 | CS ÚRS 2016 01 |  |  | základní |  | 0 | 0 | 0 | 0.235 | 419.475 | 4 | K | 2 |  |  |  | ROZPOCET | 0 | 0 | 0 | 0 | 0 | 1 | 0 | 4 | 1109133635
| VV |  | Úsek km 0,425 - 0,860 | [15 empty] | VV | 2 | 1 | True | 0 | ROZPOCET
| VV |  | Odstranění podkladní vrstvy ze ŠD tl. 0,11 | [15 empty] | VV | 2 | 1 | True | 0 | ROZPOCET
| VV |  | 1785 |  | 1785 | [13 empty] | VV | 2 | 2 | True | 0 | ROZPOCET
| VV |  | Součet |  | 1785 | [13 empty] | VV | 2 | 4 | True | 1 | ROZPOCET
5 | K | 113107244 | Odstranění podkladu pl přes 200 m2 živičných tl 200 mm | m2 | 1120 |  | 0 | CS ÚRS 2016 01 |  |  | základní |  | 0 | 0 | 0 | 0.45 | 504 | 4 | K | 2 |  |  |  | ROZPOCET | 0 | 0 | 0 | 0 | 0 | 1 | 0 | 4 | -126552855
| VV |  | Úsek km 0,425 - 0,860 | [15 empty] | VV | 2 | 1 | True | 0 | ROZPOCET
| VV |  | Vybourání penetračního makadamu tl. 0,17 m | [15 empty] | VV | 2 | 1 | True | 0 | ROZPOCET
| VV |  | 1120 |  | 1120 | [13 empty] | VV | 2 | 2 | True | 0 | ROZPOCET
| VV |  | Součet |  | 1120 | [13 empty] | VV | 2 | 4 | True | 1 | ROZPOCET
6 | K | 113202111 | Vytrhání obrub krajníků obrubníků stojatých | m | 620 |  | 0 | CS ÚRS 2016 01 |  |  | základní |  | 0 | 0 | 0 | 0.205 | 127.1 | 4 | K | 2 |  |  |  | ROZPOCET | 0 | 0 | 0 | 0 | 0 | 1 | 0 | 4 | -1885330864
| VV |  | Úsek km 0,425 - 0,860 | [15 empty] | VV | 2 | 1 | True | 0 | ROZPOCET
| VV |  | vč. Odstranění betonového lože pod stávající obrubou (31m3) | [15 empty] | VV | 2 | 1 | True | 0 | ROZPOCET
| VV |  | Odstranění žulových obrub (odvoz na deponii technických služeb cca 1 km) | [15 empty] | VV | 2 | 1 | True | 0 | ROZPOCET
| VV |  | 514 |  | 514 | [13 empty] | VV | 2 | 2 | True | 0 | ROZPOCET
| VV |  | Odstranění betonových obrub (odvoz skládka) | [15 empty] | VV | 2 | 1 | True | 0 | ROZPOCET
| VV |  | 106 |  | 106 | [13 empty] | VV | 2 | 2 | True | 0 | ROZPOCET
| VV |  | Součet |  | 620 | [13 empty] | VV | 2 | 4 | True | 1 | ROZPOCET
7 | K | 113203111 | Vytrhání obrub z dlažebních kostek | m | 30 |  | 0 | CS ÚRS 2016 01 |  |  | základní |  | 0 | 0 | 0 | 0.115 | 3.45 | 4 | K | 2 |  |  |  | ROZPOCET | 0 | 0 | 0 | 0 | 0 | 1 | 0 | 4 | 142306459
| VV |  | Úsek ZÚ - 0,425 | [15 empty] | VV | 2 | 1 | True | 0 | ROZPOCET
| VV |  | Rozebrání stávající velké dlažby pro zpětné uložení s ponecháním na místě | [15 empty] | VV | 2 | 1 | True | 0 | ROZPOCET
| VV |  | Odstranění podkladních vrstev tl.0,1 u velké dlažby (3m3) skládka | [15 empty] | VV | 2 | 1 | True | 0 | ROZPOCET
| VV |  | 30 |  | 30 | [13 empty] | VV | 2 | 2 | True | 0 | ROZPOCET
| VV |  | Součet |  | 30 | [13 empty] | VV | 2 | 4 | True | 1 | ROZPOCET
8 | K | 113204111 | Vytrhání obrub záhonových | m | 326 |  | 0 | CS ÚRS 2016 01 |  |  | základní |  | 0 | 0 | 0 | 0.04 | 13.04 | 4 | K | 2 |  |  |  | ROZPOCET | 0 | 0 | 0 | 0 | 0 | 1 | 0 | 4 | -1264886908
| VV |  | Úsek km 0,425 - 0,860 | [15 empty] | VV | 2 | 1 | True | 0 | ROZPOCET
| VV |  | Odstranění zahradních obrub včetně betonového lože | [15 empty] | VV | 2 | 1 | True | 0 | ROZPOCET
| VV |  | 326 |  | 326 | [13 empty] | VV | 2 | 2 | True | 0 | ROZPOCET
| VV |  | Součet |  | 326 | [13 empty] | VV | 2 | 4 | True | 1 | ROZPOCET
9 | K | 113726.OTSKP | FRÉZOVÁNÍ VOZOVEK ASFALTOVÝCH, ODVOZ DO 12KM | M3 | 371.56 |  | 0 |  |  |  | základní |  | 0 | 0 | 0 | 0 | 0 | 4 | K | 2 |  |  |  | ROZPOCET | 0 | 0 | 0 | 0 | 0 | 1 | 0 | 4 | 2139062052
| VV |  | odvoz a uložení na deponii do Zbraslavic (cca 12 km) | [15 empty] | VV | 2 | 1 | True | 0 | ROZPOCET
| VV |  | Úsek ZÚ - 0,425 | [15 empty] | VV | 2 | 1 | True | 0 | ROZPOCET
| VV |  | Frézování stávajícího asf. souvrství v tl. 0,11 m a 0,04 m u velké dlažby | [15 empty] | VV | 2 | 1 | True | 0 | ROZPOCET
| VV |  | 0,5*0,04*120+0,2*0,11*90 |  | 4.38 | [13 empty] | VV | 2 | 2 | True | 0 | ROZPOCET
| VV |  | Úsek km 0,425 - 0,860 | [15 empty] | VV | 2 | 1 | True | 0 | ROZPOCET
| VV |  | Odfrézování stávajících asfaltových vrstev v tl.0,14 m | [15 empty] | VV | 2 | 1 | True | 0 | ROZPOCET
| VV |  | 1120*0,14 |  | 156.8 | [13 empty] | VV | 2 | 2 | True | 0 | ROZPOCET
| VV |  | Odfrézování stávajících asfaltových vrstev v tl.0,04 m (napojení na okolní vozovku) | [15 empty] | VV | 2 | 1 | True | 0 | ROZPOCET
| VV |  | 455*0,04 |  | 18.2 | [13 empty] | VV | 2 | 2 | True | 0 | ROZPOCET
| VV |  | Úsek km 0,860 - 1,230 | [15 empty] | VV | 2 | 1 | True | 0 | ROZPOCET
| VV |  | Odfrézování stávajících asfaltových vrstev v tl.0,09 m se srovnáním podélných a příčných sklonů | [15 empty] | VV | 2 | 1 | True | 0 | ROZPOCET
| VV |  | 2110*0,09 |  | 189.9 | [13 empty] | VV | 2 | 2 | True | 0 | ROZPOCET
| VV |  | Odfrézování stávajících asfaltových vrstev v tl.0,04 m (napojení na okolní vozovku) | [15 empty] | VV | 2 | 1 | True | 0 | ROZPOCET
| VV |  | 57*0,04 |  | 2.28 | [13 empty] | VV | 2 | 2 | True | 0 | ROZPOCET
| VV |  | Součet |  | 371.56 | [13 empty] | VV | 2 | 4 | True | 1 | ROZPOCET
10 | K | 119002211 | Pomocné konstrukce při zabezpečení výkopů ocelovým plechem do šířky výkopu 1 m zřízení | m2 | 240 |  | 0 | CS ÚRS 2016 01 |  |  | základní |  | 0 | 0.0008 | 0.192 | 0 | 0 | 4 | K | 2 |  |  |  | ROZPOCET | 0 | 0 | 0 | 0 | 0 | 1 | 0 | 4 | -1860503241
| VV |  | Úsek km 0,860 - 1,230 | [15 empty] | VV | 2 | 1 | True | 0 | ROZPOCET
| VV |  | Ochrana plynovodu při stavbě - ocelové plechy tl.4 cm - šířky 1 m | [15 empty] | VV | 2 | 1 | True | 0 | ROZPOCET
| VV |  | 240 |  | 240 | [13 empty] | VV | 2 | 2 | True | 0 | ROZPOCET
| VV |  | Součet |  | 240 | [13 empty] | VV | 2 | 4 | True | 1 | ROZPOCET
11 | K | 119002212 | Pomocné konstrukce při zabezpečení výkopů ocelovým plechem do šířky výkopu 1 m odstranění | m2 | 240 |  | 0 | CS ÚRS 2016 01 |  |  | základní |  | 0 | 0 | 0 | 0 | 0 | 4 | K | 2 |  |  |  | ROZPOCET | 0 | 0 | 0 | 0 | 0 | 1 | 0 | 4 | -2134136058
| VV |  | dle pol.119002211 | [15 empty] | VV | 2 | 1 | True | 0 | ROZPOCET
| VV |  | 240 |  | 240 | [13 empty] | VV | 2 | 2 | True | 0 | ROZPOCET
| VV |  | Součet |  | 240 | [13 empty] | VV | 2 | 4 | True | 1 | ROZPOCET
12 | K | 120001101 | Příplatek za ztížení vykopávky v blízkosti podzemního vedení | m3 | 50 |  | 0 | CS ÚRS 2016 01 |  |  | základní |  | 0 | 0 | 0 | 0 | 0 | 4 | K | 2 |  |  |  | ROZPOCET | 0 | 0 | 0 | 0 | 0 | 1 | 0 | 4 | -1592706139
| VV |  | bude účtováno dle skutečného provedení po odsouhlasení správcem stavby | [15 empty] | VV | 2 | 1 | True | 0 | ROZPOCET
| VV |  | po obnažení sítí bude zřízena patřičná ochrana, tak aby během výstavby nedošlo k poškození - zhotovitel si tuto skutečnost promítne do ceny položky | [15 empty] | VV | 2 | 1 | True | 0 | ROZPOCET
| VV |  | 50 |  | 50 | [13 empty] | VV | 2 | 2 | True | 0 | ROZPOCET
| VV |  | Součet |  | 50 | [13 empty] | VV | 2 | 4 | True | 1 | ROZPOCET
13 | K | 122202202 | Odkopávky a prokopávky nezapažené pro silnice objemu do 1000 m3 v hornině tř. 3 | m3 | 436.5 |  | 0 | CS ÚRS 2016 01 |  |  | základní |  | 0 | 0 | 0 | 0 | 0 | 4 | K | 2 |  |  |  | ROZPOCET | 0 | 0 | 0 | 0 | 0 | 1 | 0 | 4 | 2143072807
| VV |  | Úsek km 0,425 - 0,860 | [15 empty] | VV | 2 | 1 | True | 0 | ROZPOCET
| VV |  | Úprava AZ při nedosažení Edef,2= 45 MPa, (30 % plochy) - výměna za vhodný mat. v tl.0,5 m | [15 empty] | VV | 2 | 1 | True | 0 | ROZPOCET
| VV |  | odsouhlasí správce stvby (odvoz na skládku a nákup vhodného materiálu) | [15 empty] | VV | 2 | 1 | True | 0 | ROZPOCET
| VV |  | 2910*0,3*0,5 |  | 436.5 | [13 empty] | VV | 2 | 2 | True | 0 | ROZPOCET
| VV |  | Součet |  | 436.5 | [13 empty] | VV | 2 | 4 | True | 1 | ROZPOCET
14 | K | 122202209 | Příplatek k odkopávkám a prokopávkám pro silnice v hornině tř. 3 za lepivost | m3 | 218 |  | 0 | CS ÚRS 2016 01 |  |  | základní |  | 0 | 0 | 0 | 0 | 0 | 4 | K | 2 |  |  |  | ROZPOCET | 0 | 0 | 0 | 0 | 0 | 1 | 0 | 4 | -240503919
| VV |  | dle pol. 122202202 | [15 empty] | VV | 2 | 1 | True | 0 | ROZPOCET
| VV |  | 436*0,5 |  | 218 | [13 empty] | VV | 2 | 2 | True | 0 | ROZPOCET
| VV |  | Součet |  | 218 | [13 empty] | VV | 2 | 4 | True | 1 | ROZPOCET
15 | K | 122301101 | Odkopávky a prokopávky nezapažené v hornině tř. 4 objem do 100 m3 | m3 | 81.4 |  | 0 | CS ÚRS 2016 01 |  |  | základní |  | 0 | 0 | 0 | 0 | 0 | 4 | K | 2 |  |  |  | ROZPOCET | 0 | 0 | 0 | 0 | 0 | 1 | 0 | 4 | -102397828
| VV |  | Úsek km 0,860 - 1,230 | [15 empty] | VV | 2 | 1 | True | 0 | ROZPOCET
| VV |  | odstranění okrajů vozovky - podkladní vrstvy (kamenivo nebo jíl) tl.0,5m | [15 empty] | VV | 2 | 1 | True | 0 | ROZPOCET
| VV |  | 0,1*(2*370*2,2*0,5) |  | 81.4 | [13 empty] | VV | 2 | 2 | True | 0 | ROZPOCET
| VV |  | Součet |  | 81.4 | [13 empty] | VV | 2 | 4 | True | 1 | ROZPOCET
16 | K | 122301109 | Příplatek za lepivost u odkopávek nezapažených v hornině tř. 4 | m3 | 40.7 |  | 0 | CS ÚRS 2016 01 |  |  | základní |  | 0 | 0 | 0 | 0 | 0 | 4 | K | 2 |  |  |  | ROZPOCET | 0 | 0 | 0 | 0 | 0 | 1 | 0 | 4 | 2136055636
| VV |  | 81,4*0,5 |  | 40.7 | [13 empty] | VV | 2 | 2 | True | 0 | ROZPOCET
| VV |  | Součet |  | 40.7 | [13 empty] | VV | 2 | 4 | True | 1 | ROZPOCET
17 | K | 12980.OTSKP | ČIŠTĚNÍ ULIČNÍCH VPUSTÍ | KUS | 2 |  | 0 |  |  |  | základní |  | 0 | 0 | 0 | 0 | 0 | 4 | K | 2 |  |  |  | ROZPOCET | 0 | 0 | 0 | 0 | 0 | 1 | 0 | 4 | -1496319169
| VV |  | Úsek km 0,860 - 1,230 | [15 empty] | VV | 2 | 1 | True | 0 | ROZPOCET
| VV |  | Pročištění stávajících UV a HV | [15 empty] | VV | 2 | 1 | True | 0 | ROZPOCET
| VV |  | zemina z pročištění 0,25 m3/ks | [15 empty] | VV | 2 | 1 | True | 0 | ROZPOCET
| VV |  | 2 |  | 2 | [13 empty] | VV | 2 | 2 | True | 0 | ROZPOCET
| VV |  | Součet |  | 2 | [13 empty] | VV | 2 | 4 | True | 1 | ROZPOCET
18 | K | 132201101 | Hloubení rýh š do 600 mm v hornině tř. 3 objemu do 100 m3 | m3 | 103.92 |  | 0 | CS ÚRS 2016 01 |  |  | základní |  | 0 | 0 | 0 | 0 | 0 | 4 | K | 2 |  |  |  | ROZPOCET | 0 | 0 | 0 | 0 | 0 | 1 | 0 | 4 | -179724843
| VV |  | Úsek km 0,425 - 0,860 | [15 empty] | VV | 2 | 1 | True | 0 | ROZPOCET
| VV |  | Výkop pro drenáže | [15 empty] | VV | 2 | 1 | True | 0 | ROZPOCET
| VV |  | (130+65+238)*0,24 |  | 103.92 | [13 empty] | VV | 2 | 2 | True | 0 | ROZPOCET
| VV |  | Součet |  | 103.92 | [13 empty] | VV | 2 | 4 | True | 1 | ROZPOCET
19 | K | 132201109 | Příplatek za lepivost k hloubení rýh š do 600 mm v hornině tř. 3 | m3 | 51.96 |  | 0 | CS ÚRS 2016 01 |  |  | základní |  | 0 | 0 | 0 | 0 | 0 | 4 | K | 2 |  |  |  | ROZPOCET | 0 | 0 | 0 | 0 | 0 | 1 | 0 | 4 | 1824954381
| VV |  | 103,92*0,5 |  | 51.96 | [13 empty] | VV | 2 | 2 | True | 1 | ROZPOCET
20 | K | 162701105 | Vodorovné přemístění do 10000 m výkopku/sypaniny z horniny tř. 1 až 4 | m3 | 621.82 |  | 0 | CS ÚRS 2016 01 |  |  | základní |  | 0 | 0 | 0 | 0 | 0 | 4 | K | 2 |  |  |  | ROZPOCET | 0 | 0 | 0 | 0 | 0 | 1 | 0 | 4 | 274529082
| VV |  | dle pol. 122202202 | [15 empty] | VV | 2 | 1 | True | 0 | ROZPOCET
| VV |  | 436 |  | 436 | [13 empty] | VV | 2 | 2 | True | 0 | ROZPOCET
| VV |  | dle pol. 122301101 | [15 empty] | VV | 2 | 1 | True | 0 | ROZPOCET
| VV |  | 81,4 |  | 81.4 | [13 empty] | VV | 2 | 2 | True | 0 | ROZPOCET
| VV |  | dle pol. 12980.OTSKP | [15 empty] | VV | 2 | 1 | True | 0 | ROZPOCET
| VV |  | 2*0,25 |  | 0.5 | [13 empty] | VV | 2 | 2 | True | 0 | ROZPOCET
| VV |  | dle pol. 132201101 | [15 empty] | VV | 2 | 1 | True | 0 | ROZPOCET
| VV |  | 103,92 |  | 103.92 | [13 empty] | VV | 2 | 2 | True | 0 | ROZPOCET
| VV |  | Součet |  | 621.82 | [13 empty] | VV | 2 | 4 | True | 1 | ROZPOCET
21 | K | 162701109 | Příplatek k vodorovnému přemístění výkopku/sypaniny z horniny tř. 1 až 4 ZKD 1000 m přes 10000 m | m3 | 6218.2 |  | 0 | CS ÚRS 2016 01 |  |  | základní |  | 0 | 0 | 0 | 0 | 0 | 4 | K | 2 |  |  |  | ROZPOCET | 0 | 0 | 0 | 0 | 0 | 1 | 0 | 4 | 444466334
| VV |  | příplatek za odvoz do 20tikm | [15 empty] | VV | 2 | 1 | True | 0 | ROZPOCET
| VV |  | (436+81,4+0,5+103,92)*10 |  | 6218.2 | [13 empty] | VV | 2 | 2 | True | 0 | ROZPOCET
| VV |  | Součet |  | 6218.2 | [13 empty] | VV | 2 | 4 | True | 1 | ROZPOCET
22 | K | 171201201 | Uložení sypaniny na skládky | m3 | 621.82 |  | 0 | CS ÚRS 2016 01 |  |  | základní |  | 0 | 0 | 0 | 0 | 0 | 4 | K | 2 |  |  |  | ROZPOCET | 0 | 0 | 0 | 0 | 0 | 1 | 0 | 4 | 2076145746
| VV |  | 436+81,4+0,5+103,92 |  | 621.82 | [13 empty] | VV | 2 | 2 | True | 0 | ROZPOCET
| VV |  | Součet |  | 621.82 | [13 empty] | VV | 2 | 4 | True | 1 | ROZPOCET
23 | K | 171201211 | Poplatek za uložení odpadu ze sypaniny na skládce (skládkovné) | t | 1243.64 |  | 0 | CS ÚRS 2016 01 |  |  | základní |  | 0 | 0 | 0 | 0 | 0 | 4 | K | 2 |  |  |  | ROZPOCET | 0 | 0 | 0 | 0 | 0 | 1 | 0 | 4 | 461596408
| VV |  | (436+81,4+0,5+103,92)*2,0 |  | 1243.64 | [13 empty] | VV | 2 | 2 | True | 0 | ROZPOCET
| VV |  | Součet |  | 1243.64 | [13 empty] | VV | 2 | 4 | True | 1 | ROZPOCET
24 | K | 17180.OTSKP | ULOŽENÍ SYPANINY DO NÁSYPŮ Z NAKUPOVANÝCH MATERIÁLŮ | M3 | 436.5 |  | 0 |  |  |  | základní |  | 0 | 0 | 0 | 0 | 0 | 4 | K | 2 |  |  |  | ROZPOCET | 0 | 0 | 0 | 0 | 0 | 1 | 0 | 4 | -973574698
| VV |  | Úsek km 0,425 - 0,860 | [15 empty] | VV | 2 | 1 | True | 0 | ROZPOCET
| VV |  | Úprava AZ při nedosažení Edef,2= 45 MPa, (30 % plochy) - výměna za vhodný mat. v tl.0,5 m | [15 empty] | VV | 2 | 1 | True | 0 | ROZPOCET
| VV |  | odsouhlasí správce stvby (odvoz na skládku a nákup vhodného materiálu) | [15 empty] | VV | 2 | 1 | True | 0 | ROZPOCET
| VV |  | 2910*0,3*0,5 |  | 436.5 | [13 empty] | VV | 2 | 2 | True | 0 | ROZPOCET
| VV |  | Součet |  | 436.5 | [13 empty] | VV | 2 | 4 | True | 1 | ROZPOCET
25 | K | 17380.OTSKP | ZEMNÍ KRAJNICE A DOSYPÁVKY Z NAKUPOVANÝCH MATERIÁLŮ | M3 | 21.89 |  | 0 |  |  |  | základní |  | 0 | 0 | 0 | 0 | 0 | 4 | K | 2 |  |  |  | ROZPOCET | 0 | 0 | 0 | 0 | 0 | 1 | 0 | 4 | -555229113
| VV |  | Úsek km 0,425 - 0,860 | [15 empty] | VV | 2 | 1 | True | 0 | ROZPOCET
| VV |  | Dosypávka podmínečně vhodné zeminy | [15 empty] | VV | 2 | 1 | True | 0 | ROZPOCET
| VV |  | 125*0,11 |  | 13.75 | [13 empty] | VV | 2 | 2 | True | 0 | ROZPOCET
| VV |  | Úsek km 0,860 - 1,230 | [15 empty] | VV | 2 | 1 | True | 0 | ROZPOCET
| VV |  | Dosypávka podmínečně vhodné zeminy | [15 empty] | VV | 2 | 1 | True | 0 | ROZPOCET
| VV |  | 0,1*(2*370*0,11) |  | 8.14 | [13 empty] | VV | 2 | 2 | True | 0 | ROZPOCET
| VV |  | Součet |  | 21.89 | [13 empty] | VV | 2 | 4 | True | 1 | ROZPOCET
26 | K | 181102302 | Úprava pláně v zářezech se zhutněním | m2 | 4532 |  | 0 | CS ÚRS 2016 01 |  |  | základní |  | 0 | 0 | 0 | 0 | 0 | 4 | K | 2 |  |  |  | ROZPOCET | 0 | 0 | 0 | 0 | 0 | 1 | 0 | 4 | -759315292
| VV |  | Úsek km 0,425 - 0,860 | [15 empty] | VV | 2 | 1 | True | 0 | ROZPOCET
| VV |  | Přehutnění pláně vozovky na Edef,2 = 45 MPa | [15 empty] | VV | 2 | 1 | True | 0 | ROZPOCET
| VV |  | 2910 |  | 2910 | [13 empty] | VV | 2 | 2 | True | 0 | ROZPOCET
| VV |  | Úprava AZ při nedosažení Edef,2= 45 MPa, (30 % plochy) - výměna za vhodný mat. v tl.0,5 m | [15 empty] | VV | 2 | 1 | True | 0 | ROZPOCET
| VV |  | odsouhlasí správce stvby (odvoz na skládku a nákup vhodného materiálu) | [15 empty] | VV | 2 | 1 | True | 0 | ROZPOCET
| VV |  | 2910*0,3 |  | 873 | [13 empty] | VV | 2 | 2 | True | 0 | ROZPOCET
| VV |  | Přehutnění lože u chodníků | [15 empty] | VV | 2 | 1 | True | 0 | ROZPOCET
| VV |  | 601 |  | 601 | [13 empty] | VV | 2 | 2 | True | 0 | ROZPOCET
| VV |  | Úsek km 0,860 - 1,230 | [15 empty] | VV | 2 | 1 | True | 0 | ROZPOCET
| VV |  | Přehutnění pláně | [15 empty] | VV | 2 | 1 | True | 0 | ROZPOCET
| VV |  | 0,1*(2*370*2) |  | 148 | [13 empty] | VV | 2 | 2 | True | 0 | ROZPOCET
| VV |  | Součet |  | 4532 | [13 empty] | VV | 2 | 4 | True | 1 | ROZPOCET
27 | K | 181301101 | Rozprostření ornice tl vrstvy do 100 mm pl do 500 m2 v rovině nebo ve svahu do 1:5 | m2 | 146 |  | 0 | CS ÚRS 2016 01 |  |  | základní |  | 0 | 0 | 0 | 0 | 0 | 4 | K | 2 |  |  |  | ROZPOCET | 0 | 0 | 0 | 0 | 0 | 1 | 0 | 4 | -353685096
| VV |  | Úsek km 0,860 - 1,230 | [15 empty] | VV | 2 | 1 | True | 0 | ROZPOCET
| VV |  | 146 |  | 146 | [13 empty] | VV | 2 | 2 | True | 0 | ROZPOCET
| VV |  | Součet |  | 146 | [13 empty] | VV | 2 | 4 | True | 1 | ROZPOCET
28 | M | 103715000 | substrát pro trávníky A VL | m3 | 14.6 |  | 0 | CS ÚRS 2016 01 |  |  | základní |  | 0 | 0.21 | 3.066 | 0 | 0 | 8 | M | 2 |  |  |  | ROZPOCET | 0 | 0 | 0 | 0 | 0 | 1 | 0 | 4 | 387373445
| VV |  | 146*0,1 |  | 14.6 | [13 empty] | VV | 2 | 2 | True | 0 | ROZPOCET
| VV |  | Součet |  | 14.6 | [13 empty] | VV | 2 | 4 | True | 1 | ROZPOCET
29 | K | 181411131 | Založení parkového trávníku výsevem plochy do 1000 m2 v rovině a ve svahu do 1:5 | m2 | 146 |  | 0 | CS ÚRS 2016 01 |  |  | základní |  | 0 | 0 | 0 | 0 | 0 | 4 | K | 2 |  |  |  | ROZPOCET | 0 | 0 | 0 | 0 | 0 | 1 | 0 | 4 | -1534458237
30 | M | 005724100 | osivo směs travní parková | kg | 2.19 |  | 0 | CS ÚRS 2016 01 |  |  | základní |  | 0 | 0.001 | 0.00219 | 0 | 0 | 8 | M | 2 |  |  |  | ROZPOCET | 0 | 0 | 0 | 0 | 0 | 1 | 0 | 4 | 579770279
| VV |  | 146*0,015 'Přepočtené koeficientem množství |  | 2.19 | [13 empty] | VV | 2 | 2 | False | 1 | ROZPOCET
31 | K | 185803111 | Ošetření trávníku shrabáním v rovině a svahu do 1:5 | m2 | 146 |  | 0 | CS ÚRS 2016 01 |  |  | základní |  | 0 | 0 | 0 | 0 | 0 | 4 | K | 2 |  |  |  | ROZPOCET | 0 | 0 | 0 | 0 | 0 | 1 | 0 | 4 | 2012758906
| D | 2 | Zakládání |  |  |  | 0 | [5 empty] | 0 |  | 99.8411 |  | 0 | 1 | D | 1 |  |  |  | ROZPOCET | [6 empty] | 0
32 | K | 212752213 | Trativod z drenážních trubek plastových flexibilních D do 160 mm včetně lože otevřený výkop | m | 433 |  | 0 | CS ÚRS 2016 01 |  |  | základní |  | 0 | 0.23058 | 99.8411 | 0 | 0 | 4 | K | 2 |  |  |  | ROZPOCET | 0 | 0 | 0 | 0 | 0 | 1 | 0 | 4 | 1746852845
| VV |  | včetně | [15 empty] | VV | 2 | 1 | True | 0 | ROZPOCET
| VV |  | ŠP lože tl. 0,1 m 433*0,42*0,1=18,2m3 | [15 empty] | VV | 2 | 1 | True | 0 | ROZPOCET
| VV |  | Obsyp HK 8/16, f2 433*0,1=43,3m3 | [15 empty] | VV | 2 | 1 | True | 0 | ROZPOCET
| VV |  | Zásyp HK 22/32, f2 433*0,08=34,6m3 | [15 empty] | VV | 2 | 1 | True | 0 | ROZPOCET
| VV |  | Trouba perforovaná s plným dnem HDPE DN150, SN 4 | [15 empty] | VV | 2 | 1 | True | 0 | ROZPOCET
| VV |  | 130+65+238 |  | 433 | [13 empty] | VV | 2 | 2 | True | 0 | ROZPOCET
| VV |  | Součet |  | 433 | [13 empty] | VV | 2 | 4 | True | 1 | ROZPOCET
| D | 5 | Komunikace pozemní |  |  |  | 0 | [5 empty] | 0 |  | 763.2328 |  | 0 | 1 | D | 1 |  |  |  | ROZPOCET | [6 empty] | 0
33 | K | 564841111 | Podklad ze štěrkodrtě ŠD tl 120 mm | m2 | 148 |  | 0 | CS ÚRS 2016 01 |  |  | základní |  | 0 | 0 | 0 | 0 | 0 | 4 | K | 2 |  |  |  | ROZPOCET | 0 | 0 | 0 | 0 | 0 | 1 | 0 | 4 | -1070957519
| VV |  | Úsek km 0,860 - 1,230 | [15 empty] | VV | 2 | 1 | True | 0 | ROZPOCET
| VV |  | ŠDA 0/63 GE 120mm + pol.5648714116 = 420mm | [15 empty] | VV | 2 | 1 | True | 0 | ROZPOCET
| VV |  | 0,1*(2*370*2) |  | 148 | [13 empty] | VV | 2 | 2 | True | 0 | ROZPOCET
| VV |  | Součet |  | 148 | [13 empty] | VV | 2 | 4 | True | 1 | ROZPOCET
34 | K | 564851111 | Podklad ze štěrkodrtě ŠD tl 150 mm | m2 | 2910 |  | 0 | CS ÚRS 2016 01 |  |  | základní |  | 0 | 0 | 0 | 0 | 0 | 4 | K | 2 |  |  |  | ROZPOCET | 0 | 0 | 0 | 0 | 0 | 1 | 0 | 4 | 1212989439
| VV |  | Úsek km 0,425 - 0,860 | [15 empty] | VV | 2 | 1 | True | 0 | ROZPOCET
| VV |  | ŠDA 0/32 GE 150mm | [15 empty] | VV | 2 | 1 | True | 0 | ROZPOCET
| VV |  | 2910 |  | 2910 | [13 empty] | VV | 2 | 2 | True | 0 | ROZPOCET
| VV |  | Součet |  | 2910 | [13 empty] | VV | 2 | 4 | True | 1 | ROZPOCET
35 | K | 564851113 | Podklad ze štěrkodrtě ŠD tl 170 mm | m2 | 2910 |  | 0 | CS ÚRS 2016 01 |  |  | základní |  | 0 | 0 | 0 | 0 | 0 | 4 | K | 2 |  |  |  | ROZPOCET | 0 | 0 | 0 | 0 | 0 | 1 | 0 | 4 | -1930649973
| VV |  | Úsek km 0,425 - 0,860 | [15 empty] | VV | 2 | 1 | True | 0 | ROZPOCET
| VV |  | ŠDA 0/32 GE 170mm - průměrná tloušťka | [15 empty] | VV | 2 | 1 | True | 0 | ROZPOCET
| VV |  | 2910 |  | 2910 | [13 empty] | VV | 2 | 2 | True | 0 | ROZPOCET
| VV |  | Součet |  | 2910 | [13 empty] | VV | 2 | 4 | True | 1 | ROZPOCET
36 | K | 564871116 | Podklad ze štěrkodrtě ŠD tl. 300 mm | m2 | 148 |  | 0 | CS ÚRS 2016 01 |  |  | základní |  | 0 | 0 | 0 | 0 | 0 | 4 | K | 2 |  |  |  | ROZPOCET | 0 | 0 | 0 | 0 | 0 | 1 | 0 | 4 | -165672795
| VV |  | Úsek km 0,860 - 1,230 | [15 empty] | VV | 2 | 1 | True | 0 | ROZPOCET
| VV |  | ŠDA 0/63 GE 300mm + pol.564841111 = 420mm | [15 empty] | VV | 2 | 1 | True | 0 | ROZPOCET
| VV |  | 0,1*(2*370*2) |  | 148 | [13 empty] | VV | 2 | 2 | True | 0 | ROZPOCET
| VV |  | Součet |  | 148 | [13 empty] | VV | 2 | 4 | True | 1 | ROZPOCET
37 | K | 565135121 | Asfaltový beton vrstva podkladní ACP 16 (obalované kamenivo OKS) tl 50 mm š přes 3 m | m2 | 2910 |  | 0 | CS ÚRS 2016 01 |  |  | základní |  | 0 | 0 | 0 | 0 | 0 | 4 | K | 2 |  |  |  | ROZPOCET | 0 | 0 | 0 | 0 | 0 | 1 | 0 | 4 | 1861215792
| VV |  | Úsek km 0,425 - 0,860 | [15 empty] | VV | 2 | 1 | True | 0 | ROZPOCET
| VV |  | ACP 16+ 50/70 50 mm | [15 empty] | VV | 2 | 1 | True | 0 | ROZPOCET
| VV |  | 2910 |  | 2910 | [13 empty] | VV | 2 | 2 | True | 0 | ROZPOCET
| VV |  | Součet |  | 2910 | [13 empty] | VV | 2 | 4 | True | 1 | ROZPOCET
38 | K | 565165111 | Asfaltový beton vrstva podkladní ACP 16 (obalované kamenivo OKS) tl 80 mm š do 3 m | m2 | 86.58 |  | 0 | CS ÚRS 2016 01 |  |  | základní |  | 0 | 0 | 0 | 0 | 0 | 4 | K | 2 |  |  |  | ROZPOCET | 0 | 0 | 0 | 0 | 0 | 1 | 0 | 4 | -1444896789
| VV |  | Úsek km 0,860 - 1,230 | [15 empty] | VV | 2 | 1 | True | 0 | ROZPOCET
| VV |  | ACP 16+ 50/70 80mm | [15 empty] | VV | 2 | 1 | True | 0 | ROZPOCET
| VV |  | 0,1*(2*370*1,17) |  | 86.58 | [13 empty] | VV | 2 | 2 | True | 0 | ROZPOCET
| VV |  | Součet |  | 86.58 | [13 empty] | VV | 2 | 4 | True | 1 | ROZPOCET
39 | K | 566201111 | Úprava krytu z kameniva drceného pro nový kryt s doplněním kameniva drceného do 0,04 m3/m2 | m2 | 2110 |  | 0 | CS ÚRS 2016 01 |  |  | základní |  | 0 | 0.05909 | 124.6799 | 0 | 0 | 4 | K | 2 |  |  |  | ROZPOCET | 0 | 0 | 0 | 0 | 0 | 1 | 0 | 4 | -1240645072
| VV |  | Úsek ZÚ - 0,425 | [15 empty] | VV | 2 | 1 | True | 0 | ROZPOCET
| VV |  | Urovnání podkladu s případným doplnění materiálu | [15 empty] | VV | 2 | 1 | True | 0 | ROZPOCET
| VV |  | Přehutnění podkladu na Edef,2 = 100 MPa | [15 empty] | VV | 2 | 1 | True | 0 | ROZPOCET
| VV |  | 2110 |  | 2110 | [13 empty] | VV | 2 | 2 | True | 0 | ROZPOCET
| VV |  | Součet |  | 2110 | [13 empty] | VV | 2 | 4 | True | 1 | ROZPOCET
40 | K | 569951133 | Zpevnění krajnic asfaltovým recyklátem tl 150 mm | m2 | 400 |  | 0 | CS ÚRS 2016 01 |  |  | základní |  | 0 | 0.198 | 79.2 | 0 | 0 | 4 | K | 2 |  |  |  | ROZPOCET | 0 | 0 | 0 | 0 | 0 | 1 | 0 | 4 | -368659549
| VV |  | Úsek km 0,425 - 0,860 | [15 empty] | VV | 2 | 1 | True | 0 | ROZPOCET
| VV |  | Krajnice z asf. recyklátu RA 0/32mm tl.0,15m včetně sjezdu | [15 empty] | VV | 2 | 1 | True | 0 | ROZPOCET
| VV |  | 68 |  | 68 | [13 empty] | VV | 2 | 2 | True | 0 | ROZPOCET
| VV |  | Úsek km 0,860 - 1,230 | [15 empty] | VV | 2 | 1 | True | 0 | ROZPOCET
| VV |  | Krajnice z asf. recyklátu RA 0/32mm tl.0,15m | [15 empty] | VV | 2 | 1 | True | 0 | ROZPOCET
| VV |  | 332 |  | 332 | [13 empty] | VV | 2 | 2 | True | 0 | ROZPOCET
| VV |  | Součet |  | 400 | [13 empty] | VV | 2 | 4 | True | 1 | ROZPOCET
41 | K | 572531131 | Oprava trhlin asfaltovou sanační hmotou š do 40 mm | m | 100 |  | 0 | CS ÚRS 2016 01 |  |  | základní |  | 0 | 0.00282 | 0.282 | 0 | 0 | 4 | K | 2 |  |  |  | ROZPOCET | 0 | 0 | 0 | 0 | 0 | 1 | 0 | 4 | 2143371008
| VV |  | Úsek km 0,860 - 1,230 | [15 empty] | VV | 2 | 1 | True | 0 | ROZPOCET
| VV |  | " Vizuální prohlídka vyfréz. povrchu s posouzením příčných trhlin dle TP115 - ošetření a oprava trhlin " | [15 empty] | VV | 2 | 1 | True | 0 | ROZPOCET
| VV |  | odhad - zalití zálivkou za horka | [15 empty] | VV | 2 | 1 | True | 0 | ROZPOCET
| VV |  | 100 |  | 100 | [13 empty] | VV | 2 | 2 | True | 0 | ROZPOCET
| VV |  | Součet |  | 100 | [13 empty] | VV | 2 | 4 | True | 1 | ROZPOCET
42 | K | 573111111 | Postřik živičný infiltrační s posypem z asfaltu množství 0,60 kg/m2 | m2 | 2910 |  | 0 | CS ÚRS 2016 01 |  |  | základní |  | 0 | 0.00561 | 16.3251 | 0 | 0 | 4 | K | 2 |  |  |  | ROZPOCET | 0 | 0 | 0 | 0 | 0 | 1 | 0 | 4 | 246712304
| VV |  | Úsek km 0,425 - 0,860 | [15 empty] | VV | 2 | 1 | True | 0 | ROZPOCET
| VV |  | PI-EP C50 BP 5 0,60kg/m2 | [15 empty] | VV | 2 | 1 | True | 0 | ROZPOCET
| VV |  | 2910 |  | 2910 | [13 empty] | VV | 2 | 2 | True | 0 | ROZPOCET
| VV |  | Součet |  | 2910 | [13 empty] | VV | 2 | 4 | True | 1 | ROZPOCET
43 | K | 573111112 | Postřik živičný infiltrační s posypem z asfaltu množství 1 kg/m2 | m2 | 96.2 |  | 0 | CS ÚRS 2016 01 |  |  | základní |  | 0 | 0.00601 | 0.57816 | 0 | 0 | 4 | K | 2 |  |  |  | ROZPOCET | 0 | 0 | 0 | 0 | 0 | 1 | 0 | 4 | 1096825192
| VV |  | Úsek km 0,860 - 1,230 | [15 empty] | VV | 2 | 1 | True | 0 | ROZPOCET
| VV |  | PI-EP C50 BP 5 1,0kg/m2 | [15 empty] | VV | 2 | 1 | True | 0 | ROZPOCET
| VV |  | 0,1*(2*370*1,3) |  | 96.2 | [13 empty] | VV | 2 | 2 | True | 0 | ROZPOCET
| VV |  | Součet |  | 96.2 | [13 empty] | VV | 2 | 4 | True | 1 | ROZPOCET
44 | K | 573231111 | Postřik živičný spojovací ze silniční emulze v množství do 0,7 kg/m2 | m2 | 10640.8 |  | 0 | CS ÚRS 2016 01 |  |  | základní |  | 0 | 0.00071 | 7.555 | 0 | 0 | 4 | K | 2 |  |  |  | ROZPOCET | 0 | 0 | 0 | 0 | 0 | 1 | 0 | 4 | 1647416449
| VV |  | Úsek km 0,425 - 0,860 | [15 empty] | VV | 2 | 1 | True | 0 | ROZPOCET
| VV |  | PS-EP C60 BP 5 0,35kg/m2 | [15 empty] | VV | 2 | 1 | True | 0 | ROZPOCET
| VV |  | 2910*2 |  | 5820 | [13 empty] | VV | 2 | 2 | True | 0 | ROZPOCET
| VV |  | Napojení ulic - PS-EP C60 BP 5 0,6kg/m2 | [15 empty] | VV | 2 | 1 | True | 0 | ROZPOCET
| VV |  | 455 |  | 455 | [13 empty] | VV | 2 | 2 | True | 0 | ROZPOCET
| VV |  | Úsek km 0,860 - 1,230 | [15 empty] | VV | 2 | 1 | True | 0 | ROZPOCET
| VV |  | PS-EP C60 BP 5 0,35kg/m2 | [15 empty] | VV | 2 | 1 | True | 0 | ROZPOCET
| VV |  | 2110+0,02*2*370 |  | 2124.8 | [13 empty] | VV | 2 | 2 | True | 0 | ROZPOCET
| VV |  | PS-EP C60 BP 5 0,6kg/m2 | [15 empty] | VV | 2 | 1 | True | 0 | ROZPOCET
| VV |  | 2110+0,1*2*370 |  | 2184 | [13 empty] | VV | 2 | 2 | True | 0 | ROZPOCET
| VV |  | Sjezdy - PS-EP C60 BP 5 0,6kg/m2 | [15 empty] | VV | 2 | 1 | True | 0 | ROZPOCET
| VV |  | 57 |  | 57 | [13 empty] | VV | 2 | 2 | True | 0 | ROZPOCET
| VV |  | Součet |  | 10640.8 | [13 empty] | VV | 2 | 4 | True | 1 | ROZPOCET
45 | K | 577134121 | Asfaltový beton vrstva obrusná ACO 11 (ABS) tř. I tl 40 mm š přes 3 m z nemodifikovaného asfaltu | m2 | 5539 |  | 0 | CS ÚRS 2016 01 |  |  | základní |  | 0 | 0 | 0 | 0 | 0 | 4 | K | 2 |  |  |  | ROZPOCET | 0 | 0 | 0 | 0 | 0 | 1 | 0 | 4 | -1495868435
| VV |  | Úsek km 0,425 - 0,860 | [15 empty] | VV | 2 | 1 | True | 0 | ROZPOCET
| VV |  | ACO 11+ 50/70 40mm | [15 empty] | VV | 2 | 1 | True | 0 | ROZPOCET
| VV |  | 2910 |  | 2910 | [13 empty] | VV | 2 | 2 | True | 0 | ROZPOCET
| VV |  | Napojení ulic - ACO 11+ 50/70 40mm | [15 empty] | VV | 2 | 1 | True | 0 | ROZPOCET
| VV |  | 455 |  | 455 | [13 empty] | VV | 2 | 2 | True | 0 | ROZPOCET
| VV |  | Úsek km 0,860 - 1,230 | [15 empty] | VV | 2 | 1 | True | 0 | ROZPOCET
| VV |  | ACO 11+ 50/70 40mm | [15 empty] | VV | 2 | 1 | True | 0 | ROZPOCET
| VV |  | 2117 |  | 2117 | [13 empty] | VV | 2 | 2 | True | 0 | ROZPOCET
| VV |  | Sjezdy - ACO 11+ 50/70 40mm | [15 empty] | VV | 2 | 1 | True | 0 | ROZPOCET
| VV |  | 57 |  | 57 | [13 empty] | VV | 2 | 2 | True | 0 | ROZPOCET
| VV |  | Součet |  | 5539 | [13 empty] | VV | 2 | 4 | True | 1 | ROZPOCET
46 | K | 577145122 | Asfaltový beton vrstva ložní ACL 16 (ABH) tl 50 mm š přes 3 m z nemodifikovaného asfaltu | m2 | 2176.6 |  | 0 | CS ÚRS 2016 01 |  |  | základní |  | 0 | 0 | 0 | 0 | 0 | 4 | K | 2 |  |  |  | ROZPOCET | 0 | 0 | 0 | 0 | 0 | 1 | 0 | 4 | 211051501
| VV |  | Úsek km 0,860 - 1,230 | [15 empty] | VV | 2 | 1 | True | 0 | ROZPOCET
| VV |  | ACL 16+ 50/70 50 mm | [15 empty] | VV | 2 | 1 | True | 0 | ROZPOCET
| VV |  | 2110+0,09*2*370 |  | 2176.6 | [13 empty] | VV | 2 | 2 | True | 0 | ROZPOCET
| VV |  | Součet |  | 2176.6 | [13 empty] | VV | 2 | 4 | True | 1 | ROZPOCET
47 | K | 577155122 | Asfaltový beton vrstva ložní ACL 16 (ABH) tl 60 mm š přes 3 m z nemodifikovaného asfaltu | m2 | 2910 |  | 0 | CS ÚRS 2016 01 |  |  | základní |  | 0 | 0 | 0 | 0 | 0 | 4 | K | 2 |  |  |  | ROZPOCET | 0 | 0 | 0 | 0 | 0 | 1 | 0 | 4 | 2023299409
| VV |  | Úsek km 0,425 - 0,860 | [15 empty] | VV | 2 | 1 | True | 0 | ROZPOCET
| VV |  | ACL 16+ 50/70 60 mm | [15 empty] | VV | 2 | 1 | True | 0 | ROZPOCET
| VV |  | 2910 |  | 2910 | [13 empty] | VV | 2 | 2 | True | 0 | ROZPOCET
| VV |  | Součet |  | 2910 | [13 empty] | VV | 2 | 4 | True | 1 | ROZPOCET
48 | K | 578143133 | Litý asfalt MA 11 (LAS) tl 40 mm š do 3 m z modifikovaného asfaltu | m2 | 57.6 |  | 0 | CS ÚRS 2016 01 |  |  | základní |  | 0 | 0 | 0 | 0 | 0 | 4 | K | 2 |  |  |  | ROZPOCET | 0 | 0 | 0 | 0 | 0 | 1 | 0 | 4 | -2088534313
| VV |  | Úsek ZÚ - 0,425 | [15 empty] | VV | 2 | 1 | True | 0 | ROZPOCET
| VV |  | Vyplnění spáry litým asfaltem MA 11 II | [15 empty] | VV | 2 | 1 | True | 0 | ROZPOCET
| VV |  | 0,06*120*2 |  | 14.4 | [13 empty] | VV | 2 | 2 | True | 0 | ROZPOCET
| VV |  | Položení litého asfaltu s posypem MA 11 II | [15 empty] | VV | 2 | 1 | True | 0 | ROZPOCET
| VV |  | 0,36*120 |  | 43.2 | [13 empty] | VV | 2 | 2 | True | 0 | ROZPOCET
| VV |  | Součet |  | 57.6 | [13 empty] | VV | 2 | 4 | True | 1 | ROZPOCET
49 | K | 578901111 | Zdrsňovací posyp litého asfaltu v množství 4 kg/m2 | m2 | 43.2 |  | 0 | CS ÚRS 2016 01 |  |  | základní |  | 0 | 0.00406 | 0.17539 | 0 | 0 | 4 | K | 2 |  |  |  | ROZPOCET | 0 | 0 | 0 | 0 | 0 | 1 | 0 | 4 | -1696410034
50 | K | 591211111 | Kladení dlažby z kostek drobných z kamene do lože z kameniva těženého tl 50 mm | m2 | 2729 |  | 0 | CS ÚRS 2016 01 |  |  | základní |  | 0 | 0.1837 | 501.3173 | 0 | 0 | 4 | K | 2 |  |  |  | ROZPOCET | 0 | 0 | 0 | 0 | 0 | 1 | 0 | 4 | -1944639013
| VV |  | Úsek ZÚ - 0,425 | [15 empty] | VV | 2 | 1 | True | 0 | ROZPOCET
| VV |  | Zpětná pokládkaí žulové dlažby tl. 0,1 m včetně spárování | [15 empty] | VV | 2 | 1 | True | 0 | ROZPOCET
| VV |  | Lože 4/8 tl. 40 mm | [15 empty] | VV | 2 | 1 | True | 0 | ROZPOCET
| VV |  | 2110 |  | 2110 | [13 empty] | VV | 2 | 2 | True | 0 | ROZPOCET
| VV |  | Úsek km 0,425 - 0,860 | [15 empty] | VV | 2 | 1 | True | 0 | ROZPOCET
| VV |  | Zpětné položení dlažby (betonové a žulové) včetně zaspárování | [15 empty] | VV | 2 | 1 | True | 0 | ROZPOCET
| VV |  | Lože pod dlažbu tl. 0,04 m | [15 empty] | VV | 2 | 1 | True | 0 | ROZPOCET
| VV |  | 601 |  | 601 | [13 empty] | VV | 2 | 2 | True | 0 | ROZPOCET
| VV |  | Úsek km 0,860 - 1,230 | [15 empty] | VV | 2 | 1 | True | 0 | ROZPOCET
| VV |  | Zpětné osazení žulové dlažby včetně vyspárování a srovnání lože | [15 empty] | VV | 2 | 1 | True | 0 | ROZPOCET
| VV |  | Lože 4/8 tl. 40 mm | [15 empty] | VV | 2 | 1 | True | 0 | ROZPOCET
| VV |  | 18 |  | 18 | [13 empty] | VV | 2 | 2 | True | 0 | ROZPOCET
| VV |  | Součet |  | 2729 | [13 empty] | VV | 2 | 4 | True | 1 | ROZPOCET
51 | M | 583801200 | kostka dlažební drobná, žula velikost 8/10 cm | t | 33.12 |  | 0 | CS ÚRS 2016 01 |  |  | základní |  | 0 | 1 | 33.12 | 0 | 0 | 8 | M | 2 |  |  |  | ROZPOCET | 0 | 0 | 0 | 0 | 0 | 1 | 0 | 4 | 775934613
| VV |  | Doplnění poškozené dlažby | [15 empty] | VV | 2 | 1 | True | 0 | ROZPOCET
| VV |  | 1t = cca 5 m2 | [15 empty] | VV | 2 | 1 | True | 0 | ROZPOCET
| VV |  | 2110*0,05/5 "(odhad 5 %)" |  | 21.1 | [13 empty] | VV | 2 | 2 | True | 0 | ROZPOCET
| VV |  | 601*0,1/5 "(odhad 10%)" |  | 12.02 | [13 empty] | VV | 2 | 2 | True | 0 | ROZPOCET
| VV |  | Součet |  | 33.12 | [13 empty] | VV | 2 | 4 | True | 1 | ROZPOCET
| D | 8 | Trubní vedení |  |  |  | 0 | [5 empty] | 0 |  | 17.8857 |  | 0 | 1 | D | 1 |  |  |  | ROZPOCET | [6 empty] | 0
52 | K | 89712.OTSKP | VPUSŤ KANALIZAČNÍ ULIČNÍ KOMPLETNÍ Z BETONOVÝCH DÍLCŮ | KUS | 15 |  | 0 |  |  |  | základní |  | 0 | 0 | 0 | 0 | 0 | 4 | K | 2 |  |  |  | ROZPOCET | 0 | 0 | 0 | 0 | 0 | 1 | 0 | 4 | -1702338636
| VV |  | Úsek ZÚ - 0,425 | [15 empty] | VV | 2 | 1 | True | 0 | ROZPOCET
| VV |  | osazení nové UV v km 0,4 vpravo | [15 empty] | VV | 2 | 1 | True | 0 | ROZPOCET
| VV |  | 1 |  | 1 | [13 empty] | VV | 2 | 2 | True | 0 | ROZPOCET
| VV |  | Úsek km 0,860 - 1,230 | [15 empty] | VV | 2 | 1 | True | 0 | ROZPOCET
| VV |  | Nové uliční vpustě včetně připojení | [15 empty] | VV | 2 | 1 | True | 0 | ROZPOCET
| VV |  | 14 |  | 14 | [13 empty] | VV | 2 | 2 | True | 0 | ROZPOCET
| VV |  | Součet |  | 15 | [13 empty] | VV | 2 | 4 | True | 1 | ROZPOCET
53 | K | 89722.OTSKP | VPUSŤ KANALIZAČNÍ HORSKÁ KOMPLETNÍ Z BETON DÍLCŮ | KUS | 3 |  | 0 |  |  |  | základní |  | 0 | 0 | 0 | 0 | 0 | 4 | K | 2 |  |  |  | ROZPOCET | 0 | 0 | 0 | 0 | 0 | 1 | 0 | 4 | 1697236019
| VV |  | Úsek km 0,860 - 1,230 | [15 empty] | VV | 2 | 1 | True | 0 | ROZPOCET
| VV |  | Nové horské vpusti včetně připojení | [15 empty] | VV | 2 | 1 | True | 0 | ROZPOCET
| VV |  | 3 |  | 3 | [13 empty] | VV | 2 | 2 | True | 0 | ROZPOCET
| VV |  | Součet |  | 3 | [13 empty] | VV | 2 | 4 | True | 1 | ROZPOCET
54 | K | 899231111 | Výšková úprava uličního vstupu nebo vpusti do 200 mm zvýšením mříže | kus | 10 |  | 0 | CS ÚRS 2016 01 |  |  | základní |  | 0 | 0.42368 | 4.2368 | 0 | 0 | 4 | K | 2 |  |  |  | ROZPOCET | 0 | 0 | 0 | 0 | 0 | 1 | 0 | 4 | -1508507442
| VV |  | Výšková úprava znaků inženýrských sítí | [15 empty] | VV | 2 | 1 | True | 0 | ROZPOCET
| VV |  | UV | [15 empty] | VV | 2 | 1 | True | 0 | ROZPOCET
| VV |  | Úsek ZÚ - 0,425 | [15 empty] | VV | 2 | 1 | True | 0 | ROZPOCET
| VV |  | 9 |  | 9 | [13 empty] | VV | 2 | 2 | True | 0 | ROZPOCET
| VV |  | Úsek km 0,425 - 0,860 | [15 empty] | VV | 2 | 1 | True | 0 | ROZPOCET
| VV |  | 1 |  | 1 | [13 empty] | VV | 2 | 2 | True | 0 | ROZPOCET
| VV |  | Součet |  | 10 | [13 empty] | VV | 2 | 4 | True | 1 | ROZPOCET
55 | K | 899331111 | Výšková úprava uličního vstupu nebo vpusti do 200 mm zvýšením poklopu | kus | 28 |  | 0 | CS ÚRS 2016 01 |  |  | základní |  | 0 | 0.4208 | 11.7824 | 0 | 0 | 4 | K | 2 |  |  |  | ROZPOCET | 0 | 0 | 0 | 0 | 0 | 1 | 0 | 4 | 846010189
| VV |  | Výšková úprava znaků inženýrských sítí | [15 empty] | VV | 2 | 1 | True | 0 | ROZPOCET
| VV |  | revizní šachta | [15 empty] | VV | 2 | 1 | True | 0 | ROZPOCET
| VV |  | Úsek ZÚ - 0,425 | [15 empty] | VV | 2 | 1 | True | 0 | ROZPOCET
| VV |  | 7 |  | 7 | [13 empty] | VV | 2 | 2 | True | 0 | ROZPOCET
| VV |  | Úsek km 0,425 - 0,860 | [15 empty] | VV | 2 | 1 | True | 0 | ROZPOCET
| VV |  | 21 |  | 21 | [13 empty] | VV | 2 | 2 | True | 0 | ROZPOCET
| VV |  | Součet |  | 28 | [13 empty] | VV | 2 | 4 | True | 1 | ROZPOCET
56 | K | 899431111 | Výšková úprava uličního vstupu nebo vpusti do 200 mm zvýšením krycího hrnce, šoupěte nebo hydrantu | kus | 6 |  | 0 | CS ÚRS 2016 01 |  |  | základní |  | 0 | 0.31108 | 1.8665 | 0 | 0 | 4 | K | 2 |  |  |  | ROZPOCET | 0 | 0 | 0 | 0 | 0 | 1 | 0 | 4 | 1623094864
| VV |  | Výšková úprava znaků inženýrských sítí | [15 empty] | VV | 2 | 1 | True | 0 | ROZPOCET
| VV |  | šoupě | [15 empty] | VV | 2 | 1 | True | 0 | ROZPOCET
| VV |  | Úsek ZÚ - 0,425 | [15 empty] | VV | 2 | 1 | True | 0 | ROZPOCET
| VV |  | 2 |  | 2 | [13 empty] | VV | 2 | 2 | True | 0 | ROZPOCET
| VV |  | Úsek km 0,425 - 0,860 | [15 empty] | VV | 2 | 1 | True | 0 | ROZPOCET
| VV |  | 4 |  | 4 | [13 empty] | VV | 2 | 2 | True | 0 | ROZPOCET
| VV |  | Součet |  | 6 | [13 empty] | VV | 2 | 4 | True | 1 | ROZPOCET
| D | 9 | Ostatní konstrukce a práce, bourání |  |  |  | 0 | [5 empty] | 0 |  | 237.2929 |  | 206.2022 | 1 | D | 1 |  |  |  | ROZPOCET | [6 empty] | 0
57 | K | 914131.OTSKP | DOPRAVNÍ ZNAČKY ZÁKLADNÍ VELIKOSTI OCELOVÉ FÓLIE TŘ 2 - DODÁVKA A MONTÁŽ | KUS | 24 |  | 0 |  |  |  | základní |  | 0 | 0 | 0 | 0 | 0 | 4 | K | 2 |  |  |  | ROZPOCET | 0 | 0 | 0 | 0 | 0 | 1 | 0 | 4 | -2070667854
| VV |  | nové (4*IP11a, E7a, 2*E7b, 3*E3a, 4*E9, 4*IP6, 2*A11, 2*b20a, 2*C4a) | [15 empty] | VV | 2 | 1 | True | 0 | ROZPOCET
| VV |  | 24 |  | 24 | [13 empty] | VV | 2 | 2 | True | 0 | ROZPOCET
| VV |  | Součet |  | 24 | [13 empty] | VV | 2 | 4 | True | 1 | ROZPOCET
58 | K | 914132.OTSKP | DOPRAVNÍ ZNAČKY ZÁKLADNÍ VELIKOSTI OCELOVÉ FÓLIE TŘ 2 - MONTÁŽ S PŘEMÍSTĚNÍM | KUS | 4 |  | 0 |  |  |  | základní |  | 0 | 0 | 0 | 0 | 0 | 4 | K | 2 |  |  |  | ROZPOCET | 0 | 0 | 0 | 0 | 0 | 1 | 0 | 4 | 1390497672
| VV |  | stávající - přesun (IS3d, IS21b, P2, E2b) | [15 empty] | VV | 2 | 1 | True | 0 | ROZPOCET
| VV |  | 4 |  | 4 | [13 empty] | VV | 2 | 2 | True | 0 | ROZPOCET
| VV |  | Součet |  | 4 | [13 empty] | VV | 2 | 4 | True | 1 | ROZPOCET
59 | K | 914133.OTSKP | DOPRAVNÍ ZNAČKY ZÁKLADNÍ VELIKOSTI OCELOVÉ FÓLIE TŘ 2 - DEMONTÁŽ | KUS | 19 |  | 0 |  |  |  | základní |  | 0 | 0 | 0 | 0 | 0 | 4 | K | 2 |  |  |  | ROZPOCET | 0 | 0 | 0 | 0 | 0 | 1 | 0 | 4 | 1586470814
| VV |  | pro další použití (IS3d, IS21b, P2, E2b) | [15 empty] | VV | 2 | 1 | True | 0 | ROZPOCET
| VV |  | 4 |  | 4 | [13 empty] | VV | 2 | 2 | True | 0 | ROZPOCET
| VV |  | odpad (B28, IS5, 5*IS24a, IS24b, IS24c, B29, 5*komerční) | [15 empty] | VV | 2 | 1 | True | 0 | ROZPOCET
| VV |  | 15 |  | 15 | [13 empty] | VV | 2 | 2 | True | 0 | ROZPOCET
| VV |  | Součet |  | 19 | [13 empty] | VV | 2 | 4 | True | 1 | ROZPOCET
60 | K | 914921.OTSKP | SLOUPKY A STOJKY DOPRAVNÍCH ZNAČEK Z OCEL TRUBEK DO PATKY - DODÁVKA A MONTÁŽ | KUS | 9 |  | 0 |  |  |  | základní |  | 0 | 0 | 0 | 0 | 0 | 4 | K | 2 |  |  |  | ROZPOCET | 0 | 0 | 0 | 0 | 0 | 1 | 0 | 4 | -820334214
| VV |  | položka zahrnuje: | [15 empty] | VV | 2 | 1 | True | 0 | ROZPOCET
| VV |  | - sloupky a upevňovací zařízení včetně jejich osazení (betonová patka, zemní práce) | [15 empty] | VV | 2 | 1 | True | 0 | ROZPOCET
| VV |  | 9 |  | 9 | [13 empty] | VV | 2 | 2 | True | 0 | ROZPOCET
| VV |  | Součet |  | 9 | [13 empty] | VV | 2 | 4 | True | 1 | ROZPOCET
61 | K | 914923.OTSKP | SLOUPKY A STOJKY DZ Z OCEL TRUBEK DO PATKY DEMONTÁŽ | KUS | 1 |  | 0 |  |  |  | základní |  | 0 | 0 | 0 | 0 | 0 | 4 | K | 2 |  |  |  | ROZPOCET | 0 | 0 | 0 | 0 | 0 | 1 | 0 | 4 | -139991746
| VV |  | položka zahrnuje: | [15 empty] | VV | 2 | 1 | True | 0 | ROZPOCET
| VV |  | - kompletní odstraněníí zařízení včetně (betonové patky, zemních prací) | [15 empty] | VV | 2 | 1 | True | 0 | ROZPOCET
| VV |  | 1 |  | 1 | [13 empty] | VV | 2 | 2 | True | 0 | ROZPOCET
| VV |  | Součet |  | 1 | [13 empty] | VV | 2 | 4 | True | 1 | ROZPOCET
62 | K | 915111111 | Vodorovné dopravní značení šířky 125 mm bílou barvou dělící čáry souvislé | m | 1001.27 |  | 0 | CS ÚRS 2016 01 |  |  | základní |  | 0 | 8e-05 | 0.080102 | 0 | 0 | 4 | K | 2 |  |  |  | ROZPOCET | 0 | 0 | 0 | 0 | 0 | 1 | 0 | 4 | -828719265
| VV |  | vodorovné dz barva š. 0.125 plná | [15 empty] | VV | 2 | 1 | True | 0 | ROZPOCET
| VV |  | V1a 10.25+11.43+12.92+42.62 =77.22m | [15 empty] | VV | 2 | 1 | True | 0 | ROZPOCET
| VV |  | V4 0.125 466.15+457.90 =924.05m | [15 empty] | VV | 2 | 1 | True | 0 | ROZPOCET
| VV |  | 1001,27 |  | 1001.27 | [13 empty] | VV | 2 | 2 | True | 0 | ROZPOCET
| VV |  | Součet |  | 1001.27 | [13 empty] | VV | 2 | 4 | True | 1 | ROZPOCET
63 | K | 915121111 | Vodorovné dopravní značení šířky 250 mm bílou barvou vodící čáry | m | 64.33 |  | 0 | CS ÚRS 2016 01 |  |  | základní |  | 0 | 0.00015 | 0.0096495 | 0 | 0 | 4 | K | 2 |  |  |  | ROZPOCET | 0 | 0 | 0 | 0 | 0 | 1 | 0 | 4 | 116718372
| VV |  | vodorovné dz barva š. 0.25 přerušovaná | [15 empty] | VV | 2 | 1 | True | 0 | ROZPOCET
| VV |  | V2b 1.5/1.5/0.25 (37.77+32.38+24.56+13.15+20.79)*1/2 = 64.33 | [15 empty] | VV | 2 | 1 | True | 0 | ROZPOCET
| VV |  | 64,33 |  | 64.33 | [13 empty] | VV | 2 | 2 | True | 0 | ROZPOCET
| VV |  | Součet |  | 64.33 | [13 empty] | VV | 2 | 4 | True | 1 | ROZPOCET
| VV |  | položka vykázána v metrech barvy, bez mezer | [15 empty] | VV | 2 | 1 | True | 0 | ROZPOCET
64 | K | 915131111 | Vodorovné dopravní značení bílou barvou přechody pro chodce, šipky, symboly | m2 | 55.17 |  | 0 | CS ÚRS 2016 01 |  |  | základní |  | 0 | 0.0006 | 0.033102 | 0 | 0 | 4 | K | 2 |  |  |  | ROZPOCET | 0 | 0 | 0 | 0 | 0 | 1 | 0 | 4 | 1586313587
| VV |  | vodorovné dz barva - plošné | [15 empty] | VV | 2 | 1 | True | 0 | ROZPOCET
| VV |  | V5 7.19*0.5 =3.60m2 | [15 empty] | VV | 2 | 1 | True | 0 | ROZPOCET
| VV |  | V7 22*0.5*3.0 + 4*0.5*3.1 =33+6.2 =39.2m2 | [15 empty] | VV | 2 | 1 | True | 0 | ROZPOCET
| VV |  | V6a 2.71m2 | [15 empty] | VV | 2 | 1 | True | 0 | ROZPOCET
| VV |  | V13 (0.76+2.27+3.09+0.69+1.04+2.89+2.43+1.97+1.53+1.11+0.78+0.51+0.24)*0.5 9.66m2 | [15 empty] | VV | 2 | 1 | True | 0 | ROZPOCET
| VV |  | 55,17 |  | 55.17 | [13 empty] | VV | 2 | 2 | True | 0 | ROZPOCET
| VV |  | Součet |  | 55.17 | [13 empty] | VV | 2 | 4 | True | 1 | ROZPOCET
65 | K | 915211112 | Vodorovné dopravní značení retroreflexním bílým plastem dělící čáry souvislé šířky 125 mm | m | 1001.27 |  | 0 | CS ÚRS 2016 01 |  |  | základní |  | 0 | 0.00033 | 0.33042 | 0 | 0 | 4 | K | 2 |  |  |  | ROZPOCET | 0 | 0 | 0 | 0 | 0 | 1 | 0 | 4 | -997566304
| VV |  | vodorovné dz plast strukturální nehlučný š. 0.125 plná | [15 empty] | VV | 2 | 1 | True | 0 | ROZPOCET
| VV |  | V1a 10.25+11.43+12.92+42.62 =77.22m | [15 empty] | VV | 2 | 1 | True | 0 | ROZPOCET
| VV |  | V4 0.125 466.15+457.90 =924.05m | [15 empty] | VV | 2 | 1 | True | 0 | ROZPOCET
| VV |  | 1001,27 |  | 1001.27 | [13 empty] | VV | 2 | 2 | True | 0 | ROZPOCET
| VV |  | Součet |  | 1001.27 | [13 empty] | VV | 2 | 4 | True | 1 | ROZPOCET
66 | K | 915221112 | Vodorovné dopravní značení bílým plastem vodící čáry šířky 250 mm retroreflexní | m | 64.33 |  | 0 | CS ÚRS 2016 01 |  |  | základní |  | 0 | 0.00065 | 0.041814 | 0 | 0 | 4 | K | 2 |  |  |  | ROZPOCET | 0 | 0 | 0 | 0 | 0 | 1 | 0 | 4 | -1938255452
| VV |  | vodorovné dz plast strukturální nehlučný š. 0.25 přerušovaná | [15 empty] | VV | 2 | 1 | True | 0 | ROZPOCET
| VV |  | V2b 1.5/1.5/0.25 (37.77+32.38+24.56+13.15+20.79)*1/2 = 64.33 | [15 empty] | VV | 2 | 1 | True | 0 | ROZPOCET
| VV |  | 64,33 |  | 64.33 | [13 empty] | VV | 2 | 2 | True | 0 | ROZPOCET
| VV |  | Součet |  | 64.33 | [13 empty] | VV | 2 | 4 | True | 1 | ROZPOCET
| VV |  | položka vykázána v metrech barvy, bez mezer | [15 empty] | VV | 2 | 1 | True | 0 | ROZPOCET
67 | K | 915231112 | Vodorovné dopravní značení retroreflexním bílým plastem přechody pro chodce, šipky nebo symboly | m2 | 55.17 |  | 0 | CS ÚRS 2016 01 |  |  | základní |  | 0 | 0.0026 | 0.14344 | 0 | 0 | 4 | K | 2 |  |  |  | ROZPOCET | 0 | 0 | 0 | 0 | 0 | 1 | 0 | 4 | -919567799
| VV |  | vodorovné dz plast hladký - plošné | [15 empty] | VV | 2 | 1 | True | 0 | ROZPOCET
| VV |  | V5 7.19*0.5 =3.60m2 | [15 empty] | VV | 2 | 1 | True | 0 | ROZPOCET
| VV |  | V7 22*0.5*3.0 + 4*0.5*3.1 =33+6.2 =39.2m2 | [15 empty] | VV | 2 | 1 | True | 0 | ROZPOCET
| VV |  | V6a 2.71m2 | [15 empty] | VV | 2 | 1 | True | 0 | ROZPOCET
| VV |  | V13 (0.76+2.27+3.09+0.69+1.04+2.89+2.43+1.97+1.53+1.11+0.78+0.51+0.24)*0.5 9.66m2 | [15 empty] | VV | 2 | 1 | True | 0 | ROZPOCET
| VV |  | 55,17 |  | 55.17 | [13 empty] | VV | 2 | 2 | True | 0 | ROZPOCET
| VV |  | Součet |  | 55.17 | [13 empty] | VV | 2 | 4 | True | 1 | ROZPOCET
68 | K | 915321115 | Předformátované vodorovné dopravní značení vodící pás pro slabozraké | m | 14.78 |  | 0 | CS ÚRS 2016 01 |  |  | základní |  | 0 | 0.00014 | 0.0020692 | 0 | 0 | 4 | K | 2 |  |  |  | ROZPOCET | 0 | 0 | 0 | 0 | 0 | 1 | 0 | 4 | 118084686
| VV |  | vodící čáry přechodu (2x3 čáry) | [15 empty] | VV | 2 | 1 | True | 0 | ROZPOCET
| VV |  | 6.28+4.17+4.33 |  | 14.78 | [13 empty] | VV | 2 | 2 | True | 0 | ROZPOCET
| VV |  | Součet |  | 14.78 | [13 empty] | VV | 2 | 4 | True | 1 | ROZPOCET
69 | K | 915611111 | Předznačení vodorovného liniového značení | m | 1129.93 |  | 0 | CS ÚRS 2016 01 |  |  | základní |  | 0 | 0 | 0 | 0 | 0 | 4 | K | 2 |  |  |  | ROZPOCET | 0 | 0 | 0 | 0 | 0 | 1 | 0 | 4 | -825025500
| VV |  | vodorovné dz š. 0.125 plná | [15 empty] | VV | 2 | 1 | True | 0 | ROZPOCET
| VV |  | V1a 10.25+11.43+12.92+42.62 =77.22m | [15 empty] | VV | 2 | 1 | True | 0 | ROZPOCET
| VV |  | V4 0.125 466.15+457.90 =924.05m | [15 empty] | VV | 2 | 1 | True | 0 | ROZPOCET
| VV |  | 1001,27 |  | 1001.27 | [13 empty] | VV | 2 | 2 | True | 0 | ROZPOCET
| VV |  | vodorovné dz barva š. 0.25 přerušovaná | [15 empty] | VV | 2 | 1 | True | 0 | ROZPOCET
| VV |  | V2b 1.5/1.5/0.25 (37.77+32.38+24.56+13.15+20.79) = 128,66 | [15 empty] | VV | 2 | 1 | True | 0 | ROZPOCET
| VV |  | 128,66 |  | 128.66 | [13 empty] | VV | 2 | 2 | True | 0 | ROZPOCET
| VV |  | Součet |  | 1129.93 | [13 empty] | VV | 2 | 4 | True | 1 | ROZPOCET
70 | K | 915621111 | Předznačení vodorovného plošného značení | m2 | 55.17 |  | 0 | CS ÚRS 2016 01 |  |  | základní |  | 0 | 1e-05 | 0.0005517 | 0 | 0 | 4 | K | 2 |  |  |  | ROZPOCET | 0 | 0 | 0 | 0 | 0 | 1 | 0 | 4 | -1348079094
| VV |  | V5 7.19*0.5 =3.60m2 | [15 empty] | VV | 2 | 1 | True | 0 | ROZPOCET
| VV |  | V7 22*0.5*3.0 + 4*0.5*3.1 =33+6.2 =39.2m2 | [15 empty] | VV | 2 | 1 | True | 0 | ROZPOCET
| VV |  | V6a 2.71m2 | [15 empty] | VV | 2 | 1 | True | 0 | ROZPOCET
| VV |  | V13 (0.76+2.27+3.09+0.69+1.04+2.89+2.43+1.97+1.53+1.11+0.78+0.51+0.24)*0.5 9.66m2 | [15 empty] | VV | 2 | 1 | True | 0 | ROZPOCET
| VV |  | 55,17 |  | 55.17 | [13 empty] | VV | 2 | 2 | True | 0 | ROZPOCET
| VV |  | Součet |  | 55.17 | [13 empty] | VV | 2 | 4 | True | 1 | ROZPOCET
71 | K | 916111112 | Osazení obruby z velkých kostek bez boční opěry do lože z betonu prostého | m | 120 |  | 0 | CS ÚRS 2016 01 |  |  | základní |  | 0 | 0.08084 | 9.7008 | 0 | 0 | 4 | K | 2 |  |  |  | ROZPOCET | 0 | 0 | 0 | 0 | 0 | 1 | 0 | 4 | -969803169
| VV |  | Úsek ZÚ - 0,425 | [15 empty] | VV | 2 | 1 | True | 0 | ROZPOCET
| VV |  | 30 "zpětné položení stávající dlažby z pol. 113203111" |  | 30 | [13 empty] | VV | 2 | 2 | True | 0 | ROZPOCET
| VV |  | 90 "nákup nové dlažby" |  | 90 | [13 empty] | VV | 2 | 2 | True | 0 | ROZPOCET
| VV |  | Součet |  | 120 | [13 empty] | VV | 2 | 4 | True | 1 | ROZPOCET
72 | M | 583801590 | kostka dlažební velká, žula velikost 15/17 cm | t | 5.737 |  | 0 | CS ÚRS 2016 01 |  |  | základní |  | 0 | 1 | 5.737 | 0 | 0 | 8 | M | 2 |  |  |  | ROZPOCET | 0 | 0 | 0 | 0 | 0 | 1 | 0 | 4 | -558196925
| VV |  | 90*0,16*0,16*2,49 |  | 5.737 | [13 empty] | VV | 2 | 2 | True | 0 | ROZPOCET
| VV |  | Součet |  | 5.737 | [13 empty] | VV | 2 | 4 | True | 1 | ROZPOCET
73 | K | 916131213 | Osazení silničního obrubníku betonového stojatého s boční opěrou do lože z betonu prostého | m | 680 |  | 0 | CS ÚRS 2016 01 |  |  | základní |  | 0 | 0.1554 | 105.672 | 0 | 0 | 4 | K | 2 |  |  |  | ROZPOCET | 0 | 0 | 0 | 0 | 0 | 1 | 0 | 4 | -1598234638
| VV |  | Úsek km 0,425 - 0,860 | [15 empty] | VV | 2 | 1 | True | 0 | ROZPOCET
| VV |  | 680 |  | 680 | [13 empty] | VV | 2 | 2 | True | 0 | ROZPOCET
| VV |  | Součet |  | 680 | [13 empty] | VV | 2 | 4 | True | 1 | ROZPOCET
74 | M | 592174650 | obrubník betonový silniční Standard 100x15x25 cm | kus | 680 |  | 0 | CS ÚRS 2016 01 |  |  | základní |  | 0 | 0.0821 | 55.828 | 0 | 0 | 8 | M | 2 |  |  |  | ROZPOCET | 0 | 0 | 0 | 0 | 0 | 1 | 0 | 4 | 1309870312
75 | K | 916231213 | Osazení chodníkového obrubníku betonového stojatého s boční opěrou do lože z betonu prostého | m | 326 |  | 0 | CS ÚRS 2016 01 |  |  | základní |  | 0 | 0.1295 | 42.217 | 0 | 0 | 4 | K | 2 |  |  |  | ROZPOCET | 0 | 0 | 0 | 0 | 0 | 1 | 0 | 4 | -1703114324
| VV |  | Úsek km 0,425 - 0,860 | [15 empty] | VV | 2 | 1 | True | 0 | ROZPOCET
| VV |  | 326 |  | 326 | [13 empty] | VV | 2 | 2 | True | 0 | ROZPOCET
| VV |  | Součet |  | 326 | [13 empty] | VV | 2 | 4 | True | 1 | ROZPOCET
76 | M | 592174170 | obrubník betonový chodníkový Standard 100x10x25 cm | kus | 326 |  | 0 | CS ÚRS 2016 01 |  |  | základní |  | 0 | 0.0515 | 16.789 | 0 | 0 | 8 | M | 2 |  |  |  | ROZPOCET | 0 | 0 | 0 | 0 | 0 | 1 | 0 | 4 | 885884554
77 | K | 91781.OTSKP | VÝŠKOVÁ ÚPRAVA OBRUBNÍKŮ BETONOVÝCH | M | 346 |  | 0 |  |  |  | základní |  | 0 | 0 | 0 | 0 | 0 | 4 | K | 2 |  |  |  | ROZPOCET | 0 | 0 | 0 | 0 | 0 | 1 | 0 | 4 | -934455642
| VV |  | Úsek ZÚ - 0,425 | [15 empty] | VV | 2 | 1 | True | 0 | ROZPOCET
| VV |  | Oprava vypadnutých obrub včetně bet. lože (50% z celkové délky) , odsouhlasí správce stvby | [15 empty] | VV | 2 | 1 | True | 0 | ROZPOCET
| VV |  | 692*0,5 |  | 346 | [13 empty] | VV | 2 | 2 | True | 0 | ROZPOCET
| VV |  | Součet |  | 346 | [13 empty] | VV | 2 | 4 | True | 1 | ROZPOCET
78 | K | 919112212 | Řezání spár pro vytvoření komůrky š 10 mm hl 20 mm pro těsnící zálivku v živičném krytu | m | 883 |  | 0 | CS ÚRS 2016 01 |  |  | základní |  | 0 | 0 | 0 | 0 | 0 | 4 | K | 2 |  |  |  | ROZPOCET | 0 | 0 | 0 | 0 | 0 | 1 | 0 | 4 | -146816963
| VV |  | ZÚ, ul. Nábřežní | [15 empty] | VV | 2 | 1 | True | 0 | ROZPOCET
| VV |  | 6+11 |  | 17 | [13 empty] | VV | 2 | 2 | True | 0 | ROZPOCET
| VV |  | Úsek km 0,425 - 0,860 | [15 empty] | VV | 2 | 1 | True | 0 | ROZPOCET
| VV |  | 680+6+34+7+12+13+11+5 |  | 768 | [13 empty] | VV | 2 | 2 | True | 0 | ROZPOCET
| VV |  | Úsek km 0,860 - 1,230 | [15 empty] | VV | 2 | 1 | True | 0 | ROZPOCET
| VV |  | km 0,830, KÚ a sjezdy | [15 empty] | VV | 2 | 1 | True | 0 | ROZPOCET
| VV |  | 6+18+15+6,5+6,5+12+16+18 |  | 98 | [13 empty] | VV | 2 | 2 | True | 0 | ROZPOCET
| VV |  | Součet |  | 883 | [13 empty] | VV | 2 | 4 | True | 1 | ROZPOCET
79 | K | 919121212 | Těsnění spár zálivkou za studena pro komůrky š 10 mm hl 20 mm bez těsnicího profilu | m | 883 |  | 0 | CS ÚRS 2016 01 |  |  | základní |  | 0 | 0.00022 | 0.19426 | 0 | 0 | 4 | K | 2 |  |  |  | ROZPOCET | 0 | 0 | 0 | 0 | 0 | 1 | 0 | 4 | -2044534898
| VV |  | Zalití spáry - asfaltová zálivka N2 dle pol.919112212 | [15 empty] | VV | 2 | 1 | True | 0 | ROZPOCET
| VV |  | 883 |  | 883 | [13 empty] | VV | 2 | 2 | True | 0 | ROZPOCET
| VV |  | Součet |  | 883 | [13 empty] | VV | 2 | 4 | True | 1 | ROZPOCET
80 | K | 919721123 | Geomříž pro stabilizaci podkladu tuhá dvouosá z PP podélná pevnost v tahu do 40 kN/m | m2 | 148 |  | 0 | CS ÚRS 2016 01 |  |  | základní |  | 0 | 0.00061 | 0.09028 | 0 | 0 | 4 | K | 2 |  |  |  | ROZPOCET | 0 | 0 | 0 | 0 | 0 | 1 | 0 | 4 | 1621877960
| VV |  | Úsek km 0,860 - 1,230 | [15 empty] | VV | 2 | 1 | True | 0 | ROZPOCET
| VV |  | Dvouosá geomříž, min pevnost v tahu 35kN/m | [15 empty] | VV | 2 | 1 | True | 0 | ROZPOCET
| VV |  | 0,1*(2*370)*2 |  | 148 | [13 empty] | VV | 2 | 2 | True | 0 | ROZPOCET
| VV |  | Součet |  | 148 | [13 empty] | VV | 2 | 4 | True | 1 | ROZPOCET
81 | K | 919721131 | Geomříž pro stabilizaci podkladu tuhá trojosá z PP | m2 | 148 |  | 0 | CS ÚRS 2016 01 |  |  | základní |  | 0 | 0.00037 | 0.05476 | 0 | 0 | 4 | K | 2 |  |  |  | ROZPOCET | 0 | 0 | 0 | 0 | 0 | 1 | 0 | 4 | -844371797
| VV |  | Úsek km 0,860 - 1,230 | [15 empty] | VV | 2 | 1 | True | 0 | ROZPOCET
| VV |  | Hexagonální geomříž - sečnová tuhost při 0,5% deformaci 390 kN/m, poměr radiální sečnové tuhosti 0,8, velikost šestiúhelníků 80 mm | [15 empty] | VV | 2 | 1 | True | 0 | ROZPOCET
| VV |  | 0,1*(2*370*2) |  | 148 | [13 empty] | VV | 2 | 2 | True | 0 | ROZPOCET
| VV |  | Součet |  | 148 | [13 empty] | VV | 2 | 4 | True | 1 | ROZPOCET
82 | K | 919726121 | Geotextilie pro ochranu, separaci a filtraci netkaná měrná hmotnost do 200 g/m2 | m2 | 692.8 |  | 0 | CS ÚRS 2016 01 |  |  | základní |  | 0 | 0.00036 | 0.24941 | 0 | 0 | 4 | K | 2 |  |  |  | ROZPOCET | 0 | 0 | 0 | 0 | 0 | 1 | 0 | 4 | -1319032796
| VV |  | drenáž - filtrační geotextilie | [15 empty] | VV | 2 | 1 | True | 0 | ROZPOCET
| VV |  | 433*1,6 |  | 692.8 | [13 empty] | VV | 2 | 2 | True | 0 | ROZPOCET
| VV |  | Součet |  | 692.8 | [13 empty] | VV | 2 | 4 | True | 1 | ROZPOCET
83 | K | 919726122 | Geotextilie pro ochranu, separaci a filtraci netkaná měrná hmotnost do 300 g/m2 | m2 | 240.5 |  | 0 | CS ÚRS 2016 01 |  |  | základní |  | 0 | 0.00047 | 0.11303 | 0 | 0 | 4 | K | 2 |  |  |  | ROZPOCET | 0 | 0 | 0 | 0 | 0 | 1 | 0 | 4 | -49341399
| VV |  | Úsek km 0,860 - 1,230 | [15 empty] | VV | 2 | 1 | True | 0 | ROZPOCET
| VV |  | Separačně-filtrační geotextilie CBR=4,2 kN, s plošnou hmotností 300g/m2, pevnost v tahu 25 kN/m, mechanická odolnost proti proražení 13 mm | [15 empty] | VV | 2 | 1 | True | 0 | ROZPOCET
| VV |  | 0,1*(2*370*3,25) |  | 240.5 | [13 empty] | VV | 2 | 2 | True | 0 | ROZPOCET
| VV |  | Součet |  | 240.5 | [13 empty] | VV | 2 | 4 | True | 1 | ROZPOCET
84 | K | 919735111 | Řezání stávajícího živičného krytu hl do 50 mm | m | 100 |  | 0 | CS ÚRS 2016 01 |  |  | základní |  | 0 | 0 | 0 | 0 | 0 | 4 | K | 2 |  |  |  | ROZPOCET | 0 | 0 | 0 | 0 | 0 | 1 | 0 | 4 | -1772728269
| VV |  | Úsek km 0,860 - 1,230 | [15 empty] | VV | 2 | 1 | True | 0 | ROZPOCET
| VV |  | " Vizuální prohlídka vyfréz. povrchu s posouzením příčných trhlin dle TP115 - ošetření a oprava trhlin " | [15 empty] | VV | 2 | 1 | True | 0 | ROZPOCET
| VV |  | odhad - profrézování trhliny | [15 empty] | VV | 2 | 1 | True | 0 | ROZPOCET
| VV |  | 100 |  | 100 | [13 empty] | VV | 2 | 2 | True | 0 | ROZPOCET
| VV |  | Součet |  | 100 | [13 empty] | VV | 2 | 4 | True | 1 | ROZPOCET
85 | K | 938902112 | Čištění příkopů komunikací příkopovým rypadlem objem nánosu do 0,3 m3/m | m | 673 |  | 0 | CS ÚRS 2016 01 |  |  | základní |  | 0 | 0 | 0 | 0.194 | 130.562 | 4 | K | 2 |  |  |  | ROZPOCET | 0 | 0 | 0 | 0 | 0 | 1 | 0 | 4 | -702043826
| VV |  | Úsek km 0,860 - 1,230 | [15 empty] | VV | 2 | 1 | True | 0 | ROZPOCET
| VV |  | Pročištění příkopů vč. reprofilace svahu | [15 empty] | VV | 2 | 1 | True | 0 | ROZPOCET
| VV |  | 31+27+23+19+24+19+50+124+170+186 |  | 673 | [13 empty] | VV | 2 | 2 | True | 0 | ROZPOCET
| VV |  | Součet |  | 673 | [13 empty] | VV | 2 | 4 | True | 1 | ROZPOCET
86 | K | 938902421 | Čištění propustků strojně tlakovou vodou D do 500 mm při tl nánosu do 50% DN | m | 98 |  | 0 | CS ÚRS 2016 01 |  |  | základní |  | 0 | 0 | 0 | 0.086 | 8.428 | 4 | K | 2 |  |  |  | ROZPOCET | 0 | 0 | 0 | 0 | 0 | 1 | 0 | 4 | 2134858642
| VV |  | Úsek km 0,860 - 1,230 | [15 empty] | VV | 2 | 1 | True | 0 | ROZPOCET
| VV |  | 21+15+7+7+12+22+14 |  | 98 | [13 empty] | VV | 2 | 2 | True | 0 | ROZPOCET
| VV |  | Součet |  | 98 | [13 empty] | VV | 2 | 4 | True | 1 | ROZPOCET
87 | K | 938909311 | Čištění vozovek metením strojně podkladu nebo krytu betonového nebo živičného | m2 | 2184 |  | 0 | CS ÚRS 2016 01 |  |  | základní |  | 0 | 0 | 0 | 0.02 | 43.68 | 4 | K | 2 |  |  |  | ROZPOCET | 0 | 0 | 0 | 0 | 0 | 1 | 0 | 4 | -662662190
| VV |  | Úsek km 0,860 - 1,230 | [15 empty] | VV | 2 | 1 | True | 0 | ROZPOCET
| VV |  | Zametení vozovky po frézování | [15 empty] | VV | 2 | 1 | True | 0 | ROZPOCET
| VV |  | 2184 |  | 2184 | [13 empty] | VV | 2 | 2 | True | 0 | ROZPOCET
| VV |  | Součet |  | 2184 | [13 empty] | VV | 2 | 4 | True | 1 | ROZPOCET
88 | K | 938909611 | Odstranění nánosu na krajnicích tl do 100 mm | m2 | 185 |  | 0 | CS ÚRS 2016 01 |  |  | základní |  | 0 | 0 | 0 | 0.126 | 23.31 | 4 | K | 2 |  |  |  | ROZPOCET | 0 | 0 | 0 | 0 | 0 | 1 | 0 | 4 | -1752171432
| VV |  | Úsek km 0,860 - 1,230 | [15 empty] | VV | 2 | 1 | True | 0 | ROZPOCET
| VV |  | Seříznutí nezpevněné krajnice tl 10cm | [15 empty] | VV | 2 | 1 | True | 0 | ROZPOCET
| VV |  | 0,5*370 |  | 185 | [13 empty] | VV | 2 | 2 | True | 0 | ROZPOCET
| VV |  | Součet |  | 185 | [13 empty] | VV | 2 | 4 | True | 1 | ROZPOCET
89 | K | 96615.OTSKP | BOURÁNÍ KONSTRUKCÍ Z PROSTÉHO BETONU | M3 | 2 |  | 0 |  |  |  | základní |  | 0 | 0 | 0 | 0 | 0 | 4 | K | 2 |  |  |  | ROZPOCET | 0 | 0 | 0 | 0 | 0 | 1 | 0 | 4 | -490066549
| VV |  | Úsek km 0,425 - 0,860 | [15 empty] | VV | 2 | 1 | True | 0 | ROZPOCET
| VV |  | Odstranění stávajícího štěrbinového žlabu dl.4 m včetně bet. lože | [15 empty] | VV | 2 | 1 | True | 0 | ROZPOCET
| VV |  | 4*0,5 |  | 2 | [13 empty] | VV | 2 | 2 | True | 0 | ROZPOCET
| VV |  | Součet |  | 2 | [13 empty] | VV | 2 | 4 | True | 1 | ROZPOCET
90 | K | 96687.OTSKP | VYBOURÁNÍ ULIČNÍCH VPUSTÍ KOMPLETNÍCH | KS | 7 |  | 0 |  |  |  | základní |  | 0 | 0 | 0 | 0 | 0 | 4 | K | 2 |  |  |  | ROZPOCET | 0 | 0 | 0 | 0 | 0 | 1 | 0 | 4 | -970258267
| VV |  | Úsek ZÚ - 0,425 | [15 empty] | VV | 2 | 1 | True | 0 | ROZPOCET
| VV |  | Zrušení stávající UV v km 0,4 vpravo | [15 empty] | VV | 2 | 1 | True | 0 | ROZPOCET
| VV |  | 1 |  | 1 | [13 empty] | VV | 2 | 2 | True | 0 | ROZPOCET
| VV |  | Úsek km 0,425 - 0,860 | [15 empty] | VV | 2 | 1 | True | 0 | ROZPOCET
| VV |  | 6 |  | 6 | [13 empty] | VV | 2 | 2 | True | 0 | ROZPOCET
| VV |  | Součet |  | 7 | [13 empty] | VV | 2 | 4 | True | 1 | ROZPOCET
91 | K | 977151124 | Jádrové vrty diamantovými korunkami do D 180 mm do stavebních materiálů | m | 2.2 |  | 0 | CS ÚRS 2016 01 |  |  | základní |  | 0 | 0.00282 | 0.006204 | 0.101 | 0.2222 | 4 | K | 2 |  |  |  | ROZPOCET | 0 | 0 | 0 | 0 | 0 | 1 | 0 | 4 | 1976294568
| VV |  | přepojení drenáže do stáv.uliční (horské) vpusti navrtávkou 11ks | [15 empty] | VV | 2 | 1 | True | 0 | ROZPOCET
| VV |  | 11*0,2 |  | 2.2 | [13 empty] | VV | 2 | 2 | True | 0 | ROZPOCET
| VV |  | Součet |  | 2.2 | [13 empty] | VV | 2 | 4 | True | 1 | ROZPOCET
| D | 997 | Přesun sutě |  |  |  | 0 | [5 empty] | 0 |  | 0 |  | 0 | 1 | D | 1 |  |  |  | ROZPOCET | [6 empty] | 0
92 | K | 997221551 | Vodorovná doprava suti ze sypkých materiálů do 1 km | t | 3007.39 |  | 0 | CS ÚRS 2016 01 |  |  | základní |  | 0 | 0 | 0 | 0 | 0 | 4 | K | 2 |  |  |  | ROZPOCET | 0 | 0 | 0 | 0 | 0 | 1 | 0 | 4 | 1404245062
| VV |  | odvoz na skládku (20km) | [15 empty] | VV | 2 | 1 | True | 0 | ROZPOCET
| VV |  | 31*2,38 "betonové lože pod obrubami pol.113202111" |  | 73.78 | [13 empty] | VV | 2 | 2 | True | 0 | ROZPOCET
| VV |  | 326*0,03*2,38 "bet lože pod obrubami pol.113204111" |  | 23.276 | [13 empty] | VV | 2 | 2 | True | 0 | ROZPOCET
| VV |  | 2*2,38 "beton kce pol.96615.OTSKP |  | 4.76 | [13 empty] | VV | 2 | 2 | True | 0 | ROZPOCET
| VV |  | 7*2,38 "uliční vpusť pol. 96687.OTSKP" |  | 16.66 | [13 empty] | VV | 2 | 2 | True | 0 | ROZPOCET
| VV |  | Mezisoučet beton |  | 118.476 | [13 empty] | VV | 2 | 3 | True | 0 | ROZPOCET
| VV |  | 1120*0,17*2,56 "penetrační makadam pol.113107244" |  | 487.424 | [13 empty] | VV | 2 | 2 | True | 0 | ROZPOCET
| VV |  | Mezisoučet živice |  | 487.424 | [13 empty] | VV | 2 | 3 | True | 0 | ROZPOCET
| VV |  | 2110*0,04*2,2 "podklad z kameniva dlážděné vozovky pol. 113106521" |  | 185.68 | [13 empty] | VV | 2 | 2 | True | 0 | ROZPOCET
| VV |  | 3*2,2 " podklad z kameniva tl.0,1 u velké dlažby pol.11320311" |  | 6.6 | [13 empty] | VV | 2 | 2 | True | 0 | ROZPOCET
| VV |  | 1785*0,11*2,2 " ŠD pol. 113107222" |  | 431.97 | [13 empty] | VV | 2 | 2 | True | 0 | ROZPOCET
| VV |  | 1785*0,24*2,2 "ŠP pol. 113107213" |  | 942.48 | [13 empty] | VV | 2 | 2 | True | 0 | ROZPOCET
| VV |  | 1120*0,14*2,2 "ŠP pol. 113107212" |  | 344.96 | [13 empty] | VV | 2 | 2 | True | 0 | ROZPOCET
| VV |  | Mezisoučet kamenivo |  | 1911.69 | [13 empty] | VV | 2 | 3 | True | 0 | ROZPOCET
| VV |  | 673*0,3*2,0 "čištění příkopů pol.938902112" |  | 403.8 | [13 empty] | VV | 2 | 2 | True | 0 | ROZPOCET
| VV |  | 98*0,25*2,0 "čištění propustků pol.938902421" |  | 49 | [13 empty] | VV | 2 | 2 | True | 0 | ROZPOCET
| VV |  | 185*0,1*2,0 "nános z krajnic pol.938909611" |  | 37 | [13 empty] | VV | 2 | 2 | True | 0 | ROZPOCET
| VV |  | Mezisoučet odpad z čištění, krajnic a příkopů |  | 489.8 | [13 empty] | VV | 2 | 3 | True | 0 | ROZPOCET
| VV |  | Součet |  | 3007.39 | [13 empty] | VV | 2 | 4 | True | 1 | ROZPOCET
93 | K | 997221559 | Příplatek ZKD 1 km u vodorovné dopravy suti ze sypkých materiálů | t | 57140.418 |  | 0 | CS ÚRS 2016 01 |  |  | základní |  | 0 | 0 | 0 | 0 | 0 | 4 | K | 2 |  |  |  | ROZPOCET | 0 | 0 | 0 | 0 | 0 | 1 | 0 | 4 | 1691148516
| VV |  | odvoz na skládku (20km) | [15 empty] | VV | 2 | 1 | True | 0 | ROZPOCET
| VV |  | 31*2,38*19 "betonové lože pod obrubami pol.113202111" |  | 1401.82 | [13 empty] | VV | 2 | 2 | True | 0 | ROZPOCET
| VV |  | 326*0,03*2,38*19 "bet lože pod obrubami pol.113204111" |  | 442.252 | [13 empty] | VV | 2 | 2 | True | 0 | ROZPOCET
| VV |  | 2*2,38*19 "beton kce pol.96615.OTSKP |  | 90.44 | [13 empty] | VV | 2 | 2 | True | 0 | ROZPOCET
| VV |  | 7*2,38*19 "uliční vpusť pol. 96687.OTSKP" |  | 316.54 | [13 empty] | VV | 2 | 2 | True | 0 | ROZPOCET
| VV |  | Mezisoučet beton |  | 2251.052 | [13 empty] | VV | 2 | 3 | True | 0 | ROZPOCET
| VV |  | 1120*0,17*2,56*19 "penetrační makadam pol.113107244" |  | 9261.056 | [13 empty] | VV | 2 | 2 | True | 0 | ROZPOCET
| VV |  | Mezisoučet živice |  | 9261.056 | [13 empty] | VV | 2 | 3 | True | 0 | ROZPOCET
| VV |  | 2110*0,04*2,2*19 "podklad z kameniva dlážděné vozovky pol. 113106521" |  | 3527.92 | [13 empty] | VV | 2 | 2 | True | 0 | ROZPOCET
| VV |  | 3*2,2*19 " podklad z kameniva tl.0,1 u velké dlažby pol.11320311" |  | 125.4 | [13 empty] | VV | 2 | 2 | True | 0 | ROZPOCET
| VV |  | 1785*0,11*2,2*19 " ŠD pol. 113107222" |  | 8207.43 | [13 empty] | VV | 2 | 2 | True | 0 | ROZPOCET
| VV |  | 1785*0,24*2,2*19 "ŠP pol. 113107213" |  | 17907.12 | [13 empty] | VV | 2 | 2 | True | 0 | ROZPOCET
| VV |  | 1120*0,14*2,2*19 "ŠP pol. 113107212" |  | 6554.24 | [13 empty] | VV | 2 | 2 | True | 0 | ROZPOCET
| VV |  | Mezisoučet kamenivo |  | 36322.11 | [13 empty] | VV | 2 | 3 | True | 0 | ROZPOCET
| VV |  | 673*0,3*2,0*19 "čištění příkopů pol.938902112" |  | 7672.2 | [13 empty] | VV | 2 | 2 | True | 0 | ROZPOCET
| VV |  | 98*0,25*2,0*19 "čištění propustků pol.938902421" |  | 931 | [13 empty] | VV | 2 | 2 | True | 0 | ROZPOCET
| VV |  | 185*0,1*2,0*19 "nános z krajnic pol.938909611" |  | 703 | [13 empty] | VV | 2 | 2 | True | 0 | ROZPOCET
| VV |  | Mezisoučet odpad z čištění, krajnic a příkopů |  | 9306.2 | [13 empty] | VV | 2 | 3 | True | 0 | ROZPOCET
| VV |  | Součet |  | 57140.418 | [13 empty] | VV | 2 | 4 | True | 1 | ROZPOCET
94 | K | 997221561 | Vodorovná doprava suti z kusových materiálů do 1 km | t | 1940.387 |  | 0 | CS ÚRS 2016 01 |  |  | základní |  | 0 | 0 | 0 | 0 | 0 | 4 | K | 2 |  |  |  | ROZPOCET | 0 | 0 | 0 | 0 | 0 | 1 | 0 | 4 | 1839141343
| VV |  | odvoz na mezideponii do Zbraslavic (cca 12 km) | [15 empty] | VV | 2 | 1 | True | 0 | ROZPOCET
| VV |  | (2110+601+18)*0,1*2,49 "dlážděná vozovka pro zpětné použití pol. 113106521" |  | 679.521 | [13 empty] | VV | 2 | 2 | True | 0 | ROZPOCET
| VV |  | 1784*0,1*2,49 "dlážděná vozovka pol. 113106521" |  | 444.216 | [13 empty] | VV | 2 | 2 | True | 0 | ROZPOCET
| VV |  | Mezisoučet odvoz na mezideponii do Zbraslavic |  | 1123.737 | [13 empty] | VV | 2 | 3 | True | 0 | ROZPOCET
| VV |  | dovoz z mezideponie ze Zbraslavic (cca 12 km) | [15 empty] | VV | 2 | 1 | True | 0 | ROZPOCET
| VV |  | (2110+601+18)*0,1*2,49 "dlážděná vozovka pro zpětné použití pol. 113106521" |  | 679.521 | [13 empty] | VV | 2 | 2 | True | 0 | ROZPOCET
| VV |  | Mezisoučet dovoz z mezideponie ze Zbraslavic |  | 679.521 | [13 empty] | VV | 2 | 3 | True | 0 | ROZPOCET
| VV |  | odvoz na deponii technických služeb (cca 1 km) | [15 empty] | VV | 2 | 1 | True | 0 | ROZPOCET
| VV |  | 514*0,15*0,25*2,49 "žulové obruby pol.113202111" |  | 47.995 | [13 empty] | VV | 2 | 2 | True | 0 | ROZPOCET
| VV |  | Mezisoučet odvoz na deponii technických služeb |  | 47.995 | [13 empty] | VV | 2 | 3 | True | 0 | ROZPOCET
| VV |  | odvoz skládka (20km) | [15 empty] | VV | 2 | 1 | True | 0 | ROZPOCET
| VV |  | 106*0,15*0,25*2,38 "beton obruby pol. 113202111" |  | 9.461 | [13 empty] | VV | 2 | 2 | True | 0 | ROZPOCET
| VV |  | 326*0,5*0,12*2,38 "záhonové obruby pol. 113204111" |  | 46.553 | [13 empty] | VV | 2 | 2 | True | 0 | ROZPOCET
| VV |  | 33,12 "přebytek po doplnění dlažby (bet+kam) dle pol. M583801200" |  | 33.12 | [13 empty] | VV | 2 | 2 | True | 0 | ROZPOCET
| VV |  | Mezisoučet odvoz skládka - kusové materiály |  | 89.134 | [13 empty] | VV | 2 | 3 | True | 0 | ROZPOCET
| VV |  | Součet |  | 1940.387 | [13 empty] | VV | 2 | 4 | True | 1 | ROZPOCET
95 | K | 997221569 | Příplatek ZKD 1 km u vodorovné dopravy suti z kusových materiálů | t | 21529.371 |  | 0 | CS ÚRS 2016 01 |  |  | základní |  | 0 | 0 | 0 | 0 | 0 | 4 | K | 2 |  |  |  | ROZPOCET | 0 | 0 | 0 | 0 | 0 | 1 | 0 | 4 | -1999236307
| VV |  | odvoz na mezideponii do Zbraslavic (cca 12 km) | [15 empty] | VV | 2 | 1 | True | 0 | ROZPOCET
| VV |  | (2110+601+18)*0,1*2,49*11 "dlážděná vozovka pro zpětné použití pol. 113106521" |  | 7474.731 | [13 empty] | VV | 2 | 2 | True | 0 | ROZPOCET
| VV |  | 1784*0,1*2,49*11 "dlážděná vozovka pol. 113106521" |  | 4886.376 | [13 empty] | VV | 2 | 2 | True | 0 | ROZPOCET
| VV |  | Mezisoučet odvoz na mezideponii do Zbraslavic |  | 12361.107 | [13 empty] | VV | 2 | 3 | True | 0 | ROZPOCET
| VV |  | dovoz z mezideponie ze Zbraslavic (cca 12 km) | [15 empty] | VV | 2 | 1 | True | 0 | ROZPOCET
| VV |  | (2110+601+18)*0,1*2,49*11 "dlážděná vozovka pro zpětné použití pol. 113106521" |  | 7474.731 | [13 empty] | VV | 2 | 2 | True | 0 | ROZPOCET
| VV |  | Mezisoučet dovoz z mezideponie ze Zbraslavic |  | 7474.731 | [13 empty] | VV | 2 | 3 | True | 0 | ROZPOCET
| VV |  | odvoz skládka (20km) | [15 empty] | VV | 2 | 1 | True | 0 | ROZPOCET
| VV |  | 106*0,15*0,25*2,38*19 "beton obruby pol. 113202111" |  | 179.75 | [13 empty] | VV | 2 | 2 | True | 0 | ROZPOCET
| VV |  | 326*0,5*0,12*2,38*19 "záhonové obruby pol. 113204111" |  | 884.503 | [13 empty] | VV | 2 | 2 | True | 0 | ROZPOCET
| VV |  | 33,12*19 "přebytek po doplnění dlažby (bet+kam) dle pol. M583801200" |  | 629.28 | [13 empty] | VV | 2 | 2 | True | 0 | ROZPOCET
| VV |  | Mezisoučet odvoz skládka - kusové materiály |  | 1693.533 | [13 empty] | VV | 2 | 3 | True | 0 | ROZPOCET
| VV |  | Součet |  | 21529.371 | [13 empty] | VV | 2 | 4 | True | 1 | ROZPOCET
96 | K | 997221612 | Nakládání vybouraných hmot na dopravní prostředky pro vodorovnou dopravu | t | 712.641 |  | 0 | CS ÚRS 2016 01 |  |  | základní |  | 0 | 0 | 0 | 0 | 0 | 4 | K | 2 |  |  |  | ROZPOCET | 0 | 0 | 0 | 0 | 0 | 1 | 0 | 4 | 1168940152
| VV |  | na stavbě pro odvoz | [15 empty] | VV | 2 | 1 | True | 0 | ROZPOCET
| VV |  | 33,12 "přebytek po doplnění dlažby (bet+kam) dle pol. M583801200" |  | 33.12 | [13 empty] | VV | 2 | 2 | True | 0 | ROZPOCET
| VV |  | na deponii pro dovoz | [15 empty] | VV | 2 | 1 | True | 0 | ROZPOCET
| VV |  | (2110+601+18)*0,1*2,49 "dlážděná vozovka pro zpětné použití pol. 113106521" |  | 679.521 | [13 empty] | VV | 2 | 2 | True | 0 | ROZPOCET
| VV |  | Součet |  | 712.641 | [13 empty] | VV | 2 | 4 | True | 1 | ROZPOCET
97 | K | 997221815 | Poplatek za uložení betonového odpadu na skládce (skládkovné) | t | 207.61 |  | 0 | CS ÚRS 2016 01 |  |  | základní |  | 0 | 0 | 0 | 0 | 0 | 4 | K | 2 |  |  |  | ROZPOCET | 0 | 0 | 0 | 0 | 0 | 1 | 0 | 4 | -1960925640
| VV |  | 31*2,38 "betonové lože pod obrubami pol.113202111" |  | 73.78 | [13 empty] | VV | 2 | 2 | True | 0 | ROZPOCET
| VV |  | 326*0,03*2,38 "bet lože pod obrubami pol.113204111" |  | 23.276 | [13 empty] | VV | 2 | 2 | True | 0 | ROZPOCET
| VV |  | 2*2,38 "beton kce pol.96615.OTSKP |  | 4.76 | [13 empty] | VV | 2 | 2 | True | 0 | ROZPOCET
| VV |  | 7*2,38 "uliční vpusť pol. 96687.OTSKP" |  | 16.66 | [13 empty] | VV | 2 | 2 | True | 0 | ROZPOCET
| VV |  | Mezisoučet beton |  | 118.476 | [13 empty] | VV | 2 | 3 | True | 0 | ROZPOCET
| VV |  | 106*0,15*0,25*2,38 "beton obruby pol. 113202111" |  | 9.461 | [13 empty] | VV | 2 | 2 | True | 0 | ROZPOCET
| VV |  | 326*0,5*0,12*2,38 "záhonové obruby pol. 113204111" |  | 46.553 | [13 empty] | VV | 2 | 2 | True | 0 | ROZPOCET
| VV |  | 33,12 "přebytek po doplnění dlažby (bet+kam) dle pol. M583801200" |  | 33.12 | [13 empty] | VV | 2 | 2 | True | 0 | ROZPOCET
| VV |  | Mezisoučet skládka - kusové materiály |  | 89.134 | [13 empty] | VV | 2 | 3 | True | 0 | ROZPOCET
| VV |  | Součet |  | 207.61 | [13 empty] | VV | 2 | 4 | True | 1 | ROZPOCET
98 | K | 997221845 | Poplatek za uložení odpadu z asfaltových povrchů na skládce (skládkovné) | t | 487.424 |  | 0 | CS ÚRS 2016 01 |  |  | základní |  | 0 | 0 | 0 | 0 | 0 | 4 | K | 2 |  |  |  | ROZPOCET | 0 | 0 | 0 | 0 | 0 | 1 | 0 | 4 | -66505866
| VV |  | 1120*0,17*2,56 "penetrační makadam pol.113107244" |  | 487.424 | [13 empty] | VV | 2 | 2 | True | 0 | ROZPOCET
| VV |  | Mezisoučet živice |  | 487.424 | [13 empty] | VV | 2 | 3 | True | 0 | ROZPOCET
| VV |  | Součet |  | 487.424 | [13 empty] | VV | 2 | 4 | True | 1 | ROZPOCET
99 | K | 997221855 | Poplatek za uložení odpadu z kameniva na skládce (skládkovné) | t | 2401.49 |  | 0 | CS ÚRS 2016 01 |  |  | základní |  | 0 | 0 | 0 | 0 | 0 | 4 | K | 2 |  |  |  | ROZPOCET | 0 | 0 | 0 | 0 | 0 | 1 | 0 | 4 | -1615242765
| VV |  | 2110*0,04*2,2 "podklad z kameniva dlážděné vozovky pol. 113106521" |  | 185.68 | [13 empty] | VV | 2 | 2 | True | 0 | ROZPOCET
| VV |  | 3*2,2 " podklad z kameniva tl.0,1 u velké dlažby pol.11320311" |  | 6.6 | [13 empty] | VV | 2 | 2 | True | 0 | ROZPOCET
| VV |  | 1785*0,11*2,2 " ŠD pol. 113107222" |  | 431.97 | [13 empty] | VV | 2 | 2 | True | 0 | ROZPOCET
| VV |  | 1785*0,24*2,2 "ŠP pol. 113107213" |  | 942.48 | [13 empty] | VV | 2 | 2 | True | 0 | ROZPOCET
| VV |  | 1120*0,14*2,2 "ŠP pol. 113107212" |  | 344.96 | [13 empty] | VV | 2 | 2 | True | 0 | ROZPOCET
| VV |  | Mezisoučet kamenivo |  | 1911.69 | [13 empty] | VV | 2 | 3 | True | 0 | ROZPOCET
| VV |  | 673*0,3*2,0 "čištění příkopů pol.938902112" |  | 403.8 | [13 empty] | VV | 2 | 2 | True | 0 | ROZPOCET
| VV |  | 98*0,25*2,0 "čištění propustků pol.938902421" |  | 49 | [13 empty] | VV | 2 | 2 | True | 0 | ROZPOCET
| VV |  | 185*0,1*2,0 "nános z krajnic pol.938909611" |  | 37 | [13 empty] | VV | 2 | 2 | True | 0 | ROZPOCET
| VV |  | Mezisoučet odpad z čištění, krajnic a příkopů |  | 489.8 | [13 empty] | VV | 2 | 3 | True | 0 | ROZPOCET
| VV |  | Součet |  | 2401.49 | [13 empty] | VV | 2 | 4 | True | 1 | ROZPOCET

## SO 190 - Dopravně inženýr...
| List obsahuje: |  | 1) Krycí list soupisu | 2) Rekapitulace |  |  | 3) Soupis prací | Zpět na list: | Rekapitulace stavby
{67bc6c7c-1eaa-4983-bd26-63e16515ae9e}
2
| KRYCÍ LIST SOUPISU | [8 empty] | v --- níže se nacházejí doplnkové a pomocné údaje k sestavám --- v | [8 empty] | False
Stavba:
II/336 Zruč nad Sázavou, Dubinská ulice vč. křižovatky III/3369
Objekt:
SO 190 - Dopravně inženýrská opatření
| KSO: |  |  |  |  | CC-CZ:
| Místo: |  |  |  |  | Datum: | 29.2.2016
| Zadavatel: |  |  |  |  | IČ: | 70891095
|  | Středočeský kraj |  |  |  | DIČ:
| Uchazeč: |  |  |  |  | IČ:
DIČ:
| Projektant: |  |  |  |  | IČ: | 45272387
|  | PRAGOPROJEKT, a.s. Praha |  |  |  | DIČ: | CZ 45272387
Poznámka:
Soupis prací je sestaven s využitím položek Cenové soustavy ÚRS (2016/1) a OTSKP - SPK (2015). Cenové a technické podmínky položek a technické specifikace, které nejsou uvedeny v soupisu prací (informace z tzv. úvodních částí katalogů) jsou neomezeně dálkově k dispozici na www.cs-urs.cz, OTSKP - SPK na www.rsd.cz. Položky soupisu prací, které jsou označeny .R za kódem položky nepochází z Cenové soustavy ÚRS ani OTSKP - SPK.
| Cena bez DPH | [5 empty] | 0
|  |  | Základ daně |  |  | Sazba daně | Výše daně
| DPH | základní | 0 |  |  | 21% | 0
|  | snížená | 0 |  |  | 15% | 0
|  | zákl. přenesená | 0 |  |  | 21% | 0
|  | sníž. přenesená | 0 |  |  | 15% | 0
|  | nulová | 0 |  |  | 0% | 0
| Cena s DPH |  |  | v | CZK |  | 0
REKAPITULACE ČLENĚNÍ SOUPISU PRACÍ
Stavba:
II/336 Zruč nad Sázavou, Dubinská ulice vč. křižovatky III/3369
Objekt:
SO 190 - Dopravně inženýrská opatření
Místo: | [5 empty] | Datum: | 29.2.2016
Zadavatel: |  |  | Středočeský kraj |  |  | Projektant: | PRAGOPROJEKT, a.s. Praha
Uchazeč:
Kód dílu - Popis | [6 empty] | Cena celkem [CZK]
Náklady soupisu celkem | [6 empty] | 0 | [12 empty] | -1
| HSV - Práce a dodávky HSV | [5 empty] | 0
| 9 - Ostatní konstrukce a práce-bourání | [5 empty] | 0
| VRN - Vedlejší rozpočtové náklady | [5 empty] | 0
| VRN1 - Průzkumné, geodetické a projektové práce | [5 empty] | 0
SOUPIS PRACÍ
Stavba:
II/336 Zruč nad Sázavou, Dubinská ulice vč. křižovatky III/3369
Objekt:
SO 190 - Dopravně inženýrská opatření
Místo: | [5 empty] | Datum: | 29.2.2016
Zadavatel: |  |  | Středočeský kraj |  |  | Projektant: | PRAGOPROJEKT, a.s. Praha
Uchazeč:
PČ | Typ | Kód | Popis | MJ | Množství | J.cena [CZK] | Cena celkem [CZK] | Cenová soustava |  | Poznámka | DPH | J. Nh [h] | Nh celkem [h] | J. hmotnost [t] | Hmotnost celkem [t] | J. suť [t] | Suť Celkem [t]
Náklady soupisu celkem | [6 empty] | 0 | [5 empty] | 0 |  | 0 |  | 0 |  | D | -1 | [10 empty] | 0
| D | HSV | Práce a dodávky HSV |  |  |  | 0 | [5 empty] | 0 |  | 0 |  | 0 | 1 | D | 0 |  |  |  | ROZPOCET | [6 empty] | 0
| D | 9 | Ostatní konstrukce a práce-bourání |  |  |  | 0 | [5 empty] | 0 |  | 0 |  | 0 | 1 | D | 1 |  |  |  | ROZPOCET | [6 empty] | 0
1 | K | 913111111 | Montáž a demontáž plastového podstavce dočasné dopravní značky | kus | 190 |  | 0 | CS ÚRS 2016 01 |  |  | základní |  | 0 | 0 | 0 | 0 | 0 | 4 | K | 2 |  |  |  | ROZPOCET | 0 | 0 | 0 | 0 | 0 | 1 | 0 | 4 | 103907968
| VV |  | podstavce značek (Z2 dva podstavce, Z2 se světly tři podstavce, IP22 dva podstavce) | [15 empty] | VV | 2 | 1 | True | 0 | ROZPOCET
| VV |  | "objízdná trasa tranzit" 40 |  | 40 | [13 empty] | VV | 2 | 2 | True | 0 | ROZPOCET
| VV |  | "etapa 1" 39 |  | 39 | [13 empty] | VV | 2 | 2 | True | 0 | ROZPOCET
| VV |  | "etapa 1-operativní" 8 |  | 8 | [13 empty] | VV | 2 | 2 | True | 0 | ROZPOCET
| VV |  | "etapa 2" 49 |  | 49 | [13 empty] | VV | 2 | 2 | True | 0 | ROZPOCET
| VV |  | "etapa 2-operativní" 8 |  | 8 | [13 empty] | VV | 2 | 2 | True | 0 | ROZPOCET
| VV |  | "etapa 3" 46 |  | 46 | [13 empty] | VV | 2 | 2 | True | 0 | ROZPOCET
| VV |  | Součet |  | 190 | [13 empty] | VV | 2 | 4 | True | 1 | ROZPOCET
2 | K | 913111112 | Montáž a demontáž sloupku délky do 2 m dočasné dopravní značky | kus | 190 |  | 0 | CS ÚRS 2016 01 |  |  | základní |  | 0 | 0 | 0 | 0 | 0 | 4 | K | 2 |  |  |  | ROZPOCET | 0 | 0 | 0 | 0 | 0 | 1 | 0 | 4 | -892349064
| VV |  | sloupky značek (Z2 dva sloupky, Z2 se světly tři sloupky, IP22 dva sloupky) | [15 empty] | VV | 2 | 1 | True | 0 | ROZPOCET
| VV |  | "objízdná trasa tranzit" 40 |  | 40 | [13 empty] | VV | 2 | 2 | True | 0 | ROZPOCET
| VV |  | "etapa 1" 39 |  | 39 | [13 empty] | VV | 2 | 2 | True | 0 | ROZPOCET
| VV |  | "etapa 1-operativní" 8 |  | 8 | [13 empty] | VV | 2 | 2 | True | 0 | ROZPOCET
| VV |  | "etapa 2" 49 |  | 49 | [13 empty] | VV | 2 | 2 | True | 0 | ROZPOCET
| VV |  | "etapa 2-operativní" 8 |  | 8 | [13 empty] | VV | 2 | 2 | True | 0 | ROZPOCET
| VV |  | "etapa 3" 46 |  | 46 | [13 empty] | VV | 2 | 2 | True | 0 | ROZPOCET
| VV |  | Součet |  | 190 | [13 empty] | VV | 2 | 4 | True | 1 | ROZPOCET
3 | K | 913111115 | Montáž a demontáž dočasné dopravní značky samostatné základní | kus | 89 |  | 0 | CS ÚRS 2016 01 |  |  | základní |  | 0 | 0 | 0 | 0 | 0 | 4 | K | 2 |  |  |  | ROZPOCET | 0 | 0 | 0 | 0 | 0 | 1 | 0 | 4 | 80785843
| VV |  | dočasná DZ základní | [15 empty] | VV | 2 | 1 | True | 0 | ROZPOCET
| VV |  | "objízdná trasa tranzit" 26 |  | 26 | [13 empty] | VV | 2 | 2 | True | 0 | ROZPOCET
| VV |  | "etapa 1" 8+3+2+2 |  | 15 | [13 empty] | VV | 2 | 2 | True | 0 | ROZPOCET
| VV |  | "etapa 2" 8+7+8 |  | 23 | [13 empty] | VV | 2 | 2 | True | 0 | ROZPOCET
| VV |  | "etapa 3" 6+19 |  | 25 | [13 empty] | VV | 2 | 2 | True | 0 | ROZPOCET
| VV |  | Součet |  | 89 | [13 empty] | VV | 2 | 4 | True | 1 | ROZPOCET
4 | K | 913111116 | Montáž a demontáž dočasné dopravní značky samostatné zvětšené | kus | 26 |  | 0 | CS ÚRS 2016 01 |  |  | základní |  | 0 | 0 | 0 | 0 | 0 | 4 | K | 2 |  |  |  | ROZPOCET | 0 | 0 | 0 | 0 | 0 | 1 | 0 | 4 | 1886748191
| VV |  | dočasná dz 1x1,5 | [15 empty] | VV | 2 | 1 | True | 0 | ROZPOCET
| VV |  | "objízdná trasa tranzit" 7 |  | 7 | [13 empty] | VV | 2 | 2 | True | 0 | ROZPOCET
| VV |  | "etapa 1" 6 |  | 6 | [13 empty] | VV | 2 | 2 | True | 0 | ROZPOCET
| VV |  | "etapa 2" 7 |  | 7 | [13 empty] | VV | 2 | 2 | True | 0 | ROZPOCET
| VV |  | "etapa 3" 6 |  | 6 | [13 empty] | VV | 2 | 2 | True | 0 | ROZPOCET
| VV |  | Součet |  | 26 | [13 empty] | VV | 2 | 4 | True | 1 | ROZPOCET
5 | K | 913111211 | Příplatek k dočasnému podstavci plastovému za první a ZKD den použití | kus | 5112 |  | 0 | CS ÚRS 2016 01 |  |  | základní |  | 0 | 0 | 0 | 0 | 0 | 4 | K | 2 |  |  |  | ROZPOCET | 0 | 0 | 0 | 0 | 0 | 1 | 0 | 4 | -1198504328
| VV |  | podstavce značek (Z2 dva podstavce, Z2 se světly tři podstavce, IP22 dva podstavce) * počet dnů | [15 empty] | VV | 2 | 1 | True | 0 | ROZPOCET
| VV |  | "objízdná trasa tranzit" 40*60 |  | 2400 | [13 empty] | VV | 2 | 2 | True | 0 | ROZPOCET
| VV |  | "etapa 1" 39*20 |  | 780 | [13 empty] | VV | 2 | 2 | True | 0 | ROZPOCET
| VV |  | "etapa 1-operativní" 8*2 |  | 16 | [13 empty] | VV | 2 | 2 | True | 0 | ROZPOCET
| VV |  | "etapa 2" 49*20 |  | 980 | [13 empty] | VV | 2 | 2 | True | 0 | ROZPOCET
| VV |  | "etapa 2-operativní" 8*2 |  | 16 | [13 empty] | VV | 2 | 2 | True | 0 | ROZPOCET
| VV |  | "etapa 3" 46*20 |  | 920 | [13 empty] | VV | 2 | 2 | True | 0 | ROZPOCET
| VV |  | Součet |  | 5112 | [13 empty] | VV | 2 | 4 | True | 1 | ROZPOCET
| VV |  | zhotovitel promítne do položky nájem po dobu dle svého harmonogramu výstavby | [15 empty] | VV | 2 | 1 | True | 0 | ROZPOCET
6 | K | 913111212 | Příplatek k dočasnému sloupku délky do 2 m za první a ZKD den použití | kus | 5112 |  | 0 | CS ÚRS 2016 01 |  |  | základní |  | 0 | 0 | 0 | 0 | 0 | 4 | K | 2 |  |  |  | ROZPOCET | 0 | 0 | 0 | 0 | 0 | 1 | 0 | 4 | -2051365332
| VV |  | sloupky značek (Z2 dva sloupky, Z2 se světly tři sloupky, IP22 dva sloupky) * počet dnů | [15 empty] | VV | 2 | 1 | True | 0 | ROZPOCET
| VV |  | "objízdná trasa tranzit" 40*60 |  | 2400 | [13 empty] | VV | 2 | 2 | True | 0 | ROZPOCET
| VV |  | "etapa 1" 39*20 |  | 780 | [13 empty] | VV | 2 | 2 | True | 0 | ROZPOCET
| VV |  | "etapa 1-operativní" 8*2 |  | 16 | [13 empty] | VV | 2 | 2 | True | 0 | ROZPOCET
| VV |  | "etapa 2" 49*20 |  | 980 | [13 empty] | VV | 2 | 2 | True | 0 | ROZPOCET
| VV |  | "etapa 2-operativní" 8*2 |  | 16 | [13 empty] | VV | 2 | 2 | True | 0 | ROZPOCET
| VV |  | "etapa 3" 46*20 |  | 920 | [13 empty] | VV | 2 | 2 | True | 0 | ROZPOCET
| VV |  | Součet |  | 5112 | [13 empty] | VV | 2 | 4 | True | 1 | ROZPOCET
| VV |  | zhotovitel promítne do položky nájem po dobu dle svého harmonogramu výstavby | [15 empty] | VV | 2 | 1 | True | 0 | ROZPOCET
7 | K | 913111215 | Příplatek k dočasné dopravní značce samostatné základní za první a ZKD den použití | kus | 2820 |  | 0 | CS ÚRS 2016 01 |  |  | základní |  | 0 | 0 | 0 | 0 | 0 | 4 | K | 2 |  |  |  | ROZPOCET | 0 | 0 | 0 | 0 | 0 | 1 | 0 | 4 | 31513587
| VV |  | dočasná DZ základní * počet dnů | [15 empty] | VV | 2 | 1 | True | 0 | ROZPOCET
| VV |  | "objízdná trasa tranzit" 26*60 |  | 1560 | [13 empty] | VV | 2 | 2 | True | 0 | ROZPOCET
| VV |  | "etapa 1" (8+3+2+2)*20 |  | 300 | [13 empty] | VV | 2 | 2 | True | 0 | ROZPOCET
| VV |  | "etapa 2" (8+7+8)*20 |  | 460 | [13 empty] | VV | 2 | 2 | True | 0 | ROZPOCET
| VV |  | "etapa 3" (6+19)*20 |  | 500 | [13 empty] | VV | 2 | 2 | True | 0 | ROZPOCET
| VV |  | Součet |  | 2820 | [13 empty] | VV | 2 | 4 | True | 1 | ROZPOCET
| VV |  | zhotovitel promítne do položky nájem po dobu dle svého harmonogramu výstavby | [15 empty] | VV | 2 | 1 | True | 0 | ROZPOCET
8 | K | 913111216 | Příplatek k dočasné dopravní značce samostatné zvětšené za první a ZKD den použití | kus | 800 |  | 0 | CS ÚRS 2016 01 |  |  | základní |  | 0 | 0 | 0 | 0 | 0 | 4 | K | 2 |  |  |  | ROZPOCET | 0 | 0 | 0 | 0 | 0 | 1 | 0 | 4 | 1066549432
| VV |  | dočasná dz 1x1,5 * počet dnů | [15 empty] | VV | 2 | 1 | True | 0 | ROZPOCET
| VV |  | "objízdná trasa tranzit" 7*60 |  | 420 | [13 empty] | VV | 2 | 2 | True | 0 | ROZPOCET
| VV |  | "etapa 1" 6*20 |  | 120 | [13 empty] | VV | 2 | 2 | True | 0 | ROZPOCET
| VV |  | "etapa 2" 7*20 |  | 140 | [13 empty] | VV | 2 | 2 | True | 0 | ROZPOCET
| VV |  | "etapa 3" 6*20 |  | 120 | [13 empty] | VV | 2 | 2 | True | 0 | ROZPOCET
| VV |  | Součet |  | 800 | [13 empty] | VV | 2 | 4 | True | 1 | ROZPOCET
| VV |  | zhotovitel promítne do položky nájem po dobu dle svého harmonogramu výstavby | [15 empty] | VV | 2 | 1 | True | 0 | ROZPOCET
9 | K | 913211111 | Montáž a demontáž dočasné dopravní zábrany Z2 reflexní šířky 1,5 m | kus | 11 |  | 0 | CS ÚRS 2016 01 |  |  | základní |  | 0 | 0 | 0 | 0 | 0 | 4 | K | 2 |  |  |  | ROZPOCET | 0 | 0 | 0 | 0 | 0 | 1 | 0 | 4 | -837504168
| VV |  | dočasná dopravní zábrana Z2 | [15 empty] | VV | 2 | 1 | True | 0 | ROZPOCET
| VV |  | "etapa 1" 4 |  | 4 | [13 empty] | VV | 2 | 2 | True | 0 | ROZPOCET
| VV |  | "etapa 2" 4 |  | 4 | [13 empty] | VV | 2 | 2 | True | 0 | ROZPOCET
| VV |  | "etapa 3" 3 |  | 3 | [13 empty] | VV | 2 | 2 | True | 0 | ROZPOCET
| VV |  | Součet |  | 11 | [13 empty] | VV | 2 | 4 | True | 1 | ROZPOCET
10 | K | 913211211 | Příplatek k dočasné dopravní zábraně Z2 reflexní 1,5 m za první a ZKD den použití | kus | 220 |  | 0 | CS ÚRS 2016 01 |  |  | základní |  | 0 | 0 | 0 | 0 | 0 | 4 | K | 2 |  |  |  | ROZPOCET | 0 | 0 | 0 | 0 | 0 | 1 | 0 | 4 | 345595961
| VV |  | dočasná dopravní zábrana Z2 * počet dnů | [15 empty] | VV | 2 | 1 | True | 0 | ROZPOCET
| VV |  | "etapa 1" 4*20 |  | 80 | [13 empty] | VV | 2 | 2 | True | 0 | ROZPOCET
| VV |  | "etapa 2" 4*20 |  | 80 | [13 empty] | VV | 2 | 2 | True | 0 | ROZPOCET
| VV |  | "etapa 3" 3*20 |  | 60 | [13 empty] | VV | 2 | 2 | True | 0 | ROZPOCET
| VV |  | Součet |  | 220 | [13 empty] | VV | 2 | 4 | True | 1 | ROZPOCET
| VV |  | zhotovitel promítne do položky nájem po dobu dle svého harmonogramu výstavby | [15 empty] | VV | 2 | 1 | True | 0 | ROZPOCET
11 | K | 913221111 | Montáž a demontáž dočasné dopravní zábrany Z2 světelné šířky 1,5 m se 3 světly | kus | 11 |  | 0 | CS ÚRS 2016 01 |  |  | základní |  | 0 | 0 | 0 | 0 | 0 | 4 | K | 2 |  |  |  | ROZPOCET | 0 | 0 | 0 | 0 | 0 | 1 | 0 | 4 | 2135874004
| VV |  | dočasná dopravní zábrana Z2 se třemi světly | [15 empty] | VV | 2 | 1 | True | 0 | ROZPOCET
| VV |  | "etapa 1" 4 |  | 4 | [13 empty] | VV | 2 | 2 | True | 0 | ROZPOCET
| VV |  | "etapa 2" 4 |  | 4 | [13 empty] | VV | 2 | 2 | True | 0 | ROZPOCET
| VV |  | "etapa 3" 3 |  | 3 | [13 empty] | VV | 2 | 2 | True | 0 | ROZPOCET
| VV |  | Součet |  | 11 | [13 empty] | VV | 2 | 4 | True | 1 | ROZPOCET
12 | K | 913221211 | Příplatek k dočasné dopravní zábraně Z2 světelné šířky 1,5m se 3 světly za první a ZKD den použití | kus | 220 |  | 0 | CS ÚRS 2016 01 |  |  | základní |  | 0 | 0 | 0 | 0 | 0 | 4 | K | 2 |  |  |  | ROZPOCET | 0 | 0 | 0 | 0 | 0 | 1 | 0 | 4 | 1912196886
| VV |  | dočasná dopravní zábrana Z2 se třemi světly * počet dnů | [15 empty] | VV | 2 | 1 | True | 0 | ROZPOCET
| VV |  | "etapa 1" 4*20 |  | 80 | [13 empty] | VV | 2 | 2 | True | 0 | ROZPOCET
| VV |  | "etapa 2" 4*20 |  | 80 | [13 empty] | VV | 2 | 2 | True | 0 | ROZPOCET
| VV |  | "etapa 3" 3*20 |  | 60 | [13 empty] | VV | 2 | 2 | True | 0 | ROZPOCET
| VV |  | Součet |  | 220 | [13 empty] | VV | 2 | 4 | True | 1 | ROZPOCET
| VV |  | zhotovitel promítne do položky nájem po dobu dle svého harmonogramu výstavby | [15 empty] | VV | 2 | 1 | True | 0 | ROZPOCET
13 | K | 913321111 | Montáž a demontáž dočasné dopravní směrové desky základní Z4 | kus | 16 |  | 0 | CS ÚRS 2016 01 |  |  | základní |  | 0 | 0 | 0 | 0 | 0 | 4 | K | 2 |  |  |  | ROZPOCET | 0 | 0 | 0 | 0 | 0 | 1 | 0 | 4 | -2087415494
| VV |  | dočasná dopravní směrová deska základní Z4 | [15 empty] | VV | 2 | 1 | True | 0 | ROZPOCET
| VV |  | "etapa 1-operativní" 8 |  | 8 | [13 empty] | VV | 2 | 2 | True | 0 | ROZPOCET
| VV |  | "etapa 2-operativní" 8 |  | 8 | [13 empty] | VV | 2 | 2 | True | 0 | ROZPOCET
| VV |  | Součet |  | 16 | [13 empty] | VV | 2 | 4 | True | 1 | ROZPOCET
14 | K | 913321211 | Příplatek k dočasné směrové desce základní Z4 za první a ZKD den použití | kus | 32 |  | 0 | CS ÚRS 2016 01 |  |  | základní |  | 0 | 0 | 0 | 0 | 0 | 4 | K | 2 |  |  |  | ROZPOCET | 0 | 0 | 0 | 0 | 0 | 1 | 0 | 4 | 2066500735
| VV |  | dočasná dopravní směrová deska základní Z4 * počet dnů | [15 empty] | VV | 2 | 1 | True | 0 | ROZPOCET
| VV |  | "etapa 1-operativní" 8*2 |  | 16 | [13 empty] | VV | 2 | 2 | True | 0 | ROZPOCET
| VV |  | "etapa 2-operativní" 8*2 |  | 16 | [13 empty] | VV | 2 | 2 | True | 0 | ROZPOCET
| VV |  | Součet |  | 32 | [13 empty] | VV | 2 | 4 | True | 1 | ROZPOCET
| VV |  | zhotovitel promítne do položky nájem po dobu dle svého harmonogramu výstavby | [15 empty] | VV | 2 | 1 | True | 0 | ROZPOCET
15 | K | 913911112 | Montáž a demontáž akumulátoru dočasného dopravního značení olověného 12 V/55 Ah | kus | 11 |  | 0 | CS ÚRS 2016 01 |  |  | základní |  | 0 | 0 | 0 | 0 | 0 | 4 | K | 2 |  |  |  | ROZPOCET | 0 | 0 | 0 | 0 | 0 | 1 | 0 | 4 | 1016851088
| VV |  | akumulátor - dočasná dopravní zábrana Z2 se třemi světly | [15 empty] | VV | 2 | 1 | True | 0 | ROZPOCET
| VV |  | "etapa 1" 4 |  | 4 | [13 empty] | VV | 2 | 2 | True | 0 | ROZPOCET
| VV |  | "etapa 2" 4 |  | 4 | [13 empty] | VV | 2 | 2 | True | 0 | ROZPOCET
| VV |  | "etapa 3" 3 |  | 3 | [13 empty] | VV | 2 | 2 | True | 0 | ROZPOCET
| VV |  | Součet |  | 11 | [13 empty] | VV | 2 | 4 | True | 1 | ROZPOCET
16 | K | 913911121 | Montáž a demontáž dočasného zásobníku plastového na akumulátor a řídící jednotku | kus | 11 |  | 0 | CS ÚRS 2016 01 |  |  | základní |  | 0 | 0 | 0 | 0 | 0 | 4 | K | 2 |  |  |  | ROZPOCET | 0 | 0 | 0 | 0 | 0 | 1 | 0 | 4 | -672438157
| VV |  | zásobník na akumulátor - dočasná dopravní zábrana Z2 se třemi světly | [15 empty] | VV | 2 | 1 | True | 0 | ROZPOCET
| VV |  | "etapa 1" 4 |  | 4 | [13 empty] | VV | 2 | 2 | True | 0 | ROZPOCET
| VV |  | "etapa 2" 4 |  | 4 | [13 empty] | VV | 2 | 2 | True | 0 | ROZPOCET
| VV |  | "etapa 3" 3 |  | 3 | [13 empty] | VV | 2 | 2 | True | 0 | ROZPOCET
| VV |  | Součet |  | 11 | [13 empty] | VV | 2 | 4 | True | 1 | ROZPOCET
17 | K | 913911212 | Příplatek k dočasnému akumulátor 12V/55 Ah za první a ZKD den použití | kus | 220 |  | 0 | CS ÚRS 2016 01 |  |  | základní |  | 0 | 0 | 0 | 0 | 0 | 4 | K | 2 |  |  |  | ROZPOCET | 0 | 0 | 0 | 0 | 0 | 1 | 0 | 4 | -1633630546
| VV |  | akumulátor - dočasná dopravní zábrana Z2 se třemi světly * počet dnů | [15 empty] | VV | 2 | 1 | True | 0 | ROZPOCET
| VV |  | "etapa 1" 4*20 |  | 80 | [13 empty] | VV | 2 | 2 | True | 0 | ROZPOCET
| VV |  | "etapa 2" 4*20 |  | 80 | [13 empty] | VV | 2 | 2 | True | 0 | ROZPOCET
| VV |  | "etapa 3" 3*20 |  | 60 | [13 empty] | VV | 2 | 2 | True | 0 | ROZPOCET
| VV |  | Součet |  | 220 | [13 empty] | VV | 2 | 4 | True | 1 | ROZPOCET
| VV |  | zhotovitel promítne do položky nájem po dobu dle svého harmonogramu výstavby | [15 empty] | VV | 2 | 1 | True | 0 | ROZPOCET
| D | VRN | Vedlejší rozpočtové náklady |  |  |  | 0 | [5 empty] | 0 |  | 0 |  | 0 | 5 | D | 0 |  |  |  | ROZPOCET | [6 empty] | 0
| D | VRN1 | Průzkumné, geodetické a projektové práce |  |  |  | 0 | [5 empty] | 0 |  | 0 |  | 0 | 5 | D | 1 |  |  |  | ROZPOCET | [6 empty] | 0
18 | K | 013002000 | Projektové práce | kpl | 1 |  | 0 | CS ÚRS 2016 01 |  |  | základní |  | 0 | 0 | 0 | 0 | 0 | 1024 | K | 2 |  |  |  | ROZPOCET | 0 | 0 | 0 | 0 | 0 | 1 | 0 | 1024 | -1176245228
| VV |  | Vypracování realizační dokumentace DIO a zajištění inženýrské činnosti | [15 empty] | VV | 2 | 1 | True | 0 | ROZPOCET
| VV |  | - stanovení přechodné úpravy provozu na pozemních komunikacích a rozhodnutí o uzavírce. | [15 empty] | VV | 2 | 1 | True | 0 | ROZPOCET
| VV |  | 1 |  | 1 | [13 empty] | VV | 2 | 2 | True | 1 | ROZPOCET

## SO 431 - Osvětlení přecho...
| List obsahuje: |  | 1) Krycí list soupisu | 2) Rekapitulace |  |  | 3) Soupis prací | Zpět na list: | Rekapitulace stavby
{466ac956-d0cd-4650-8b66-0eb82cd5c6d9}
2
| KRYCÍ LIST SOUPISU | [8 empty] | v --- níže se nacházejí doplnkové a pomocné údaje k sestavám --- v | [8 empty] | False
Stavba:
II/336 Zruč nad Sázavou, Dubinská ulice vč. křižovatky III/3369
Objekt:
SO 431 - Osvětlení přechodů pro chodce
| KSO: |  |  |  |  | CC-CZ:
| Místo: |  |  |  |  | Datum: | 29.2.2016
| Zadavatel: |  |  |  |  | IČ: | 70891095
|  | Středočeský kraj |  |  |  | DIČ:
| Uchazeč: |  |  |  |  | IČ:
DIČ:
| Projektant: |  |  |  |  | IČ: | 45272387
|  | PRAGOPROJEKT, a.s. Praha |  |  |  | DIČ: | CZ 45272387
Poznámka:
Soupis prací je sestaven s využitím položek Cenové soustavy ÚRS (2016/1) a OTSKP - SPK (2015). Cenové a technické podmínky položek a technické specifikace, které nejsou uvedeny v soupisu prací (informace z tzv. úvodních částí katalogů) jsou neomezeně dálkově k dispozici na www.cs-urs.cz, OTSKP - SPK na www.rsd.cz. Položky soupisu prací, které jsou označeny .R za kódem položky nepochází z Cenové soustavy ÚRS ani OTSKP - SPK.
| Cena bez DPH | [5 empty] | 0
|  |  | Základ daně |  |  | Sazba daně | Výše daně
| DPH | základní | 0 |  |  | 21% | 0
|  | snížená | 0 |  |  | 15% | 0
|  | zákl. přenesená | 0 |  |  | 21% | 0
|  | sníž. přenesená | 0 |  |  | 15% | 0
|  | nulová | 0 |  |  | 0% | 0
| Cena s DPH |  |  | v | CZK |  | 0
REKAPITULACE ČLENĚNÍ SOUPISU PRACÍ
Stavba:
II/336 Zruč nad Sázavou, Dubinská ulice vč. křižovatky III/3369
Objekt:
SO 431 - Osvětlení přechodů pro chodce
Místo: | [5 empty] | Datum: | 29.2.2016
Zadavatel: |  |  | Středočeský kraj |  |  | Projektant: | PRAGOPROJEKT, a.s. Praha
Uchazeč:
Kód dílu - Popis | [6 empty] | Cena celkem [CZK]
Náklady soupisu celkem | [6 empty] | 0 | [12 empty] | -1
| HSV - Práce a dodávky HSV | [5 empty] | 0
| 9 - Ostatní konstrukce a práce, bourání | [5 empty] | 0
| 997 - Přesun sutě | [5 empty] | 0
| PSV - Práce a dodávky PSV | [5 empty] | 0
| 746 - Elektromontáže - soubory pro vodiče | [5 empty] | 0
| M - MONTÁŽNÍ PRÁCE | [5 empty] | 0
| 21-M - Elektromontáže | [5 empty] | 0
| 46-M - Zemní práce při extr.mont.pracích | [5 empty] | 0
| HZS - Hodinové zúčtovací sazby | [5 empty] | 0
| VRN - Vedlejší rozpočtové náklady | [5 empty] | 0
| VRN1 - Průzkumné, geodetické a projektové práce | [5 empty] | 0
SOUPIS PRACÍ
Stavba:
II/336 Zruč nad Sázavou, Dubinská ulice vč. křižovatky III/3369
Objekt:
SO 431 - Osvětlení přechodů pro chodce
Místo: | [5 empty] | Datum: | 29.2.2016
Zadavatel: |  |  | Středočeský kraj |  |  | Projektant: | PRAGOPROJEKT, a.s. Praha
Uchazeč:
PČ | Typ | Kód | Popis | MJ | Množství | J.cena [CZK] | Cena celkem [CZK] | Cenová soustava |  | Poznámka | DPH | J. Nh [h] | Nh celkem [h] | J. hmotnost [t] | Hmotnost celkem [t] | J. suť [t] | Suť Celkem [t]
Náklady soupisu celkem | [6 empty] | 0 | [5 empty] | 0 |  | 73.4367 |  | 2.534 |  | D | -1 | [10 empty] | 0
| D | HSV | Práce a dodávky HSV |  |  |  | 0 | [5 empty] | 0 |  | 0 |  | 2.534 | 1 | D | 0 |  |  |  | ROZPOCET | [6 empty] | 0
| D | 9 | Ostatní konstrukce a práce, bourání |  |  |  | 0 | [5 empty] | 0 |  | 0 |  | 2.534 | 1 | D | 1 |  |  |  | ROZPOCET | [6 empty] | 0
1 | K | 961044111 | Bourání základů z betonu prostého | m3 | 1.192 |  | 0 | CS ÚRS 2016 01 |  |  | základní |  | 0 | 0 | 0 | 2 | 2.384 | 4 | K | 2 |  |  |  | ROZPOCET | 0 | 0 | 0 | 0 | 0 | 1 | 0 | 4 | -629025515
| VV |  | "patka stáv. stožáru" 0,85*0,85*1,65 |  | 1.192 | [13 empty] | VV | 2 | 2 | True | 1 | ROZPOCET
2 | K | 962071711 | Bourání kovových, litinových nebo nýtovaných sloupů s patkou a hlavicí | t | 0.15 |  | 0 | CS ÚRS 2016 01 |  |  | základní |  | 0 | 0 | 0 | 1 | 0.15 | 4 | K | 2 |  |  |  | ROZPOCET | 0 | 0 | 0 | 0 | 0 | 1 | 0 | 4 | 707950074
| VV |  | "sloup silniční dl 8 m" 1*0,15 |  | 0.15 | [13 empty] | VV | 2 | 2 | True | 1 | ROZPOCET
| D | 997 | Přesun sutě |  |  |  | 0 | [5 empty] | 0 |  | 0 |  | 0 | 1 | D | 1 |  |  |  | ROZPOCET | [6 empty] | 0
3 | K | 997211511 | Vodorovná doprava suti po suchu na vzdálenost do 1 km | t | 2.861 |  | 0 |  |  |  | základní |  | 0 | 0 | 0 | 0 | 0 | 4 | K | 2 |  |  |  | ROZPOCET | 0 | 0 | 0 | 0 | 0 | 1 | 0 | 4 | -1076944291
| VV |  | "dle pol.č.961044111" 1,192*2,4 |  | 2.861 | [13 empty] | VV | 2 | 2 | True | 1 | ROZPOCET
4 | K | 997211519 | Příplatek ZKD 1 km u vodorovné dopravy suti | t | 54.359 |  | 0 |  |  |  | základní |  | 0 | 0 | 0 | 0 | 0 | 4 | K | 2 |  |  |  | ROZPOCET | 0 | 0 | 0 | 0 | 0 | 1 | 0 | 4 | 1591716848
| VV |  | "dle pol.č.997211511" 2,861*19 |  | 54.359 | [13 empty] | VV | 2 | 2 | True | 1 | ROZPOCET
5 | K | 997211612 | Nakládání vybouraných hmot na dopravní prostředky pro vodorovnou dopravu | t | 2.861 |  | 0 |  |  |  | základní |  | 0 | 0 | 0 | 0 | 0 | 4 | K | 2 |  |  |  | ROZPOCET | 0 | 0 | 0 | 0 | 0 | 1 | 0 | 4 | -35730821
| VV |  | 2,861 |  | 2.861 | [13 empty] | VV | 2 | 2 | True | 1 | ROZPOCET
6 | K | 997221815 | Poplatek za uložení betonového odpadu na skládce (skládkovné) | t | 2.861 |  | 0 | CS ÚRS 2016 01 |  |  | základní |  | 0 | 0 | 0 | 0 | 0 | 4 | K | 2 |  |  |  | ROZPOCET | 0 | 0 | 0 | 0 | 0 | 1 | 0 | 4 | 1345722765
| VV |  | 2,861 |  | 2.861 | [13 empty] | VV | 2 | 2 | True | 1 | ROZPOCET
| D | PSV | Práce a dodávky PSV |  |  |  | 0 | [5 empty] | 0 |  | 0 |  | 0 | 2 | D | 0 |  |  |  | ROZPOCET | [6 empty] | 0
| D | 746 | Elektromontáže - soubory pro vodiče |  |  |  | 0 | [5 empty] | 0 |  | 0 |  | 0 | 2 | D | 1 |  |  |  | ROZPOCET | [6 empty] | 0
7 | K | 746211150 | Ukončení vodič izolovaný do 16 mm2 v rozváděči nebo na přístroji | kus | 45 |  | 0 | CS ÚRS 2016 01 |  |  | základní |  | 0 | 0 | 0 | 0 | 0 | 16 | K | 2 |  |  |  | ROZPOCET | 0 | 0 | 0 | 0 | 0 | 1 | 0 | 16 | -652648092
| VV |  | 5*9 |  | 45 | [13 empty] | VV | 2 | 2 | True | 1 | ROZPOCET
| D | M | MONTÁŽNÍ PRÁCE |  |  |  | 0 | [5 empty] | 0 |  | 73.4367 |  | 0 | 3 | D | 0 |  |  |  | ROZPOCET | [6 empty] | 0
| D | 21-M | Elektromontáže |  |  |  | 0 | [5 empty] | 0 |  | 0.55574 |  | 0 | 3 | D | 1 |  |  |  | ROZPOCET | [6 empty] | 0
8 | K | 210202013 | Montáž svítidel výbojkových průmyslových stropních závěsných na výložník | kus | 4 |  | 0 | CS ÚRS 2016 01 |  |  | základní |  | 0 | 0 | 0 | 0 | 0 | 64 | K | 2 |  |  |  | ROZPOCET | 0 | 0 | 0 | 0 | 0 | 1 | 0 | 64 | -2101548882
| VV |  | 4 |  | 4 | [13 empty] | VV | 2 | 2 | True | 1 | ROZPOCET
9 | M | 347614291 | svítidlo výbojkové (metalhalogenid) výložníkové levé 150W včetně zdroje světla | kus | 2 |  | 0 |  |  |  | základní |  | 0 | 0.00038 | 0.00076 | 0 | 0 | 256 | M | 2 |  |  |  | ROZPOCET | 0 | 0 | 0 | 0 | 0 | 1 | 0 | 64 | -162336199
| VV |  | 2 |  | 2 | [13 empty] | VV | 2 | 2 | True | 1 | ROZPOCET
10 | M | 347614292 | svítidlo výbojkové (metalhalogenid) výložníkové pravé 100W včetně zdroje světla | kus | 2 |  | 0 |  |  |  | základní |  | 0 | 0.00038 | 0.00076 | 0 | 0 | 256 | M | 2 |  |  |  | ROZPOCET | 0 | 0 | 0 | 0 | 0 | 1 | 0 | 64 | 1955499016
| VV |  | 2 |  | 2 | [13 empty] | VV | 2 | 2 | True | 1 | ROZPOCET
11 | K | 210204002 | Montáž stožárů osvětlení parkových ocelových | kus | 1 |  | 0 | CS ÚRS 2016 01 |  |  | základní |  | 0 | 0 | 0 | 0 | 0 | 64 | K | 2 |  |  |  | ROZPOCET | 0 | 0 | 0 | 0 | 0 | 1 | 0 | 64 | -1913850761
| VV |  | 1 |  | 1 | [13 empty] | VV | 2 | 2 | True | 1 | ROZPOCET
12 | M | 316740670 | stožár osvětlovací výška 6m žárově zinkovaný - sadový | kus | 1 |  | 0 | CS ÚRS 2016 01 |  |  | základní |  | 0 | 0.062 | 0.062 | 0 | 0 | 128 | M | 2 |  |  |  | ROZPOCET | 0 | 0 | 0 | 0 | 0 | 1 | 0 | 128 | -2080344389
| VV |  | "sadový" 1 |  | 1 | [13 empty] | VV | 2 | 2 | True | 1 | ROZPOCET
13 | K | 210204011 | Montáž stožárů osvětlení ocelových samostatně stojících délky do 12 m | kus | 3 |  | 0 | CS ÚRS 2016 01 |  |  | základní |  | 0 | 0 | 0 | 0 | 0 | 64 | K | 2 |  |  |  | ROZPOCET | 0 | 0 | 0 | 0 | 0 | 1 | 0 | 64 | 1533737515
| VV |  | "silniční 8 m" 2 |  | 2 | [13 empty] | VV | 2 | 2 | True | 0 | ROZPOCET
| VV |  | "dálniční UD 8 m" 1 |  | 1 | [13 empty] | VV | 2 | 2 | True | 0 | ROZPOCET
| VV |  | Součet |  | 3 | [13 empty] | VV | 2 | 4 | True | 1 | ROZPOCET
14 | M | 316741070 | stožár osvětlovací dl 8 m pozinkovaný - uliční | kus | 2 |  | 0 | CS ÚRS 2016 01 |  |  | základní |  | 0 | 0.127 | 0.254 | 0 | 0 | 128 | M | 2 |  |  |  | ROZPOCET | 0 | 0 | 0 | 0 | 0 | 1 | 0 | 128 | 506761622
| VV |  | "silniční 8m" 2 |  | 2 | [13 empty] | VV | 2 | 2 | True | 1 | ROZPOCET
15 | M | 316741071.R | stožár osvětlovací dl 8 m pozinkovaný - dálniční | kus | 1 |  | 0 |  |  |  | základní |  | 0 | 0.127 | 0.127 | 0 | 0 | 128 | M | 2 |  |  |  | ROZPOCET | 0 | 0 | 0 | 0 | 0 | 1 | 0 | 128 | -784573627
| VV |  | "dálniční 8m" 1 |  | 1 | [13 empty] | VV | 2 | 2 | True | 1 | ROZPOCET
16 | K | 210204104 | Montáž výložníků osvětlení jednoramenných sloupových hmotnosti přes 35 kg | kus | 4 |  | 0 | CS ÚRS 2016 01 |  |  | základní |  | 0 | 0 | 0 | 0 | 0 | 64 | K | 2 |  |  |  | ROZPOCET | 0 | 0 | 0 | 0 | 0 | 1 | 0 | 64 | -377633700
| VV |  | "výložníky 0,5 a 3m" 4 |  | 4 | [13 empty] | VV | 2 | 2 | True | 1 | ROZPOCET
17 | M | 348444710 | výložník obloukový pro svítidlo jednoduchý | kus | 4 |  | 0 | CS ÚRS 2016 01 |  |  | základní |  | 0 | 0.0005 | 0.002 | 0 | 0 | 128 | M | 2 |  |  |  | ROZPOCET | 0 | 0 | 0 | 0 | 0 | 1 | 0 | 128 | -516665434
| VV |  | "0,5 m" 1 |  | 1 | [13 empty] | VV | 2 | 2 | True | 0 | ROZPOCET
| VV |  | "3,0m" 3 |  | 3 | [13 empty] | VV | 2 | 2 | True | 0 | ROZPOCET
| VV |  | Součet |  | 4 | [13 empty] | VV | 2 | 4 | True | 1 | ROZPOCET
18 | K | 210204201 | Montáž elektrovýzbroje stožárů osvětlení 1 okruh | kus | 4 |  | 0 | CS ÚRS 2016 01 |  |  | základní |  | 0 | 0 | 0 | 0 | 0 | 64 | K | 2 |  |  |  | ROZPOCET | 0 | 0 | 0 | 0 | 0 | 1 | 0 | 64 | -452383794
| VV |  | "komplení práce vč. materiálu" 4 |  | 4 | [13 empty] | VV | 2 | 2 | True | 1 | ROZPOCET
19 | K | 210220020 | Montáž uzemňovacího vedení vodičů FeZn pomocí svorek v zemi páskou do 120 mm2 ve městské zástavbě | m | 78.705 |  | 0 | CS ÚRS 2016 01 |  |  | základní |  | 0 | 0 | 0 | 0 | 0 | 64 | K | 2 |  |  |  | ROZPOCET | 0 | 0 | 0 | 0 | 0 | 1 | 0 | 64 | 79953240
| VV |  | (27,48+18,78+5,84)*1,05+8*3 |  | 78.705 | [13 empty] | VV | 2 | 2 | True | 1 | ROZPOCET
20 | M | 354410720 | drát průměr 8 mm FeZn | kg | 31.482 |  | 0 | CS ÚRS 2016 01 |  |  | základní |  | 0 | 0.001 | 0.031482 | 0 | 0 | 128 | M | 2 |  |  |  | ROZPOCET | 0 | 0 | 0 | 0 | 0 | 1 | 0 | 128 | 685988038
| VV |  | 78,705*0,4 |  | 31.482 | [13 empty] | VV | 2 | 2 | True | 1 | ROZPOCET
21 | K | 210220301 | Montáž svorek hromosvodných typu SS, SR 03 se 2 šrouby | kus | 6 |  | 0 | CS ÚRS 2016 01 |  |  | základní |  | 0 | 0 | 0 | 0 | 0 | 64 | K | 2 |  |  |  | ROZPOCET | 0 | 0 | 0 | 0 | 0 | 1 | 0 | 64 | 428407888
| VV |  | "stožáry" 4 |  | 4 | [13 empty] | VV | 2 | 2 | True | 0 | ROZPOCET
| VV |  | "propoje" 2 |  | 2 | [13 empty] | VV | 2 | 2 | True | 0 | ROZPOCET
| VV |  | Součet |  | 6 | [13 empty] | VV | 2 | 4 | True | 1 | ROZPOCET
22 | M | 354418850 | svorka spojovací SS pro lano D8-10 mm | kus | 6 |  | 0 | CS ÚRS 2016 01 |  |  | základní |  | 0 | 0.00023 | 0.00138 | 0 | 0 | 128 | M | 2 |  |  |  | ROZPOCET | 0 | 0 | 0 | 0 | 0 | 1 | 0 | 128 | 1993051736
| VV |  | 6 |  | 6 | [13 empty] | VV | 2 | 2 | True | 1 | ROZPOCET
23 | K | 210280001 | Zkoušky a prohlídky el rozvodů a zařízení celková prohlídka pro objem mtž prací do 100 000 Kč | kus | 4 |  | 0 | CS ÚRS 2016 01 |  |  | základní |  | 0 | 0 | 0 | 0 | 0 | 64 | K | 2 |  |  |  | ROZPOCET | 0 | 0 | 0 | 0 | 0 | 1 | 0 | 64 | -1255110194
| VV |  | "Výchozí revize elektr. zařízení - ks" 2 |  | 2 | [13 empty] | VV | 2 | 2 | True | 0 | ROZPOCET
| VV |  | "periodická revize el. zařízení ( dokumentace stavu před zahájením stavby)- ks" 2 |  | 2 | [13 empty] | VV | 2 | 2 | True | 0 | ROZPOCET
| VV |  | Součet |  | 4 | [13 empty] | VV | 2 | 4 | True | 1 | ROZPOCET
24 | K | 210810089 | Montáž měděných kabelů CYKY, NYM, NYY, YSLY 1 kV 4x25 mm2 uložených volně | m | 84.837 |  | 0 | CS ÚRS 2016 01 |  |  | základní |  | 0 | 0 | 0 | 0 | 0 | 64 | K | 2 |  |  |  | ROZPOCET | 0 | 0 | 0 | 0 | 0 | 1 | 0 | 64 | -405960670
| VV |  | "kabel CYKY 5x16" (27,48+18,78+2*5,84)*1,05+8*3 |  | 84.837 | [13 empty] | VV | 2 | 2 | True | 1 | ROZPOCET
| VV |  | 1,05… + 5% na zvlnění a prostřih; 3… svislá část kabelu při zapojení do skříně či sloupu | [15 empty] | VV | 2 | 1 | True | 0 | ROZPOCET
25 | M | 341110800.R | kabel silový s Cu jádrem CYKY 5x16 mm2 | m | 84.837 |  | 0 |  |  |  | základní |  | 0 | 0.0009 | 0.076353 | 0 | 0 | 128 | M | 2 |  |  |  | ROZPOCET | 0 | 0 | 0 | 0 | 0 | 1 | 0 | 128 | 748815734
| VV |  | "kabel CYKY 5x16" (27,48+18,78+2*5,84)*1,05+8*3 |  | 84.837 | [13 empty] | VV | 2 | 2 | True | 1 | ROZPOCET
| VV |  | 1,05… + 5% na zvlnění a prostřih; 3… svislá část kabelu při zapojení do skříně či sloupu | [15 empty] | VV | 2 | 1 | True | 0 | ROZPOCET
| D | 46-M | Zemní práce při extr.mont.pracích |  |  |  | 0 | [5 empty] | 0 |  | 72.881 |  | 0 | 3 | D | 1 |  |  |  | ROZPOCET | [6 empty] | 0
26 | K | 171201201 | Uložení sypaniny na skládky | m3 | 29.251 |  | 0 | CS ÚRS 2016 01 |  |  | základní |  | 0 | 0 | 0 | 0 | 0 | 4 | K | 2 |  |  |  | ROZPOCET | 0 | 0 | 0 | 0 | 0 | 1 | 0 | 4 | -382546215
| VV |  | "dle pol.č.460600031" 29,251 |  | 29.251 | [13 empty] | VV | 2 | 2 | True | 1 | ROZPOCET
27 | K | 171201211 | Poplatek za uložení odpadu ze sypaniny na skládce (skládkovné) | t | 58.502 |  | 0 | CS ÚRS 2016 01 |  |  | základní |  | 0 | 0 | 0 | 0 | 0 | 4 | K | 2 |  |  |  | ROZPOCET | 0 | 0 | 0 | 0 | 0 | 1 | 0 | 4 | 14857812
| VV |  | "dle pol.č.460600031" 29,251*2,0 |  | 58.502 | [13 empty] | VV | 2 | 2 | True | 1 | ROZPOCET
28 | K | 460010024 | Vytyčení trasy vedení kabelového podzemního v zastavěném prostoru | km | 0.07 |  | 0 | CS ÚRS 2016 01 |  |  | základní |  | 0 | 0.0088 | 0.000616 | 0 | 0 | 64 | K | 2 |  |  |  | ROZPOCET | 0 | 0 | 0 | 0 | 0 | 1 | 0 | 64 | 2037797053
| VV |  | (32,32+37,56)*0,001 |  | 0.07 | [13 empty] | VV | 2 | 2 | True | 1 | ROZPOCET
29 | K | 460050004 | Hloubení nezapažených jam pro stožáry jednoduché délky do 8 m na rovině ručně v hornině tř 4 | kus | 1.417 |  | 0 | CS ÚRS 2016 01 |  |  | základní |  | 0 | 0 | 0 | 0 | 0 | 64 | K | 2 |  |  |  | ROZPOCET | 0 | 0 | 0 | 0 | 0 | 1 | 0 | 64 | 136871084
| VV |  | "pro sloupy dl 6m" 0,5*0,5*0,9 |  | 0.225 | [13 empty] | VV | 2 | 2 | True | 0 | ROZPOCET
| VV |  | "pro sloupy dl 8m" 0,85*0,85*1,65 |  | 1.192 | [13 empty] | VV | 2 | 2 | True | 0 | ROZPOCET
| VV |  | Součet |  | 1.417 | [13 empty] | VV | 2 | 4 | True | 1 | ROZPOCET
30 | K | 460080035 | Základové konstrukce ze ŽB tř. C 25/30 | m3 | 1.417 |  | 0 | CS ÚRS 2016 01 |  |  | základní |  | 0 | 2.4533 | 3.4763 | 0 | 0 | 64 | K | 2 |  |  |  | ROZPOCET | 0 | 0 | 0 | 0 | 0 | 1 | 0 | 64 | -423454772
| VV |  | "pro sloupy dl 6m" 0,5*0,5*0,9 |  | 0.225 | [13 empty] | VV | 2 | 2 | True | 0 | ROZPOCET
| VV |  | "pro sloupy dl 8m" 0,85*0,85*1,65 |  | 1.192 | [13 empty] | VV | 2 | 2 | True | 0 | ROZPOCET
| VV |  | Součet |  | 1.417 | [13 empty] | VV | 2 | 4 | True | 1 | ROZPOCET
31 | K | 460120016 | Naložení výkopku ručně z hornin třídy 1až4 | m3 | 29.251 |  | 0 | CS ÚRS 2016 01 |  |  | základní |  | 0 | 0 | 0 | 0 | 0 | 64 | K | 2 |  |  |  | ROZPOCET | 0 | 0 | 0 | 0 | 0 | 1 | 0 | 64 | 26843266
| VV |  | "výkop jam dle pol.č.460050004" 1,417 |  | 1.417 | [13 empty] | VV | 2 | 2 | True | 0 | ROZPOCET
| VV |  | "výkop rýh dle pol.č.460201604" 24,602 |  | 24.602 | [13 empty] | VV | 2 | 2 | True | 0 | ROZPOCET
| VV |  | "přebytek z pol.č.460150074" 32,32*0,5*0,2 |  | 3.232 | [13 empty] | VV | 2 | 2 | True | 0 | ROZPOCET
| VV |  | Součet |  | 29.251 | [13 empty] | VV | 2 | 4 | True | 1 | ROZPOCET
32 | K | 460150003 | Hloubení kabelových zapažených i nezapažených rýh ručně š 20 cm, hl 50 cm, v hornině tř 3 | m | 51.1 |  | 0 | CS ÚRS 2016 01 |  |  | základní |  | 0 | 0 | 0 | 0 | 0 | 64 | K | 2 |  |  |  | ROZPOCET | 0 | 0 | 0 | 0 | 0 | 1 | 0 | 64 | 2013275984
| VV |  | "výkop pro zemnící drát 0,1/0,1 m" 51,1 |  | 51.1 | [13 empty] | VV | 2 | 2 | True | 1 | ROZPOCET
33 | K | 460150074 | Hloubení kabelových zapažených i nezapažených rýh ručně š 40 cm, hl 90 cm, v hornině tř 4 | m | 32.32 |  | 0 | CS ÚRS 2016 01 |  |  | základní |  | 0 | 0 | 0 | 0 | 0 | 64 | K | 2 |  |  |  | ROZPOCET | 0 | 0 | 0 | 0 | 0 | 1 | 0 | 64 | -255619508
| VV |  | "rýha 35/85" 32,32 |  | 32.32 | [13 empty] | VV | 2 | 2 | True | 1 | ROZPOCET
34 | K | 460201604 | Hloubení kabelových nezapažených rýh jakýchkoli rozměrů strojně v hornině tř 4 | m3 | 24.602 |  | 0 | CS ÚRS 2016 01 |  |  | základní |  | 0 | 0 | 0 | 0 | 0 | 64 | K | 2 |  |  |  | ROZPOCET | 0 | 0 | 0 | 0 | 0 | 1 | 0 | 64 | -847242879
| VV |  | "pro chráničku dl. x š x hl. " 37,56*0,5*1,31 |  | 24.602 | [13 empty] | VV | 2 | 2 | True | 1 | ROZPOCET
35 | K | 460201611 | Zarovnání kabelových rýh š do 50 cm po výkopu strojně | m | 37.56 |  | 0 | CS ÚRS 2016 01 |  |  | základní |  | 0 | 0 | 0 | 0 | 0 | 64 | K | 2 |  |  |  | ROZPOCET | 0 | 0 | 0 | 0 | 0 | 1 | 0 | 64 | 1185902432
| VV |  | "pro chráničku dl. " 37,56 |  | 37.56 | [13 empty] | VV | 2 | 2 | True | 1 | ROZPOCET
36 | K | 460421172 | Lože kabelů z písku nebo štěrkopísku tl 10 cm nad kabel, kryté plastovou deskou, š lože do 50 cm | m | 64.64 |  | 0 | CS ÚRS 2016 01 |  |  | základní |  | 0 | 0.156 | 10.0838 | 0 | 0 | 64 | K | 2 |  |  |  | ROZPOCET | 0 | 0 | 0 | 0 | 0 | 1 | 0 | 64 | 1149517344
| VV |  | "v celkové tl. 20 cm - délka 2x " 32,32*2 |  | 64.64 | [13 empty] | VV | 2 | 2 | True | 1 | ROZPOCET
37 | M | 345751220 | deska kabelová krycí 300/4 PE červená | m | 32.32 |  | 0 | CS ÚRS 2016 01 |  |  | základní |  | 0 | 0.00118 | 0.038138 | 0 | 0 | 128 | M | 2 |  |  |  | ROZPOCET | 0 | 0 | 0 | 0 | 0 | 1 | 0 | 128 | 714661243
38 | K | 460490012 | Krytí kabelů výstražnou fólií šířky 25 cm | m | 37.56 |  | 0 | CS ÚRS 2016 01 |  |  | základní |  | 0 | 7.14e-05 | 0.0026818 | 0 | 0 | 64 | K | 2 |  |  |  | ROZPOCET | 0 | 0 | 0 | 0 | 0 | 1 | 0 | 64 | -871561231
| VV |  | "nad chráničku dl. " 37,56 |  | 37.56 | [13 empty] | VV | 2 | 2 | True | 1 | ROZPOCET
39 | K | 460510075 | Kabelové prostupy z trub plastových do rýhy s obetonováním, průměru do 15 cm | m | 75.12 |  | 0 | CS ÚRS 2016 01 |  |  | základní |  | 0 | 0.22563 | 16.9493 | 0 | 0 | 64 | K | 2 |  |  |  | ROZPOCET | 0 | 0 | 0 | 0 | 0 | 1 | 0 | 64 | 1347676659
| VV |  | "dvouotvorová" 37,56*2 |  | 75.12 | [13 empty] | VV | 2 | 2 | True | 1 | ROZPOCET
40 | M | 286193200 | trubka, PE-HD d 110 | m | 75.12 |  | 0 | CS ÚRS 2016 01 |  |  | základní |  | 0 | 0.00675 | 0.50706 | 0 | 0 | 128 | M | 2 |  |  |  | ROZPOCET | 0 | 0 | 0 | 0 | 0 | 1 | 0 | 128 | 1416812093
| VV |  | 75,12 |  | 75.12 | [13 empty] | VV | 2 | 2 | True | 1 | ROZPOCET
41 | K | 460560003 | Zásyp rýh ručně šířky 20 cm, hloubky 50 cm, z horniny třídy 3 | m | 51.1 |  | 0 | CS ÚRS 2016 01 |  |  | základní |  | 0 | 0 | 0 | 0 | 0 | 64 | K | 2 |  |  |  | ROZPOCET | 0 | 0 | 0 | 0 | 0 | 1 | 0 | 64 | 683880352
| VV |  | "výkop pro zemnící drát 0,1/0,1 m" 51,1 |  | 51.1 | [13 empty] | VV | 2 | 2 | True | 1 | ROZPOCET
42 | K | 460560054 | Zásyp rýh ručně šířky 40 cm, hloubky 70 cm, z horniny třídy 4 | m | 32.32 |  | 0 | CS ÚRS 2016 01 |  |  | základní |  | 0 | 0 | 0 | 0 | 0 | 64 | K | 2 |  |  |  | ROZPOCET | 0 | 0 | 0 | 0 | 0 | 1 | 0 | 64 | 1141726828
| VV |  | "zához rýhy 35/65" 32,32 |  | 32.32 | [13 empty] | VV | 2 | 2 | True | 1 | ROZPOCET
43 | K | 460560223 | Zásyp rýh ručně šířky 50 cm, hloubky 40 cm, z horniny třídy 3 | m | 37.56 |  | 0 | CS ÚRS 2016 01 |  |  | základní |  | 0 | 0 | 0 | 0 | 0 | 64 | K | 2 |  |  |  | ROZPOCET | 0 | 0 | 0 | 0 | 0 | 1 | 0 | 64 | -1609440890
| VV |  | "pro chráničku 50/31 (štěrkopísek) " 37,56 |  | 37.56 | [13 empty] | VV | 2 | 2 | True | 1 | ROZPOCET
44 | K | 460560283 | Zásyp rýh ručně šířky 50 cm, hloubky 100 cm, z horniny třídy 3 | m | 37.56 |  | 0 | CS ÚRS 2016 01 |  |  | základní |  | 0 | 0 | 0 | 0 | 0 | 64 | K | 2 |  |  |  | ROZPOCET | 0 | 0 | 0 | 0 | 0 | 1 | 0 | 64 | -1471934909
| VV |  | "pro chráničku 50/100 (štěrkopísek) " 37,56 |  | 37.56 | [13 empty] | VV | 2 | 2 | True | 1 | ROZPOCET
45 | M | 583373440 | štěrkopísek frakce 0-32 | t | 41.823 |  | 0 | CS ÚRS 2016 01 |  |  | základní |  | 0 | 1 | 41.823 | 0 | 0 | 128 | M | 2 |  |  |  | ROZPOCET | 0 | 0 | 0 | 0 | 0 | 1 | 0 | 128 | 850258706
| VV |  | 37,56*0,5*1,31*1,7 |  | 41.823 | [13 empty] | VV | 2 | 2 | True | 1 | ROZPOCET
46 | K | 460600023 | Vodorovné přemístění horniny jakékoliv třídy do 1000 m | m3 | 29.251 |  | 0 | CS ÚRS 2016 01 |  |  | základní |  | 0 | 0 | 0 | 0 | 0 | 64 | K | 2 |  |  |  | ROZPOCET | 0 | 0 | 0 | 0 | 0 | 1 | 0 | 64 | 1953833264
| VV |  | "dle pol.č.460120016" 29,251 |  | 29.251 | [13 empty] | VV | 2 | 2 | True | 1 | ROZPOCET
47 | K | 460600031 | Příplatek k vodorovnému přemístění horniny za každých dalších 1000 m | m3 | 555.769 |  | 0 | CS ÚRS 2016 01 |  |  | základní |  | 0 | 0 | 0 | 0 | 0 | 64 | K | 2 |  |  |  | ROZPOCET | 0 | 0 | 0 | 0 | 0 | 1 | 0 | 64 | -862875225
| VV |  | "dle pol.č.460600031" 29,251*19 |  | 555.769 | [13 empty] | VV | 2 | 2 | True | 1 | ROZPOCET
| VV |  | zhotovitel promítne do položky náklady ne dopravu a uložení na skládku dle svých zvyklostí a možností skládkování | [15 empty] | VV | 2 | 1 | True | 0 | ROZPOCET
48 | K | 460620014 | Provizorní úprava terénu se zhutněním, v hornině tř 4 | m2 | 69.88 |  | 0 | CS ÚRS 2016 01 |  |  | základní |  | 0 | 0 | 0 | 0 | 0 | 64 | K | 2 |  |  |  | ROZPOCET | 0 | 0 | 0 | 0 | 0 | 1 | 0 | 64 | -2131273963
| VV |  | (32,32+37,56)*1,0 |  | 69.88 | [13 empty] | VV | 2 | 2 | True | 1 | ROZPOCET
| D | HZS | Hodinové zúčtovací sazby |  |  |  | 0 | [5 empty] | 0 |  | 0 |  | 0 | 4 | D | 0 |  |  |  | ROZPOCET | [6 empty] | 0
49 | K | HZS2221 | Hodinová zúčtovací sazba elektrikář | hod | 10 |  | 0 | CS ÚRS 2016 01 |  |  | základní |  | 0 | 0 | 0 | 0 | 0 | 512 | K | 1 |  |  |  | ROZPOCET | 0 | 0 | 0 | 0 | 0 | 1 | 0 | 512 | -854750490
| VV |  | Hodinová zúčtovací - odpojení od stávající sítě, odpojení stáv demont. stožárů | [15 empty] | VV | 1 | 1 | True | 0 | ROZPOCET
| VV |  | 10 |  | 10 | [13 empty] | VV | 1 | 2 | True | 1 | ROZPOCET
50 | K | HZS2222 | Hodinová zúčtovací sazba elektrikář odborný | hod | 16 |  | 0 | CS ÚRS 2016 01 |  |  | základní |  | 0 | 0 | 0 | 0 | 0 | 512 | K | 1 |  |  |  | ROZPOCET | 0 | 0 | 0 | 0 | 0 | 1 | 0 | 512 | -1861223464
| VV |  | Hodinová zúčtovací - vypínání a zapínání při dem stožárů, odpojení od stávající sítě | [15 empty] | VV | 1 | 1 | True | 0 | ROZPOCET
| VV |  | 16 |  | 16 | [13 empty] | VV | 1 | 2 | True | 1 | ROZPOCET
| D | VRN | Vedlejší rozpočtové náklady |  |  |  | 0 | [5 empty] | 0 |  | 0 |  | 0 | 5 | D | 0 |  |  |  | ROZPOCET | [6 empty] | 0
| D | VRN1 | Průzkumné, geodetické a projektové práce |  |  |  | 0 | [5 empty] | 0 |  | 0 |  | 0 | 5 | D | 1 |  |  |  | ROZPOCET | [6 empty] | 0
51 | K | 012103000 | Geodetické práce před výstavbou | ks | 2 |  | 0 | CS ÚRS 2016 01 |  |  | základní |  | 0 | 0 | 0 | 0 | 0 | 1024 | K | 2 |  |  |  | ROZPOCET | 0 | 0 | 0 | 0 | 0 | 1 | 0 | 1024 | 1644297595
| VV |  | "geodetické vytýčení před výstavbou - ks" 2 |  | 2 | [13 empty] | VV | 2 | 2 | True | 1 | ROZPOCET
| VV |  | "zaměření a vytyčení podzemních inženýrských sítí ve spolupráci s jejich správci, vč. jejich vytrasování, vytýčení stožárů | [15 empty] | VV | 2 | 1 | True | 0 | ROZPOCET
52 | K | 012303000 | Geodetické práce po výstavbě | ks | 2 |  | 0 | CS ÚRS 2016 01 |  |  | základní |  | 0 | 0 | 0 | 0 | 0 | 1024 | K | 2 |  |  |  | ROZPOCET | 0 | 0 | 0 | 0 | 0 | 1 | 0 | 1024 | -1799564593
| VV |  | "Zajištění geometrických plánů skutečného provedení inženýrských sítí, kabeláže a sloupů. | [15 empty] | VV | 2 | 1 | True | 0 | ROZPOCET
| VV |  | "a geomoetrických plánů věcných břemen v požadovaném formátu s hranicemi pozemků | [15 empty] | VV | 2 | 1 | True | 0 | ROZPOCET
| VV |  | "jako podklad pro vklad do katastrální mapy pro evidenci změn na katastrálním úřadu. | [15 empty] | VV | 2 | 1 | True | 0 | ROZPOCET
| VV |  | "Tato dokumentace bude předána v termínu dle potřeb investora | [15 empty] | VV | 2 | 1 | True | 0 | ROZPOCET
| VV |  | "ks" 2 |  | 2 | [13 empty] | VV | 2 | 2 | True | 1 | ROZPOCET

## Pokyny pro vyplnění
Struktura údajů, formát souboru a metodika pro zpracování
Struktura
Soubor je složen ze záložky Rekapitulace stavby a záložek s názvem soupisu prací pro jednotlivé objekty ve formátu XLS. Každá ze záložek přitom obsahuje
ještě samostatné sestavy vymezené orámovaním a nadpisem sestavy.
Rekapitulace stavby obsahuje sestavu Rekapitulace stavby a Rekapitulace objektů stavby a soupisů prací.
V sestavě Rekapitulace stavby jsou uvedeny informace identifikující předmět veřejné zakázky na stavební práce, KSO, CC-CZ, CZ-CPV, CZ-CPA a rekapitulaci
celkové nabídkové ceny uchazeče.
V sestavě Rekapitulace objektů stavby a soupisů prací je uvedena rekapitulace stavebních objektů, inženýrských objektů, provozních souborů,
vedlejších a ostatních nákladů a ostatních nákladů s rekapitulací nabídkové ceny za jednotlivé soupisy prací. Na základě údaje Typ je možné
identifikovat, zda se jedná o objekt nebo soupis prací pro daný objekt:
|  | STA | Stavební objekt pozemní
|  | ING | Stavební objekt inženýrský
|  | PRO | Provozní soubor
|  | VON | Vedlejší a ostatní náklady
|  | OST | Ostatní
|  | Soupis | Soupis prací pro daný typ objektu
Soupis prací pro jednotlivé objekty obsahuje sestavy Krycí list soupisu, Rekapitulace členění soupisu prací, Soupis prací. Za soupis prací může být považován
i objekt stavby v případě, že neobsahuje podřízenou zakázku.
Krycí list soupisu obsahuje rekapitulaci informací o předmětu veřejné zakázky ze sestavy Rekapitulace stavby, informaci o zařazení objektu do KSO,
CC-CZ, CZ-CPV, CZ-CPA a rekapitulaci celkové nabídkové ceny uchazeče za aktuální soupis prací.
Rekapitulace členění soupisu prací obsahuje rekapitulaci soupisu prací ve všech úrovních členění soupisu tak, jak byla tato členění použita (např.
stavební díly, funkční díly, případně jiné členění) s rekapitulací nabídkové ceny.
Soupis prací obsahuje položky veškerých stavebních nebo montážních prací, dodávek materiálů a služeb nezbytných pro zhotovení stavebního objektu,
inženýrského objektu, provozního souboru, vedlejších a ostatních nákladů.
Pro položky soupisu prací se zobrazují následující informace:
|  | PČ |  | Pořadové číslo položky v aktuálním soupisu
|  | TYP |  | Typ položky: K - konstrukce, M - materiál, PP - plný popis, PSC - poznámka k souboru cen, P - poznámka k položce, VV - výkaz výměr
|  | Kód |  | Kód položky
|  | Popis |  | Zkrácený popis položky
|  | MJ |  | Měrná jednotka položky
|  | Množství |  | Množství v měrné jednotce
|  | J.cena |  | Jednotková cena položky. Zadaní může obsahovat namísto J.ceny sloupce J.materiál a J.montáž, jejichž součet definuje
J.cenu položky.
|  | Cena celkem |  | Celková cena položky daná jako součin množství a j.ceny
|  | Cenová soustava |  | Příslušnost položky do cenové soustavy
Ke každé položce soupisu prací se na samostatných řádcích může zobrazovat:
Plný popis položky
Poznámka k souboru cen a poznámka zadavatele
Výkaz výměr
Pokud je k řádku výkazu výměr evidovaný údaj ve sloupci Kód, jedná se o definovaný odkaz, na který se může odvolávat výkaz výměr z jiné položky.
Metodika pro zpracování
Jednotlivé sestavy jsou v souboru provázány. Editovatelné pole jsou zvýrazněny žlutým podbarvením, ostatní pole neslouží k editaci a nesmí být jakkoliv
modifikovány.
Uchazeč je pro podání nabídky povinen vyplnit žlutě podbarvená pole:
Pole Uchazeč v sestavě Rekapitulace stavby - zde uchazeč vyplní svůj název (název subjektu)
Pole IČ a DIČ v sestavě Rekapitulace stavby - zde uchazeč vyplní svoje IČ a DIČ
Datum v sestavě Rekapitulace stavby - zde uchazeč vyplní datum vytvoření nabídky
J.cena = jednotková cena v sestavě Soupis prací o maximálním počtu desetinných míst uvedených v poli
- pokud sestavy soupisů prací obsahují pole J.cena, musí být všechna tato pole vyplněna nenulovými kladnými číslicemi
Poznámka - nepovinný údaj pro položku soupisu
V případě, že sestavy soupisů prací neobsahují pole J.cena, potom ve všech soupisech prací obsahují pole:
- J.materiál - jednotková cena materiálu
- J.montáž - jednotková cena montáže
Uchazeč je v tomto případě povinen vyplnit všechna pole J.materiál a pole J.montáž nenulovými kladnými číslicemi. V případech, kdy položka
neobsahuje žádný materiál je přípustné, aby pole J.materiál bylo vyplněno nulou. V případech, kdy položka neobsahuje žádnou montáž je přípustné,
aby pole J.montáž bylo vyplněno nulou. Není však přípustné, aby obě pole - J.materiál, J.Montáž byly u jedné položky vyplněny nulou.
Rekapitulace stavby
Název |  |  | Povinný |  | Popis | Typ | Max. počet
atributu |  |  | (A/N) |  |  |  | znaků
Kód |  |  | A |  | Kód stavby | String | 20
Stavba |  |  | A |  | Název stavby | String | 120
Místo |  |  | N |  | Místo stavby | String | 50
Datum |  |  | A |  | Datum vykonaného exportu | Date
KSO |  |  | N |  | Klasifikace stavebního objektu | String | 15
CC-CZ |  |  | N |  | Klasifikace stavbeních děl | String | 15
CZ-CPV |  |  | N |  | Společný slovník pro veřejné zakázky | String | 20
CZ-CPA |  |  | N |  | Klasifikace produkce podle činností | String | 20
Zadavatel |  |  | N |  | Zadavatel zadaní | String | 50
IČ |  |  | N |  | IČ zadavatele zadaní | String | 20
DIČ |  |  | N |  | DIČ zadavatele zadaní | String | 20
Uchazeč |  |  | N |  | Uchazeč veřejné zakázky | String | 50
Projektant |  |  | N |  | Projektant | String | 50
Poznámka |  |  | N |  | Poznámka k zadání | String | 255
Sazba DPH |  |  | A |  | Rekapitulace sazeb DPH u položek soupisů | eGSazbaDph
Základna DPH |  |  | A |  | Základna DPH určena součtem celkové ceny z položek soupisů | Double
Hodnota DPH |  |  | A |  | Hodnota DPH | Double
Cena bez DPH |  |  | A |  | Celková cena bez DPH za celou stavbu. Sčítává se ze všech listů. | Double
Cena s DPH |  |  | A |  | Celková cena s DPH za celou stavbu | Double
Rekapitulace objektů stavby a soupisů prací
Název |  |  | Povinný |  | Popis | Typ | Max. počet
atributu |  |  | (A/N) |  |  |  | znaků
Kód |  |  | A |  | Přebírá se z Rekapitulace stavby | String | 20
Stavba |  |  | A |  | Přebírá se z Rekapitulace stavby | String | 120
Místo |  |  | N |  | Přebírá se z Rekapitulace stavby | String | 50
Datum |  |  | A |  | Přebírá se z Rekapitulace stavby | Date
Zadavatel |  |  | N |  | Přebírá se z Rekapitulace stavby | String | 50
Projektant |  |  | N |  | Přebírá se z Rekapitulace stavby | String | 50
Uchazeč |  |  | N |  | Přebírá se z Rekapitulace stavby | String | 50
Kód |  |  | A |  | Kód objektu | String | 20
Objektu, Soupis prací |  |  | A |  | Název objektu | String | 120
Cena bez DPH |  |  | A |  | Cena bez DPH za daný objekt | Double
Cena s DPH |  |  | A |  | Cena spolu s DPH za daný objekt | Double
Typ |  |  | A |  | Typ zakázky | eGTypZakazky
Krycí list soupisu
Název |  |  | Povinný |  | Popis | Typ | Max. počet
atributu |  |  | (A/N) |  |  |  | znaků
Stavba |  |  | A |  | Přebírá se z Rekapitulace stavby | String | 120
Objekt |  |  | A |  | Kód a název objektu | String | 20 + 120
Soupis |  |  | A |  | Kód a název soupisu | String | 20 + 120
KSO |  |  | N |  | Klasifikace stavebního objektu | String | 15
CC-CZ |  |  | N |  | Klasifikace stavbeních děl | String | 15
CZ-CPV |  |  | N |  | Společný slovník pro veřejné zakázky | String | 20
CZ-CPA |  |  | N |  | Klasifikace produkce podle činností | String | 20
Místo |  |  | N |  | Přebírá se z Rekapitulace stavby | String | 50
Zadavatel |  |  | N |  | Přebírá se z Rekapitulace stavby | String | 50
Uchazeč |  |  | N |  | Přebírá se z Rekapitulace stavby | String | 50
Projektant |  |  | N |  | Přebírá se z Rekapitulace stavby | String | 50
Poznámka |  |  | N |  | Poznámka k soupisu prací | String | 255
Sazba DPH |  |  | A |  | Rekapitulace sazeb DPH na položkách aktuálního soupisu | eGSazbaDph
Základna DPH |  |  | A |  | Základna DPH určena součtem celkové ceny z položek aktuálního soupisu | Double
Hodnota DPH |  |  | A |  | Hodnota DPH | Double
Cena bez DPH |  |  | A |  | Cena bez DPH za daný soupis | Double
Cena s DPH |  |  | A |  | Cena s DPH za daný soupis | Double
Rekapitulace členění soupisu prací
Název |  |  | Povinný |  | Popis | Typ | Max. počet
atributu |  |  | (A/N) |  |  |  | znaků
Stavba |  |  | A |  | Přebírá se z Rekapitulace stavby | String | 120
Objekt |  |  | A |  | Kód a název objektu, přebírá se z Krycího listu soupisu | String | 20 + 120
Soupis |  |  | A |  | Kód a název objektu, přebírá se z Krycího listu soupisu | String | 20 + 120
Místo |  |  | N |  | Přebírá se z Rekapitulace stavby | String | 50
Datum |  |  | A |  | Přebírá se z Rekapitulace stavby | Date
Zadavatel |  |  | N |  | Přebírá se z Rekapitulace stavby | String | 50
Projektant |  |  | N |  | Přebírá se z Rekapitulace stavby | String | 50
Uchazeč |  |  | N |  | Přebírá se z Rekapitulace stavby | String | 50
Kód dílu - Popis |  |  | A |  | Kód a název dílu ze soupisu | String | 20 + 100
Cena celkem |  |  | A |  | Cena celkem za díl ze soupisu | Double
Soupis prací
Název |  |  | Povinný |  | Popis | Typ | Max. počet
atributu |  |  | (A/N) |  |  |  | znaků
Stavba |  |  | A |  | Přebírá se z Rekapitulace stavby | String | 120
Objekt |  |  | A |  | Kód a název objektu | String | 20 + 120
Soupis |  |  | A |  | Přebírá se z Krycího listu soupisu | String | 20 + 120
Místo |  |  | N |  | Přebírá se z Krycího listu soupisu | String | 50
Datum |  |  | A |  | Přebírá se z Krycího listu soupisu | Date
Zadavatel |  |  | N |  | Přebírá se z Krycího listu soupisu | String | 50
Projektant |  |  | N |  | Přebírá se z Krycího listu soupisu | String | 50
Uchazeč |  |  | N |  | Přebírá se z Krycího listu soupisu | String | 50
PČ |  |  | A |  | Pořadové číslo položky soupisu | Long
Typ |  |  | A |  | Typ položky soupisu | eGTypPolozky | 1
Kód |  |  | A |  | Kód položky ze soupisu | String | 20
Popis |  |  | A |  | Popis položky ze soupisu | String | 255
MJ |  |  | A |  | Měrná jednotka položky | String | 10
Množství |  |  | A |  | Množství položky soupisu | Double
J.Cena |  |  | A |  | Jednotková cena položky | Double
Cena celkem |  |  | A |  | Cena celkem vyčíslena jako J.Cena * Množství | Double
Cenová soustava |  |  | N |  | Zařazení položky do cenové soustavy | String | 50
p |  |  | N |  | Poznámka položky ze soupisu | Memo
psc |  |  | N |  | Poznámka k souboru cen ze soupisu | Memo
pp |  |  | N |  | Plný popis položky ze soupisu | Memo
vv |  |  | N |  | Výkaz výměr (figura, výraz, výměra) ze soupisu | Text,Text,Double | 20, 150
Datová věta
Typ věty |  |  | Hodnota |  | Význam
eGSazbaDPH |  |  | základní |  | Základní sazba DPH
|  |  | snížená |  | Snížená sazba DPH
|  |  | nulová |  | Nulová sazba DPH
|  |  | zákl. přenesená |  | Základní sazba DPH přenesená
|  |  | sníž. přenesená |  | Snížená sazba DPH přenesená
eGTypZakazky |  |  | STA |  | Stavební objekt
|  |  | PRO |  | Provozní soubor
|  |  | ING |  | Inženýrský objekt
|  |  | VON |  | Vedlejší a ostatní náklady
|  |  | OST |  | Ostatní náklady
eGTypPolozky |  |  | 1 |  | Položka typu HSV
|  |  | 2 |  | Položka typu PSV
|  |  | 3 |  | Položka typu M
|  |  | 4 |  | Položka typu OST