## Rekapitulace stavby
Export Komplet | [24 empty] | VZ | 2.0 | ZAMOK |  |  |  |  | False | False | {f98d10f4-54de-4f5f-8623-28115851914f}
[31 empty] | 0,01 | 21
[31 empty] | 0,01 | 12
|  | REKAPITULACE STAVBY | [15 empty] | v --- níže se nacházejí doplnkové a pomocné údaje k sestavám --- v | [11 empty] | Návod na vyplnění | 0,001
|  | Kód: |  |  |  |  | 2022_OV45_R3 | [22 empty] | Měnit lze pouze buňky se žlutým podbarvením! 1) v Rekapitulaci stavby vyplňte údaje o Účastníkovi (přenesou se do ostatních sestav i v jiných listech) 2) na vybraných listech vyplňte v sestavě Soupis prací ceny u položek | 0,01
|  | Stavba: |  |  |  |  | SŠ a ZŠ Beroun | [23 empty] | 0,1
|  | KSO: |  |  |  |  | 801 3 | [6 empty] | CC-CZ: |  | 12631 | [14 empty] | 1
|  | Místo: |  |  |  |  | Karla Čapka 1457, 266 01 Beroun | [6 empty] | Datum: |  | 29. 10. 2024 | [14 empty] | 10
|  | CZ-CPV: |  |  |  |  | 45000000-7 | [6 empty] | CZ-CPA: |  | 41.00.48 | [14 empty] | 100
|  | Zadavatel: | [11 empty] | IČ: |  | 70841446 | [14 empty] | 0,1
|  |  | Střední škola a Základní škola Beroun, p.o. | [10 empty] | DIČ: | [16 empty] | 0,1
0,1
|  | Účastník: | [11 empty] | IČ: |  | Vyplň údaj | [14 empty] | 0,1
|  |  | Vyplň údaj | [10 empty] | DIČ: |  | Vyplň údaj | [14 empty] | 0,1
False
|  | Projektant: | [11 empty] | IČ: |  | 28711335 | [14 empty] | False
|  |  | DPU REVIT s.r.o. | [10 empty] | DIČ: |  | CZ28711335 | [14 empty] | True
0,01
|  | Zpracovatel: | [11 empty] | IČ: | [16 empty] | 0,01
[14 empty] | DIČ: | [16 empty] | False
Poznámka:
Soupis prací je sestaven s využitím Cenové soustavy ÚRS. Položky, které pochází z této cenové soustavy, jsou ve sloupci 'Cenová soustava' označeny popisem 'CS ÚRS' a úrovní příslušného kalendářního pololetí. Veškeré další informace vymezující popis a podmínky použití těchto položek z Cenové soustavy, které nejsou uvedeny přímo v soupisu prací, jsou neomezeně dálkově k dispozici na webu podminky.urs.cz.
|  | Cena bez DPH | [11 empty] | 0
[8 empty] | Sazba daně |  | Základ daně |  |  |  | Výše daně
|  | DPH |  | základní |  |  |  | 21% |  | 0 |  |  |  | 0
|  |  |  | snížená |  |  |  | 12% |  | 0 |  |  |  | 0
|  |  |  | zákl. přenesená |  |  |  | 21% |  | 0 |  |  |  | 0
|  |  |  | sníž. přenesená |  |  |  | 12% |  | 0 |  |  |  | 0
|  |  |  | nulová |  |  |  | 0% |  | 0 |  |  |  | 0
|  | Cena s DPH | [6 empty] | v |  | CZK |  |  | 0
REKAPITULACE OBJEKTŮ STAVBY A SOUPISŮ PRACÍ
| Kód: | [6 empty] | 2022_OV45_R3
| Stavba: | [6 empty] | SŠ a ZŠ Beroun
| Místo: | [6 empty] | Karla Čapka 1457, 266 01 Beroun |  |  |  |  | Datum: |  | 29. 10. 2024
| Zadavatel: | [6 empty] | Střední škola a Základní škola Beroun, p.o. |  |  |  |  | Projektant: |  | DPU REVIT s.r.o. |  |  | Informatívní údaje z listů zakázek
| Účastník: | [11 empty] | Zpracovatel:
| Kód |  |  |  | Popis | [6 empty] | Cena bez DPH [CZK] |  |  |  | Cena s DPH [CZK] | Typ | z toho Ostat. náklady [CZK] | DPH [CZK] | Normohodiny [h] | DPH základní [CZK] | DPH snížená [CZK] | DPH základní přenesená [CZK] | DPH snížená přenesená [CZK] | Základna DPH základní | Základna DPH snížená | Základna DPH zákl. přenesená | Základna DPH sníž. přenesená | Základna DPH nulová
| Náklady stavby celkem | [10 empty] | 0 |  |  |  | 0 |  | 0 | 0 | 0 | 0 | 0 | 0 | 0 | 0 | 0 | 0 | 0 | 0 |  | D | 0 | ###NOIMPORT### | IMPORT | {f98d10f4-54de-4f5f-8623-28115851914f} | {00000000-0000-0000-0000-000000000000} | 801 3
|  | SO.01 |  |  |  | Střední a základní škola | [5 empty] | 0 |  |  |  | 0 | STA | 0 | 0 | 0 | 0 | 0 | 0 | 0 | 0 | 0 | 0 | 0 | 0 |  | D | 1 | ###NOIMPORT### | IMPORT | {725f1985-4fc2-4764-9a14-16e40450f5e7} | {f98d10f4-54de-4f5f-8623-28115851914f} |  | 2
/ |  |  | D11 |  |  |  | Stavební část |  |  |  |  | 0 |  |  |  | 0 | Soupis | 0 | 0 | 0 | 0 | 0 | 0 | 0 | 0 | 0 | 0 | 0 | 0 |  |  | 2 |  | IMPORT | {c03c82b7-46aa-4fb1-82aa-7bc4de92f4b7} | {725f1985-4fc2-4764-9a14-16e40450f5e7}
/ |  |  | D141a |  |  |  | Vytápění - strojovny UT |  |  |  |  | 0 |  |  |  | 0 | Soupis | 0 | 0 | 0 | 0 | 0 | 0 | 0 | 0 | 0 | 0 | 0 | 0 |  |  | 2 |  | IMPORT | {40699ed5-88ad-44db-a9cf-a092d2f351d1} | {725f1985-4fc2-4764-9a14-16e40450f5e7}
/ |  |  | D141b |  |  |  | Vytápění |  |  |  |  | 0 |  |  |  | 0 | Soupis | 0 | 0 | 0 | 0 | 0 | 0 | 0 | 0 | 0 | 0 | 0 | 0 |  |  | 2 |  | IMPORT | {a634c71d-20df-44dc-8e3f-92733922c4ab} | {725f1985-4fc2-4764-9a14-16e40450f5e7}
/ |  |  | D142 |  |  |  | VZT |  |  |  |  | 0 |  |  |  | 0 | Soupis | 0 | 0 | 0 | 0 | 0 | 0 | 0 | 0 | 0 | 0 | 0 | 0 |  |  | 2 |  | IMPORT | {b63e87ad-a680-42fb-9b5b-3ee9d10757af} | {725f1985-4fc2-4764-9a14-16e40450f5e7}
|  |  | D143 |  |  |  | Zdravotechnika |  |  |  |  | 0 |  |  |  | 0 | Soupis | 0 | 0 | 0 | 0 | 0 | 0 | 0 | 0 | 0 | 0 | 0 | 0 |  | D | 2 | ###NOIMPORT### | IMPORT | {5b54eae3-00e0-4d3d-bfeb-8f654307feaa} | {725f1985-4fc2-4764-9a14-16e40450f5e7}
/ |  |  |  | D143a |  |  |  | Zdravotechnika - vnější zařízení a objekty |  |  |  | 0 |  |  |  | 0 | Soupis | 0 | 0 | 0 | 0 | 0 | 0 | 0 | 0 | 0 | 0 | 0 | 0 |  |  | 3 |  | IMPORT | {a2c88120-a76e-4b9c-87f7-3bcafc4c1f1b} | {5b54eae3-00e0-4d3d-bfeb-8f654307feaa}
/ |  |  |  | D143b |  |  |  | Zdravotechnika - vnitřní |  |  |  | 0 |  |  |  | 0 | Soupis | 0 | 0 | 0 | 0 | 0 | 0 | 0 | 0 | 0 | 0 | 0 | 0 |  |  | 3 |  | IMPORT | {b5e54a9d-d63c-4f23-85e1-3ef63b91bc53} | {5b54eae3-00e0-4d3d-bfeb-8f654307feaa}
|  |  | D144 |  |  |  | Elektroinstalace |  |  |  |  | 0 |  |  |  | 0 | Soupis | 0 | 0 | 0 | 0 | 0 | 0 | 0 | 0 | 0 | 0 | 0 | 0 |  | D | 2 | ###NOIMPORT### | IMPORT | {f16845ff-6321-4b76-a46b-8fd04559c652} | {725f1985-4fc2-4764-9a14-16e40450f5e7}
/ |  |  |  | D144a |  |  |  | Silnoproud pavilon E |  |  |  | 0 |  |  |  | 0 | Soupis | 0 | 0 | 0 | 0 | 0 | 0 | 0 | 0 | 0 | 0 | 0 | 0 |  |  | 3 |  | IMPORT | {b99a544a-97c7-45a1-b7b5-f9b4e311c75b} | {f16845ff-6321-4b76-a46b-8fd04559c652}
/ |  |  |  | D144b |  |  |  | Silnoproud pavilon A, B, C, D, F |  |  |  | 0 |  |  |  | 0 | Soupis | 0 | 0 | 0 | 0 | 0 | 0 | 0 | 0 | 0 | 0 | 0 | 0 |  |  | 3 |  | IMPORT | {36385e2e-9a02-45dd-8461-1ff2c9524234} | {f16845ff-6321-4b76-a46b-8fd04559c652}
/ |  |  |  | D144c |  |  |  | Hromosvod a uzemnění |  |  |  | 0 |  |  |  | 0 | Soupis | 0 | 0 | 0 | 0 | 0 | 0 | 0 | 0 | 0 | 0 | 0 | 0 |  |  | 3 |  | IMPORT | {fb3bef01-aaaa-4113-82b7-e6f8d242bf60} | {f16845ff-6321-4b76-a46b-8fd04559c652}
/ |  |  | D145 |  |  |  | Slaboproud |  |  |  |  | 0 |  |  |  | 0 | Soupis | 0 | 0 | 0 | 0 | 0 | 0 | 0 | 0 | 0 | 0 | 0 | 0 |  |  | 2 |  | IMPORT | {b066f5db-b97d-401b-870c-70a1b5138cb6} | {725f1985-4fc2-4764-9a14-16e40450f5e7}
/ |  | SO.02 |  |  |  | Zpevněné plochy a komunikace | [5 empty] | 0 |  |  |  | 0 | STA | 0 | 0 | 0 | 0 | 0 | 0 | 0 | 0 | 0 | 0 | 0 | 0 |  |  | 1 |  | IMPORT | {0f84aaf0-5974-4f76-826b-d9bb46f25262} | {f98d10f4-54de-4f5f-8623-28115851914f} |  | 2
/ |  | IO.02 |  |  |  | Přeložka jednotné areálové kanalizace | [5 empty] | 0 |  |  |  | 0 | ING | 0 | 0 | 0 | 0 | 0 | 0 | 0 | 0 | 0 | 0 | 0 | 0 |  |  | 1 |  | IMPORT | {868840c5-09b7-4110-9195-f6a6dc22e93f} | {f98d10f4-54de-4f5f-8623-28115851914f} |  | 2
/ |  | VRN |  |  |  | Vedlejší rozpočtové náklady | [5 empty] | 0 |  |  |  | 0 | STA | 0 | 0 | 0 | 0 | 0 | 0 | 0 | 0 | 0 | 0 | 0 | 0 |  |  | 1 |  | IMPORT | {28c491a8-38a7-4ff6-b591-5eed0185b3d2} | {f98d10f4-54de-4f5f-8623-28115851914f} |  | 2

## D11 - Stavební část
[18 empty] | {c03c82b7-46aa-4fb1-82aa-7bc4de92f4b7} | [5 empty] | skladba_A | skladby podlah A - plochy místností | m2 | 162,2 | 3
[18 empty] | 2 | [5 empty] | skladba_B | skladby podlah B - plochy místností | m2 | 377,704 | 3
| KRYCÍ LIST SOUPISU PRACÍ | [7 empty] | v --- níže se nacházejí doplnkové a pomocné údaje k sestavám --- v | [8 empty] | False | [5 empty] | skladba_B1 | skladby podlah B1 - plochy místností | m2 | 83,63 | 3
[24 empty] | skladba_B2 | skladby podlah B2 - plochy místností | m2 | 29,696 | 3
| Stavba: | [22 empty] | skladba_B3 | skladby podlah B3 - plochy místností | m2 | 3 | 3
|  | SŠ a ZŠ Beroun | [21 empty] | skladba_C | skladby podlah C - plochy místností | m2 | 60,7 | 3
| Objekt: | [22 empty] | skladba_D | skladby podlah D - plochy místností | m2 | 60,63 | 3
|  | SO.01 - Střední a základní škola | [21 empty] | skladba_E | skladby podlah E - plochy místností | m2 | 296,37 | 3
| Soupis: | [22 empty] | skladba_F | skladby podlah F - plochy místností | m2 | 225,07 | 3
|  | D11 - Stavební část | [21 empty] | skladba_F1 | skladby podlah F1 - plochy místností | m2 | 91,83 | 3
[24 empty] | skladba_G | skladby podlah G - plochy místností | m2 | 60,72 | 3
| KSO: |  |  |  |  | CC-CZ:
| Místo: |  | Karla Čapka 1457, 266 01 Beroun |  |  | Datum: | 29. 10. 2024
| Zadavatel: |  |  |  |  | IČ: | 70841446
|  | Střední škola a Základní škola Beroun, p.o. |  |  |  | DIČ:
| Účastník: |  |  |  |  | IČ: | Vyplň údaj
|  | Vyplň údaj |  |  |  | DIČ: | Vyplň údaj
| Projektant: |  |  |  |  | IČ: | 28711335
|  | DPU REVIT s.r.o. |  |  |  | DIČ: | CZ28711335
| Zpracovatel: |  |  |  |  | IČ:
DIČ:
Poznámka:
Soupis prací je sestaven s využitím Cenové soustavy ÚRS. Položky, které pochází z této cenové soustavy, jsou ve sloupci 'Cenová soustava' označeny popisem 'CS ÚRS' a úrovní příslušného kalendářního pololetí. Veškeré další informace vymezující popis a podmínky použití těchto položek z Cenové soustavy, které nejsou uvedeny přímo v soupisu prací, jsou neomezeně dálkově k dispozici na webu podminky.urs.cz.
| Cena bez DPH | [5 empty] | 0
|  |  | Základ daně |  |  | Sazba daně | Výše daně
| DPH | základní | 0 |  |  | 21% | 0
|  | snížená | 0 |  |  | 12% | 0
|  | zákl. přenesená | 0 |  |  | 21% | 0
|  | sníž. přenesená | 0 |  |  | 12% | 0
|  | nulová | 0 |  |  | 0% | 0
| Cena s DPH |  |  | v | CZK |  | 0
REKAPITULACE ČLENĚNÍ SOUPISU PRACÍ
Stavba:
SŠ a ZŠ Beroun
Objekt:
SO.01 - Střední a základní škola
Soupis:
D11 - Stavební část
Místo: |  |  | Karla Čapka 1457, 266 01 Beroun |  |  | Datum: | 29. 10. 2024
Zadavatel: |  |  | Střední škola a Základní škola Beroun, p.o. |  |  | Projektant: | DPU REVIT s.r.o.
Účastník: |  |  | Vyplň údaj |  |  | Zpracovatel:
Kód dílu - Popis | [6 empty] | Cena celkem [CZK]
Náklady stavby celkem | [6 empty] | 0 | [11 empty] | -1
| HSV - Práce a dodávky HSV | [5 empty] | 0
| 1 - Zemní práce | [5 empty] | 0
| 2 - Zakládání | [5 empty] | 0
| 3 - Svislé a kompletní konstrukce | [5 empty] | 0
| 4 - Vodorovné konstrukce | [5 empty] | 0
| 5 - Komunikace pozemní | [5 empty] | 0
| 61 - Úprava povrchů vnitřních | [5 empty] | 0
| 62 - Úprava povrchů vnějších | [5 empty] | 0
| 63 - Podlahy a podlahové konstrukce | [5 empty] | 0
| 64 - Osazování výplní otvorů | [5 empty] | 0
| 8 - Trubní vedení | [5 empty] | 0
| 9 - Ostatní konstrukce a práce, bourání | [5 empty] | 0
| 997 - Přesun sutě | [5 empty] | 0
| 998 - Přesun hmot | [5 empty] | 0
| PSV - Práce a dodávky PSV | [5 empty] | 0
| 711 - Izolace proti vodě, vlhkosti a plynům | [5 empty] | 0
| 712 - Povlakové krytiny | [5 empty] | 0
| 713 - Izolace tepelné | [5 empty] | 0
| 714 - Akustická a protiotřesová opatření | [5 empty] | 0
| 721 - Zdravotechnika - vnitřní kanalizace | [5 empty] | 0
| 725 - Zdravotechnika - zařizovací předměty | [5 empty] | 0
| 751 - Vzduchotechnika | [5 empty] | 0
| 762 - Konstrukce tesařské | [5 empty] | 0
| 763 - Konstrukce suché výstavby | [5 empty] | 0
| 764 - Konstrukce klempířské | [5 empty] | 0
| 765 - Krytina skládaná | [5 empty] | 0
| 766 - Konstrukce truhlářské | [5 empty] | 0
| 767 - Konstrukce zámečnické | [5 empty] | 0
| 76788 - Záchytné systémy proti pádu | [5 empty] | 0
| 771 - Podlahy z dlaždic | [5 empty] | 0
| 772 - Podlahy z kamene | [5 empty] | 0
| 776 - Podlahy povlakové | [5 empty] | 0
| 777 - Podlahy lité | [5 empty] | 0
| 781 - Dokončovací práce - obklady | [5 empty] | 0
| 783 - Dokončovací práce - nátěry | [5 empty] | 0
| 784 - Dokončovací práce - malby a tapety | [5 empty] | 0
| 786 - Dokončovací práce - čalounické úpravy | [5 empty] | 0
| M - Práce a dodávky M | [5 empty] | 0
| 33-M - Montáže dopr.zaříz.,sklad. zař. a váh | [5 empty] | 0
| VRN - Vedlejší rozpočtové náklady | [5 empty] | 0
| VRN9 - Ostatní náklady | [5 empty] | 0
SOUPIS PRACÍ
Stavba:
SŠ a ZŠ Beroun
Objekt:
SO.01 - Střední a základní škola
Soupis:
D11 - Stavební část
Místo: |  |  | Karla Čapka 1457, 266 01 Beroun |  |  | Datum: | 29. 10. 2024
Zadavatel: |  |  | Střední škola a Základní škola Beroun, p.o. |  |  | Projektant: | DPU REVIT s.r.o.
Účastník: |  |  | Vyplň údaj |  |  | Zpracovatel:
PČ | Typ | Kód | Popis | MJ | Množství | J.cena [CZK] | Cena celkem [CZK] | Cenová soustava |  | DPH | J. Nh [h] | Nh celkem [h] | J. hmotnost [t] | Hmotnost celkem [t] | J. suť [t] | Suť Celkem [t]
Náklady soupisu celkem | [6 empty] | 0 |  |  |  |  | 0 |  | 4887.208 |  | 163.2004 |  | D | -1 | [15 empty] | 0
| D | HSV | Práce a dodávky HSV |  |  |  | 0 |  |  |  |  | 0 |  | 4739.4188 |  | 156.1359 | 1 | D | 0 |  |  |  | ROZPOCET | [11 empty] | 0
| D | 1 | Zemní práce |  |  |  | 0 |  |  |  |  | 0 |  | 365.0054 |  | 49.772 | 1 | D | 1 |  |  |  | ROZPOCET | [11 empty] | 0
1 | K | 122111101 | Odkopávky a prokopávky ručně zapažené i nezapažené v hornině třídy těžitelnosti I skupiny 1 a 2 | m3 | 2.205 |  | 0 | CS ÚRS 2024 02 |  | základní |  | 0 | 0 | 0 | 0 | 0 | 4 | K | 2 |  |  |  | ROZPOCET | [5 empty] | 0 | 0 | 0 | 0 | 0 | 1 | 0 | 4 | 1890962029
| Online PSC |  | https://podminky.urs.cz/item/CS_URS_2024_02/122111101 | [14 empty] | Online PSC | 2
| VV |  | "květináč před vstupem do objektu E | [14 empty] | VV | 2 | 1 | True | 0 | ROZPOCET
| VV |  | 1,8*2,45*0,5 |  | 2.205 | [12 empty] | VV | 2 | 2 | True | 1 | ROZPOCET
2 | K | 131151103 | Hloubení nezapažených jam a zářezů strojně s urovnáním dna do předepsaného profilu a spádu v hornině třídy těžitelnosti I skupiny 1 a 2 přes 50 do 100 m3 | m3 | 93.69 |  | 0 | CS ÚRS 2024 02 |  | základní |  | 0 | 0 | 0 | 0 | 0 | 4 | K | 2 |  |  |  | ROZPOCET | [5 empty] | 0 | 0 | 0 | 0 | 0 | 1 | 0 | 4 | -1010104910
| Online PSC |  | https://podminky.urs.cz/item/CS_URS_2024_02/131151103 | [14 empty] | Online PSC | 2
| VV |  | "stavební jáma | [14 empty] | VV | 2 | 1 | True | 0 | ROZPOCET
| VV |  | "D.1.1.b-11b VÝKOPY - PAVILON E | [14 empty] | VV | 2 | 1 | True | 0 | ROZPOCET
| VV |  | (13,35*9,3+14,67*10,015)/2*(1,15-(0,45+0,525+0,43+0,43)/4) |  | 93.69 | [12 empty] | VV | 2 | 2 | True | 1 | ROZPOCET
3 | K | 131151104 | Hloubení nezapažených jam a zářezů strojně s urovnáním dna do předepsaného profilu a spádu v hornině třídy těžitelnosti I skupiny 1 a 2 přes 100 do 500 m3 | m3 | 457.997 |  | 0 | CS ÚRS 2024 02 |  | základní |  | 0 | 0 | 0 | 0 | 0 | 4 | K | 2 |  |  |  | ROZPOCET | [5 empty] | 0 | 0 | 0 | 0 | 0 | 1 | 0 | 4 | 1986279055
| Online PSC |  | https://podminky.urs.cz/item/CS_URS_2024_02/131151104 | [14 empty] | Online PSC | 2
| VV |  | "stavební jáma | [14 empty] | VV | 2 | 1 | True | 0 | ROZPOCET
| VV |  | "D.1.1.b-11a VÝKOPY - PAVILON C | [14 empty] | VV | 2 | 1 | True | 0 | ROZPOCET
| VV |  | ((4,125*1,36+(8,215+1,085+4,125)*(0,6+0,6+5,225))+((1,085+4,125)*1,36+1,085*3,73+14,61*(1,083+0,6+0,6+5,225)))/2*(1,5-(0,44+0,22)/2) |  | 124.424 | [12 empty] | VV | 2 | 2 | True | 0 | ROZPOCET
| VV |  | ((0,6+0,6+5,45+0,8)*(4,875+0,8)+(4,775+0,6)*5,105)*(1,4-(0,22+0,02)/2)+(4,875+0,8)*1,185*1,185/2 |  | 93.224 | [12 empty] | VV | 2 | 2 | True | 0 | ROZPOCET
| VV |  | ((0,6+0,6+5,45+0,8)*(2,94+0,8)+(4,775+0,6)*4,0)*(1,2-(0,02+0,18)/2)+(2,94+0,8)*1,185*1,185/2 |  | 56.925 | [12 empty] | VV | 2 | 2 | True | 0 | ROZPOCET
| VV |  | ((0,6+0,6+5,45+0,8)*(1,69+0,8)+(4,775+0,6)*(2,0+0,8))*(1,0+(0,18+0,28)/2)+(1,69+0,8)*1,185*1,185/2 |  | 43.077 | [12 empty] | VV | 2 | 2 | True | 0 | ROZPOCET
| VV |  | ((0,6+0,6+7,285+0,5+0,95+0,35+7,58+0,35)*(3,895+0,6+0,05))*(0,9+0,34)+(3,895+0,6+0,05)*1,185*1,185/2 |  | 105.847 | [12 empty] | VV | 2 | 2 | True | 0 | ROZPOCET
| VV |  | (3,415*1,0+(2,835+0,8)*(2,01+0,35+1,79+0,6))*(0,7-0,1) |  | 12.409 | [12 empty] | VV | 2 | 2 | True | 0 | ROZPOCET
| VV |  | (3,3+0,35+1,3+0,6+0,6)*(2,01+0,35+1,79+0,6+0,6)*(0,7-0,1)+(6,98+6,07)*(0,7-0,1)*(0,7-0,1)/2 |  | 22.091 | [12 empty] | VV | 2 | 2 | True | 0 | ROZPOCET
| VV |  | Součet |  | 457.997 | [12 empty] | VV | 2 | 4 | True | 1 | ROZPOCET
4 | K | 131151105 | Hloubení nezapažených jam a zářezů strojně s urovnáním dna do předepsaného profilu a spádu v hornině třídy těžitelnosti I skupiny 1 a 2 přes 500 do 1 000 m3 | m3 | 807.997 |  | 0 | CS ÚRS 2024 02 |  | základní |  | 0 | 0 | 0 | 0 | 0 | 4 | K | 2 |  |  |  | ROZPOCET | [5 empty] | 0 | 0 | 0 | 0 | 0 | 1 | 0 | 4 | -1914934387
| Online PSC |  | https://podminky.urs.cz/item/CS_URS_2024_02/131151105 | [14 empty] | Online PSC | 2
| VV |  | "stavební jáma (plochy odměřeny v CAD) | [14 empty] | VV | 2 | 1 | True | 0 | ROZPOCET
| VV |  | "D.1.1.b-11c VÝKOPY - PAVILON F | [14 empty] | VV | 2 | 1 | True | 0 | ROZPOCET
| VV |  | (166,18+86,18/2)*(3,31-(0,9+1,7)/2) |  | 420.633 | [12 empty] | VV | 2 | 2 | True | 0 | ROZPOCET
| VV |  | (106,63+(9,11+6,52)/2)*(2,3-(0,37+1,35)/2) |  | 164.801 | [12 empty] | VV | 2 | 2 | True | 0 | ROZPOCET
| VV |  | (64,12+(5,26+1,4)/2)*(1,7-(0,33+1,53)/2) |  | 51.937 | [12 empty] | VV | 2 | 2 | True | 0 | ROZPOCET
| VV |  | (109,04+8,27/2)*(1,6-(0,15+1,05)/2) |  | 113.175 | [12 empty] | VV | 2 | 2 | True | 0 | ROZPOCET
| VV |  | (50,18+6,03/2)*(1,4-((241,30-241,23)+0,57)/2) |  | 57.451 | [12 empty] | VV | 2 | 2 | True | 0 | ROZPOCET
| VV |  | Součet |  | 807.997 | [12 empty] | VV | 2 | 4 | True | 1 | ROZPOCET
5 | K | 132154101 | Hloubení zapažených rýh šířky do 800 mm strojně s urovnáním dna do předepsaného profilu a spádu v hornině třídy těžitelnosti I skupiny 1 a 2 do 20 m3 | m3 | 17.896 |  | 0 | CS ÚRS 2024 02 |  | základní |  | 0 | 0 | 0 | 0 | 0 | 4 | K | 2 |  |  |  | ROZPOCET | [5 empty] | 0 | 0 | 0 | 0 | 0 | 1 | 0 | 4 | -370481167
| Online PSC |  | https://podminky.urs.cz/item/CS_URS_2024_02/132154101 | [14 empty] | Online PSC | 2
| VV |  | "rýhy pro základové kce únikového schodiště | [14 empty] | VV | 2 | 1 | True | 0 | ROZPOCET
| VV |  | "D.1.1.b-11 VÝKOPY | [14 empty] | VV | 2 | 1 | True | 0 | ROZPOCET
| VV |  | 3,58*2*0,8*(1,85-0,45) |  | 8.019 | [12 empty] | VV | 2 | 2 | True | 0 | ROZPOCET
| VV |  | 1,41*0,6*(1,85-0,45) |  | 1.184 | [12 empty] | VV | 2 | 2 | True | 0 | ROZPOCET
| VV |  | Mezisoučet |  | 9.203 | [12 empty] | VV | 2 | 3 | True | 0 | ROZPOCET
| VV |  | "D.1.1.b-11a VÝKOPY - PAVILON C | [14 empty] | VV | 2 | 1 | True | 0 | ROZPOCET
| VV |  | 2,95*0,8*(1,15+0,45) |  | 3.776 | [12 empty] | VV | 2 | 2 | True | 0 | ROZPOCET
| VV |  | 1,21*0,6*(1,35+0,15) |  | 1.089 | [12 empty] | VV | 2 | 2 | True | 0 | ROZPOCET
| VV |  | 2,9*0,8*(1,5+0,15) |  | 3.828 | [12 empty] | VV | 2 | 2 | True | 0 | ROZPOCET
| VV |  | Mezisoučet |  | 8.693 | [12 empty] | VV | 2 | 3 | True | 0 | ROZPOCET
| VV |  | Součet |  | 17.896 | [12 empty] | VV | 2 | 4 | True | 1 | ROZPOCET
6 | K | 132211401 | Hloubená vykopávka pod základy ručně s přehozením výkopku na vzdálenost 3 m nebo s naložením na dopravní prostředek v hornině třídy těžitelnosti I skupiny 3 | m3 | 5.073 |  | 0 | CS ÚRS 2024 02 |  | základní |  | 0 | 0 | 0 | 0 | 0 | 4 | K | 2 |  |  |  | ROZPOCET | [5 empty] | 0 | 0 | 0 | 0 | 0 | 1 | 0 | 4 | 1275233509
| Online PSC |  | https://podminky.urs.cz/item/CS_URS_2024_02/132211401 | [14 empty] | Online PSC | 2
| VV |  | "podbetonování základových prahů viz D.1.2 | [14 empty] | VV | 2 | 1 | True | 0 | ROZPOCET
| VV |  | "objekt A, podbetonování ZT5 | [14 empty] | VV | 2 | 1 | True | 0 | ROZPOCET
| VV |  | 4,5*0,25*0,75*2 |  | 1.688 | [12 empty] | VV | 2 | 2 | True | 0 | ROZPOCET
| VV |  | 4,5*0,25*0,95*1 |  | 1.069 | [12 empty] | VV | 2 | 2 | True | 0 | ROZPOCET
| VV |  | "objekt B, podbetonování ZT3 | [14 empty] | VV | 2 | 1 | True | 0 | ROZPOCET
| VV |  | 4,75*0,25*0,65*3 |  | 2.316 | [12 empty] | VV | 2 | 2 | True | 0 | ROZPOCET
| VV |  | Součet |  | 5.073 | [12 empty] | VV | 2 | 4 | True | 1 | ROZPOCET
7 | K | 132251101 | Hloubení nezapažených rýh šířky do 800 mm strojně s urovnáním dna do předepsaného profilu a spádu v hornině třídy těžitelnosti I skupiny 3 do 20 m3 | m3 | 11.363 |  | 0 | CS ÚRS 2024 02 |  | základní |  | 0 | 0 | 0 | 0 | 0 | 4 | K | 2 |  |  |  | ROZPOCET | [5 empty] | 0 | 0 | 0 | 0 | 0 | 1 | 0 | 4 | 271203370
| Online PSC |  | https://podminky.urs.cz/item/CS_URS_2024_02/132251101 | [14 empty] | Online PSC | 2
| VV |  | "rýhy pro základové pasy pod úrovní dna stavební jámy | [14 empty] | VV | 2 | 1 | True | 0 | ROZPOCET
| VV |  | "D.1.1.b-11b VÝKOPY - PAVILON E | [14 empty] | VV | 2 | 1 | True | 0 | ROZPOCET
| VV |  | (2,15+0,8+4,425+0,6+6,0+0,6+2,0+2,4+2,0+0,6+1,35+0,6+7,375)*0,6*(1,55-1,15) |  | 7.416 | [12 empty] | VV | 2 | 2 | True | 0 | ROZPOCET
| VV |  | (6,0+0,8+2,15+4,425-2,0)*0,8*(1,55-1,15) |  | 3.64 | [12 empty] | VV | 2 | 2 | True | 0 | ROZPOCET
| VV |  | 0,725*2*0,5*(1,35-1,15) |  | 0.145 | [12 empty] | VV | 2 | 2 | True | 0 | ROZPOCET
| VV |  | 2,7*0,3*(1,35-1,15) |  | 0.162 | [12 empty] | VV | 2 | 2 | True | 0 | ROZPOCET
| VV |  | Součet |  | 11.363 | [12 empty] | VV | 2 | 4 | True | 1 | ROZPOCET
8 | K | 132251102 | Hloubení nezapažených rýh šířky do 800 mm strojně s urovnáním dna do předepsaného profilu a spádu v hornině třídy těžitelnosti I skupiny 3 přes 20 do 50 m3 | m3 | 43.491 |  | 0 | CS ÚRS 2024 02 |  | základní |  | 0 | 0 | 0 | 0 | 0 | 4 | K | 2 |  |  |  | ROZPOCET | [5 empty] | 0 | 0 | 0 | 0 | 0 | 1 | 0 | 4 | 824963962
| Online PSC |  | https://podminky.urs.cz/item/CS_URS_2024_02/132251102 | [14 empty] | Online PSC | 2
| VV |  | "rýhy pro základové pasy pod úrovní dna stavební jámy | [14 empty] | VV | 2 | 1 | True | 0 | ROZPOCET
| VV |  | "D.1.1.b-11a VÝKOPY - PAVILON C | [14 empty] | VV | 2 | 1 | True | 0 | ROZPOCET
| VV |  | (2,175+0,5+0,87)*0,5*(1,8-1,5) |  | 0.532 | [12 empty] | VV | 2 | 2 | True | 0 | ROZPOCET
| VV |  | (0,6+3,975+0,8+6,25+0,6+5,225+1,525)*0,6*(1,8-1,5) |  | 3.416 | [12 empty] | VV | 2 | 2 | True | 0 | ROZPOCET
| VV |  | (0,8+6,25-1,5+4,425)*0,8*(1,8-1,5) |  | 2.394 | [12 empty] | VV | 2 | 2 | True | 0 | ROZPOCET
| VV |  | 1,5*0,8*(2,1-1,5) |  | 0.72 | [12 empty] | VV | 2 | 2 | True | 0 | ROZPOCET
| VV |  | (2,9+0,8)*0,6*(2,1-1,5)+1,85*0,6*(3,1-1,4) |  | 3.219 | [12 empty] | VV | 2 | 2 | True | 0 | ROZPOCET
| VV |  | (4,875+0,8)*0,6*(1,5-1,4) |  | 0.341 | [12 empty] | VV | 2 | 2 | True | 0 | ROZPOCET
| VV |  | (5,45+0,8+4,875)*0,8*(1,5-1,4) |  | 0.89 | [12 empty] | VV | 2 | 2 | True | 0 | ROZPOCET
| VV |  | 3,25*0,6*(1,9-1,4) |  | 0.975 | [12 empty] | VV | 2 | 2 | True | 0 | ROZPOCET
| VV |  | 3,05*0,6*(1,9-1,2) |  | 1.281 | [12 empty] | VV | 2 | 2 | True | 0 | ROZPOCET
| VV |  | (2,94+0,8)*0,6*(1,5-1,2) |  | 0.673 | [12 empty] | VV | 2 | 2 | True | 0 | ROZPOCET
| VV |  | (5,45+0,8+2,94)*0,8*(1,5-1,2) |  | 2.206 | [12 empty] | VV | 2 | 2 | True | 0 | ROZPOCET
| VV |  | 0,95*0,6*(1,7-1,2) |  | 0.285 | [12 empty] | VV | 2 | 2 | True | 0 | ROZPOCET
| VV |  | (2,955-0,95)*0,6*(1,7-1,0) |  | 0.842 | [12 empty] | VV | 2 | 2 | True | 0 | ROZPOCET
| VV |  | (1,5+0,6)*0,8*(1,7-1,0) |  | 1.176 | [12 empty] | VV | 2 | 2 | True | 0 | ROZPOCET
| VV |  | 1,69*0,6*(1,5-1,0) |  | 0.507 | [12 empty] | VV | 2 | 2 | True | 0 | ROZPOCET
| VV |  | (0,6+5,45+0,8+4,775-1,5+1,69)*0,8*(1,5-1,0) |  | 4.726 | [12 empty] | VV | 2 | 2 | True | 0 | ROZPOCET
| VV |  | 2,5*0,6*(1,5-0,9) |  | 0.9 | [12 empty] | VV | 2 | 2 | True | 0 | ROZPOCET
| VV |  | 1,01*0,33*(1,5-0,9) |  | 0.2 | [12 empty] | VV | 2 | 2 | True | 0 | ROZPOCET
| VV |  | (1,395+0,6+7,285+0,5+0,95)*0,6*(1,25-0,9) |  | 2.253 | [12 empty] | VV | 2 | 2 | True | 0 | ROZPOCET
| VV |  | 2,885*0,5*(1,25-0,9) |  | 0.505 | [12 empty] | VV | 2 | 2 | True | 0 | ROZPOCET
| VV |  | 2,885*0,35*(1,45-0,9) |  | 0.555 | [12 empty] | VV | 2 | 2 | True | 0 | ROZPOCET
| VV |  | (0,35+7,58+0,35)*0,6*(1,45-0,9) |  | 2.732 | [12 empty] | VV | 2 | 2 | True | 0 | ROZPOCET
| VV |  | (7,58+0,95+0,35+0,75)*0,35*(1,45-0,9) |  | 1.854 | [12 empty] | VV | 2 | 2 | True | 0 | ROZPOCET
| VV |  | (4,615+0,35+0,75+1,0)*0,35*(1,1-0,9) |  | 0.47 | [12 empty] | VV | 2 | 2 | True | 0 | ROZPOCET
| VV |  | 2,835*0,6*(1,45-0,7) |  | 1.276 | [12 empty] | VV | 2 | 2 | True | 0 | ROZPOCET
| VV |  | 1,45*0,35*(1,1-0,7) |  | 0.203 | [12 empty] | VV | 2 | 2 | True | 0 | ROZPOCET
| VV |  | (2,01+0,35+1,79+0,6)*0,8*(1,5-0,7) |  | 3.04 | [12 empty] | VV | 2 | 2 | True | 0 | ROZPOCET
| VV |  | (4,95+0,6+1,79+0,35+2,01)*0,6*(1,5-0,7) |  | 4.656 | [12 empty] | VV | 2 | 2 | True | 0 | ROZPOCET
| VV |  | (3,3+0,35)*0,35*(1,0-0,7) |  | 0.383 | [12 empty] | VV | 2 | 2 | True | 0 | ROZPOCET
| VV |  | 2,01*0,35*(1,1-0,7) |  | 0.281 | [12 empty] | VV | 2 | 2 | True | 0 | ROZPOCET
| VV |  | Součet |  | 43.491 | [12 empty] | VV | 2 | 4 | True | 1 | ROZPOCET
9 | K | 132251103 | Hloubení nezapažených rýh šířky do 800 mm strojně s urovnáním dna do předepsaného profilu a spádu v hornině třídy těžitelnosti I skupiny 3 přes 50 do 100 m3 | m3 | 55.102 |  | 0 | CS ÚRS 2024 02 |  | základní |  | 0 | 0 | 0 | 0 | 0 | 4 | K | 2 |  |  |  | ROZPOCET | [5 empty] | 0 | 0 | 0 | 0 | 0 | 1 | 0 | 4 | 57371555
| Online PSC |  | https://podminky.urs.cz/item/CS_URS_2024_02/132251103 | [14 empty] | Online PSC | 2
| VV |  | "rýhy pro základové pasy pod úrovní dna stavební jámy | [14 empty] | VV | 2 | 1 | True | 0 | ROZPOCET
| VV |  | "D.1.1.b-11c VÝKOPY - PAVILON F | [14 empty] | VV | 2 | 1 | True | 0 | ROZPOCET
| VV |  | (0,6+12,3+0,6+1,85)*0,6*(4,11-3,31) |  | 7.368 | [12 empty] | VV | 2 | 2 | True | 0 | ROZPOCET
| VV |  | (0,6+12,3+0,6+4,4)*2*0,6*(4,11-3,31) |  | 17.184 | [12 empty] | VV | 2 | 2 | True | 0 | ROZPOCET
| VV |  | 1,01*2*0,6*(3,31-(3,31+2,3)/2) |  | 0.612 | [12 empty] | VV | 2 | 2 | True | 0 | ROZPOCET
| VV |  | 1,01*2*0,8*(3,31-(3,31+2,3)/2) |  | 0.816 | [12 empty] | VV | 2 | 2 | True | 0 | ROZPOCET
| VV |  | 1,3*2*0,6*(2,9-2,3) |  | 0.936 | [12 empty] | VV | 2 | 2 | True | 0 | ROZPOCET
| VV |  | 1,3*2*0,8*(2,9-2,3) |  | 1.248 | [12 empty] | VV | 2 | 2 | True | 0 | ROZPOCET
| VV |  | (1,365+0,8+2,0+3,615+0,8)*0,6*(2,5-2,3) |  | 1.03 | [12 empty] | VV | 2 | 2 | True | 0 | ROZPOCET
| VV |  | (4,125+1,365+0,8+2,0+3,615+0,8+4,125)*0,8*(2,5-2,3) |  | 2.693 | [12 empty] | VV | 2 | 2 | True | 0 | ROZPOCET
| VV |  | 1,53*2*0,5*(2,5-2,3) |  | 0.306 | [12 empty] | VV | 2 | 2 | True | 0 | ROZPOCET
| VV |  | 1,04*2*0,6*(2,15-1,7)/2 |  | 0.281 | [12 empty] | VV | 2 | 2 | True | 0 | ROZPOCET
| VV |  | 1,04*2*0,8*(2,15-1,7)/2 |  | 0.374 | [12 empty] | VV | 2 | 2 | True | 0 | ROZPOCET
| VV |  | 2,99*2*0,6*(2,15-1,7) |  | 1.615 | [12 empty] | VV | 2 | 2 | True | 0 | ROZPOCET
| VV |  | 2,99*2*0,8*(2,15-1,7) |  | 2.153 | [12 empty] | VV | 2 | 2 | True | 0 | ROZPOCET
| VV |  | (0,8+1,25+2,8)*0,6*(2,15-1,6) |  | 1.601 | [12 empty] | VV | 2 | 2 | True | 0 | ROZPOCET
| VV |  | (4,125+0,8+2,8)*0,8*(2,15-1,6) |  | 3.399 | [12 empty] | VV | 2 | 2 | True | 0 | ROZPOCET
| VV |  | (9,905-3,455+0,275)*0,6*(2,4-1,6) |  | 3.228 | [12 empty] | VV | 2 | 2 | True | 0 | ROZPOCET
| VV |  | (3,455-3,12)*0,6*(2,4-1,4) |  | 0.201 | [12 empty] | VV | 2 | 2 | True | 0 | ROZPOCET
| VV |  | 3,12*0,6*(2,2-1,4) |  | 1.498 | [12 empty] | VV | 2 | 2 | True | 0 | ROZPOCET
| VV |  | (9,905-3,455)*0,8*(1,9-1,6) |  | 1.548 | [12 empty] | VV | 2 | 2 | True | 0 | ROZPOCET
| VV |  | (3,455-2,0)*0,8*(1,9-1,4) |  | 0.582 | [12 empty] | VV | 2 | 2 | True | 0 | ROZPOCET
| VV |  | 2,0*0,8*(1,6-1,4) |  | 0.32 | [12 empty] | VV | 2 | 2 | True | 0 | ROZPOCET
| VV |  | (0,8+2,85+0,8)*0,6*(1,9-1,6) |  | 0.801 | [12 empty] | VV | 2 | 2 | True | 0 | ROZPOCET
| VV |  | ((0,8+5,025)*2+2,85)*0,8*(1,9-1,6) |  | 3.48 | [12 empty] | VV | 2 | 2 | True | 0 | ROZPOCET
| VV |  | 2,54*2*0,5*(1,9-1,6) |  | 0.762 | [12 empty] | VV | 2 | 2 | True | 0 | ROZPOCET
| VV |  | (3,275-2,0)*0,6*(1,9-1,4) |  | 0.383 | [12 empty] | VV | 2 | 2 | True | 0 | ROZPOCET
| VV |  | (1,59+0,6+2,0)*0,6*(1,6-1,4) |  | 0.503 | [12 empty] | VV | 2 | 2 | True | 0 | ROZPOCET
| VV |  | 1,8*0,5*(1,6-1,4) |  | 0.18 | [12 empty] | VV | 2 | 2 | True | 0 | ROZPOCET
| VV |  | Součet |  | 55.102 | [12 empty] | VV | 2 | 4 | True | 1 | ROZPOCET
10 | K | 139001101 | Příplatek k cenám hloubených vykopávek za ztížení vykopávky v blízkosti podzemního vedení nebo výbušnin pro jakoukoliv třídu horniny | m3 | 446.261 |  | 0 | CS ÚRS 2024 02 |  | základní |  | 0 | 0 | 0 | 0 | 0 | 4 | K | 2 |  |  |  | ROZPOCET | [5 empty] | 0 | 0 | 0 | 0 | 0 | 1 | 0 | 4 | -375352631
| Online PSC |  | https://podminky.urs.cz/item/CS_URS_2024_02/139001101 | [14 empty] | Online PSC | 2
| VV |  | "30% všech vykopávek | [14 empty] | VV | 2 | 1 | True | 0 | ROZPOCET
| VV |  | "viz Hloubení jam a rýh... | [14 empty] | VV | 2 | 1 | True | 0 | ROZPOCET
| VV |  | (93,69+457,997+807,997+17,896+11,363+43,491+55,102)*0,30 |  | 446.261 | [12 empty] | VV | 2 | 2 | True | 1 | ROZPOCET
11 | K | 139951121 | Bourání konstrukcí v hloubených vykopávkách strojně s přemístěním suti na hromady na vzdálenost do 20 m nebo s naložením na dopravní prostředek z betonu prostého neprokládaného | m3 | 24.886 |  | 0 | CS ÚRS 2024 02 |  | základní |  | 0 | 0 | 0 | 2 | 49.772 | 4 | K | 2 |  |  |  | ROZPOCET | [5 empty] | 0 | 0 | 0 | 0 | 0 | 1 | 0 | 4 | 861728078
| Online PSC |  | https://podminky.urs.cz/item/CS_URS_2024_02/139951121 | [14 empty] | Online PSC | 2
| VV |  | "D.1.1.b-01 ZÁKLADY - STÁVAJÍCÍ STAV | [14 empty] | VV | 2 | 1 | True | 0 | ROZPOCET
| VV |  | "předložené schodiště u obj. B | [14 empty] | VV | 2 | 1 | True | 0 | ROZPOCET
| VV |  | ((0,1+0,5+0,53)*2*0,4+2,475*0,5)*1,3 |  | 2.784 | [12 empty] | VV | 2 | 2 | True | 0 | ROZPOCET
| VV |  | "mezi obj. A a B | [14 empty] | VV | 2 | 1 | True | 0 | ROZPOCET
| VV |  | (4,8+4,75)*0,4*1,7 |  | 6.494 | [12 empty] | VV | 2 | 2 | True | 0 | ROZPOCET
| VV |  | "původní kce vstupu obj. E | [14 empty] | VV | 2 | 1 | True | 0 | ROZPOCET
| VV |  | ((2,3*2+0,4+5,25+0,4)*0,4+(0,3+1,2+0,3)*0,1)*(1,5-0,1) |  | 6.216 | [12 empty] | VV | 2 | 2 | True | 0 | ROZPOCET
| VV |  | ((2,5+0,3+0,1)*0,4+(3,88+0,5+0,3+1,2+0,3+2,5*2)*0,3)*(1,5-0,5) |  | 4.514 | [12 empty] | VV | 2 | 2 | True | 0 | ROZPOCET
| VV |  | Mezisoučet |  | 20.008 | [12 empty] | VV | 2 | 3 | True | 0 | ROZPOCET
| VV |  | "přístavek kuřárny - předpoklad (chybí dostupná PD) | [14 empty] | VV | 2 | 1 | True | 0 | ROZPOCET
| VV |  | (2,0+4,13+2,0)*0,5*1,2 |  | 4.878 | [12 empty] | VV | 2 | 2 | True | 0 | ROZPOCET
| VV |  | Mezisoučet |  | 4.878 | [12 empty] | VV | 2 | 3 | True | 0 | ROZPOCET
| VV |  | Součet |  | 24.886 | [12 empty] | VV | 2 | 4 | True | 1 | ROZPOCET
12 | K | 151201901 | Zřízení pažení stěn výkopu bez rozepření nebo vzepření s ponecháním pažin ve výkopu zátažné, hloubky do 4 m | m2 | 59.796 |  | 0 | CS ÚRS 2024 02 |  | základní |  | 0 | 0.04009 | 2.3972 | 0 | 0 | 4 | K | 2 |  |  |  | ROZPOCET | [5 empty] | 0 | 0 | 0 | 0 | 0 | 1 | 0 | 4 | 1516599581
| Online PSC |  | https://podminky.urs.cz/item/CS_URS_2024_02/151201901 | [14 empty] | Online PSC | 2
| VV |  | "rýhy pro základové kce únikového schodiště | [14 empty] | VV | 2 | 1 | True | 0 | ROZPOCET
| VV |  | "D.1.1.b-11 VÝKOPY (u stáv.pavilonu E) | [14 empty] | VV | 2 | 1 | True | 0 | ROZPOCET
| VV |  | (3,58+0,8)*2*2*(1,85-0,45) |  | 24.528 | [12 empty] | VV | 2 | 2 | True | 0 | ROZPOCET
| VV |  | (1,41+0,6)*2*(1,85-0,45) |  | 5.628 | [12 empty] | VV | 2 | 2 | True | 0 | ROZPOCET
| VV |  | Mezisoučet |  | 30.156 | [12 empty] | VV | 2 | 3 | True | 0 | ROZPOCET
| VV |  | "D.1.1.b-11a VÝKOPY - PAVILON C | [14 empty] | VV | 2 | 1 | True | 0 | ROZPOCET
| VV |  | (2,95+0,8)*2*(1,15+0,45) |  | 12 | [12 empty] | VV | 2 | 2 | True | 0 | ROZPOCET
| VV |  | (1,21+0,6)*2*(1,35+0,15) |  | 5.43 | [12 empty] | VV | 2 | 2 | True | 0 | ROZPOCET
| VV |  | (2,9+0,8)*2*(1,5+0,15) |  | 12.21 | [12 empty] | VV | 2 | 2 | True | 0 | ROZPOCET
| VV |  | Mezisoučet |  | 29.64 | [12 empty] | VV | 2 | 3 | True | 0 | ROZPOCET
| VV |  | Součet |  | 59.796 | [12 empty] | VV | 2 | 4 | True | 1 | ROZPOCET
13 | K | 162751113 | Vodorovné přemístění výkopku nebo sypaniny po suchu na obvyklém dopravním prostředku, bez naložení výkopku, avšak se složením bez rozhrnutí z horniny třídy těžitelnosti I skupiny 1 až 3 na vzdálenost přes 5 000 do 6 000 m | m3 | 1494.814 |  | 0 | CS ÚRS 2024 02 |  | základní |  | 0 | 0 | 0 | 0 | 0 | 4 | K | 2 |  |  |  | ROZPOCET | [5 empty] | 0 | 0 | 0 | 0 | 0 | 1 | 0 | 4 | 383820602
| Online PSC |  | https://podminky.urs.cz/item/CS_URS_2024_02/162751113 | [14 empty] | Online PSC | 2
| VV |  | "viz Hloubení jam a rýh... | [14 empty] | VV | 2 | 1 | True | 0 | ROZPOCET
| VV |  | 2,205+93,69+457,997+807,997+17,896+5,073+11,363+43,491+55,102 |  | 1494.814 | [12 empty] | VV | 2 | 2 | True | 1 | ROZPOCET
14 | K | 171201231 | Poplatek za uložení stavebního odpadu na recyklační skládce (skládkovné) zeminy a kamení zatříděného do Katalogu odpadů pod kódem 17 05 04 | t | 2989.628 |  | 0 | CS ÚRS 2024 02 |  | základní |  | 0 | 0 | 0 | 0 | 0 | 4 | K | 2 |  |  |  | ROZPOCET | [5 empty] | 0 | 0 | 0 | 0 | 0 | 1 | 0 | 4 | 1489819299
| Online PSC |  | https://podminky.urs.cz/item/CS_URS_2024_02/171201231 | [14 empty] | Online PSC | 2
| VV |  | 1494,814*2 'Přepočtené koeficientem množství |  | 2989.628 | [12 empty] | VV | 2 | 2 | False | 1 | ROZPOCET
15 | K | 174151102 | Zásyp sypaninou z jakékoliv horniny strojně s uložením výkopku ve vrstvách se zhutněním v prostorách s omezeným pohybem stroje s urovnáním povrchu zásypu | m3 | 192.928 |  | 0 | CS ÚRS 2024 02 |  | základní |  | 0 | 0 | 0 | 0 | 0 | 4 | K | 2 |  |  |  | ROZPOCET | [5 empty] | 0 | 0 | 0 | 0 | 0 | 1 | 0 | 4 | -1065092964
| Online PSC |  | https://podminky.urs.cz/item/CS_URS_2024_02/174151102 | [14 empty] | Online PSC | 2
| VV |  | "vnější zásyp/obsyp objektů | [14 empty] | VV | 2 | 1 | True | 0 | ROZPOCET
| VV |  | "D.1.1.b-11a VÝKOPY - PAVILON C, ŘEZY C | [14 empty] | VV | 2 | 1 | True | 0 | ROZPOCET
| VV |  | 6,38*0,6*(0,7-0,02)+(6,38+(0,7-0,02)/2)*(0,7-0,02)*(0,7-0,02)/2 |  | 4.157 | [12 empty] | VV | 2 | 2 | True | 0 | ROZPOCET
| VV |  | 5,35*0,6*(0,7-0,52)+(5,35+(0,7-0,52)/2)*(0,7-0,52)*(0,7-0,52)/2 |  | 0.666 | [12 empty] | VV | 2 | 2 | True | 0 | ROZPOCET
| VV |  | (3,895+0,6)*0,6*(0,9+0,335)+(3,895+0,6)*(0,9+0,335)*(0,9+0,335)/2 |  | 6.759 | [12 empty] | VV | 2 | 2 | True | 0 | ROZPOCET
| VV |  | (1,69+0,8)*0,6*(1,0-0,06)+(1,69+0,8)*(1,0-0,06)*(1,0-0,06)/2 |  | 2.504 | [12 empty] | VV | 2 | 2 | True | 0 | ROZPOCET
| VV |  | (2,94+0,8)*0,6*(1,2-0,06)+(2,94+0,8)*(1,2-0,06)*(1,2-0,06)/2 |  | 4.988 | [12 empty] | VV | 2 | 2 | True | 0 | ROZPOCET
| VV |  | (4,875+0,8)*0,6*(1,4-0,06)+(4,875+0,8)*(1,4-0,06)*(1,4-0,06)/2 |  | 9.658 | [12 empty] | VV | 2 | 2 | True | 0 | ROZPOCET
| VV |  | (0,6+0,6+5,225)*0,6*(1,5-0,61)+(0,6+0,6+5,225+(1,5-0,61)/2)*(1,5-0,61)*(1,5-0,61)/2 |  | 6.152 | [12 empty] | VV | 2 | 2 | True | 0 | ROZPOCET
| VV |  | (8,215+1,085+0,5+0,87)*0,6*(1,5-0,61)+(8,215+1,085+0,5+0,87)*(1,5-0,61)*(1,5-0,61)/2 |  | 9.924 | [12 empty] | VV | 2 | 2 | True | 0 | ROZPOCET
| VV |  | 4,125*0,6*(1,5-0,72)+(4,125+(1,5-0,72))*(1,5-0,72)*(1,5-0,72)/2 |  | 3.423 | [12 empty] | VV | 2 | 2 | True | 0 | ROZPOCET
| VV |  | 2,645*0,85*(1,5-0,72)+(2,645+(1,5-0,72)/2)*(1,5-0,72)*(1,5-0,72)/2 |  | 2.677 | [12 empty] | VV | 2 | 2 | True | 0 | ROZPOCET
| VV |  | 2,175*0,87*(1,5-1,4)+(2,175+0,1)*(0,87+0,1)*0,75+(2,175+0,1+0,05)*(0,87+0,1+0,05)*0,35 |  | 2.674 | [12 empty] | VV | 2 | 2 | True | 0 | ROZPOCET
| VV |  | Mezisoučet |  | 53.582 | [12 empty] | VV | 2 | 3 | True | 0 | ROZPOCET
| VV |  | "D.1.1.b-11b VÝKOPY - PAVILON E, ŘEZY E | [14 empty] | VV | 2 | 1 | True | 0 | ROZPOCET
| VV |  | 9,3*0,6*(1,15-0,4)+(9,3+(9,3+(1,15-0,4)))/2*(1,15-0,4)*(1,15-0,4)/2 |  | 6.906 | [12 empty] | VV | 2 | 2 | True | 0 | ROZPOCET
| VV |  | (13,35*(0,6+0,725)-(0,5+2,7+0,5))*(1,15-0,4)+(13,35+(13,35+(1,15-0,4)*2)/2*(1,15-0,4)*(1,15-0,4))/2 |  | 19.255 | [12 empty] | VV | 2 | 2 | True | 0 | ROZPOCET
| VV |  | 9,3*0,6*(1,15-0,525)+(9,3+(9,3+(1,15-0,525)))/2*(1,15-0,525)*(1,15-0,525)/2 |  | 5.365 | [12 empty] | VV | 2 | 2 | True | 0 | ROZPOCET
| VV |  | Mezisoučet |  | 31.526 | [12 empty] | VV | 2 | 3 | True | 0 | ROZPOCET
| VV |  | "D.1.1.b-11c VÝKOPY - PAVILON F, ŘEZY F | [14 empty] | VV | 2 | 1 | True | 0 | ROZPOCET
| VV |  | (86,18/2)*(3,31-(0,9+1,7)/2) |  | 86.611 | [12 empty] | VV | 2 | 2 | True | 0 | ROZPOCET
| VV |  | ((9,11+6,52)/2)*(2,3-(0,37+1,35)/2) |  | 11.254 | [12 empty] | VV | 2 | 2 | True | 0 | ROZPOCET
| VV |  | ((5,26+1,4)/2)*(1,7-(0,33+1,53)/2) |  | 2.564 | [12 empty] | VV | 2 | 2 | True | 0 | ROZPOCET
| VV |  | (8,27/2)*(1,6-(0,15+1,05)/2) |  | 4.135 | [12 empty] | VV | 2 | 2 | True | 0 | ROZPOCET
| VV |  | (6,03/2)*(1,4-((241,30-241,23)+0,57)/2) |  | 3.256 | [12 empty] | VV | 2 | 2 | True | 0 | ROZPOCET
| VV |  | Mezisoučet |  | 107.82 | [12 empty] | VV | 2 | 3 | True | 0 | ROZPOCET
| VV |  | Součet |  | 192.928 | [12 empty] | VV | 2 | 4 | True | 1 | ROZPOCET
16 | M | 58125000 | zásypová zemina nepropustná (viz TZ) | m3 | 192.928 |  | 0 |  |  | základní |  | 0 | 1.8795 | 362.6082 | 0 | 0 | 8 | M | 2 |  |  |  | ROZPOCET | [5 empty] | 0 | 0 | 0 | 0 | 0 | 1 | 0 | 4 | 667971846
| D | 2 | Zakládání |  |  |  | 0 |  |  |  |  | 0 |  | 2654.2251 |  | 0 | 1 | D | 1 |  |  |  | ROZPOCET | [11 empty] | 0
17 | K | 213311141 | Polštáře zhutněné pod základy ze štěrkopísku tříděného | m3 | 513.451 |  | 0 | CS ÚRS 2024 02 |  | základní |  | 0 | 2.16 | 1109.0542 | 0 | 0 | 4 | K | 2 |  |  |  | ROZPOCET | [5 empty] | 0 | 0 | 0 | 0 | 0 | 1 | 0 | 4 | -902513840
| Online PSC |  | https://podminky.urs.cz/item/CS_URS_2024_02/213311141 | [14 empty] | Online PSC | 2
| VV |  | "viz D.1.2 - hutněné zásypy ze štěrkopísku mezi pasy | [14 empty] | VV | 2 | 1 | True | 0 | ROZPOCET
| VV |  | "D.1.1.b-12a ZÁKLADY- PŮDORYS PAVILONŮ A (ČÁST) + B + C | [14 empty] | VV | 2 | 1 | True | 0 | ROZPOCET
| VV |  | 7,285*3,895*(0,9-0,6)+(0,2+7,285)*(0,2+3,895)*(0,6-0,4)+(0,2+7,285)*(0,2+3,895+0,245)*(0,4+0,15) |  | 32.509 | [12 empty] | VV | 2 | 2 | True | 0 | ROZPOCET
| VV |  | (0,95*2,855+7,58*0,95+7,58*1,5+1,42*1,01+2,59*(2,595-1,5)+(7,58-2,59-4,615)*0,35+(0,285+1,34)*1,0)*(0,9-0,65) |  | 6.827 | [12 empty] | VV | 2 | 2 | True | 0 | ROZPOCET
| VV |  | (3,145*1,0+2,835*(4,75-0,6)-1,45*0,35)*(0,7-0,33)+1,79*0,2*(0,4-0,33) |  | 5.354 | [12 empty] | VV | 2 | 2 | True | 0 | ROZPOCET
| VV |  | (4,95*1,79+1,3*(4,75-0,6-1,79))*(0,7-0,4)+((0,2+4,95+0,2)*(0,2+1,79)+(1,3+0,2)*(4,75-0,6-1,79))*(0,4-0,33) |  | 4.572 | [12 empty] | VV | 2 | 2 | True | 0 | ROZPOCET
| VV |  | 3,3*2,01*(0,7-0,65) |  | 0.332 | [12 empty] | VV | 2 | 2 | True | 0 | ROZPOCET
| VV |  | 5,45*1,69*(1,0-0,65) |  | 3.224 | [12 empty] | VV | 2 | 2 | True | 0 | ROZPOCET
| VV |  | 5,45*2,94*(1,2-1,15)+5,45*(2,94+0,2)*(1,15-0,65) |  | 9.358 | [12 empty] | VV | 2 | 2 | True | 0 | ROZPOCET
| VV |  | 4,775*6,0*(1,2-0,65)+(6,0-0,2-2,94-0,8-1,69)*0,2*(1,15-0,65) |  | 15.795 | [12 empty] | VV | 2 | 2 | True | 0 | ROZPOCET
| VV |  | 5,45*4,875*(1,4-1,15)+(0,2+5,45+0,2)*(0,2+4,875+0,2)*(1,15-0,65) |  | 22.072 | [12 empty] | VV | 2 | 2 | True | 0 | ROZPOCET
| VV |  | 3,975*5,225*(1,5-1,15)+(0,2+3,975+0,2)*5,225*(1,15-0,65) |  | 18.699 | [12 empty] | VV | 2 | 2 | True | 0 | ROZPOCET
| VV |  | 4,775*5,105*(1,4-1,15)+(0,2+4,775+0,2)*(5,105+0,2)*(1,15-0,65) |  | 19.821 | [12 empty] | VV | 2 | 2 | True | 0 | ROZPOCET
| VV |  | 6,25*4,425*(1,5-1,15)+(0,2+6,25+0,2)*(0,2+4,425+0,2)*(1,15-0,65) |  | 25.723 | [12 empty] | VV | 2 | 2 | True | 0 | ROZPOCET
| VV |  | Mezisoučet |  | 164.286 | [12 empty] | VV | 2 | 3 | True | 0 | ROZPOCET
| VV |  | "D.1.1.b-12c ZÁKLADY - PŮDORYS PAVILONŮ D + F | [14 empty] | VV | 2 | 1 | True | 0 | ROZPOCET
| VV |  | 2,955*3,455*(1,4-1,15)+(0,2+2,955+0,2)*3,455*(1,15-0,65) |  | 8.348 | [12 empty] | VV | 2 | 2 | True | 0 | ROZPOCET
| VV |  | (2,955*(9,905-3,455)+0,275*2,51)*(1,6-1,15)+(0,2+2,955+0,2)*(9,905-3,455-2,51-0,2)*(1,15-0,6)+(0,2+3,23+0,2)*(0,2+2,51+0,2)*(1,15-0,65) |  | 21.07 | [12 empty] | VV | 2 | 2 | True | 0 | ROZPOCET
| VV |  | ((3,395+0,5+4,375)*3,455-0,5*1,8-(0,2+1,39)*0,18)*(1,4-1,15)+((0,2+3,395+0,5+4,375+0,2)*(3,455+0,2)-0,4*1,8)*(1,15-0,65) |  | 22.331 | [12 empty] | VV | 2 | 2 | True | 0 | ROZPOCET
| VV |  | 2,445*(0,8+2,85+0,8)*(1,6-1,15)+(0,2+2,445+0,2)*(0,6+2,85+0,6) |  | 16.418 | [12 empty] | VV | 2 | 2 | True | 0 | ROZPOCET
| VV |  | 5,025*2,85*(1,6-1,15)+(0,2+5,025+0,2)*(0,2+2,85+0,2)*(1,15-0,65) |  | 15.26 | [12 empty] | VV | 2 | 2 | True | 0 | ROZPOCET
| VV |  | 3,345*2,0*(1,6-1,4)+(3,345+0,2)*(2,0+0,2)*(1,4-1,15)+(0,2+3,345+0,2)*(0,2+2,0+0,2)*(1,15-0,65) |  | 7.782 | [12 empty] | VV | 2 | 2 | True | 0 | ROZPOCET
| VV |  | 2,45*0,8*(1,6-1,4)+(0,2+2,45+0,2)*(0,8-0,2)*(1,4-0,65) |  | 1.675 | [12 empty] | VV | 2 | 2 | True | 0 | ROZPOCET
| VV |  | 4,125*2,8*(1,6-1,4)+(0,2+4,125+0,2)*(0,2+2,8)*(1,4-0,65) |  | 12.491 | [12 empty] | VV | 2 | 2 | True | 0 | ROZPOCET
| VV |  | 4,125*2,99*(1,7-1,4)+(0,2+4,125+0,2)*(0,2+2,99)*(1,4-0,65) |  | 14.526 | [12 empty] | VV | 2 | 2 | True | 0 | ROZPOCET
| VV |  | 2,45*2,99*(1,7-1,4)+(0,2+2,45+0,2)*2,99*(1,4-0,65) |  | 8.589 | [12 empty] | VV | 2 | 2 | True | 0 | ROZPOCET
| VV |  | 4,125*2,99*(1,7-1,4)+(0,2+4,125+0,2)*2,99*(1,4-0,65) |  | 13.847 | [12 empty] | VV | 2 | 2 | True | 0 | ROZPOCET
| VV |  | (4,125+2,45+4,125)*1,04*(2,3-1,7)/2+(4,125+2,45+4,125)*1,04*(1,7-1,4)+(0,2+4,125+0,2+0,2+2,45+0,2+0,2+4,125+0,2)*1,04*(1,4-0,65) |  | 15.959 | [12 empty] | VV | 2 | 2 | True | 0 | ROZPOCET
| VV |  | 4,125*0,17*(2,3-1,9)+4,125*(0,17+0,2)*(1,9-1,4)+(0,2+4,125+0,2)*(0,17+0,2)*(1,4-0,65) |  | 2.299 | [12 empty] | VV | 2 | 2 | True | 0 | ROZPOCET
| VV |  | 4,125*2,0*(2,3-1,9)+(0,2+4,125+0,2)*(2,0+0,2)*(1,9-0,65) |  | 15.744 | [12 empty] | VV | 2 | 2 | True | 0 | ROZPOCET
| VV |  | 4,125*(1,3+1,365)*(2,3-1,9)+(0,2+4,125+0,2)*(0,2+1,365+1,3)*(1,9-0,65) |  | 20.602 | [12 empty] | VV | 2 | 2 | True | 0 | ROZPOCET
| VV |  | 2,45*(1,3+3,615+0,8+0,17)*(2,3-1,9)+(0,2+2,45+0,2)*(1,3+3,615+0,8+0,17)*(1,9-0,65) |  | 26.733 | [12 empty] | VV | 2 | 2 | True | 0 | ROZPOCET
| VV |  | 4,125*(1,3+3,615)*(2,3-1,9)+(0,2+4,125+0,2)*(1,3+3,615+0,2)*(1,9-0,65) |  | 37.041 | [12 empty] | VV | 2 | 2 | True | 0 | ROZPOCET
| VV |  | (4,125+2,45+4,125)*1,01*(3,31-2,3)/2+(4,125+2,45+4,125)*1,01*(2,3-1,9)+(0,2+4,125+0,2+0,2+2,45+0,2+0,2+4,125+0,2)*1,01*(1,9-0,65) |  | 24.804 | [12 empty] | VV | 2 | 2 | True | 0 | ROZPOCET
| VV |  | (4,125*2+2,45)*0,6*(3,31-2,9)+(4,125*2+2,45)*(0,6+0,2)*(2,9-1,9)+((0,2+4,125+0,2)*2+(0,2+2,45+0,2))*(0,6+0,2)*(1,9-0,65) |  | 23.092 | [12 empty] | VV | 2 | 2 | True | 0 | ROZPOCET
| VV |  | Mezisoučet |  | 308.611 | [12 empty] | VV | 2 | 3 | True | 0 | ROZPOCET
| VV |  | "D.1.1.b-12d ZÁKLADY - PŮDORYS PAVILONU E | [14 empty] | VV | 2 | 1 | True | 0 | ROZPOCET
| VV |  | (6,0*4,425+5,875*(2,15+0,075)+2,4*2,0+2,7*0,425+1,35*2,0+4,15*(7,375+0,075-2,0)+0,125*(2,15+0,075))*(1,15-0,9) |  | 17.791 | [12 empty] | VV | 2 | 2 | True | 0 | ROZPOCET
| VV |  | ((0,2+6,0+0,2)*(0,2+4,425+0,2)+(0,2+5,875+0,2)*(0,075+2,15+0,2))*(0,9-0,65) |  | 11.524 | [12 empty] | VV | 2 | 2 | True | 0 | ROZPOCET
| VV |  | (2,4*2,0+(0,1+2,7+0,1)*0,425)*(0,9-0,26) |  | 3.861 | [12 empty] | VV | 2 | 2 | True | 0 | ROZPOCET
| VV |  | ((0,2+1,35+0,2)*2,0+(0,2+4,15+0,2)*(7,375-2,15-2,0)+(0,2+4,275+0,2)*(0,075+2,15+0,2))*(0,9-0,65) |  | 7.378 | [12 empty] | VV | 2 | 2 | True | 0 | ROZPOCET
| VV |  | Mezisoučet |  | 40.554 | [12 empty] | VV | 2 | 3 | True | 0 | ROZPOCET
| VV |  | Součet |  | 513.451 | [12 empty] | VV | 2 | 4 | True | 1 | ROZPOCET
18 | K | 218111112 | Odvětrání radonu vodorovné kladené do štěrkového podsypu drenážní z plastových perforovaných trubek, vnitřní průměr přes 60 do 80 mm | m | 141.9 |  | 0 | CS ÚRS 2024 02 |  | základní |  | 0 | 0.00034 | 0.048246 | 0 | 0 | 4 | K | 2 |  |  |  | ROZPOCET | [5 empty] | 0 | 0 | 0 | 0 | 0 | 1 | 0 | 4 | -825156428
| Online PSC |  | https://podminky.urs.cz/item/CS_URS_2024_02/218111112 | [14 empty] | Online PSC | 2
| VV |  | "D.1.1.b-12e ZÁKLADY - RADON - ODVĚTRÁNÍ PODLOŽÍ | [14 empty] | VV | 2 | 1 | True | 0 | ROZPOCET
| VV |  | 141,9 |  | 141.9 | [12 empty] | VV | 2 | 2 | True | 1 | ROZPOCET
19 | K | 218111113 | Odvětrání radonu vodorovné kladené do štěrkového podsypu drenážní z plastových perforovaných trubek, vnitřní průměr přes 80 do 100 mm | m | 52.2 |  | 0 | CS ÚRS 2024 02 |  | základní |  | 0 | 0.0005 | 0.0261 | 0 | 0 | 4 | K | 2 |  |  |  | ROZPOCET | [5 empty] | 0 | 0 | 0 | 0 | 0 | 1 | 0 | 4 | 1540066672
| Online PSC |  | https://podminky.urs.cz/item/CS_URS_2024_02/218111113 | [14 empty] | Online PSC | 2
| VV |  | "D.1.1.b-12e ZÁKLADY - RADON - ODVĚTRÁNÍ PODLOŽÍ | [14 empty] | VV | 2 | 1 | True | 0 | ROZPOCET
| VV |  | 52,2 |  | 52.2 | [12 empty] | VV | 2 | 2 | True | 1 | ROZPOCET
20 | K | 218111114 | Odvětrání radonu vodorovné kladené do štěrkového podsypu drenážní z plastových perforovaných trubek, vnitřní průměr přes 100 do 125 mm | m | 10 |  | 0 | CS ÚRS 2024 02 |  | základní |  | 0 | 0.00076 | 0.0076 | 0 | 0 | 4 | K | 2 |  |  |  | ROZPOCET | [5 empty] | 0 | 0 | 0 | 0 | 0 | 1 | 0 | 4 | -1615105130
| Online PSC |  | https://podminky.urs.cz/item/CS_URS_2024_02/218111114 | [14 empty] | Online PSC | 2
| VV |  | "D.1.1.b-12e ZÁKLADY - RADON - ODVĚTRÁNÍ PODLOŽÍ | [14 empty] | VV | 2 | 1 | True | 0 | ROZPOCET
| VV |  | 10,0 |  | 10 | [12 empty] | VV | 2 | 2 | True | 1 | ROZPOCET
21 | K | 218111123 | Odvětrání radonu vodorovné kladené do štěrkového podsypu sběrné z plastových trubek, vnitřní průměr přes 125 do 160 mm | m | 0.4 |  | 0 | CS ÚRS 2024 02 |  | základní |  | 0 | 0.00358 | 0.001432 | 0 | 0 | 4 | K | 2 |  |  |  | ROZPOCET | [5 empty] | 0 | 0 | 0 | 0 | 0 | 1 | 0 | 4 | 235821116
| Online PSC |  | https://podminky.urs.cz/item/CS_URS_2024_02/218111123 | [14 empty] | Online PSC | 2
| VV |  | "D.1.1.b-12e ZÁKLADY - RADON - ODVĚTRÁNÍ PODLOŽÍ | [14 empty] | VV | 2 | 1 | True | 0 | ROZPOCET
| VV |  | "pr. 150 | [14 empty] | VV | 2 | 1 | True | 0 | ROZPOCET
| VV |  | 0,4 |  | 0.4 | [12 empty] | VV | 2 | 2 | True | 1 | ROZPOCET
22 | K | 218121111 | Odvětrání radonu svislé z plastových trubek, vnitřní průměr přes 80 do 110 mm | m | 12.97 |  | 0 | CS ÚRS 2024 02 |  | základní |  | 0 | 0.00149 | 0.019325 | 0 | 0 | 4 | K | 2 |  |  |  | ROZPOCET | [5 empty] | 0 | 0 | 0 | 0 | 0 | 1 | 0 | 4 | -1045626886
| Online PSC |  | https://podminky.urs.cz/item/CS_URS_2024_02/218121111 | [14 empty] | Online PSC | 2
| VV |  | "D.1.1.b-12e ZÁKLADY - RADON - ODVĚTRÁNÍ PODLOŽÍ | [14 empty] | VV | 2 | 1 | True | 0 | ROZPOCET
| VV |  | "objekt C | [14 empty] | VV | 2 | 1 | True | 0 | ROZPOCET
| VV |  | 4,12+0,5 |  | 4.62 | [12 empty] | VV | 2 | 2 | True | 0 | ROZPOCET
| VV |  | 7,85+0,5 |  | 8.35 | [12 empty] | VV | 2 | 2 | True | 0 | ROZPOCET
| VV |  | Součet |  | 12.97 | [12 empty] | VV | 2 | 4 | True | 1 | ROZPOCET
23 | K | 218121112 | Odvětrání radonu svislé z plastových trubek, vnitřní průměr přes 110 do 140 mm | m | 15.5 |  | 0 | CS ÚRS 2024 02 |  | základní |  | 0 | 0.00219 | 0.033945 | 0 | 0 | 4 | K | 2 |  |  |  | ROZPOCET | [5 empty] | 0 | 0 | 0 | 0 | 0 | 1 | 0 | 4 | -1242756711
| Online PSC |  | https://podminky.urs.cz/item/CS_URS_2024_02/218121112 | [14 empty] | Online PSC | 2
| VV |  | "D.1.1.b-12e ZÁKLADY - RADON - ODVĚTRÁNÍ PODLOŽÍ | [14 empty] | VV | 2 | 1 | True | 0 | ROZPOCET
| VV |  | "objekt F | [14 empty] | VV | 2 | 1 | True | 0 | ROZPOCET
| VV |  | 7,25+0,5 |  | 7.75 | [12 empty] | VV | 2 | 2 | True | 0 | ROZPOCET
| VV |  | 7,25+0,5 |  | 7.75 | [12 empty] | VV | 2 | 2 | True | 0 | ROZPOCET
| VV |  | Součet |  | 15.5 | [12 empty] | VV | 2 | 4 | True | 1 | ROZPOCET
24 | K | 218121113 | Odvětrání radonu svislé z plastových trubek, vnitřní průměr přes 125 do 160 mm | m | 7.75 |  | 0 | CS ÚRS 2024 02 |  | základní |  | 0 | 0.0034 | 0.02635 | 0 | 0 | 4 | K | 2 |  |  |  | ROZPOCET | [5 empty] | 0 | 0 | 0 | 0 | 0 | 1 | 0 | 4 | -325318342
| Online PSC |  | https://podminky.urs.cz/item/CS_URS_2024_02/218121113 | [14 empty] | Online PSC | 2
| VV |  | "D.1.1.b-12e ZÁKLADY - RADON - ODVĚTRÁNÍ PODLOŽÍ | [14 empty] | VV | 2 | 1 | True | 0 | ROZPOCET
| VV |  | "objekt C | [14 empty] | VV | 2 | 1 | True | 0 | ROZPOCET
| VV |  | 7,25+0,5 |  | 7.75 | [12 empty] | VV | 2 | 2 | True | 1 | ROZPOCET
25 | K | 270001112 | Vytvoření prostupů v základových konstrukcích z monolitického betonu nebo železobetonu osazením trub, prefabrikovaných dílců, dutinových tvarovek, apod., do bednění vnější průřezové plochy přes 0,02 do 0,05 m2, tloušťky zdi přes 0,5 do 1,0 m | kus | 22 |  | 0 | CS ÚRS 2024 02 |  | základní |  | 0 | 0 | 0 | 0 | 0 | 4 | K | 2 |  |  |  | ROZPOCET | [5 empty] | 0 | 0 | 0 | 0 | 0 | 1 | 0 | 4 | 1142015696
| Online PSC |  | https://podminky.urs.cz/item/CS_URS_2024_02/270001112 | [14 empty] | Online PSC | 2
| VV |  | "D.1.4.3.a-02 SOUPIS MATERIÁLŮ | [14 empty] | VV | 2 | 1 | True | 0 | ROZPOCET
| VV |  | "KG-PVC, DN160, SN4, chránička pro prostup základovým pasem, délka 1000 mm | [14 empty] | VV | 2 | 1 | True | 0 | ROZPOCET
| VV |  | 12 |  | 12 | [12 empty] | VV | 2 | 2 | True | 0 | ROZPOCET
| VV |  | "KG-PVC, DN200, SN4, chránička pro prostup základovým pasem, délka 1000 mm | [14 empty] | VV | 2 | 1 | True | 0 | ROZPOCET
| VV |  | 6 |  | 6 | [12 empty] | VV | 2 | 2 | True | 0 | ROZPOCET
| VV |  | "KG-PVC, DN250, SN4, chránička pro prostup základovým pasem, délka 1000 mm | [14 empty] | VV | 2 | 1 | True | 0 | ROZPOCET
| VV |  | 3 |  | 3 | [12 empty] | VV | 2 | 2 | True | 0 | ROZPOCET
| VV |  | Mezisoučet |  | 21 | [12 empty] | VV | 2 | 3 | True | 0 | ROZPOCET
| VV |  | "dopojení přemístěného lapače střešních splavenin do kanalizace C.D1 | [14 empty] | VV | 2 | 1 | True | 0 | ROZPOCET
| VV |  | "KG-PVC, DN160, SN4, chránička pro prostup základovým pasem, délka 1000 mm | [14 empty] | VV | 2 | 1 | True | 0 | ROZPOCET
| VV |  | 1 |  | 1 | [12 empty] | VV | 2 | 2 | True | 0 | ROZPOCET
| VV |  | Součet |  | 22 | [12 empty] | VV | 2 | 4 | True | 1 | ROZPOCET
26 | M | 28611131 | trubka kanalizační PVC DN 160x1000mm SN4 | m | 13 |  | 0 | CS ÚRS 2024 02 |  | základní |  | 0 | 0.00259 | 0.03367 | 0 | 0 | 8 | M | 2 |  |  |  | ROZPOCET | [5 empty] | 0 | 0 | 0 | 0 | 0 | 1 | 0 | 4 | 526787984
| VV |  | 12+1 |  | 13 | [12 empty] | VV | 2 | 2 | True | 1 | ROZPOCET
27 | M | 28611136 | trubka kanalizační PVC DN 200x1000mm SN4 | m | 6 |  | 0 | CS ÚRS 2024 02 |  | základní |  | 0 | 0.00469 | 0.02814 | 0 | 0 | 8 | M | 2 |  |  |  | ROZPOCET | [5 empty] | 0 | 0 | 0 | 0 | 0 | 1 | 0 | 4 | -1858097977
28 | M | 28611140 | trubka kanalizační PVC DN 250x1000mm SN4 | m | 3 |  | 0 | CS ÚRS 2024 02 |  | základní |  | 0 | 0.00814 | 0.02442 | 0 | 0 | 8 | M | 2 |  |  |  | ROZPOCET | [5 empty] | 0 | 0 | 0 | 0 | 0 | 1 | 0 | 4 | 173045901
29 | K | 271532212 | Podsyp pod základové konstrukce se zhutněním a urovnáním povrchu z kameniva hrubého, frakce 16 - 32 mm | m3 | 64.625 |  | 0 | CS ÚRS 2024 02 |  | základní |  | 0 | 2.16 | 139.59 | 0 | 0 | 4 | K | 2 |  |  |  | ROZPOCET | [5 empty] | 0 | 0 | 0 | 0 | 0 | 1 | 0 | 4 | -1113779286
| Online PSC |  | https://podminky.urs.cz/item/CS_URS_2024_02/271532212 | [14 empty] | Online PSC | 2
| VV |  | "viz D.1.1.b-40 SKLADBY PODLAH (A, B, B1, B2, B3, D) | [14 empty] | VV | 2 | 1 | True | 0 | ROZPOCET
| VV |  | "D.1.1.b-12a ZÁKLADY- PŮDORYS PAVILONŮ A (ČÁST) + B + C | [14 empty] | VV | 2 | 1 | True | 0 | ROZPOCET
| VV |  | (0,2+7,285)*(0,245+3,895+0,2)*0,1 |  | 3.248 | [12 empty] | VV | 2 | 2 | True | 0 | ROZPOCET
| VV |  | (0,95*2,885+(1,42+0,05)*1,01+7,58*0,95+(2,59-0,05)*2,595+(7,58-4,615-2,59+0,05)*(1,0+0,35+1,5)+4,615*1,5+(4,615-3,415)*1,0)*0,1 |  | 2.735 | [12 empty] | VV | 2 | 2 | True | 0 | ROZPOCET
| VV |  | 3,415*(1,0+0,05)*0,1 |  | 0.359 | [12 empty] | VV | 2 | 2 | True | 0 | ROZPOCET
| VV |  | (2,835*(2,01+0,35+1,79)-1,45*0,25+0,2*1,79)*0,1 |  | 1.176 | [12 empty] | VV | 2 | 2 | True | 0 | ROZPOCET
| VV |  | (0,2+4,95+0,2)*(0,05+1,79+0,2)*0,1 |  | 1.091 | [12 empty] | VV | 2 | 2 | True | 0 | ROZPOCET
| VV |  | 3,3*2,01*0,1 |  | 0.663 | [12 empty] | VV | 2 | 2 | True | 0 | ROZPOCET
| VV |  | (0,05+1,3+0,2)*(2,01+0,3)*0,1 |  | 0.358 | [12 empty] | VV | 2 | 2 | True | 0 | ROZPOCET
| VV |  | (5,45+4,775)*(0,2+2,94+1,69)*0,1 |  | 4.939 | [12 empty] | VV | 2 | 2 | True | 0 | ROZPOCET
| VV |  | (0,2+5,45+0,2)*(0,2+4,875+0,2)*0,1 |  | 3.086 | [12 empty] | VV | 2 | 2 | True | 0 | ROZPOCET
| VV |  | (0,2+3,975+0,2)*5,225*0,1 |  | 2.286 | [12 empty] | VV | 2 | 2 | True | 0 | ROZPOCET
| VV |  | (0,2+4,775+0,2)*(0,2+4,875+0,2+0,4)*0,1 |  | 2.937 | [12 empty] | VV | 2 | 2 | True | 0 | ROZPOCET
| VV |  | (0,2+6,25+0,2)*(0,2+4,425+0,2)*0,1 |  | 3.209 | [12 empty] | VV | 2 | 2 | True | 0 | ROZPOCET
| VV |  | Mezisoučet |  | 26.087 | [12 empty] | VV | 2 | 3 | True | 0 | ROZPOCET
| VV |  | "D.1.1.b-12c ZÁKLADY - PŮDORYS PAVILONŮ D + F | [14 empty] | VV | 2 | 1 | True | 0 | ROZPOCET
| VV |  | (0,2+2,955+0,2)*(9,905-2,51-0,2)*0,1 |  | 2.414 | [12 empty] | VV | 2 | 2 | True | 0 | ROZPOCET
| VV |  | (0,2+3,23+0,2)*(0,2+2,51+0,2)*0,1 |  | 1.056 | [12 empty] | VV | 2 | 2 | True | 0 | ROZPOCET
| VV |  | (0,2+4,125+0,2)*(0,2+6,45+0,2)*0,1 |  | 3.1 | [12 empty] | VV | 2 | 2 | True | 0 | ROZPOCET
| VV |  | (0,2+4,125+0,2)*(0,2+4,275+0,2)*0,1 |  | 2.115 | [12 empty] | VV | 2 | 2 | True | 0 | ROZPOCET
| VV |  | ((0,2+3,395+0,5+4,375+0,2)*(0,2+1,655+1,8)-1,8*0,4)*0,1 |  | 3.097 | [12 empty] | VV | 2 | 2 | True | 0 | ROZPOCET
| VV |  | (0,2+2,445+0,2)*(0,6+2,85+0,6)*0,1 |  | 1.152 | [12 empty] | VV | 2 | 2 | True | 0 | ROZPOCET
| VV |  | (0,2+5,025+0,2)*(0,2+2,85+0,2)*0,1 |  | 1.763 | [12 empty] | VV | 2 | 2 | True | 0 | ROZPOCET
| VV |  | (0,2+3,345+0,2)*(0,2+2,0+0,2)*0,1 |  | 0.899 | [12 empty] | VV | 2 | 2 | True | 0 | ROZPOCET
| VV |  | (0,2+2,45+0,2)*(12,325-0,2)*0,1 |  | 3.456 | [12 empty] | VV | 2 | 2 | True | 0 | ROZPOCET
| VV |  | (0,2+4,125+0,2)*(0,2+7,0+0,2)*0,1 |  | 3.349 | [12 empty] | VV | 2 | 2 | True | 0 | ROZPOCET
| VV |  | (0,2+4,125+0,2)*(0,2+6,525+0,2)*0,1 |  | 3.134 | [12 empty] | VV | 2 | 2 | True | 0 | ROZPOCET
| VV |  | 12,3*4,4*0,1 |  | 5.412 | [12 empty] | VV | 2 | 2 | True | 0 | ROZPOCET
| VV |  | Mezisoučet |  | 30.947 | [12 empty] | VV | 2 | 3 | True | 0 | ROZPOCET
| VV |  | "D.1.1.b-12d ZÁKLADY - PŮDORYS PAVILONU E | [14 empty] | VV | 2 | 1 | True | 0 | ROZPOCET
| VV |  | (0,2+6,0+0,2)*(0,2+4,425+0,2)*0,1 |  | 3.088 | [12 empty] | VV | 2 | 2 | True | 0 | ROZPOCET
| VV |  | (0,2+6,0+0,2)*(0,075+2,15+0,2)*0,1 |  | 1.552 | [12 empty] | VV | 2 | 2 | True | 0 | ROZPOCET
| VV |  | (0,2+1,35+0,2)*2,0*0,1 |  | 0.35 | [12 empty] | VV | 2 | 2 | True | 0 | ROZPOCET
| VV |  | (0,2+4,15+0,2)*(7,375-2,15-2,0)*0,1 |  | 1.467 | [12 empty] | VV | 2 | 2 | True | 0 | ROZPOCET
| VV |  | (0,2+4,275+0,2)*(0,075+2,15+0,2)*0,1 |  | 1.134 | [12 empty] | VV | 2 | 2 | True | 0 | ROZPOCET
| VV |  | Mezisoučet |  | 7.591 | [12 empty] | VV | 2 | 3 | True | 0 | ROZPOCET
| VV |  | Součet |  | 64.625 | [12 empty] | VV | 2 | 4 | True | 1 | ROZPOCET
30 | K | 271532213 | Podsyp pod základové konstrukce se zhutněním a urovnáním povrchu z kameniva hrubého, frakce 8 - 16 mm | m3 | 96.935 |  | 0 | CS ÚRS 2024 02 |  | základní |  | 0 | 2.16 | 209.3796 | 0 | 0 | 4 | K | 2 |  |  |  | ROZPOCET | [5 empty] | 0 | 0 | 0 | 0 | 0 | 1 | 0 | 4 | 1605531821
| Online PSC |  | https://podminky.urs.cz/item/CS_URS_2024_02/271532213 | [14 empty] | Online PSC | 2
| VV |  | "viz D.1.1.b-40 SKLADBY PODLAH (A, B, B1, B2, B3, D) | [14 empty] | VV | 2 | 1 | True | 0 | ROZPOCET
| VV |  | "D.1.1.b-12a ZÁKLADY- PŮDORYS PAVILONŮ A (ČÁST) + B + C | [14 empty] | VV | 2 | 1 | True | 0 | ROZPOCET
| VV |  | (0,2+7,285)*(0,245+3,895+0,2)*0,15 |  | 4.873 | [12 empty] | VV | 2 | 2 | True | 0 | ROZPOCET
| VV |  | (0,95*2,885+(1,42+0,05)*1,01+7,58*0,95+(2,59-0,05)*2,595+(7,58-4,615-2,59+0,05)*(1,0+0,35+1,5)+4,615*1,5+(4,615-3,415)*1,0)*0,15 |  | 4.103 | [12 empty] | VV | 2 | 2 | True | 0 | ROZPOCET
| VV |  | 3,415*(1,0+0,05)*0,15 |  | 0.538 | [12 empty] | VV | 2 | 2 | True | 0 | ROZPOCET
| VV |  | (2,835*(2,01+0,35+1,79)-1,45*0,25+0,2*1,79)*0,15 |  | 1.764 | [12 empty] | VV | 2 | 2 | True | 0 | ROZPOCET
| VV |  | (0,2+4,95+0,2)*(0,05+1,79+0,2)*0,15 |  | 1.637 | [12 empty] | VV | 2 | 2 | True | 0 | ROZPOCET
| VV |  | 3,3*2,01*0,15 |  | 0.995 | [12 empty] | VV | 2 | 2 | True | 0 | ROZPOCET
| VV |  | (0,05+1,3+0,2)*(2,01+0,3)*0,15 |  | 0.537 | [12 empty] | VV | 2 | 2 | True | 0 | ROZPOCET
| VV |  | (5,45+4,775)*(0,2+2,94+1,69)*0,15 |  | 7.408 | [12 empty] | VV | 2 | 2 | True | 0 | ROZPOCET
| VV |  | (0,2+5,45+0,2)*(0,2+4,875+0,2)*0,15 |  | 4.629 | [12 empty] | VV | 2 | 2 | True | 0 | ROZPOCET
| VV |  | (0,2+3,975+0,2)*5,225*0,15 |  | 3.429 | [12 empty] | VV | 2 | 2 | True | 0 | ROZPOCET
| VV |  | (0,2+4,775+0,2)*(0,2+4,875+0,2+0,4)*0,15 |  | 4.405 | [12 empty] | VV | 2 | 2 | True | 0 | ROZPOCET
| VV |  | (0,2+6,25+0,2)*(0,2+4,425+0,2)*0,15 |  | 4.813 | [12 empty] | VV | 2 | 2 | True | 0 | ROZPOCET
| VV |  | Mezisoučet |  | 39.131 | [12 empty] | VV | 2 | 3 | True | 0 | ROZPOCET
| VV |  | "D.1.1.b-12c ZÁKLADY - PŮDORYS PAVILONŮ D + F | [14 empty] | VV | 2 | 1 | True | 0 | ROZPOCET
| VV |  | (0,2+2,955+0,2)*(9,905-2,51-0,2)*0,15 |  | 3.621 | [12 empty] | VV | 2 | 2 | True | 0 | ROZPOCET
| VV |  | (0,2+3,23+0,2)*(0,2+2,51+0,2)*0,15 |  | 1.584 | [12 empty] | VV | 2 | 2 | True | 0 | ROZPOCET
| VV |  | (0,2+4,125+0,2)*(0,2+6,45+0,2)*0,15 |  | 4.649 | [12 empty] | VV | 2 | 2 | True | 0 | ROZPOCET
| VV |  | (0,2+4,125+0,2)*(0,2+4,275+0,2)*0,15 |  | 3.173 | [12 empty] | VV | 2 | 2 | True | 0 | ROZPOCET
| VV |  | ((0,2+3,395+0,5+4,375+0,2)*(0,2+1,655+1,8)-1,8*0,4)*0,15 |  | 4.645 | [12 empty] | VV | 2 | 2 | True | 0 | ROZPOCET
| VV |  | (0,2+2,445+0,2)*(0,6+2,85+0,6)*0,15 |  | 1.728 | [12 empty] | VV | 2 | 2 | True | 0 | ROZPOCET
| VV |  | (0,2+5,025+0,2)*(0,2+2,85+0,2)*0,15 |  | 2.645 | [12 empty] | VV | 2 | 2 | True | 0 | ROZPOCET
| VV |  | (0,2+3,345+0,2)*(0,2+2,0+0,2)*0,15 |  | 1.348 | [12 empty] | VV | 2 | 2 | True | 0 | ROZPOCET
| VV |  | (0,2+2,45+0,2)*(12,325-0,2)*0,15 |  | 5.183 | [12 empty] | VV | 2 | 2 | True | 0 | ROZPOCET
| VV |  | (0,2+4,125+0,2)*(0,2+7,0+0,2)*0,15 |  | 5.023 | [12 empty] | VV | 2 | 2 | True | 0 | ROZPOCET
| VV |  | (0,2+4,125+0,2)*(0,2+6,525+0,2)*0,15 |  | 4.7 | [12 empty] | VV | 2 | 2 | True | 0 | ROZPOCET
| VV |  | 12,3*4,4*0,15 |  | 8.118 | [12 empty] | VV | 2 | 2 | True | 0 | ROZPOCET
| VV |  | Mezisoučet |  | 46.417 | [12 empty] | VV | 2 | 3 | True | 0 | ROZPOCET
| VV |  | "D.1.1.b-12d ZÁKLADY - PŮDORYS PAVILONU E | [14 empty] | VV | 2 | 1 | True | 0 | ROZPOCET
| VV |  | (0,2+6,0+0,2)*(0,2+4,425+0,2)*0,15 |  | 4.632 | [12 empty] | VV | 2 | 2 | True | 0 | ROZPOCET
| VV |  | (0,2+6,0+0,2)*(0,075+2,15+0,2)*0,15 |  | 2.328 | [12 empty] | VV | 2 | 2 | True | 0 | ROZPOCET
| VV |  | (0,2+1,35+0,2)*2,0*0,15 |  | 0.525 | [12 empty] | VV | 2 | 2 | True | 0 | ROZPOCET
| VV |  | (0,2+4,15+0,2)*(7,375-2,15-2,0)*0,15 |  | 2.201 | [12 empty] | VV | 2 | 2 | True | 0 | ROZPOCET
| VV |  | (0,2+4,275+0,2)*(0,075+2,15+0,2)*0,15 |  | 1.701 | [12 empty] | VV | 2 | 2 | True | 0 | ROZPOCET
| VV |  | Mezisoučet |  | 11.387 | [12 empty] | VV | 2 | 3 | True | 0 | ROZPOCET
| VV |  | Součet |  | 96.935 | [12 empty] | VV | 2 | 4 | True | 1 | ROZPOCET
31 | K | 271532213 | Podsyp pod základové konstrukce se zhutněním a urovnáním povrchu z kameniva hrubého, frakce 8 - 16 mm | m3 | 6.936 |  | 0 | CS ÚRS 2024 02 |  | základní |  | 0 | 2.16 | 14.9818 | 0 | 0 | 4 | K | 2 |  |  |  | ROZPOCET | [5 empty] | 0 | 0 | 0 | 0 | 0 | 1 | 0 | 4 | -204083194
| Online PSC |  | https://podminky.urs.cz/item/CS_URS_2024_02/271532213 | [14 empty] | Online PSC | 2
| VV |  | "viz D.1.1.b-40 SKLADBY PODLAH - B2 | [14 empty] | VV | 2 | 1 | True | 0 | ROZPOCET
| VV |  | "D.1.1.b-17 ŘEZ A1 - NÁVRH NOVÉHO STAVU | [14 empty] | VV | 2 | 1 | True | 0 | ROZPOCET
| VV |  | 3,6*2,56*0,25/2 |  | 1.152 | [12 empty] | VV | 2 | 2 | True | 0 | ROZPOCET
| VV |  | "D.1.1.b-23 ŘEZ C6 - NÁVRH NOVÉHO STAVU | [14 empty] | VV | 2 | 1 | True | 0 | ROZPOCET
| VV |  | 7,58*1,35*(0,7+0,25)/2 |  | 4.861 | [12 empty] | VV | 2 | 2 | True | 0 | ROZPOCET
| VV |  | "D.1.1.b-24 ŘEZ C7 - NÁVRH NOVÉHO STAVU | [14 empty] | VV | 2 | 1 | True | 0 | ROZPOCET
| VV |  | 4,615*(0,05+1,5+0,05)*0,25/2 |  | 0.923 | [12 empty] | VV | 2 | 2 | True | 0 | ROZPOCET
| VV |  | Součet |  | 6.936 | [12 empty] | VV | 2 | 4 | True | 1 | ROZPOCET
32 | K | 273321411 | Základy z betonu železového (bez výztuže) desky z betonu bez zvláštních nároků na prostředí tř. C 20/25 | m3 | 141.264 |  | 0 | CS ÚRS 2024 02 |  | základní |  | 0 | 2.5019 | 353.4242 | 0 | 0 | 4 | K | 2 |  |  |  | ROZPOCET | [5 empty] | 0 | 0 | 0 | 0 | 0 | 1 | 0 | 4 | -266197191
| Online PSC |  | https://podminky.urs.cz/item/CS_URS_2024_02/273321411 | [14 empty] | Online PSC | 2
| VV |  | "D.1.1.b-40 SKLADBY PODLAH/STŘECH | [14 empty] | VV | 2 | 1 | True | 0 | ROZPOCET
| VV |  | "D.1.1.b-12a ZÁKLADY- PŮDORYS PAVILONŮ A (ČÁST) + B + C | [14 empty] | VV | 2 | 1 | True | 0 | ROZPOCET
| VV |  | (0,6+7,285+0,25)*(3,895+0,6)*0,16 |  | 5.851 | [12 empty] | VV | 2 | 2 | True | 0 | ROZPOCET
| VV |  | ((0,5+0,95+0,35+7,58+0,35)*(2,01+0,35+1,79+0,6)-(1,42+2,59)*(1,0+0,35+1,5-2,595)-3,415*1,0)*0,16 |  | 6.685 | [12 empty] | VV | 2 | 2 | True | 0 | ROZPOCET
| VV |  | 3,415*(1,0+0,05)*0,16 |  | 0.574 | [12 empty] | VV | 2 | 2 | True | 0 | ROZPOCET
| VV |  | (0,05+2,835+0,25)*(2,01+0,35+1,79+0,9)*0,16 |  | 2.533 | [12 empty] | VV | 2 | 2 | True | 0 | ROZPOCET
| VV |  | ((0,3+0,25+4,95+0,6)*(0,05+1,79+0,6)+(0,05+1,3+0,6)*(2,01+0,35-0,05))*0,16 |  | 3.102 | [12 empty] | VV | 2 | 2 | True | 0 | ROZPOCET
| VV |  | (0,8+3,3+0,35)*(2,01+0,35)*0,16 |  | 1.68 | [12 empty] | VV | 2 | 2 | True | 0 | ROZPOCET
| VV |  | (0,6+3,975+0,8+6,25+0,6)*(0,6+4,425+0,8+11,105+0,8)*0,16 |  | 34.68 | [12 empty] | VV | 2 | 2 | True | 0 | ROZPOCET
| VV |  | Mezisoučet |  | 55.105 | [12 empty] | VV | 2 | 3 | True | 0 | ROZPOCET
| VV |  | "D.1.1.b-12c ZÁKLADY - PŮDORYS PAVILONŮ D + F | [14 empty] | VV | 2 | 1 | True | 0 | ROZPOCET
| VV |  | (0,6+12,3+0,6)*(0,6+4,4+0,6)*0,16 |  | 12.096 | [12 empty] | VV | 2 | 2 | True | 0 | ROZPOCET
| VV |  | ((0,075+0,6+2,955+0,8+3,395+0,5+4,375+0,6)*(9,905-0,6-2,51)+1,58*0,42)*0,16 |  | 14.566 | [12 empty] | VV | 2 | 2 | True | 0 | ROZPOCET
| VV |  | (0,6+12,3+0,6)*(0,2+12,325+2,51+0,6)*0,16 |  | 33.772 | [12 empty] | VV | 2 | 2 | True | 0 | ROZPOCET
| VV |  | "únikové schodiště | [14 empty] | VV | 2 | 1 | True | 0 | ROZPOCET
| VV |  | 3,63*6,85*(3,31-2,91) |  | 9.946 | [12 empty] | VV | 2 | 2 | True | 0 | ROZPOCET
| VV |  | Mezisoučet |  | 70.38 | [12 empty] | VV | 2 | 3 | True | 0 | ROZPOCET
| VV |  | "D.1.1.b-12d ZÁKLADY - PŮDORYS PAVILONU E | [14 empty] | VV | 2 | 1 | True | 0 | ROZPOCET
| VV |  | ((0,05+8,0)*12,15-2,4*2,0)*0,16 |  | 14.881 | [12 empty] | VV | 2 | 2 | True | 0 | ROZPOCET
| VV |  | (2,4*2,0+(0,5+2,7+0,5)*(0,425+0,3))*0,12 |  | 0.898 | [12 empty] | VV | 2 | 2 | True | 0 | ROZPOCET
| VV |  | Mezisoučet |  | 15.779 | [12 empty] | VV | 2 | 3 | True | 0 | ROZPOCET
| VV |  | Součet |  | 141.264 | [12 empty] | VV | 2 | 4 | True | 1 | ROZPOCET
33 | K | 273351121 | Bednění základů desek zřízení | m2 | 56.218 |  | 0 | CS ÚRS 2024 02 |  | základní |  | 0 | 0.00294 | 0.16528 | 0 | 0 | 4 | K | 2 |  |  |  | ROZPOCET | [5 empty] | 0 | 0 | 0 | 0 | 0 | 1 | 0 | 4 | -1748796304
| Online PSC |  | https://podminky.urs.cz/item/CS_URS_2024_02/273351121 | [14 empty] | Online PSC | 2
| VV |  | "D.1.1.b-40 SKLADBY PODLAH/STŘECH | [14 empty] | VV | 2 | 1 | True | 0 | ROZPOCET
| VV |  | "D.1.1.b-12a ZÁKLADY- PŮDORYS PAVILONŮ A (ČÁST) + B + C | [14 empty] | VV | 2 | 1 | True | 0 | ROZPOCET
| VV |  | ((0,245+3,895+0,6)*2+0,2+7,285+0,25)*0,16 |  | 2.754 | [12 empty] | VV | 2 | 2 | True | 0 | ROZPOCET
| VV |  | (7,95+4,75)*0,26 |  | 3.302 | [12 empty] | VV | 2 | 2 | True | 0 | ROZPOCET
| VV |  | ((0,245+3,895+0,6)*2+3,415)*0,26 |  | 3.353 | [12 empty] | VV | 2 | 2 | True | 0 | ROZPOCET
| VV |  | ((2,01+0,35)*2+0,8+3,3+0,35)*0,26 |  | 2.384 | [12 empty] | VV | 2 | 2 | True | 0 | ROZPOCET
| VV |  | (0,6+4,425+0,8+11,105+0,8)*0,26 |  | 4.61 | [12 empty] | VV | 2 | 2 | True | 0 | ROZPOCET
| VV |  | (0,6+3,975+0,8+6,25+0,6+4,15)*0,26 |  | 4.258 | [12 empty] | VV | 2 | 2 | True | 0 | ROZPOCET
| VV |  | Mezisoučet |  | 20.661 | [12 empty] | VV | 2 | 3 | True | 0 | ROZPOCET
| VV |  | "D.1.1.b-12c ZÁKLADY - PŮDORYS PAVILONŮ D + F | [14 empty] | VV | 2 | 1 | True | 0 | ROZPOCET
| VV |  | (0,6+12,3+0,6+0,6+4,4+0,6)*2*0,26 |  | 9.932 | [12 empty] | VV | 2 | 2 | True | 0 | ROZPOCET
| VV |  | (0,2+12,325+2,51+0,6+0,175)*0,26 |  | 4.111 | [12 empty] | VV | 2 | 2 | True | 0 | ROZPOCET
| VV |  | (1,58+4,55+0,5+2,1+0,5+15,0+0,2)*0,26 |  | 6.352 | [12 empty] | VV | 2 | 2 | True | 0 | ROZPOCET
| VV |  | "únikové schodiště | [14 empty] | VV | 2 | 1 | True | 0 | ROZPOCET
| VV |  | (3,63*2+6,85)*(3,31-2,91) |  | 5.644 | [12 empty] | VV | 2 | 2 | True | 0 | ROZPOCET
| VV |  | Mezisoučet |  | 26.039 | [12 empty] | VV | 2 | 3 | True | 0 | ROZPOCET
| VV |  | "D.1.1.b-12d ZÁKLADY - PŮDORYS PAVILONU E | [14 empty] | VV | 2 | 1 | True | 0 | ROZPOCET
| VV |  | (0,05+8,0+12,15+2,0*2+7,975+0,075)*0,26 |  | 8.385 | [12 empty] | VV | 2 | 2 | True | 0 | ROZPOCET
| VV |  | (0,725+0,5+2,7+0,5+0,725)*0,22 |  | 1.133 | [12 empty] | VV | 2 | 2 | True | 0 | ROZPOCET
| VV |  | Mezisoučet |  | 9.518 | [12 empty] | VV | 2 | 3 | True | 0 | ROZPOCET
| VV |  | Součet |  | 56.218 | [12 empty] | VV | 2 | 4 | True | 1 | ROZPOCET
34 | K | 273351122 | Bednění základů desek odstranění | m2 | 56.218 |  | 0 | CS ÚRS 2024 02 |  | základní |  | 0 | 0 | 0 | 0 | 0 | 4 | K | 2 |  |  |  | ROZPOCET | [5 empty] | 0 | 0 | 0 | 0 | 0 | 1 | 0 | 4 | -829218292
| Online PSC |  | https://podminky.urs.cz/item/CS_URS_2024_02/273351122 | [14 empty] | Online PSC | 2
35 | K | 273361821 | Výztuž základů desek z betonářské oceli 10 505 (R) nebo BSt 500 | t | 0.079 |  | 0 | CS ÚRS 2024 02 |  | základní |  | 0 | 1.0606 | 0.083789 | 0 | 0 | 4 | K | 2 |  |  |  | ROZPOCET | [5 empty] | 0 | 0 | 0 | 0 | 0 | 1 | 0 | 4 | 308255211
| Online PSC |  | https://podminky.urs.cz/item/CS_URS_2024_02/273361821 | [14 empty] | Online PSC | 2
| VV |  | "D.1.1.b-12c ZÁKLADY - PŮDORYS PAVILONŮ D + F | [14 empty] | VV | 2 | 1 | True | 0 | ROZPOCET
| VV |  | "únikové schodiště, lemování desky R8/150mm | [14 empty] | VV | 2 | 1 | True | 0 | ROZPOCET
| VV |  | 3,63/0,15 "počet kratší strana desky |  | 24.2 | [12 empty] | VV | 2 | 2 | True | 0 | ROZPOCET
| VV |  | 6,85/0,15 "počet delší strana desky |  | 45.667 | [12 empty] | VV | 2 | 2 | True | 0 | ROZPOCET
| VV |  | (25+46)*2*(0,54+0,33+0,54)*0,395/1000 |  | 0.079 | [12 empty] | VV | 2 | 2 | True | 1 | ROZPOCET
36 | K | 273361821 | Výztuž základů desek z betonářské oceli 10 505 (R) nebo BSt 500 | t | 1.359 |  | 0 | CS ÚRS 2024 02 |  | základní |  | 0 | 1.0606 | 1.4414 | 0 | 0 | 4 | K | 2 |  |  |  | ROZPOCET | [5 empty] | 0 | 0 | 0 | 0 | 0 | 1 | 0 | 4 | -1199807774
| Online PSC |  | https://podminky.urs.cz/item/CS_URS_2024_02/273361821 | [14 empty] | Online PSC | 2
| VV |  | "D.1.1.a – TECHNICKÁ ZPRÁVA | [14 empty] | VV | 2 | 1 | True | 0 | ROZPOCET
| VV |  | "zahnuté pruty betonářské výztuže R10 ze ztraceného bednění | [14 empty] | VV | 2 | 1 | True | 0 | ROZPOCET
| VV |  | "D.1.1.b-12a ZÁKLADY- PŮDORYS PAVILONŮ A (ČÁST) + B + C - NÁVRH NOVÉHO STAVU | [14 empty] | VV | 2 | 1 | True | 0 | ROZPOCET
| VV |  | (3,895*2+0,2*2+0,4*2+0,2*2+7,285*2+0,25*2)*1,0*5*0,617/1000 |  | 0.075 | [12 empty] | VV | 2 | 2 | True | 0 | ROZPOCET
| VV |  | (0,4+(0,2+3,975+0,2)*2+0,4+(0,2+6,25+0,2)*2+0,4)*1,0*5*0,617/1000 |  | 0.072 | [12 empty] | VV | 2 | 2 | True | 0 | ROZPOCET
| VV |  | (0,4+(0,2+10,1+0,2+0,4+0,2+5,45+0,2+0,4+0,2+4,875+0,2)*2)*1,0*5*0,617/1000 |  | 0.14 | [12 empty] | VV | 2 | 2 | True | 0 | ROZPOCET
| VV |  | ((0,2+4,425+0,2+0,4+0,2+6,25+0,2)*2-0,4)*1,0*5*0,617/1000 |  | 0.072 | [12 empty] | VV | 2 | 2 | True | 0 | ROZPOCET
| VV |  | (0,4+(0,2+4,425+0,2)*2+0,4+(0,2+4,1)*2)*1,0*5*0,617/1000 |  | 0.059 | [12 empty] | VV | 2 | 2 | True | 0 | ROZPOCET
| VV |  | Mezisoučet |  | 0.418 | [12 empty] | VV | 2 | 3 | True | 0 | ROZPOCET
| VV |  | "D.1.1.b-12c ZÁKLADY - PŮDORYS PAVILONŮ D + F - NÁVRH NOVÉHO STAVU | [14 empty] | VV | 2 | 1 | True | 0 | ROZPOCET
| VV |  | ((4,275+0,2)*4+0,4*2+(0,2+6,45+0,2)*4+0,4*2+(0,2+9,905)*4)*1,0*5*0,617/1000 |  | 0.269 | [12 empty] | VV | 2 | 2 | True | 0 | ROZPOCET
| VV |  | (0,275*2+(0,2+4,125+0,2)*4)*1,0*5*0,617/1000 |  | 0.058 | [12 empty] | VV | 2 | 2 | True | 0 | ROZPOCET
| VV |  | ((6,525+0,2)*4+0,4*2+(0,2+7,0+0,2)*4+0,4*2+(0,2+2,85+0,2)*4+0,4*2+(0,2+3,275+1,8)*2)*1,0*5*0,617/1000 |  | 0.254 | [12 empty] | VV | 2 | 2 | True | 0 | ROZPOCET
| VV |  | (0,4+(0,2+5,025+0,2)*4+(0,2+4,125+0,2)*2)*1,0*5*0,617/1000 |  | 0.096 | [12 empty] | VV | 2 | 2 | True | 0 | ROZPOCET
| VV |  | Mezisoučet |  | 0.677 | [12 empty] | VV | 2 | 3 | True | 0 | ROZPOCET
| VV |  | "D.1.1.b-12d ZÁKLADY - PŮDORYS PAVILONU E - NÁVRH NOVÉHO STAVU | [14 empty] | VV | 2 | 1 | True | 0 | ROZPOCET
| VV |  | (8,0+12,15+2,0*2+7,975)*1,0*5*0,617/1000 |  | 0.099 | [12 empty] | VV | 2 | 2 | True | 0 | ROZPOCET
| VV |  | ((2,15+0,2+0,2+4,425+0,2)*2+(0,2+6,0+0,2)*3)*1,0*5*0,617/1000 |  | 0.104 | [12 empty] | VV | 2 | 2 | True | 0 | ROZPOCET
| VV |  | ((7,375+0,2)*2+0,125+0,2+4,15+0,2)*1,0*5*0,617/1000 |  | 0.061 | [12 empty] | VV | 2 | 2 | True | 0 | ROZPOCET
| VV |  | Mezisoučet |  | 0.264 | [12 empty] | VV | 2 | 3 | True | 0 | ROZPOCET
| VV |  | Součet |  | 1.359 | [12 empty] | VV | 2 | 4 | True | 1 | ROZPOCET
37 | K | 273362021 | Výztuž základů desek ze svařovaných sítí z drátů typu KARI | t | 8.391 |  | 0 | CS ÚRS 2024 02 |  | základní |  | 0 | 1.0628 | 8.9177 | 0 | 0 | 4 | K | 2 |  |  |  | ROZPOCET | [5 empty] | 0 | 0 | 0 | 0 | 0 | 1 | 0 | 4 | -362302571
| Online PSC |  | https://podminky.urs.cz/item/CS_URS_2024_02/273362021 | [14 empty] | Online PSC | 2
| VV |  | "D.1.1.a – TECHNICKÁ ZPRÁVA | [14 empty] | VV | 2 | 1 | True | 0 | ROZPOCET
| VV |  | "D.1.1.b-12a ZÁKLADY- PŮDORYS PAVILONŮ A (ČÁST) + B + C - NÁVRH NOVÉHO STAVU | [14 empty] | VV | 2 | 1 | True | 0 | ROZPOCET
| VV |  | "spodní povrch, KARI 8/150/150 | [14 empty] | VV | 2 | 1 | True | 0 | ROZPOCET
| VV |  | (0,6+7,285+0,25)*(3,895+0,6)*5,267/1000 |  | 0.193 | [12 empty] | VV | 2 | 2 | True | 0 | ROZPOCET
| VV |  | ((0,5+0,95+0,35+7,58+0,35)*(2,01+0,35+1,79+0,6)-(1,42+2,59)*(1,0+0,35+1,5-2,595)-3,415*1,0)*5,267/1000 |  | 0.22 | [12 empty] | VV | 2 | 2 | True | 0 | ROZPOCET
| VV |  | 3,415*(1,0+0,05)*5,267/1000 |  | 0.019 | [12 empty] | VV | 2 | 2 | True | 0 | ROZPOCET
| VV |  | (0,05+2,835+0,25)*(2,01+0,35+1,79+0,9)*5,267/1000 |  | 0.083 | [12 empty] | VV | 2 | 2 | True | 0 | ROZPOCET
| VV |  | ((0,3+0,25+4,95+0,6)*(0,05+1,79+0,6)+(0,05+1,3+0,6)*(2,01+0,35-0,05))*5,267/1000 |  | 0.102 | [12 empty] | VV | 2 | 2 | True | 0 | ROZPOCET
| VV |  | (0,8+3,3+0,35)*(2,01+0,35)*5,267/1000 |  | 0.055 | [12 empty] | VV | 2 | 2 | True | 0 | ROZPOCET
| VV |  | (0,6+3,975+0,8+6,25+0,6)*(0,6+4,425+0,8+11,105+0,8)*5,267/1000 |  | 1.142 | [12 empty] | VV | 2 | 2 | True | 0 | ROZPOCET
| VV |  | "pod příčky | [14 empty] | VV | 2 | 1 | True | 0 | ROZPOCET
| VV |  | (1,955+1,865+2,415+2,7+6,745+1,535+3,11+1,585+2,15)*0,8*5,267/1000 |  | 0.101 | [12 empty] | VV | 2 | 2 | True | 0 | ROZPOCET
| VV |  | Mezisoučet |  | 1.915 | [12 empty] | VV | 2 | 3 | True | 0 | ROZPOCET
| VV |  | "horní povrch, KARI 8/150/150 | [14 empty] | VV | 2 | 1 | True | 0 | ROZPOCET
| VV |  | (0,6+7,285+0,33+0,19+0,06+0,245+3,895)*2*1,25*5,267/1000 |  | 0.166 | [12 empty] | VV | 2 | 2 | True | 0 | ROZPOCET
| VV |  | (0,5+0,95+0,35+10,765+0,8+4,95+0,6+4,75)*2*1,25*5,267/1000 |  | 0.312 | [12 empty] | VV | 2 | 2 | True | 0 | ROZPOCET
| VV |  | (0,6+10,1+0,8+2,94+0,8+1,69+0,8)*1,25*2*5,267/1000 |  | 0.233 | [12 empty] | VV | 2 | 2 | True | 0 | ROZPOCET
| VV |  | (2,885*2-0,35+7,58*2+0,95+1,5+1,0*2+4,615*2-0,35+0,35+1,5+0,35+0,95)*1,0*5,267/1000 |  | 0.195 | [12 empty] | VV | 2 | 2 | True | 0 | ROZPOCET
| VV |  | (1,45*2+2,01*2+1,79*2+3,3*2+2,01*2+0,35*2)*1,0*5,267/1000 |  | 0.115 | [12 empty] | VV | 2 | 2 | True | 0 | ROZPOCET
| VV |  | (0,6+3,975+0,8+6,25+0,6)*1,25*2*5,267/1000 |  | 0.161 | [12 empty] | VV | 2 | 2 | True | 0 | ROZPOCET
| VV |  | (0,6+10,1+0,8+2,94+0,8+1,69+0,8)*1,25*2*5,267/1000 |  | 0.233 | [12 empty] | VV | 2 | 2 | True | 0 | ROZPOCET
| VV |  | (5,45*4+11,105*2-0,8*2)*1,0*5,267/1000 |  | 0.223 | [12 empty] | VV | 2 | 2 | True | 0 | ROZPOCET
| VV |  | (6,25*2+4,425*2+0,8)*1,0*5,267/1000 |  | 0.117 | [12 empty] | VV | 2 | 2 | True | 0 | ROZPOCET
| VV |  | Mezisoučet |  | 1.755 | [12 empty] | VV | 2 | 3 | True | 0 | ROZPOCET
| VV |  | "D.1.1.b-12c ZÁKLADY - PŮDORYS PAVILONŮ D + F | [14 empty] | VV | 2 | 1 | True | 0 | ROZPOCET
| VV |  | "spodní povrch, KARI 8/150/150 | [14 empty] | VV | 2 | 1 | True | 0 | ROZPOCET
| VV |  | (0,6+12,3+0,6)*(0,6+4,4+0,6)*5,267/1000 |  | 0.398 | [12 empty] | VV | 2 | 2 | True | 0 | ROZPOCET
| VV |  | ((0,075+0,6+2,955+0,8+3,395+0,5+4,375+0,6)*(9,905-0,6-2,51)+1,58*0,42)*5,267/1000 |  | 0.479 | [12 empty] | VV | 2 | 2 | True | 0 | ROZPOCET
| VV |  | (0,6+12,3+0,6)*(0,2+12,325+2,51+0,6)*5,267/1000 |  | 1.112 | [12 empty] | VV | 2 | 2 | True | 0 | ROZPOCET
| VV |  | "pod příčky | [14 empty] | VV | 2 | 1 | True | 0 | ROZPOCET
| VV |  | (4,7+3,66*2+2,87+3,75+1,8+3,985-1,8)*0,8*5,267/1000 |  | 0.095 | [12 empty] | VV | 2 | 2 | True | 0 | ROZPOCET
| VV |  | Mezisoučet |  | 2.084 | [12 empty] | VV | 2 | 3 | True | 0 | ROZPOCET
| VV |  | "horní povrch, KARI 8/150/150 | [14 empty] | VV | 2 | 1 | True | 0 | ROZPOCET
| VV |  | (0,6+12,3+0,6+0,6+4,4+0,6)*2*1,25*5,267/1000 |  | 0.251 | [12 empty] | VV | 2 | 2 | True | 0 | ROZPOCET
| VV |  | (0,6+12,3+0,6+0,6+12,325+9,905)*2*1,25*5,267/1000 |  | 0.478 | [12 empty] | VV | 2 | 2 | True | 0 | ROZPOCET
| VV |  | (9,905*2+4,125*4+6,45+4,275+12,325)*1,0*5,267/1000 |  | 0.313 | [12 empty] | VV | 2 | 2 | True | 0 | ROZPOCET
| VV |  | (1,8*2+5,025*4+0,8+4,125*2+12,325+0,8+2,85*2+0,8+7,0+6,525)*1,0*5,267/1000 |  | 0.347 | [12 empty] | VV | 2 | 2 | True | 0 | ROZPOCET
| VV |  | Mezisoučet |  | 1.389 | [12 empty] | VV | 2 | 3 | True | 0 | ROZPOCET
| VV |  | "únikové schodiště, 2xKARI 8/150/150 | [14 empty] | VV | 2 | 1 | True | 0 | ROZPOCET
| VV |  | 3,63*6,85*2*5,267/1000 |  | 0.262 | [12 empty] | VV | 2 | 2 | True | 0 | ROZPOCET
| VV |  | Mezisoučet |  | 0.262 | [12 empty] | VV | 2 | 3 | True | 0 | ROZPOCET
| VV |  | "D.1.1.b-12d ZÁKLADY - PŮDORYS PAVILONU E - NÁVRH NOVÉHO STAVU | [14 empty] | VV | 2 | 1 | True | 0 | ROZPOCET
| VV |  | "spodní povrch, KARI 8/150/150 | [14 empty] | VV | 2 | 1 | True | 0 | ROZPOCET
| VV |  | ((0,05+8,0)*12,15-2,4*2,0)*5,267/1000 |  | 0.49 | [12 empty] | VV | 2 | 2 | True | 0 | ROZPOCET
| VV |  | (2,4*2,0+(0,5+2,7+0,5)*(0,425+0,3))*5,267/1000 |  | 0.039 | [12 empty] | VV | 2 | 2 | True | 0 | ROZPOCET
| VV |  | "pod příčky | [14 empty] | VV | 2 | 1 | True | 0 | ROZPOCET
| VV |  | (5,2+2,01*2+2,45)*0,8*5,267/1000 |  | 0.049 | [12 empty] | VV | 2 | 2 | True | 0 | ROZPOCET
| VV |  | Mezisoučet |  | 0.578 | [12 empty] | VV | 2 | 3 | True | 0 | ROZPOCET
| VV |  | "horní povrch, KARI 8/150/150 | [14 empty] | VV | 2 | 1 | True | 0 | ROZPOCET
| VV |  | (8,0+12,15+2,0)*2*1,25*5,267/1000 |  | 0.292 | [12 empty] | VV | 2 | 2 | True | 0 | ROZPOCET
| VV |  | (6,0*2+2,15*2+0,8+(4,425-2,0)*2)*1,0*5,267/1000 |  | 0.116 | [12 empty] | VV | 2 | 2 | True | 0 | ROZPOCET
| VV |  | Mezisoučet |  | 0.408 | [12 empty] | VV | 2 | 3 | True | 0 | ROZPOCET
| VV |  | Součet |  | 8.391 | [12 empty] | VV | 2 | 4 | True | 1 | ROZPOCET
38 | K | 274313711 | Základy z betonu prostého pasy betonu kamenem neprokládaného tř. C 20/25 | m3 | 209.708 |  | 0 | CS ÚRS 2024 02 |  | základní |  | 0 | 2.5019 | 524.6622 | 0 | 0 | 4 | K | 2 |  |  |  | ROZPOCET | [5 empty] | 0 | 0 | 0 | 0 | 0 | 1 | 0 | 4 | 1614086360
| Online PSC |  | https://podminky.urs.cz/item/CS_URS_2024_02/274313711 | [14 empty] | Online PSC | 2
| VV |  | "D.1.1.b-12a ZÁKLADY- PŮDORYS PAVILONŮ A (ČÁST) + B + C | [14 empty] | VV | 2 | 1 | True | 0 | ROZPOCET
| VV |  | (0,6+7,285+1,395)*0,6*(1,25-0,6) |  | 3.619 | [12 empty] | VV | 2 | 2 | True | 0 | ROZPOCET
| VV |  | 2,5*0,6*(1,5-0,4) |  | 1.65 | [12 empty] | VV | 2 | 2 | True | 0 | ROZPOCET
| VV |  | (0,5+0,95)*0,6*(1,25-0,4) |  | 0.74 | [12 empty] | VV | 2 | 2 | True | 0 | ROZPOCET
| VV |  | 2,885*0,5*(1,25-0,4) |  | 1.226 | [12 empty] | VV | 2 | 2 | True | 0 | ROZPOCET
| VV |  | 2,885*0,35*(1,45-0,4) |  | 1.06 | [12 empty] | VV | 2 | 2 | True | 0 | ROZPOCET
| VV |  | 1,01*0,33*(1,5-0,4) |  | 0.367 | [12 empty] | VV | 2 | 2 | True | 0 | ROZPOCET
| VV |  | (0,35+7,58+0,35)*0,6*(1,45-0,4) |  | 5.216 | [12 empty] | VV | 2 | 2 | True | 0 | ROZPOCET
| VV |  | (7,58+0,35+0,95+0,75)*0,35*(1,0-0,4) |  | 2.022 | [12 empty] | VV | 2 | 2 | True | 0 | ROZPOCET
| VV |  | (4,615+0,35+0,75+1,0+1,45)*0,35*(1,1-0,4) |  | 2 | [12 empty] | VV | 2 | 2 | True | 0 | ROZPOCET
| VV |  | 2,835*0,6*(1,45-0,08) |  | 2.33 | [12 empty] | VV | 2 | 2 | True | 0 | ROZPOCET
| VV |  | (0,05+1,725)*0,35*(0,57-0,08) |  | 0.304 | [12 empty] | VV | 2 | 2 | True | 0 | ROZPOCET
| VV |  | (0,8+4,95+4,75)*0,6*(1,5-0,58) |  | 5.796 | [12 empty] | VV | 2 | 2 | True | 0 | ROZPOCET
| VV |  | (2,01+0,35)*0,8*(1,5-0,4)+1,79*0,8*(1,5-0,58) |  | 3.394 | [12 empty] | VV | 2 | 2 | True | 0 | ROZPOCET
| VV |  | (3,3+0,35)*0,35*(1,0-0,4)+2,01*0,35*(1,1-0,4) |  | 1.259 | [12 empty] | VV | 2 | 2 | True | 0 | ROZPOCET
| VV |  | (0,6+5,45*2+0,8+3,275+1,69+0,8+2,94)*0,8*(1,5-0,4) |  | 18.484 | [12 empty] | VV | 2 | 2 | True | 0 | ROZPOCET
| VV |  | (2,94+0,8+1,69)*0,6*(1,5-0,4) |  | 3.584 | [12 empty] | VV | 2 | 2 | True | 0 | ROZPOCET
| VV |  | (1,5+0,6)*0,8*(1,7-0,4) |  | 2.184 | [12 empty] | VV | 2 | 2 | True | 0 | ROZPOCET
| VV |  | 2,955*0,6*(1,7-0,4)+6,3*0,6*(1,9-0,4) |  | 7.975 | [12 empty] | VV | 2 | 2 | True | 0 | ROZPOCET
| VV |  | (0,6+5,45+0,8+4,875)*0,8*(1,5-1,15) |  | 3.283 | [12 empty] | VV | 2 | 2 | True | 0 | ROZPOCET
| VV |  | 4,875*0,6*(1,5-1,15) |  | 1.024 | [12 empty] | VV | 2 | 2 | True | 0 | ROZPOCET
| VV |  | (5,225+0,6+3,975+0,8+6,25+0,6+1,525)*0,6*(1,8-1,15) |  | 7.4 | [12 empty] | VV | 2 | 2 | True | 0 | ROZPOCET
| VV |  | (1,85+0,8+2,9)*0,6*(2,1-1,15)+1,5*0,8*(2,1-1,15) |  | 4.304 | [12 empty] | VV | 2 | 2 | True | 0 | ROZPOCET
| VV |  | (0,8+6,25-1,5+4,425)*0,8*(1,8-1,15) |  | 5.187 | [12 empty] | VV | 2 | 2 | True | 0 | ROZPOCET
| VV |  | (2,677+0,87)*0,5*(1,8-1,4) |  | 0.709 | [12 empty] | VV | 2 | 2 | True | 0 | ROZPOCET
| VV |  | "únikové schodiště | [14 empty] | VV | 2 | 1 | True | 0 | ROZPOCET
| VV |  | 2,895*0,8*(1,15+0,55) |  | 3.937 | [12 empty] | VV | 2 | 2 | True | 0 | ROZPOCET
| VV |  | 1,21*0,6*(1,35+0,3) |  | 1.198 | [12 empty] | VV | 2 | 2 | True | 0 | ROZPOCET
| VV |  | 2,9*0,8*(1,5+0,25) |  | 4.06 | [12 empty] | VV | 2 | 2 | True | 0 | ROZPOCET
| VV |  | Mezisoučet |  | 94.312 | [12 empty] | VV | 2 | 3 | True | 0 | ROZPOCET
| VV |  | "D.1.1.b-12c ZÁKLADY - PŮDORYS PAVILONŮ D + F | [14 empty] | VV | 2 | 1 | True | 0 | ROZPOCET
| VV |  | 3,12*0,6*(2,2-1,15) |  | 1.966 | [12 empty] | VV | 2 | 2 | True | 0 | ROZPOCET
| VV |  | (9,905-1,25+0,275-3,12)*0,6*(2,4-1,15) |  | 4.358 | [12 empty] | VV | 2 | 2 | True | 0 | ROZPOCET
| VV |  | (9,905+(0,8+5,025)*2+2,85)*0,8*(1,9-1,15) |  | 14.643 | [12 empty] | VV | 2 | 2 | True | 0 | ROZPOCET
| VV |  | 1,8*0,5*(1,6-1,15) |  | 0.405 | [12 empty] | VV | 2 | 2 | True | 0 | ROZPOCET
| VV |  | (0,2+1,39+2,6)*0,6*(1,6-1,15) |  | 1.131 | [12 empty] | VV | 2 | 2 | True | 0 | ROZPOCET
| VV |  | (3,275-2,0+0,8+2,85+0,8)*0,6*(1,9-1,15) |  | 2.576 | [12 empty] | VV | 2 | 2 | True | 0 | ROZPOCET
| VV |  | 2,54*2*0,5*(1,9-1,05) |  | 2.159 | [12 empty] | VV | 2 | 2 | True | 0 | ROZPOCET
| VV |  | (4,45+0,8+1,25+7,0)*0,6*(2,15-1,4) |  | 6.075 | [12 empty] | VV | 2 | 2 | True | 0 | ROZPOCET
| VV |  | (4,125+0,8+4,45+7,0)*0,8*(2,15-1,4) |  | 9.825 | [12 empty] | VV | 2 | 2 | True | 0 | ROZPOCET
| VV |  | (1,365+0,8+2,0+3,615+0,8)*0,6*(2,5-1,9) |  | 3.089 | [12 empty] | VV | 2 | 2 | True | 0 | ROZPOCET
| VV |  | (4,125+1,365+0,8+2,0+3,615+0,8+4,125)*0,8*(2,5-1,9) |  | 8.078 | [12 empty] | VV | 2 | 2 | True | 0 | ROZPOCET
| VV |  | 1,53*2*0,5*(2,5-0,89) |  | 2.463 | [12 empty] | VV | 2 | 2 | True | 0 | ROZPOCET
| VV |  | 1,3*2*0,6*(2,9-1,9) |  | 1.56 | [12 empty] | VV | 2 | 2 | True | 0 | ROZPOCET
| VV |  | 1,3*2*0,8*(2,9-1,9) |  | 2.08 | [12 empty] | VV | 2 | 2 | True | 0 | ROZPOCET
| VV |  | 1,61*2*0,6*(3,31-1,9) |  | 2.724 | [12 empty] | VV | 2 | 2 | True | 0 | ROZPOCET
| VV |  | 1,61*2*0,8*(3,31-1,9) |  | 3.632 | [12 empty] | VV | 2 | 2 | True | 0 | ROZPOCET
| VV |  | (0,6+12,3+0,6+4,4)*2*0,6*(4,11-3,06) |  | 22.554 | [12 empty] | VV | 2 | 2 | True | 0 | ROZPOCET
| VV |  | Mezisoučet |  | 89.318 | [12 empty] | VV | 2 | 3 | True | 0 | ROZPOCET
| VV |  | "D.1.1.b-12d ZÁKLADY - PŮDORYS PAVILONU E | [14 empty] | VV | 2 | 1 | True | 0 | ROZPOCET
| VV |  | (8,0+6,0+2,0+0,6+2,4+0,6+2,0+1,35+7,975)*0,6*(1,55-0,9) |  | 12.061 | [12 empty] | VV | 2 | 2 | True | 0 | ROZPOCET
| VV |  | (6,0+0,8+2,15+4,425-2,0)*0,8*(1,55-0,9) |  | 5.915 | [12 empty] | VV | 2 | 2 | True | 0 | ROZPOCET
| VV |  | 0,725*2*0,5*(1,35-0,5) |  | 0.616 | [12 empty] | VV | 2 | 2 | True | 0 | ROZPOCET
| VV |  | 2,7*0,3*(1,35-0,266) |  | 0.878 | [12 empty] | VV | 2 | 2 | True | 0 | ROZPOCET
| VV |  | "únikové schodiště | [14 empty] | VV | 2 | 1 | True | 0 | ROZPOCET
| VV |  | 3,525*2*0,5*(1,85-0,35) |  | 5.288 | [12 empty] | VV | 2 | 2 | True | 0 | ROZPOCET
| VV |  | 1,41*0,6*(1,85-0,29) |  | 1.32 | [12 empty] | VV | 2 | 2 | True | 0 | ROZPOCET
| VV |  | Mezisoučet |  | 26.078 | [12 empty] | VV | 2 | 3 | True | 0 | ROZPOCET
| VV |  | Součet |  | 209.708 | [12 empty] | VV | 2 | 4 | True | 1 | ROZPOCET
39 | K | 274321411 | Základy z betonu železového (bez výztuže) pasy z betonu bez zvláštních nároků na prostředí tř. C 20/25 | m3 | 16.223 |  | 0 | CS ÚRS 2024 02 |  | základní |  | 0 | 2.5019 | 40.5878 | 0 | 0 | 4 | K | 2 |  |  |  | ROZPOCET | [5 empty] | 0 | 0 | 0 | 0 | 0 | 1 | 0 | 4 | -1182844310
| Online PSC |  | https://podminky.urs.cz/item/CS_URS_2024_02/274321411 | [14 empty] | Online PSC | 2
| VV |  | "D.1.1.b-12c ZÁKLADY - PŮDORYS PAVILONŮ D + F | [14 empty] | VV | 2 | 1 | True | 0 | ROZPOCET
| VV |  | "základ opěrné zdi | [14 empty] | VV | 2 | 1 | True | 0 | ROZPOCET
| VV |  | (13,0+2,45)*(4,11-3,06) |  | 16.223 | [12 empty] | VV | 2 | 2 | True | 1 | ROZPOCET
40 | K | 274351121 | Bednění základů pasů rovné zřízení | m2 | 624.294 |  | 0 | CS ÚRS 2024 02 |  | základní |  | 0 | 0.00269 | 1.6794 | 0 | 0 | 4 | K | 2 |  |  |  | ROZPOCET | [5 empty] | 0 | 0 | 0 | 0 | 0 | 1 | 0 | 4 | -666996677
| Online PSC |  | https://podminky.urs.cz/item/CS_URS_2024_02/274351121 | [14 empty] | Online PSC | 2
| VV |  | "D.1.1.b-12a ZÁKLADY- PŮDORYS PAVILONŮ A (ČÁST) + B + C | [14 empty] | VV | 2 | 1 | True | 0 | ROZPOCET
| VV |  | (1,395*2+0,8+0,6+7,285*2)*(1,25-0,6) |  | 12.194 | [12 empty] | VV | 2 | 2 | True | 0 | ROZPOCET
| VV |  | (0,5*2-0,33+2,885*2+0,95*2)*(1,25-0,4)+0,8*(0,6-0,4) |  | 7.249 | [12 empty] | VV | 2 | 2 | True | 0 | ROZPOCET
| VV |  | (0,35*2+7,58*2+0,35+2,885*2-0,35)*(1,45-0,4) |  | 22.712 | [12 empty] | VV | 2 | 2 | True | 0 | ROZPOCET
| VV |  | (7,58*2+0,95*2+0,35+0,75*2)*(1,0-0,4) |  | 11.346 | [12 empty] | VV | 2 | 2 | True | 0 | ROZPOCET
| VV |  | (4,615*2+1,0*2+0,35*2+0,75*2)*(1,1-0,4) |  | 9.401 | [12 empty] | VV | 2 | 2 | True | 0 | ROZPOCET
| VV |  | (0,05+1,725+0,35)*2*(0,57-0,08) |  | 2.083 | [12 empty] | VV | 2 | 2 | True | 0 | ROZPOCET
| VV |  | 2,835*2*(1,45-0,08)+0,6*(0,4-0,08)+0,6*(0,58-0,08) |  | 8.26 | [12 empty] | VV | 2 | 2 | True | 0 | ROZPOCET
| VV |  | (1,45*2+0,35)*(1,1-0,4) |  | 2.275 | [12 empty] | VV | 2 | 2 | True | 0 | ROZPOCET
| VV |  | (1,79*2+0,8+4,95*2+0,6+4,75*2-0,6)*(1,5-0,58) |  | 21.878 | [12 empty] | VV | 2 | 2 | True | 0 | ROZPOCET
| VV |  | (2,01*2+0,8)*(1,5-0,4)+0,8*(0,58-0,4) |  | 5.446 | [12 empty] | VV | 2 | 2 | True | 0 | ROZPOCET
| VV |  | (3,3*2+0,35*2)*(1,0-0,4) |  | 4.38 | [12 empty] | VV | 2 | 2 | True | 0 | ROZPOCET
| VV |  | 2,01*2*(1,1-0,4) |  | 2.814 | [12 empty] | VV | 2 | 2 | True | 0 | ROZPOCET
| VV |  | (2,5*2+0,8+1,69*4+0,8*2+2,94*4+5,45*4+0,8+3,275*2-0,33+1,01*2)*(1,5-0,4)+0,6*(0,6-0,4)+0,6*(1,15-0,4) |  | 63.006 | [12 empty] | VV | 2 | 2 | True | 0 | ROZPOCET
| VV |  | (1,5*2+0,6+0,8+2,955*2)*(1,7-0,4) |  | 13.403 | [12 empty] | VV | 2 | 2 | True | 0 | ROZPOCET
| VV |  | 6,3*2*(1,9-0,4) |  | 18.9 | [12 empty] | VV | 2 | 2 | True | 0 | ROZPOCET
| VV |  | (0,8*2+4,875*4+5,45*2)*(1,5-1,15) |  | 11.2 | [12 empty] | VV | 2 | 2 | True | 0 | ROZPOCET
| VV |  | (5,225*3+0,6*2+5,45+3,275+0,6+3,975+0,8+6,25*3-1,5+0,6*2+1,525*2)*(1,8-1,15) |  | 34.109 | [12 empty] | VV | 2 | 2 | True | 0 | ROZPOCET
| VV |  | (1,5*2+1,85*2+0,8+2,9*2)*(2,1-1,15) |  | 12.635 | [12 empty] | VV | 2 | 2 | True | 0 | ROZPOCET
| VV |  | (2,677*2+0,87*2+0,5)*(1,8-1,4) |  | 3.038 | [12 empty] | VV | 2 | 2 | True | 0 | ROZPOCET
| VV |  | Mezisoučet |  | 266.329 | [12 empty] | VV | 2 | 3 | True | 0 | ROZPOCET
| VV |  | "D.1.1.b-12c ZÁKLADY - PŮDORYS PAVILONŮ D + F | [14 empty] | VV | 2 | 1 | True | 0 | ROZPOCET
| VV |  | (3,12+0,6+3,12)*(2,2-1,15) |  | 7.182 | [12 empty] | VV | 2 | 2 | True | 0 | ROZPOCET
| VV |  | (9,905+0,275-3,12-1,25)*2*(2,4-1,15)+0,6*(1,4-1,15) |  | 14.675 | [12 empty] | VV | 2 | 2 | True | 0 | ROZPOCET
| VV |  | ((1,8+0,5)*2+0,18+0,2+1,39*2+0,6+2,6+2,0)*(1,6-1,15) |  | 5.832 | [12 empty] | VV | 2 | 2 | True | 0 | ROZPOCET
| VV |  | (9,905*2+0,8)*(1,9-1,15)+0,8*(1,4-1,15) |  | 15.658 | [12 empty] | VV | 2 | 2 | True | 0 | ROZPOCET
| VV |  | ((5,025+2,85)*2+(3,275-2,0)*2+(0,8+5,025+0,8+2,85+0,8)*2-0,8)*(1,9-1,15)+(0,8+0,6)*(1,4-1,15) |  | 28.888 | [12 empty] | VV | 2 | 2 | True | 0 | ROZPOCET
| VV |  | (2,54*2+0,5)*2*(1,9-1,05) |  | 9.486 | [12 empty] | VV | 2 | 2 | True | 0 | ROZPOCET
| VV |  | (1,25*2+0,8+4,45*2+4,125*2+0,8+4,45*2)*(2,15-1,4)+(0,6+0,8)*(1,9-1,4) |  | 23.313 | [12 empty] | VV | 2 | 2 | True | 0 | ROZPOCET
| VV |  | 7,0*4*(2,15-1,4)+(0,6+0,8)*(1,9-1,4) |  | 21.7 | [12 empty] | VV | 2 | 2 | True | 0 | ROZPOCET
| VV |  | (2,0*4+0,8*2+1,365*4)*(2,5-1,9) |  | 9.036 | [12 empty] | VV | 2 | 2 | True | 0 | ROZPOCET
| VV |  | (0,8*2+3,615*4+4,125*2)*(2,5-1,9) |  | 14.586 | [12 empty] | VV | 2 | 2 | True | 0 | ROZPOCET
| VV |  | (1,53*2+0,5)*2*(2,5-0,89) |  | 11.463 | [12 empty] | VV | 2 | 2 | True | 0 | ROZPOCET
| VV |  | 1,3*8*(2,9-1,9) |  | 10.4 | [12 empty] | VV | 2 | 2 | True | 0 | ROZPOCET
| VV |  | 1,61*8*(2,9-1,9)+(0,6*2+0,8*2)*(3,06-1,9) |  | 16.128 | [12 empty] | VV | 2 | 2 | True | 0 | ROZPOCET
| VV |  | (0,6+12,3+0,6+4,4+12,3+4,4)*2*(4,11-3,06) |  | 72.66 | [12 empty] | VV | 2 | 2 | True | 0 | ROZPOCET
| VV |  | (13,0*2+0,6*2+1,85+2,45)*(4,11-3,06) |  | 33.075 | [12 empty] | VV | 2 | 2 | True | 0 | ROZPOCET
| VV |  | Mezisoučet |  | 294.082 | [12 empty] | VV | 2 | 3 | True | 0 | ROZPOCET
| VV |  | "D.1.1.b-12d ZÁKLADY - PŮDORYS PAVILONU E | [14 empty] | VV | 2 | 1 | True | 0 | ROZPOCET
| VV |  | (8,0+12,15*2+2,0*2+7,975+(6,0+4,425+2,15+7,375)*2)*(1,55-0,9) |  | 54.714 | [12 empty] | VV | 2 | 2 | True | 0 | ROZPOCET
| VV |  | (0,725*2+0,5)*(1,35-0,5)*2 |  | 3.315 | [12 empty] | VV | 2 | 2 | True | 0 | ROZPOCET
| VV |  | 2,7*2*(1,35-0,266) |  | 5.854 | [12 empty] | VV | 2 | 2 | True | 0 | ROZPOCET
| VV |  | Mezisoučet |  | 63.883 | [12 empty] | VV | 2 | 3 | True | 0 | ROZPOCET
| VV |  | Součet |  | 624.294 | [12 empty] | VV | 2 | 4 | True | 1 | ROZPOCET
41 | K | 274351122 | Bednění základů pasů rovné odstranění | m2 | 624.294 |  | 0 | CS ÚRS 2024 02 |  | základní |  | 0 | 0 | 0 | 0 | 0 | 4 | K | 2 |  |  |  | ROZPOCET | [5 empty] | 0 | 0 | 0 | 0 | 0 | 1 | 0 | 4 | -950465666
| Online PSC |  | https://podminky.urs.cz/item/CS_URS_2024_02/274351122 | [14 empty] | Online PSC | 2
42 | K | 274361821 | Výztuž základů pasů z betonářské oceli 10 505 (R) nebo BSt 500 | t | 0.153 |  | 0 | CS ÚRS 2024 02 |  | základní |  | 0 | 1.0606 | 0.16227 | 0 | 0 | 4 | K | 2 |  |  |  | ROZPOCET | [5 empty] | 0 | 0 | 0 | 0 | 0 | 1 | 0 | 4 | -1165499981
| Online PSC |  | https://podminky.urs.cz/item/CS_URS_2024_02/274361821 | [14 empty] | Online PSC | 2
| VV |  | "D.1.1.b-12c ZÁKLADY - PŮDORYS PAVILONŮ D + F | [14 empty] | VV | 2 | 1 | True | 0 | ROZPOCET
| VV |  | "základ opěrné zdi, R10/150mm při obou strannách, viz D.1.2 | [14 empty] | VV | 2 | 1 | True | 0 | ROZPOCET
| VV |  | (13,0+2,45)/0,15*2*(4,11-3,06+0,15)*0,617/1000 |  | 0.153 | [12 empty] | VV | 2 | 2 | True | 1 | ROZPOCET
43 | K | 275321411 | Základy z betonu železového (bez výztuže) patky z betonu bez zvláštních nároků na prostředí tř. C 20/25 | m3 | 3.933 |  | 0 | CS ÚRS 2024 02 |  | základní |  | 0 | 2.5019 | 9.8399 | 0 | 0 | 4 | K | 2 |  |  |  | ROZPOCET | [5 empty] | 0 | 0 | 0 | 0 | 0 | 1 | 0 | 4 | 1188146974
| Online PSC |  | https://podminky.urs.cz/item/CS_URS_2024_02/275321411 | [14 empty] | Online PSC | 2
| VV |  | "D.1.1.b-12c ZÁKLADY - PŮDORYS PAVILONŮ D + F | [14 empty] | VV | 2 | 1 | True | 0 | ROZPOCET
| VV |  | "únikové schodiště | [14 empty] | VV | 2 | 1 | True | 0 | ROZPOCET
| VV |  | 0,6*0,6*2*(2,91-0,89) |  | 1.454 | [12 empty] | VV | 2 | 2 | True | 0 | ROZPOCET
| VV |  | 1,41*0,6*(2,91-1,24) |  | 1.413 | [12 empty] | VV | 2 | 2 | True | 0 | ROZPOCET
| VV |  | 0,6*0,6*2*(2,91-1,43) |  | 1.066 | [12 empty] | VV | 2 | 2 | True | 0 | ROZPOCET
| VV |  | Součet |  | 3.933 | [12 empty] | VV | 2 | 4 | True | 1 | ROZPOCET
44 | K | 275351121 | Bednění základů patek zřízení | m2 | 23.513 |  | 0 | CS ÚRS 2024 02 |  | základní |  | 0 | 0.00264 | 0.062074 | 0 | 0 | 4 | K | 2 |  |  |  | ROZPOCET | [5 empty] | 0 | 0 | 0 | 0 | 0 | 1 | 0 | 4 | -1752975984
| Online PSC |  | https://podminky.urs.cz/item/CS_URS_2024_02/275351121 | [14 empty] | Online PSC | 2
| VV |  | "D.1.1.b-12c ZÁKLADY - PŮDORYS PAVILONŮ D + F | [14 empty] | VV | 2 | 1 | True | 0 | ROZPOCET
| VV |  | "únikové schodiště | [14 empty] | VV | 2 | 1 | True | 0 | ROZPOCET
| VV |  | 0,6*4*2*(2,91-0,89) |  | 9.696 | [12 empty] | VV | 2 | 2 | True | 0 | ROZPOCET
| VV |  | (1,41+0,6)*2*(2,91-1,24) |  | 6.713 | [12 empty] | VV | 2 | 2 | True | 0 | ROZPOCET
| VV |  | 0,6*4*2*(2,91-1,43) |  | 7.104 | [12 empty] | VV | 2 | 2 | True | 0 | ROZPOCET
| VV |  | Součet |  | 23.513 | [12 empty] | VV | 2 | 4 | True | 1 | ROZPOCET
45 | K | 275351122 | Bednění základů patek odstranění | m2 | 23.513 |  | 0 | CS ÚRS 2024 02 |  | základní |  | 0 | 0 | 0 | 0 | 0 | 4 | K | 2 |  |  |  | ROZPOCET | [5 empty] | 0 | 0 | 0 | 0 | 0 | 1 | 0 | 4 | -100472481
| Online PSC |  | https://podminky.urs.cz/item/CS_URS_2024_02/275351122 | [14 empty] | Online PSC | 2
46 | K | 275361821 | Výztuž základů patek z betonářské oceli 10 505 (R) | t | 0.112 |  | 0 | CS ÚRS 2024 02 |  | základní |  | 0 | 1.0606 | 0.11879 | 0 | 0 | 4 | K | 2 |  |  |  | ROZPOCET | [5 empty] | 0 | 0 | 0 | 0 | 0 | 1 | 0 | 4 | 1568717587
| Online PSC |  | https://podminky.urs.cz/item/CS_URS_2024_02/275361821 | [14 empty] | Online PSC | 2
| VV |  | "D.1.1.b-12c ZÁKLADY - PŮDORYS PAVILONŮ D + F | [14 empty] | VV | 2 | 1 | True | 0 | ROZPOCET
| VV |  | "R12 | [14 empty] | VV | 2 | 1 | True | 0 | ROZPOCET
| VV |  | 8*(3,31-0,89+0,15)*2*0,888/1000 |  | 0.037 | [12 empty] | VV | 2 | 2 | True | 0 | ROZPOCET
| VV |  | 10*(3,31-1,24+0,15)*0,888/1000 |  | 0.02 | [12 empty] | VV | 2 | 2 | True | 0 | ROZPOCET
| VV |  | 8*(3,31-1,43+0,15)*2*0,888/1000 |  | 0.029 | [12 empty] | VV | 2 | 2 | True | 0 | ROZPOCET
| VV |  | "R6 | [14 empty] | VV | 2 | 1 | True | 0 | ROZPOCET
| VV |  | 0,6*4*(2,91-0,89)/0,2*2*0,222/1000 |  | 0.011 | [12 empty] | VV | 2 | 2 | True | 0 | ROZPOCET
| VV |  | (1,41+0,6)*2*(2,91-1,24)/0,2*0,222/1000 |  | 0.007 | [12 empty] | VV | 2 | 2 | True | 0 | ROZPOCET
| VV |  | 0,6*4*(2,91-1,43)/0,2*2*0,222/1000 |  | 0.008 | [12 empty] | VV | 2 | 2 | True | 0 | ROZPOCET
| VV |  | Součet |  | 0.112 | [12 empty] | VV | 2 | 4 | True | 1 | ROZPOCET
47 | K | 279113143 | Základové zdi z tvárnic ztraceného bednění včetně výplně z betonu bez zvláštních nároků na vliv prostředí třídy C 20/25, tloušťky zdiva přes 200 do 250 mm | m2 | 22.899 |  | 0 | CS ÚRS 2024 02 |  | základní |  | 0 | 0.61208 | 14.016 | 0 | 0 | 4 | K | 2 |  |  |  | ROZPOCET | [5 empty] | 0 | 0 | 0 | 0 | 0 | 1 | 0 | 4 | -137174384
| Online PSC |  | https://podminky.urs.cz/item/CS_URS_2024_02/279113143 | [14 empty] | Online PSC | 2
| VV |  | "D.1.1.b-12a ZÁKLADY- PŮDORYS PAVILONŮ A (ČÁST) + B + C | [14 empty] | VV | 2 | 1 | True | 0 | ROZPOCET
| VV |  | "D.1.1.b-17 ŘEZ A1 | [14 empty] | VV | 2 | 1 | True | 0 | ROZPOCET
| VV |  | (0,25+3,3+0,05+0,25)*0,5 |  | 1.925 | [12 empty] | VV | 2 | 2 | True | 0 | ROZPOCET
| VV |  | "D.1.1.b-19 ŘEZ C2 | [14 empty] | VV | 2 | 1 | True | 0 | ROZPOCET
| VV |  | (0,3+7,285+0,25)*0,75 |  | 5.876 | [12 empty] | VV | 2 | 2 | True | 0 | ROZPOCET
| VV |  | "D.1.1.b-21 ŘEZ C4, D.1.1.b-23 ŘEZ C6, D.1.1.b-24 ŘEZ C7 | [14 empty] | VV | 2 | 1 | True | 0 | ROZPOCET
| VV |  | (2,885+0,2)*(0,4+0,4) |  | 2.468 | [12 empty] | VV | 2 | 2 | True | 0 | ROZPOCET
| VV |  | (0,05+7,58+0,05)*(0,4+0,4+0,5)/2 |  | 4.992 | [12 empty] | VV | 2 | 2 | True | 0 | ROZPOCET
| VV |  | (0,35+1,5+0,35+0,95+0,35)*0,5 |  | 1.75 | [12 empty] | VV | 2 | 2 | True | 0 | ROZPOCET
| VV |  | (4,615+0,05+0,25)*0,5 |  | 2.458 | [12 empty] | VV | 2 | 2 | True | 0 | ROZPOCET
| VV |  | "D.1.1.b-22 ŘEZ C5 | [14 empty] | VV | 2 | 1 | True | 0 | ROZPOCET
| VV |  | (1,8+1,45+0,25)*0,5 |  | 1.75 | [12 empty] | VV | 2 | 2 | True | 0 | ROZPOCET
| VV |  | "D.1.1.b-25 ŘEZ C8 | [14 empty] | VV | 2 | 1 | True | 0 | ROZPOCET
| VV |  | (1,0+0,05)*0,5 |  | 0.525 | [12 empty] | VV | 2 | 2 | True | 0 | ROZPOCET
| VV |  | (2,01+0,05+0,25)*0,5 |  | 1.155 | [12 empty] | VV | 2 | 2 | True | 0 | ROZPOCET
| VV |  | Součet |  | 22.899 | [12 empty] | VV | 2 | 4 | True | 1 | ROZPOCET
48 | K | 279113144 | Základové zdi z tvárnic ztraceného bednění včetně výplně z betonu bez zvláštních nároků na vliv prostředí třídy C 20/25, tloušťky zdiva přes 250 do 300 mm | m2 | 3.035 |  | 0 | CS ÚRS 2024 02 |  | základní |  | 0 | 0.73558 | 2.2325 | 0 | 0 | 4 | K | 2 |  |  |  | ROZPOCET | [5 empty] | 0 | 0 | 0 | 0 | 0 | 1 | 0 | 4 | 2089567165
| Online PSC |  | https://podminky.urs.cz/item/CS_URS_2024_02/279113144 | [14 empty] | Online PSC | 2
| VV |  | "D.1.1.b-12a ZÁKLADY- PŮDORYS PAVILONŮ A (ČÁST) + B + C | [14 empty] | VV | 2 | 1 | True | 0 | ROZPOCET
| VV |  | "D.1.1.b-18 ŘEZ C1 | [14 empty] | VV | 2 | 1 | True | 0 | ROZPOCET
| VV |  | (2,677+0,5+0,87)*0,75 |  | 3.035 | [12 empty] | VV | 2 | 2 | True | 1 | ROZPOCET
49 | K | 279113145 | Základové zdi z tvárnic ztraceného bednění včetně výplně z betonu bez zvláštních nároků na vliv prostředí třídy C 20/25, tloušťky zdiva přes 300 do 400 mm | m2 | 210.7 |  | 0 | CS ÚRS 2024 02 |  | základní |  | 0 | 0.99008 | 208.6099 | 0 | 0 | 4 | K | 2 |  |  |  | ROZPOCET | [5 empty] | 0 | 0 | 0 | 0 | 0 | 1 | 0 | 4 | 1379005768
| Online PSC |  | https://podminky.urs.cz/item/CS_URS_2024_02/279113145 | [14 empty] | Online PSC | 2
| VV |  | "D.1.1.b-12a ZÁKLADY- PŮDORYS PAVILONŮ A (ČÁST) + B + C | [14 empty] | VV | 2 | 1 | True | 0 | ROZPOCET
| VV |  | (3,895+0,6+0,6+7,285+0,25)*(0,6+0,4) |  | 12.63 | [12 empty] | VV | 2 | 2 | True | 0 | ROZPOCET
| VV |  | (1,79+0,6+0,6+4,95+0,6+4,75)*(0,58-0,08) |  | 6.645 | [12 empty] | VV | 2 | 2 | True | 0 | ROZPOCET
| VV |  | (0,6+5,45+0,6+0,6+10,1+0,6+0,6+4,875+0,2)*(1,15-0,4) |  | 17.719 | [12 empty] | VV | 2 | 2 | True | 0 | ROZPOCET
| VV |  | (0,6+6,25+0,2+0,2+4,425+0,6)*(1,15-0,4) |  | 9.206 | [12 empty] | VV | 2 | 2 | True | 0 | ROZPOCET
| VV |  | (0,6+3,975+0,8+6,25+0,6+0,6+4,425+0,8+4,1)*(1,15-0,4) |  | 16.613 | [12 empty] | VV | 2 | 2 | True | 0 | ROZPOCET
| VV |  | Mezisoučet |  | 62.813 | [12 empty] | VV | 2 | 3 | True | 0 | ROZPOCET
| VV |  | "D.1.1.b-12c ZÁKLADY - PŮDORYS PAVILONŮ D + F | [14 empty] | VV | 2 | 1 | True | 0 | ROZPOCET
| VV |  | 3,12*(1,15-0,4) |  | 2.34 | [12 empty] | VV | 2 | 2 | True | 0 | ROZPOCET
| VV |  | (9,905-3,12-1,25+0,275)*(1,4-0,4) |  | 5.81 | [12 empty] | VV | 2 | 2 | True | 0 | ROZPOCET
| VV |  | (9,905+0,2+1,8)*(1,15-0,4) |  | 8.929 | [12 empty] | VV | 2 | 2 | True | 0 | ROZPOCET
| VV |  | ((0,6+5,025+0,2)*2+0,8+2,85+0,6+0,8+2,85+0,8+3,275)*(1,15-0,4) |  | 17.719 | [12 empty] | VV | 2 | 2 | True | 0 | ROZPOCET
| VV |  | (4,45+0,8+1,25+0,6+4,125+0,6+0,8+4,45)*(1,4-0,4) |  | 17.075 | [12 empty] | VV | 2 | 2 | True | 0 | ROZPOCET
| VV |  | 7,0*2*(1,4-0,4) |  | 14 | [12 empty] | VV | 2 | 2 | True | 0 | ROZPOCET
| VV |  | ((2,0+0,8+4,275)*2+0,6+4,125+0,6)*(1,9-0,4) |  | 29.213 | [12 empty] | VV | 2 | 2 | True | 0 | ROZPOCET
| VV |  | ((6,525+0,8)*2+0,6+4,125+0,6)*(1,9-0,4) |  | 29.963 | [12 empty] | VV | 2 | 2 | True | 0 | ROZPOCET
| VV |  | Mezisoučet |  | 125.049 | [12 empty] | VV | 2 | 3 | True | 0 | ROZPOCET
| VV |  | "D.1.1.b-12d ZÁKLADY - PŮDORYS PAVILONU E | [14 empty] | VV | 2 | 1 | True | 0 | ROZPOCET
| VV |  | (0,6+6,0+0,6+0,6+4,425+0,6+2,15+0,2)*2*(0,9-0,4) |  | 15.175 | [12 empty] | VV | 2 | 2 | True | 0 | ROZPOCET
| VV |  | (2,8+2,0+0,6+1,35+0,6+7,975)*(0,9-0,4) |  | 7.663 | [12 empty] | VV | 2 | 2 | True | 0 | ROZPOCET
| VV |  | Mezisoučet |  | 22.838 | [12 empty] | VV | 2 | 3 | True | 0 | ROZPOCET
| VV |  | Součet |  | 210.7 | [12 empty] | VV | 2 | 4 | True | 1 | ROZPOCET
50 | K | 279311135 | Postupné podbetonování základového zdiva jakékoliv tloušťky, bez výkopu, bez zapažení a bednění z betonu železového bez zvláštních nároků na prostředí tř. C 20/25 | m3 | 4.61 |  | 0 | CS ÚRS 2024 02 |  | základní |  | 0 | 2.5505 | 11.7576 | 0 | 0 | 4 | K | 2 |  |  |  | ROZPOCET | [5 empty] | 0 | 0 | 0 | 0 | 0 | 1 | 0 | 4 | -2142296030
| Online PSC |  | https://podminky.urs.cz/item/CS_URS_2024_02/279311135 | [14 empty] | Online PSC | 2
| VV |  | "podbetonování základových prahů viz D.1.2 | [14 empty] | VV | 2 | 1 | True | 0 | ROZPOCET
| VV |  | "objekt A, podbetonování ZT5 | [14 empty] | VV | 2 | 1 | True | 0 | ROZPOCET
| VV |  | 4,5*0,25*0,75*2 |  | 1.688 | [12 empty] | VV | 2 | 2 | True | 0 | ROZPOCET
| VV |  | 4,5*0,25*0,95*1 |  | 1.069 | [12 empty] | VV | 2 | 2 | True | 0 | ROZPOCET
| VV |  | "objekt B, podbetonování ZT3 | [14 empty] | VV | 2 | 1 | True | 0 | ROZPOCET
| VV |  | 4,75*0,2*0,65*3 |  | 1.853 | [12 empty] | VV | 2 | 2 | True | 0 | ROZPOCET
| VV |  | Součet |  | 4.61 | [12 empty] | VV | 2 | 4 | True | 1 | ROZPOCET
51 | K | 279351411 | Bednění základového zdiva při podbetonování pro plochy rovinné zřízení | m2 | 20.288 |  | 0 | CS ÚRS 2024 02 |  | základní |  | 0 | 0.0077 | 0.15622 | 0 | 0 | 4 | K | 2 |  |  |  | ROZPOCET | [5 empty] | 0 | 0 | 0 | 0 | 0 | 1 | 0 | 4 | -1739868780
| Online PSC |  | https://podminky.urs.cz/item/CS_URS_2024_02/279351411 | [14 empty] | Online PSC | 2
| VV |  | "podbetonování základových prahů viz D.1.2 | [14 empty] | VV | 2 | 1 | True | 0 | ROZPOCET
| VV |  | "objekt A, podbetonování ZT5 | [14 empty] | VV | 2 | 1 | True | 0 | ROZPOCET
| VV |  | 4,5*0,75*2 |  | 6.75 | [12 empty] | VV | 2 | 2 | True | 0 | ROZPOCET
| VV |  | 4,5*0,95*1 |  | 4.275 | [12 empty] | VV | 2 | 2 | True | 0 | ROZPOCET
| VV |  | "objekt B, podbetonování ZT3 | [14 empty] | VV | 2 | 1 | True | 0 | ROZPOCET
| VV |  | 4,75*0,65*3 |  | 9.263 | [12 empty] | VV | 2 | 2 | True | 0 | ROZPOCET
| VV |  | Součet |  | 20.288 | [12 empty] | VV | 2 | 4 | True | 1 | ROZPOCET
52 | K | 279351412 | Bednění základového zdiva při podbetonování pro plochy rovinné odstranění | m2 | 20.288 |  | 0 | CS ÚRS 2024 02 |  | základní |  | 0 | 0 | 0 | 0 | 0 | 4 | K | 2 |  |  |  | ROZPOCET | [5 empty] | 0 | 0 | 0 | 0 | 0 | 1 | 0 | 4 | 255420416
| Online PSC |  | https://podminky.urs.cz/item/CS_URS_2024_02/279351412 | [14 empty] | Online PSC | 2
53 | K | 279361113 | Výztuž základového zdiva při podbetonování z oceli 10 505 (R) nebo BSt 500 | t | 0.254 |  | 0 | CS ÚRS 2024 02 |  | základní |  | 0 | 1.0606 | 0.2694 | 0 | 0 | 4 | K | 2 |  |  |  | ROZPOCET | [5 empty] | 0 | 0 | 0 | 0 | 0 | 1 | 0 | 4 | 1640863018
| Online PSC |  | https://podminky.urs.cz/item/CS_URS_2024_02/279361113 | [14 empty] | Online PSC | 2
| VV |  | "podbetonování základových prahů objektu B viz D.1.2 | [14 empty] | VV | 2 | 1 | True | 0 | ROZPOCET
| VV |  | "provázání vodorovnou výztuží R8 | [14 empty] | VV | 2 | 1 | True | 0 | ROZPOCET
| VV |  | 5,073*0,05 |  | 0.254 | [12 empty] | VV | 2 | 2 | True | 1 | ROZPOCET
54 | K | 279361821 | Výztuž základových zdí nosných svislých nebo odkloněných od svislice, rovinných nebo oblých, deskových nebo žebrových, včetně výztuže jejich žeber z betonářské oceli 10 505 (R) nebo BSt 500 | t | 2.628 |  | 0 | CS ÚRS 2024 02 |  | základní |  | 0 | 1.0594 | 2.7841 | 0 | 0 | 4 | K | 2 |  |  |  | ROZPOCET | [5 empty] | 0 | 0 | 0 | 0 | 0 | 1 | 0 | 4 | 1693138819
| Online PSC |  | https://podminky.urs.cz/item/CS_URS_2024_02/279361821 | [14 empty] | Online PSC | 2
| VV |  | "výztuž bednících dílců viz D.1.2 | [14 empty] | VV | 2 | 1 | True | 0 | ROZPOCET
| VV |  | "svislá 5x R10/m´ při obou stranách | [14 empty] | VV | 2 | 1 | True | 0 | ROZPOCET
| VV |  | "vodorovná 2x R10 v každé vodorovné spáře | [14 empty] | VV | 2 | 1 | True | 0 | ROZPOCET
| VV |  | "celkem 18bm/m2 zdi = 18,0*0,617 = 11,106 kg/m2 | [14 empty] | VV | 2 | 1 | True | 0 | ROZPOCET
| VV |  | (22,899+3,035+210,70)*11,106/1000 |  | 2.628 | [12 empty] | VV | 2 | 2 | True | 1 | ROZPOCET
| D | 3 | Svislé a kompletní konstrukce |  |  |  | 0 |  |  |  |  | 0 |  | 554.943 |  | 0 | 1 | D | 1 |  |  |  | ROZPOCET | [11 empty] | 0
55 | K | 310271021 | Zazdívka otvorů ve zdivu nadzákladovém pórobetonovými tvárnicemi plochy do 1 m2, tl. zdiva 250 mm, pevnost tvárnic do P2 | m2 | 6.66 |  | 0 | CS ÚRS 2024 02 |  | základní |  | 0 | 0.19094 | 1.2717 | 0 | 0 | 4 | K | 2 |  |  |  | ROZPOCET | [5 empty] | 0 | 0 | 0 | 0 | 0 | 1 | 0 | 4 | 1378536950
| Online PSC |  | https://podminky.urs.cz/item/CS_URS_2024_02/310271021 | [14 empty] | Online PSC | 2
| VV |  | "D.1.1.a – TECHNICKÁ ZPRÁVA - A.6.3. Svislé konstrukce | [14 empty] | VV | 2 | 1 | True | 0 | ROZPOCET
| VV |  | "D.1.1.b-14a 1.NP - PŮDORYS PAVILONŮ A (ČÁST) + B + C - NÁVRH NOVÉHO STAVU | [14 empty] | VV | 2 | 1 | True | 0 | ROZPOCET
| VV |  | 0,6*0,6*4 |  | 1.44 | [12 empty] | VV | 2 | 2 | True | 0 | ROZPOCET
| VV |  | 0,9*0,9*3 |  | 2.43 | [12 empty] | VV | 2 | 2 | True | 0 | ROZPOCET
| VV |  | "D.1.1.b-15a 2.NP - PŮDORYS PAVILONŮ A (ČÁST) + B + C - NÁVRH NOVÉHO STAVU | [14 empty] | VV | 2 | 1 | True | 0 | ROZPOCET
| VV |  | 0,9*0,9*3 |  | 2.43 | [12 empty] | VV | 2 | 2 | True | 0 | ROZPOCET
| VV |  | 0,3*1,2 |  | 0.36 | [12 empty] | VV | 2 | 2 | True | 0 | ROZPOCET
| VV |  | Součet |  | 6.66 | [12 empty] | VV | 2 | 4 | True | 1 | ROZPOCET
56 | K | 310271041 | Zazdívka otvorů ve zdivu nadzákladovém pórobetonovými tvárnicemi plochy do 1 m2, tl. zdiva 375 mm, pevnost tvárnic do P2 | m2 | 3.24 |  | 0 | CS ÚRS 2024 02 |  | základní |  | 0 | 0.23102 | 0.7485 | 0 | 0 | 4 | K | 2 |  |  |  | ROZPOCET | [5 empty] | 0 | 0 | 0 | 0 | 0 | 1 | 0 | 4 | 537278399
| Online PSC |  | https://podminky.urs.cz/item/CS_URS_2024_02/310271041 | [14 empty] | Online PSC | 2
| VV |  | "D.1.1.a – TECHNICKÁ ZPRÁVA - A.6.3. Svislé konstrukce | [14 empty] | VV | 2 | 1 | True | 0 | ROZPOCET
| VV |  | "D.1.1.b-14c 1.NP - PŮDORYS PAVILONŮ D + F - NÁVRH NOVÉHO STAVU | [14 empty] | VV | 2 | 1 | True | 0 | ROZPOCET
| VV |  | 0,6*0,6*3 |  | 1.08 | [12 empty] | VV | 2 | 2 | True | 0 | ROZPOCET
| VV |  | 0,9*0,6*2 |  | 1.08 | [12 empty] | VV | 2 | 2 | True | 0 | ROZPOCET
| VV |  | "D.1.1.b-15b 2.NP - PŮDORYS PAVILONŮ D + F - NÁVRH NOVÉHO STAVU | [14 empty] | VV | 2 | 1 | True | 0 | ROZPOCET
| VV |  | 0,6*0,6*3 |  | 1.08 | [12 empty] | VV | 2 | 2 | True | 0 | ROZPOCET
| VV |  | Součet |  | 3.24 | [12 empty] | VV | 2 | 4 | True | 1 | ROZPOCET
57 | K | 310271061 | Zazdívka otvorů ve zdivu nadzákladovém pórobetonovými tvárnicemi plochy přes 1 do 4 m2, tl. zdiva 250 mm, pevnost tvárnic do P2 | m2 | 27.05 |  | 0 | CS ÚRS 2024 02 |  | základní |  | 0 | 0.1875 | 5.0719 | 0 | 0 | 4 | K | 2 |  |  |  | ROZPOCET | [5 empty] | 0 | 0 | 0 | 0 | 0 | 1 | 0 | 4 | -1151414654
| Online PSC |  | https://podminky.urs.cz/item/CS_URS_2024_02/310271061 | [14 empty] | Online PSC | 2
| VV |  | "D.1.1.a – TECHNICKÁ ZPRÁVA - A.6.3. Svislé konstrukce | [14 empty] | VV | 2 | 1 | True | 0 | ROZPOCET
| VV |  | "D.1.1.b-14a 1.NP - PŮDORYS PAVILONŮ A (ČÁST) + B + C - NÁVRH NOVÉHO STAVU | [14 empty] | VV | 2 | 1 | True | 0 | ROZPOCET
| VV |  | 1,8*1,2 |  | 2.16 | [12 empty] | VV | 2 | 2 | True | 0 | ROZPOCET
| VV |  | 2,4*1,8 |  | 4.32 | [12 empty] | VV | 2 | 2 | True | 0 | ROZPOCET
| VV |  | 1,2*1,8*5 |  | 10.8 | [12 empty] | VV | 2 | 2 | True | 0 | ROZPOCET
| VV |  | "D.1.1.b-14d 1.NP - PŮDORYS PAVILONU E - NÁVRH NOVÉHO STAVU | [14 empty] | VV | 2 | 1 | True | 0 | ROZPOCET
| VV |  | 2,4*1,5 |  | 3.6 | [12 empty] | VV | 2 | 2 | True | 0 | ROZPOCET
| VV |  | 1,5*1,5 |  | 2.25 | [12 empty] | VV | 2 | 2 | True | 0 | ROZPOCET
| VV |  | 0,8*2,2 |  | 1.76 | [12 empty] | VV | 2 | 2 | True | 0 | ROZPOCET
| VV |  | "D.1.1.b-15a 2.NP - PŮDORYS PAVILONŮ A (ČÁST) + B + C - NÁVRH NOVÉHO STAVU | [14 empty] | VV | 2 | 1 | True | 0 | ROZPOCET
| VV |  | 1,8*1,2 |  | 2.16 | [12 empty] | VV | 2 | 2 | True | 0 | ROZPOCET
| VV |  | Součet |  | 27.05 | [12 empty] | VV | 2 | 4 | True | 1 | ROZPOCET
58 | K | 310271071 | Zazdívka otvorů ve zdivu nadzákladovém pórobetonovými tvárnicemi plochy přes 1 do 4 m2, tl. zdiva 300 mm, pevnost tvárnic do P2 | m2 | 1.818 |  | 0 | CS ÚRS 2024 02 |  | základní |  | 0 | 0.18206 | 0.33099 | 0 | 0 | 4 | K | 2 |  |  |  | ROZPOCET | [5 empty] | 0 | 0 | 0 | 0 | 0 | 1 | 0 | 4 | -1245397619
| Online PSC |  | https://podminky.urs.cz/item/CS_URS_2024_02/310271071 | [14 empty] | Online PSC | 2
| VV |  | "D.1.1.a – TECHNICKÁ ZPRÁVA - A.6.3. Svislé konstrukce | [14 empty] | VV | 2 | 1 | True | 0 | ROZPOCET
| VV |  | "D.1.1.b-14c 1.NP - PŮDORYS PAVILONŮ D + F - NÁVRH NOVÉHO STAVU | [14 empty] | VV | 2 | 1 | True | 0 | ROZPOCET
| VV |  | 0,9*2,02 "D.1.03 |  | 1.818 | [12 empty] | VV | 2 | 2 | True | 1 | ROZPOCET
59 | K | 310271081 | Zazdívka otvorů ve zdivu nadzákladovém pórobetonovými tvárnicemi plochy přes 1 do 4 m2, tl. zdiva 375 mm, pevnost tvárnic do P2 | m2 | 3.24 |  | 0 | CS ÚRS 2024 02 |  | základní |  | 0 | 0.22687 | 0.73506 | 0 | 0 | 4 | K | 2 |  |  |  | ROZPOCET | [5 empty] | 0 | 0 | 0 | 0 | 0 | 1 | 0 | 4 | 1615810338
| Online PSC |  | https://podminky.urs.cz/item/CS_URS_2024_02/310271081 | [14 empty] | Online PSC | 2
| VV |  | "D.1.1.a – TECHNICKÁ ZPRÁVA - A.6.3. Svislé konstrukce | [14 empty] | VV | 2 | 1 | True | 0 | ROZPOCET
| VV |  | "D.1.1.b-15b 2.NP - PŮDORYS PAVILONŮ D + F - NÁVRH NOVÉHO STAVU | [14 empty] | VV | 2 | 1 | True | 0 | ROZPOCET
| VV |  | 0,9*1,8*2 |  | 3.24 | [12 empty] | VV | 2 | 2 | True | 1 | ROZPOCET
60 | K | 311113142 | Nadzákladové zdi z betonových tvárnic ztraceného bednění hladkých, včetně výplně z betonu třídy C 20/25, tloušťky zdiva přes 150 do 200 mm | m2 | 2.972 |  | 0 | CS ÚRS 2024 02 |  | základní |  | 0 | 0.50101 | 1.489 | 0 | 0 | 4 | K | 2 |  |  |  | ROZPOCET | [5 empty] | 0 | 0 | 0 | 0 | 0 | 1 | 0 | 4 | -1756927745
| Online PSC |  | https://podminky.urs.cz/item/CS_URS_2024_02/311113142 | [14 empty] | Online PSC | 2
| VV |  | "D.1.1.b-12a ZÁKLADY- PŮDORYS PAVILONŮ A (ČÁST) + B + C - NÁVRH NOVÉHO STAVU | [14 empty] | VV | 2 | 1 | True | 0 | ROZPOCET
| VV |  | "D.1.1.b-18 ŘEZ C1 - NÁVRH NOVÉHO STAVU | [14 empty] | VV | 2 | 1 | True | 0 | ROZPOCET
| VV |  | "předložené vyrovnávací schodiště před pavilonem C (jižní fasáda) | [14 empty] | VV | 2 | 1 | True | 0 | ROZPOCET
| VV |  | (2,677-0,15+0,2+0,15+0,87)*0,25 |  | 0.937 | [12 empty] | VV | 2 | 2 | True | 0 | ROZPOCET
| VV |  | "D.1.1.b-12c ZÁKLADY - PŮDORYS PAVILONŮ D + F - NÁVRH NOVÉHO STAVU | [14 empty] | VV | 2 | 1 | True | 0 | ROZPOCET
| VV |  | "předložené vyrovnávací schodiště před pavilonem F | [14 empty] | VV | 2 | 1 | True | 0 | ROZPOCET
| VV |  | "západní fasáda | [14 empty] | VV | 2 | 1 | True | 0 | ROZPOCET
| VV |  | 1,53*2*0,25 |  | 0.765 | [12 empty] | VV | 2 | 2 | True | 0 | ROZPOCET
| VV |  | "východní fasáda | [14 empty] | VV | 2 | 1 | True | 0 | ROZPOCET
| VV |  | 2,54*2*0,25 |  | 1.27 | [12 empty] | VV | 2 | 2 | True | 0 | ROZPOCET
| VV |  | Součet |  | 2.972 | [12 empty] | VV | 2 | 4 | True | 1 | ROZPOCET
61 | K | 311113143 | Nadzákladové zdi z betonových tvárnic ztraceného bednění hladkých, včetně výplně z betonu třídy C 20/25, tloušťky zdiva přes 200 do 250 mm | m2 | 14.481 |  | 0 | CS ÚRS 2024 02 |  | základní |  | 0 | 0.61208 | 8.8635 | 0 | 0 | 4 | K | 2 |  |  |  | ROZPOCET | [5 empty] | 0 | 0 | 0 | 0 | 0 | 1 | 0 | 4 | -792110348
| Online PSC |  | https://podminky.urs.cz/item/CS_URS_2024_02/311113143 | [14 empty] | Online PSC | 2
| VV |  | "D.1.1.b-22 ŘEZ C5 (PAVILON A-C-B) - NÁVRH NOVÉHO STAVU | [14 empty] | VV | 2 | 1 | True | 0 | ROZPOCET
| VV |  | "pod schodišti | [14 empty] | VV | 2 | 1 | True | 0 | ROZPOCET
| VV |  | "D.1.1.b-22 ŘEZ C5 (PAVILON A-C-B) - NÁVRH NOVÉHO STAVU | [14 empty] | VV | 2 | 1 | True | 0 | ROZPOCET
| VV |  | 1,7*0,5+1,8*0,5 |  | 1.75 | [12 empty] | VV | 2 | 2 | True | 0 | ROZPOCET
| VV |  | "D.1.1.b-25 ŘEZ C8 - NÁVRH NOVÉHO STAVU | [14 empty] | VV | 2 | 1 | True | 0 | ROZPOCET
| VV |  | 1,3*0,5 |  | 0.65 | [12 empty] | VV | 2 | 2 | True | 0 | ROZPOCET
| VV |  | Mezisoučet |  | 2.4 | [12 empty] | VV | 2 | 3 | True | 0 | ROZPOCET
| VV |  | "kolem vyrovnávací rampy C.1.01 | [14 empty] | VV | 2 | 1 | True | 0 | ROZPOCET
| VV |  | "D.1.1.b-17 ŘEZ A1 - NÁVRH NOVÉHO STAVU | [14 empty] | VV | 2 | 1 | True | 0 | ROZPOCET
| VV |  | (3,6+0,25)*0,5 |  | 1.925 | [12 empty] | VV | 2 | 2 | True | 0 | ROZPOCET
| VV |  | "D.1.1.b-25 ŘEZ C8 - NÁVRH NOVÉHO STAVU | [14 empty] | VV | 2 | 1 | True | 0 | ROZPOCET
| VV |  | 2,56*0,5 |  | 1.28 | [12 empty] | VV | 2 | 2 | True | 0 | ROZPOCET
| VV |  | Mezisoučet |  | 3.205 | [12 empty] | VV | 2 | 3 | True | 0 | ROZPOCET
| VV |  | "kolem vyrovnávací rampy C.1.04 | [14 empty] | VV | 2 | 1 | True | 0 | ROZPOCET
| VV |  | "D.1.1.b-21 ŘEZ C4 (PAVILON A-C-B) - NÁVRH NOVÉHO STAVU | [14 empty] | VV | 2 | 1 | True | 0 | ROZPOCET
| VV |  | "D.1.1.b-23 ŘEZ C6 - NÁVRH NOVÉHO STAVU | [14 empty] | VV | 2 | 1 | True | 0 | ROZPOCET
| VV |  | "D.1.1.b-24 ŘEZ C7 - NÁVRH NOVÉHO STAVU | [14 empty] | VV | 2 | 1 | True | 0 | ROZPOCET
| VV |  | (1,6+1,6)*0,5 |  | 1.6 | [12 empty] | VV | 2 | 2 | True | 0 | ROZPOCET
| VV |  | 3,8*0,5 |  | 1.9 | [12 empty] | VV | 2 | 2 | True | 0 | ROZPOCET
| VV |  | 7,68*(0,5+0,9)/2 |  | 5.376 | [12 empty] | VV | 2 | 2 | True | 0 | ROZPOCET
| VV |  | Mezisoučet |  | 8.876 | [12 empty] | VV | 2 | 3 | True | 0 | ROZPOCET
| VV |  | Součet |  | 14.481 | [12 empty] | VV | 2 | 4 | True | 1 | ROZPOCET
62 | K | 311113144 | Nadzákladové zdi z betonových tvárnic ztraceného bednění hladkých, včetně výplně z betonu třídy C 20/25, tloušťky zdiva přes 250 do 300 mm | m2 | 31.443 |  | 0 | CS ÚRS 2024 02 |  | základní |  | 0 | 0.73558 | 23.1288 | 0 | 0 | 4 | K | 2 |  |  |  | ROZPOCET | [5 empty] | 0 | 0 | 0 | 0 | 0 | 1 | 0 | 4 | -592358926
| Online PSC |  | https://podminky.urs.cz/item/CS_URS_2024_02/311113144 | [14 empty] | Online PSC | 2
| VV |  | "D.1.1.b-13 1.PP - PŮDORYS - PAVILON F | [14 empty] | VV | 2 | 1 | True | 0 | ROZPOCET
| VV |  | (0,24+12,9+0,24)*2,35 |  | 31.443 | [12 empty] | VV | 2 | 2 | True | 1 | ROZPOCET
63 | K | 311113145 | Nadzákladové zdi z betonových tvárnic ztraceného bednění hladkých, včetně výplně z betonu třídy C 20/25, tloušťky zdiva přes 300 do 400 mm | m2 | 27.405 |  | 0 | CS ÚRS 2024 02 |  | základní |  | 0 | 0.99008 | 27.1331 | 0 | 0 | 4 | K | 2 |  |  |  | ROZPOCET | [5 empty] | 0 | 0 | 0 | 0 | 0 | 1 | 0 | 4 | -857488843
| Online PSC |  | https://podminky.urs.cz/item/CS_URS_2024_02/311113145 | [14 empty] | Online PSC | 2
| VV |  | "D.1.1.b-13 1.PP - PŮDORYS - PAVILON F | [14 empty] | VV | 2 | 1 | True | 0 | ROZPOCET
| VV |  | "opěrná zeď | [14 empty] | VV | 2 | 1 | True | 0 | ROZPOCET
| VV |  | (13,5+2,1+0,06)*1,75 |  | 27.405 | [12 empty] | VV | 2 | 2 | True | 1 | ROZPOCET
64 | K | 311235101 | Zdivo jednovrstvé z cihel děrovaných broušených na celoplošnou tenkovrstvou maltu, pevnost cihel do P10, tl. zdiva 175 mm | m2 | 105.38 |  | 0 | CS ÚRS 2024 02 |  | základní |  | 0 | 0.158 | 16.65 | 0 | 0 | 4 | K | 2 |  |  |  | ROZPOCET | [5 empty] | 0 | 0 | 0 | 0 | 0 | 1 | 0 | 4 | -1810088580
| Online PSC |  | https://podminky.urs.cz/item/CS_URS_2024_02/311235101 | [14 empty] | Online PSC | 2
| VV |  | "D.1.1.a – TECHNICKÁ ZPRÁVA - A.6.3. Svislé konstrukce | [14 empty] | VV | 2 | 1 | True | 0 | ROZPOCET
| VV |  | "D.1.1.b-14a 1.NP - PŮDORYS PAVILONŮ A (ČÁST) + B + C - NÁVRH NOVÉHO STAVU | [14 empty] | VV | 2 | 1 | True | 0 | ROZPOCET
| VV |  | (2,415+2,385+4,075+2,81)*(2,75+0,235) |  | 34.88 | [12 empty] | VV | 2 | 2 | True | 0 | ROZPOCET
| VV |  | "D.1.1.b-14c 1.NP - PŮDORYS PAVILONŮ D + F - NÁVRH NOVÉHO STAVU | [14 empty] | VV | 2 | 1 | True | 0 | ROZPOCET
| VV |  | 6,92*(2,75+0,235) |  | 20.656 | [12 empty] | VV | 2 | 2 | True | 0 | ROZPOCET
| VV |  | "D.1.1.b-15a 2.NP - PŮDORYS PAVILONŮ A (ČÁST) + B + C - NÁVRH NOVÉHO STAVU | [14 empty] | VV | 2 | 1 | True | 0 | ROZPOCET
| VV |  | (4,94+6,745)*(2,75+0,1)-1,2*2,65 |  | 30.122 | [12 empty] | VV | 2 | 2 | True | 0 | ROZPOCET
| VV |  | "D.1.1.b-15b 2.NP - PŮDORYS PAVILONŮ D + F - NÁVRH NOVÉHO STAVU | [14 empty] | VV | 2 | 1 | True | 0 | ROZPOCET
| VV |  | 6,92*(2,75+0,1) |  | 19.722 | [12 empty] | VV | 2 | 2 | True | 0 | ROZPOCET
| VV |  | Součet |  | 105.38 | [12 empty] | VV | 2 | 4 | True | 1 | ROZPOCET
65 | K | 311235131 | Zdivo jednovrstvé z cihel děrovaných broušených na celoplošnou tenkovrstvou maltu, pevnost cihel do P10, tl. zdiva 240 mm | m2 | 192.228 |  | 0 | CS ÚRS 2024 02 |  | základní |  | 0 | 0.22898 | 44.0164 | 0 | 0 | 4 | K | 2 |  |  |  | ROZPOCET | [5 empty] | 0 | 0 | 0 | 0 | 0 | 1 | 0 | 4 | -1809783336
| Online PSC |  | https://podminky.urs.cz/item/CS_URS_2024_02/311235131 | [14 empty] | Online PSC | 2
| VV |  | "D.1.1.a – TECHNICKÁ ZPRÁVA - A.6.3. Svislé konstrukce | [14 empty] | VV | 2 | 1 | True | 0 | ROZPOCET
| VV |  | "D.1.1.b-13 1.PP - PŮDORYS - PAVILON F | [14 empty] | VV | 2 | 1 | True | 0 | ROZPOCET
| VV |  | (0,24+12,9+0,24+4,7*2)*2,35-2,0*2,0 |  | 49.533 | [12 empty] | VV | 2 | 2 | True | 0 | ROZPOCET
| VV |  | "D.1.1.b-14a 1.NP - PŮDORYS PAVILONŮ A (ČÁST) + B + C - NÁVRH NOVÉHO STAVU | [14 empty] | VV | 2 | 1 | True | 0 | ROZPOCET
| VV |  | (3,25+1,745+0,14)*(2,75+0,235) |  | 15.328 | [12 empty] | VV | 2 | 2 | True | 0 | ROZPOCET
| VV |  | (1,5+7,68+3,385-1,8)*(3,8+0,235) |  | 43.437 | [12 empty] | VV | 2 | 2 | True | 0 | ROZPOCET
| VV |  | (2,4+1,8+2,3)*(3,23-0,45) |  | 18.07 | [12 empty] | VV | 2 | 2 | True | 0 | ROZPOCET
| VV |  | "D.1.1.b-14c 1.NP - PŮDORYS PAVILONŮ D + F - NÁVRH NOVÉHO STAVU | [14 empty] | VV | 2 | 1 | True | 0 | ROZPOCET
| VV |  | (3,75+0,1+0,14+0,1+2,77+0,14+3,4)*(2,75+0,235)-0,9*2,02*2-2,0*2,265 |  | 22.878 | [12 empty] | VV | 2 | 2 | True | 0 | ROZPOCET
| VV |  | "D.1.1.b-15a 2.NP - PŮDORYS PAVILONŮ A (ČÁST) + B + C - NÁVRH NOVÉHO STAVU | [14 empty] | VV | 2 | 1 | True | 0 | ROZPOCET
| VV |  | 8,2*(1,95+0,45+0,25) |  | 21.73 | [12 empty] | VV | 2 | 2 | True | 0 | ROZPOCET
| VV |  | "D.1.1.b-15b 2.NP - PŮDORYS PAVILONŮ D + F - NÁVRH NOVÉHO STAVU | [14 empty] | VV | 2 | 1 | True | 0 | ROZPOCET
| VV |  | (2,55+3,9+3,85)*(2,8+0,1)-2,0*2,4-0,9*2,02-2 |  | 21.252 | [12 empty] | VV | 2 | 2 | True | 0 | ROZPOCET
| VV |  | Součet |  | 192.228 | [12 empty] | VV | 2 | 4 | True | 1 | ROZPOCET
66 | K | 311235151 | Zdivo jednovrstvé z cihel děrovaných broušených na celoplošnou tenkovrstvou maltu, pevnost cihel do P10, tl. zdiva 300 mm | m2 | 23.683 |  | 0 | CS ÚRS 2024 02 |  | základní |  | 0 | 0.26905 | 6.3719 | 0 | 0 | 4 | K | 2 |  |  |  | ROZPOCET | [5 empty] | 0 | 0 | 0 | 0 | 0 | 1 | 0 | 4 | 1933232744
| Online PSC |  | https://podminky.urs.cz/item/CS_URS_2024_02/311235151 | [14 empty] | Online PSC | 2
| VV |  | "D.1.1.a – TECHNICKÁ ZPRÁVA - A.6.3. Svislé konstrukce | [14 empty] | VV | 2 | 1 | True | 0 | ROZPOCET
| VV |  | "D.1.1.b-14a 1.NP - PŮDORYS PAVILONŮ A (ČÁST) + B + C - NÁVRH NOVÉHO STAVU | [14 empty] | VV | 2 | 1 | True | 0 | ROZPOCET
| VV |  | (2,56+2,39)*(3,32-0,25+0,4-0,16)-2,0*2,75 |  | 10.885 | [12 empty] | VV | 2 | 2 | True | 0 | ROZPOCET
| VV |  | (2,72+0,9+1,03+1,0+0,6)*(2,75+0,235)-0,9*2,02-1,0*2,02*2 |  | 12.798 | [12 empty] | VV | 2 | 2 | True | 0 | ROZPOCET
| VV |  | Součet |  | 23.683 | [12 empty] | VV | 2 | 4 | True | 1 | ROZPOCET
67 | K | 311236221 | Zdivo jednovrstvé zvukově izolační z cihel děrovaných spojených na pero a drážku na maltu cementovou M10 s plně promaltovanými svislými kapsami, pevnost cihel přes P15 do P20, tl. zdiva 250 mm | m2 | 24.18 |  | 0 | CS ÚRS 2024 02 |  | základní |  | 0 | 0.30475 | 7.3689 | 0 | 0 | 4 | K | 2 |  |  |  | ROZPOCET | [5 empty] | 0 | 0 | 0 | 0 | 0 | 1 | 0 | 4 | -552092371
| Online PSC |  | https://podminky.urs.cz/item/CS_URS_2024_02/311236221 | [14 empty] | Online PSC | 2
| VV |  | "meziokenní pilířky | [14 empty] | VV | 2 | 1 | True | 0 | ROZPOCET
| VV |  | "D.1.1.a – TECHNICKÁ ZPRÁVA - A.6.3. Svislé konstrukce | [14 empty] | VV | 2 | 1 | True | 0 | ROZPOCET
| VV |  | "D.1.1.b-14a 1.NP - PŮDORYS PAVILONŮ A (ČÁST) + B + C - NÁVRH NOVÉHO STAVU | [14 empty] | VV | 2 | 1 | True | 0 | ROZPOCET
| VV |  | 0,45*1,8*2 |  | 1.62 | [12 empty] | VV | 2 | 2 | True | 0 | ROZPOCET
| VV |  | 0,6*1,85*3 |  | 3.33 | [12 empty] | VV | 2 | 2 | True | 0 | ROZPOCET
| VV |  | "D.1.1.b-14c 1.NP - PŮDORYS PAVILONŮ D + F - NÁVRH NOVÉHO STAVU | [14 empty] | VV | 2 | 1 | True | 0 | ROZPOCET
| VV |  | 0,6*1,85*6 |  | 6.66 | [12 empty] | VV | 2 | 2 | True | 0 | ROZPOCET
| VV |  | "D.1.1.b-15a 2.NP - PŮDORYS PAVILONŮ A (ČÁST) + B + C - NÁVRH NOVÉHO STAVU | [14 empty] | VV | 2 | 1 | True | 0 | ROZPOCET
| VV |  | 0,6*1,85*3 |  | 3.33 | [12 empty] | VV | 2 | 2 | True | 0 | ROZPOCET
| VV |  | "D.1.1.b-15b 2.NP - PŮDORYS PAVILONŮ D + F - NÁVRH NOVÉHO STAVU | [14 empty] | VV | 2 | 1 | True | 0 | ROZPOCET
| VV |  | 0,6*1,85*6 |  | 6.66 | [12 empty] | VV | 2 | 2 | True | 0 | ROZPOCET
| VV |  | "D.1.1.b-15c 2.NP - PŮDORYS PAVILONU E - NÁVRH NOVÉHO STAVU | [14 empty] | VV | 2 | 1 | True | 0 | ROZPOCET
| VV |  | 0,6*2,15*2 |  | 2.58 | [12 empty] | VV | 2 | 2 | True | 0 | ROZPOCET
| VV |  | Součet |  | 24.18 | [12 empty] | VV | 2 | 4 | True | 1 | ROZPOCET
68 | K | 311236301 | Zdivo jednovrstvé zvukově izolační z cihel děrovaných z broušených cihel na tenkovrstvou maltu, pevnost cihel do P15, tl. zdiva 190 mm | m2 | 102.473 |  | 0 | CS ÚRS 2024 02 |  | základní |  | 0 | 0.19692 | 20.179 | 0 | 0 | 4 | K | 2 |  |  |  | ROZPOCET | [5 empty] | 0 | 0 | 0 | 0 | 0 | 1 | 0 | 4 | -1772037166
| Online PSC |  | https://podminky.urs.cz/item/CS_URS_2024_02/311236301 | [14 empty] | Online PSC | 2
| VV |  | "D.1.1.a – TECHNICKÁ ZPRÁVA - A.6.3. Svislé konstrukce | [14 empty] | VV | 2 | 1 | True | 0 | ROZPOCET
| VV |  | "D.1.1.b-14a 1.NP - PŮDORYS PAVILONŮ A (ČÁST) + B + C - NÁVRH NOVÉHO STAVU | [14 empty] | VV | 2 | 1 | True | 0 | ROZPOCET
| VV |  | (7,695+0,14)*(2,75+0,235) |  | 23.387 | [12 empty] | VV | 2 | 2 | True | 0 | ROZPOCET
| VV |  | (2,2+0,14+1,575+0,175+0,025)*(3,8-0,25+0,235)-2,2*(2,265+0,235) |  | 10.075 | [12 empty] | VV | 2 | 2 | True | 0 | ROZPOCET
| VV |  | 6,0*(2,75+0,235) |  | 17.91 | [12 empty] | VV | 2 | 2 | True | 0 | ROZPOCET
| VV |  | "D.1.1.b-15a 2.NP - PŮDORYS PAVILONŮ A (ČÁST) + B + C - NÁVRH NOVÉHO STAVU | [14 empty] | VV | 2 | 1 | True | 0 | ROZPOCET
| VV |  | (6,0+0,3+5,45+0,175)*(0,1+2,0+0,55)-1,5*2,0 |  | 28.601 | [12 empty] | VV | 2 | 2 | True | 0 | ROZPOCET
| VV |  | 6,0*(2,8+0,1) |  | 17.4 | [12 empty] | VV | 2 | 2 | True | 0 | ROZPOCET
| VV |  | "atika | [14 empty] | VV | 2 | 1 | True | 0 | ROZPOCET
| VV |  | (21,0-0,3-0,3)*0,25 |  | 5.1 | [12 empty] | VV | 2 | 2 | True | 0 | ROZPOCET
| VV |  | Součet |  | 102.473 | [12 empty] | VV | 2 | 4 | True | 1 | ROZPOCET
69 | K | 311236321 | Zdivo jednovrstvé zvukově izolační z cihel děrovaných z broušených cihel na tenkovrstvou maltu, pevnost cihel do P15, tl. zdiva 250 mm | m2 | 463.414 |  | 0 | CS ÚRS 2024 02 |  | základní |  | 0 | 0.25862 | 119.8481 | 0 | 0 | 4 | K | 2 |  |  |  | ROZPOCET | [5 empty] | 0 | 0 | 0 | 0 | 0 | 1 | 0 | 4 | 505530855
| Online PSC |  | https://podminky.urs.cz/item/CS_URS_2024_02/311236321 | [14 empty] | Online PSC | 2
| VV |  | "D.1.1.a – TECHNICKÁ ZPRÁVA - A.6.3. Svislé konstrukce | [14 empty] | VV | 2 | 1 | True | 0 | ROZPOCET
| VV |  | "D.1.1.b-14a 1.NP - PŮDORYS PAVILONŮ A (ČÁST) + B + C - NÁVRH NOVÉHO STAVU | [14 empty] | VV | 2 | 1 | True | 0 | ROZPOCET
| VV |  | 6,0*(2,75+0,235) |  | 17.91 | [12 empty] | VV | 2 | 2 | True | 0 | ROZPOCET
| VV |  | (6,8+0,3)*(2,75+0,235)-1,0*2,02 |  | 19.174 | [12 empty] | VV | 2 | 2 | True | 0 | ROZPOCET
| VV |  | "D.1.1.b-14c 1.NP - PŮDORYS PAVILONŮ D + F - NÁVRH NOVÉHO STAVU | [14 empty] | VV | 2 | 1 | True | 0 | ROZPOCET
| VV |  | (4,7*2+2,15+1,0+5,35+1,0+1,25)*(2,8+0,235)-1,0*2,02*2 |  | 57.115 | [12 empty] | VV | 2 | 2 | True | 0 | ROZPOCET
| VV |  | (5,6*2+4,7+6,95+0,25+7,55+0,25+3,4+0,25)*(2,8+0,235)-2,2*2,265-1,0*2,02*2 |  | 95.836 | [12 empty] | VV | 2 | 2 | True | 0 | ROZPOCET
| VV |  | "D.1.1.b-14d 1.NP - PŮDORYS PAVILONU E - NÁVRH NOVÉHO STAVU | [14 empty] | VV | 2 | 1 | True | 0 | ROZPOCET
| VV |  | (6,6+5,7)*(3,1+0,235)-2,1*2,515 |  | 35.739 | [12 empty] | VV | 2 | 2 | True | 0 | ROZPOCET
| VV |  | "D.1.1.b-15a 2.NP - PŮDORYS PAVILONŮ A (ČÁST) + B + C - NÁVRH NOVÉHO STAVU | [14 empty] | VV | 2 | 1 | True | 0 | ROZPOCET
| VV |  | 6,0*(2,8+0,1) |  | 17.4 | [12 empty] | VV | 2 | 2 | True | 0 | ROZPOCET
| VV |  | (6,8+0,3)*(2,8+0,1)-1,0*2,02 |  | 18.57 | [12 empty] | VV | 2 | 2 | True | 0 | ROZPOCET
| VV |  | "D.1.1.b-15b 2.NP - PŮDORYS PAVILONŮ D + F - NÁVRH NOVÉHO STAVU | [14 empty] | VV | 2 | 1 | True | 0 | ROZPOCET
| VV |  | (4,7*2+1,5+2,15+1,0+5,35+1,0+1,25)*(2,8+0,1)-1,0*2,02*2-1,5*2,15 |  | 55.52 | [12 empty] | VV | 2 | 2 | True | 0 | ROZPOCET
| VV |  | (5,6+0,9+4,7+0,3+6,95+0,25+11,2+0,25)*(2,8+0,1)-1,0*2,02*2 |  | 83.395 | [12 empty] | VV | 2 | 2 | True | 0 | ROZPOCET
| VV |  | (5,95+1,0+1,0)*(2,8+0,1)-1,0*2,02 |  | 21.035 | [12 empty] | VV | 2 | 2 | True | 0 | ROZPOCET
| VV |  | "D.1.1.b-15c 2.NP - PŮDORYS PAVILONU E - NÁVRH NOVÉHO STAVU | [14 empty] | VV | 2 | 1 | True | 0 | ROZPOCET
| VV |  | (6,6+7,7)*(3,1+0,1)-1,0*2,02*2 |  | 41.72 | [12 empty] | VV | 2 | 2 | True | 0 | ROZPOCET
| VV |  | Součet |  | 463.414 | [12 empty] | VV | 2 | 4 | True | 1 | ROZPOCET
70 | K | 311236331 | Zdivo jednovrstvé zvukově izolační z cihel děrovaných z broušených cihel na tenkovrstvou maltu, pevnost cihel do P15, tl. zdiva 300 mm | m2 | 121.787 |  | 0 | CS ÚRS 2024 02 |  | základní |  | 0 | 0.31672 | 38.5724 | 0 | 0 | 4 | K | 2 |  |  |  | ROZPOCET | [5 empty] | 0 | 0 | 0 | 0 | 0 | 1 | 0 | 4 | -39848487
| Online PSC |  | https://podminky.urs.cz/item/CS_URS_2024_02/311236331 | [14 empty] | Online PSC | 2
| VV |  | "D.1.1.a – TECHNICKÁ ZPRÁVA - A.6.3. Svislé konstrukce | [14 empty] | VV | 2 | 1 | True | 0 | ROZPOCET
| VV |  | "D.1.1.b-14a 1.NP - PŮDORYS PAVILONŮ A (ČÁST) + B + C - NÁVRH NOVÉHO STAVU | [14 empty] | VV | 2 | 1 | True | 0 | ROZPOCET
| VV |  | 10,675*(2,7+0,235)-1,0*2,02 |  | 29.311 | [12 empty] | VV | 2 | 2 | True | 0 | ROZPOCET
| VV |  | "D.1.1.b-14c 1.NP - PŮDORYS PAVILONŮ D + F - NÁVRH NOVÉHO STAVU | [14 empty] | VV | 2 | 1 | True | 0 | ROZPOCET
| VV |  | 12,9*(2,8+0,1)-1,0*2,02 |  | 35.39 | [12 empty] | VV | 2 | 2 | True | 0 | ROZPOCET
| VV |  | "D.1.1.b-15a 2.NP - PŮDORYS PAVILONŮ A (ČÁST) + B + C - NÁVRH NOVÉHO STAVU | [14 empty] | VV | 2 | 1 | True | 0 | ROZPOCET
| VV |  | (10,675+0,25+3,52+0,19+2,2+0,1)*(2,8+0,1)-0,9*2,02*2-1,0*2,02 |  | 43.456 | [12 empty] | VV | 2 | 2 | True | 0 | ROZPOCET
| VV |  | "D.1.1.b-15b 2.NP - PŮDORYS PAVILONŮ D + F - NÁVRH NOVÉHO STAVU | [14 empty] | VV | 2 | 1 | True | 0 | ROZPOCET
| VV |  | 4,7*(2,8+0,1) |  | 13.63 | [12 empty] | VV | 2 | 2 | True | 0 | ROZPOCET
| VV |  | Součet |  | 121.787 | [12 empty] | VV | 2 | 4 | True | 1 | ROZPOCET
71 | K | 311237110 | Zdivo jednovrstvé tepelně izolační z cihel děrovaných broušených na tenkovrstvou maltu, součinitel prostupu tepla U přes 0,30 W/m2K, tl. zdiva 250 mm | m2 | 52.8 |  | 0 | CS ÚRS 2024 02 |  | základní |  | 0 | 0.16435 | 8.6777 | 0 | 0 | 4 | K | 2 |  |  |  | ROZPOCET | [5 empty] | 0 | 0 | 0 | 0 | 0 | 1 | 0 | 4 | -1588235348
| Online PSC |  | https://podminky.urs.cz/item/CS_URS_2024_02/311237110 | [14 empty] | Online PSC | 2
| VV |  | "obvodová stěna pavilonu C ve 2.NP | [14 empty] | VV | 2 | 1 | True | 0 | ROZPOCET
| VV |  | "D.1.1.a – TECHNICKÁ ZPRÁVA - A.6.3. Svislé konstrukce | [14 empty] | VV | 2 | 1 | True | 0 | ROZPOCET
| VV |  | "D.1.1.b-15a 2.NP - PŮDORYS PAVILONŮ A (ČÁST) + B + C - NÁVRH NOVÉHO STAVU | [14 empty] | VV | 2 | 1 | True | 0 | ROZPOCET
| VV |  | (21,0-0,3*2)*(2,75+0,1+0,25) |  | 63.24 | [12 empty] | VV | 2 | 2 | True | 0 | ROZPOCET
| VV |  | -1,2*0,6*2-1,2*1,5*5 |  | -10.44 | [12 empty] | VV | 2 | 2 | True | 0 | ROZPOCET
| VV |  | Součet |  | 52.8 | [12 empty] | VV | 2 | 4 | True | 1 | ROZPOCET
72 | K | 311238650 | Zdivo jednovrstvé tepelně izolační z cihel děrovaných broušených s integrovanou izolací z hydrofobizované minerální vlny na tenkovrstvou maltu, součinitel prostupu tepla U přes 0,18 do 0,22, pevnost cihel P8, tl. zdiva 300 mm | m2 | 642.243 |  | 0 | CS ÚRS 2024 02 |  | základní |  | 0 | 0.20886 | 134.1389 | 0 | 0 | 4 | K | 2 |  |  |  | ROZPOCET | [5 empty] | 0 | 0 | 0 | 0 | 0 | 1 | 0 | 4 | 660764786
| Online PSC |  | https://podminky.urs.cz/item/CS_URS_2024_02/311238650 | [14 empty] | Online PSC | 2
| VV |  | "obvodové stěny | [14 empty] | VV | 2 | 1 | True | 0 | ROZPOCET
| VV |  | "D.1.1.a – TECHNICKÁ ZPRÁVA - A.6.3. Svislé konstrukce | [14 empty] | VV | 2 | 1 | True | 0 | ROZPOCET
| VV |  | "D.1.1.b-14a 1.NP - PŮDORYS PAVILONŮ A (ČÁST) + B + C - NÁVRH NOVÉHO STAVU | [14 empty] | VV | 2 | 1 | True | 0 | ROZPOCET
| VV |  | (0,19+4,74+0,24)*(0,235+0,95+1,8)-(1,1*3+0,45*2)*1,8 |  | 7.872 | [12 empty] | VV | 2 | 2 | True | 0 | ROZPOCET
| VV |  | (2,3+0,19+3,52+0,25+10,675+12,225+5,0)*(2,75+0,235) |  | 101.968 | [12 empty] | VV | 2 | 2 | True | 0 | ROZPOCET
| VV |  | -(2,4*4+0,6*3+1,3)*1,85-1,1*2,75 |  | -26.52 | [12 empty] | VV | 2 | 2 | True | 0 | ROZPOCET
| VV |  | (0,3+5,5+5,0-2,4)*(2,75+0,235) |  | 25.074 | [12 empty] | VV | 2 | 2 | True | 0 | ROZPOCET
| VV |  | "D.1.1.b-14c 1.NP - PŮDORYS PAVILONŮ D + F - NÁVRH NOVÉHO STAVU | [14 empty] | VV | 2 | 1 | True | 0 | ROZPOCET
| VV |  | (0,3+4,7+13,5+4,7+0,3)*2,85-(2,4*4+0,6*3)*1,85 |  | 45.885 | [12 empty] | VV | 2 | 2 | True | 0 | ROZPOCET
| VV |  | (21,135-0,3-4,7-0,3)*(2,75+0,235)-1,2*0,735-(2,4+0,6+1,3)*1,85-1,1*2,75-1,3*2,75 |  | 31.83 | [12 empty] | VV | 2 | 2 | True | 0 | ROZPOCET
| VV |  | (28,1-0,3-4,7-0,3+1,7)*(2,75+0,235)+(1,7+3,85)*(0,25+0,2)-2,4*2,4-1,8*2,75-(2,4*4+0,6*2)*1,85 |  | 44.94 | [12 empty] | VV | 2 | 2 | True | 0 | ROZPOCET
| VV |  | "D.1.1.b-14d 1.NP - PŮDORYS PAVILONU E - NÁVRH NOVÉHO STAVU | [14 empty] | VV | 2 | 1 | True | 0 | ROZPOCET
| VV |  | (8,0+12,15+8,0+2,0*2)*(3,015+0,235)-1,2*0,75*4-1,8*2,2 |  | 96.928 | [12 empty] | VV | 2 | 2 | True | 0 | ROZPOCET
| VV |  | "D.1.1.b-15a 2.NP - PŮDORYS PAVILONŮ A (ČÁST) + B + C - NÁVRH NOVÉHO STAVU | [14 empty] | VV | 2 | 1 | True | 0 | ROZPOCET
| VV |  | (0,19+4,55+0,25+0,24+4,5+0,25)*(3,05+0,5) |  | 35.429 | [12 empty] | VV | 2 | 2 | True | 0 | ROZPOCET
| VV |  | (12,225+10,675+0,25+3,52+0,19+2,2+0,1+5,0)*(2,75+0,1+0,5) |  | 114.436 | [12 empty] | VV | 2 | 2 | True | 0 | ROZPOCET
| VV |  | -2,4*1,85*6-0,6*1,85*3-1,4*2,2 |  | -33.05 | [12 empty] | VV | 2 | 2 | True | 0 | ROZPOCET
| VV |  | "D.1.1.b-15b 2.NP - PŮDORYS PAVILONŮ D + F - NÁVRH NOVÉHO STAVU | [14 empty] | VV | 2 | 1 | True | 0 | ROZPOCET
| VV |  | (21,135+13,5+28,1+1,7)*(2,75+0,1) |  | 183.64 | [12 empty] | VV | 2 | 2 | True | 0 | ROZPOCET
| VV |  | -2,4*2,4-2,4*1,85*11-0,6*1,85*6-1,2*0,735-1,3*2,75 |  | -65.717 | [12 empty] | VV | 2 | 2 | True | 0 | ROZPOCET
| VV |  | "D.1.1.b-15c 2.NP - PŮDORYS PAVILONU E - NÁVRH NOVÉHO STAVU | [14 empty] | VV | 2 | 1 | True | 0 | ROZPOCET
| VV |  | (8,0+12,15+8,0)*(3,15+0,5)-(2,4+0,6+2,4)*2,15*2 |  | 79.528 | [12 empty] | VV | 2 | 2 | True | 0 | ROZPOCET
| VV |  | Součet |  | 642.243 | [12 empty] | VV | 2 | 4 | True | 1 | ROZPOCET
73 | K | 311238931 | Založení zdiva z broušených cihel na zakládací maltu, tlouštky zdiva přes 150 do 175 mm | m | 37.21 |  | 0 | CS ÚRS 2024 02 |  | základní |  | 0 | 0.0104 | 0.38698 | 0 | 0 | 4 | K | 2 |  |  |  | ROZPOCET | [5 empty] | 0 | 0 | 0 | 0 | 0 | 1 | 0 | 4 | 673478935
| Online PSC |  | https://podminky.urs.cz/item/CS_URS_2024_02/311238931 | [14 empty] | Online PSC | 2
| VV |  | "D.1.1.a – TECHNICKÁ ZPRÁVA - A.6.3. Svislé konstrukce | [14 empty] | VV | 2 | 1 | True | 0 | ROZPOCET
| VV |  | "D.1.1.b-14a 1.NP - PŮDORYS PAVILONŮ A (ČÁST) + B + C - NÁVRH NOVÉHO STAVU | [14 empty] | VV | 2 | 1 | True | 0 | ROZPOCET
| VV |  | (2,415+2,385+4,075+2,81) |  | 11.685 | [12 empty] | VV | 2 | 2 | True | 0 | ROZPOCET
| VV |  | "D.1.1.b-14c 1.NP - PŮDORYS PAVILONŮ D + F - NÁVRH NOVÉHO STAVU | [14 empty] | VV | 2 | 1 | True | 0 | ROZPOCET
| VV |  | 6,92 |  | 6.92 | [12 empty] | VV | 2 | 2 | True | 0 | ROZPOCET
| VV |  | "D.1.1.b-15a 2.NP - PŮDORYS PAVILONŮ A (ČÁST) + B + C - NÁVRH NOVÉHO STAVU | [14 empty] | VV | 2 | 1 | True | 0 | ROZPOCET
| VV |  | (4,94+6,745) |  | 11.685 | [12 empty] | VV | 2 | 2 | True | 0 | ROZPOCET
| VV |  | "D.1.1.b-15b 2.NP - PŮDORYS PAVILONŮ D + F - NÁVRH NOVÉHO STAVU | [14 empty] | VV | 2 | 1 | True | 0 | ROZPOCET
| VV |  | 6,92 |  | 6.92 | [12 empty] | VV | 2 | 2 | True | 0 | ROZPOCET
| VV |  | Součet |  | 37.21 | [12 empty] | VV | 2 | 4 | True | 1 | ROZPOCET
74 | K | 311238933 | Založení zdiva z broušených cihel na zakládací maltu, tlouštky zdiva přes 175 do 200 mm | m | 56.275 |  | 0 | CS ÚRS 2024 02 |  | základní |  | 0 | 0.0124 | 0.69781 | 0 | 0 | 4 | K | 2 |  |  |  | ROZPOCET | [5 empty] | 0 | 0 | 0 | 0 | 0 | 1 | 0 | 4 | -490087499
| Online PSC |  | https://podminky.urs.cz/item/CS_URS_2024_02/311238933 | [14 empty] | Online PSC | 2
| VV |  | "zdivo borušené tl 190mm | [14 empty] | VV | 2 | 1 | True | 0 | ROZPOCET
| VV |  | "D.1.1.b-14a 1.NP - PŮDORYS PAVILONŮ A (ČÁST) + B + C - NÁVRH NOVÉHO STAVU | [14 empty] | VV | 2 | 1 | True | 0 | ROZPOCET
| VV |  | (7,695+0,14) |  | 7.835 | [12 empty] | VV | 2 | 2 | True | 0 | ROZPOCET
| VV |  | (2,2+0,14+1,575+0,175+0,025) |  | 4.115 | [12 empty] | VV | 2 | 2 | True | 0 | ROZPOCET
| VV |  | 6,0 |  | 6 | [12 empty] | VV | 2 | 2 | True | 0 | ROZPOCET
| VV |  | "D.1.1.b-15a 2.NP - PŮDORYS PAVILONŮ A (ČÁST) + B + C - NÁVRH NOVÉHO STAVU | [14 empty] | VV | 2 | 1 | True | 0 | ROZPOCET
| VV |  | (6,0+0,3+5,45+0,175) |  | 11.925 | [12 empty] | VV | 2 | 2 | True | 0 | ROZPOCET
| VV |  | 6,0 |  | 6 | [12 empty] | VV | 2 | 2 | True | 0 | ROZPOCET
| VV |  | "atika | [14 empty] | VV | 2 | 1 | True | 0 | ROZPOCET
| VV |  | (21,0-0,3-0,3) |  | 20.4 | [12 empty] | VV | 2 | 2 | True | 0 | ROZPOCET
| VV |  | Součet |  | 56.275 | [12 empty] | VV | 2 | 4 | True | 1 | ROZPOCET
75 | K | 311238935 | Založení zdiva z broušených cihel na zakládací maltu, tlouštky zdiva přes 200 do 250 mm | m | 261.73 |  | 0 | CS ÚRS 2024 02 |  | základní |  | 0 | 0.01552 | 4.062 | 0 | 0 | 4 | K | 2 |  |  |  | ROZPOCET | [5 empty] | 0 | 0 | 0 | 0 | 0 | 1 | 0 | 4 | 945002471
| Online PSC |  | https://podminky.urs.cz/item/CS_URS_2024_02/311238935 | [14 empty] | Online PSC | 2
| VV |  | "zdivo broušené tl 240mm | [14 empty] | VV | 2 | 1 | True | 0 | ROZPOCET
| VV |  | "D.1.1.b-13 1.PP - PŮDORYS - PAVILON F | [14 empty] | VV | 2 | 1 | True | 0 | ROZPOCET
| VV |  | (0,24+12,9+0,24+4,7*2) |  | 22.78 | [12 empty] | VV | 2 | 2 | True | 0 | ROZPOCET
| VV |  | "D.1.1.b-14a 1.NP - PŮDORYS PAVILONŮ A (ČÁST) + B + C - NÁVRH NOVÉHO STAVU | [14 empty] | VV | 2 | 1 | True | 0 | ROZPOCET
| VV |  | (3,25+1,745+0,14) |  | 5.135 | [12 empty] | VV | 2 | 2 | True | 0 | ROZPOCET
| VV |  | (1,5+7,68+3,385-1,8) |  | 10.765 | [12 empty] | VV | 2 | 2 | True | 0 | ROZPOCET
| VV |  | (2,4+1,8+2,3) |  | 6.5 | [12 empty] | VV | 2 | 2 | True | 0 | ROZPOCET
| VV |  | "D.1.1.b-14c 1.NP - PŮDORYS PAVILONŮ D + F - NÁVRH NOVÉHO STAVU | [14 empty] | VV | 2 | 1 | True | 0 | ROZPOCET
| VV |  | (3,75+0,1+0,14+0,1+2,77+0,14+3,4) |  | 10.4 | [12 empty] | VV | 2 | 2 | True | 0 | ROZPOCET
| VV |  | "D.1.1.b-15a 2.NP - PŮDORYS PAVILONŮ A (ČÁST) + B + C - NÁVRH NOVÉHO STAVU | [14 empty] | VV | 2 | 1 | True | 0 | ROZPOCET
| VV |  | 8,2 |  | 8.2 | [12 empty] | VV | 2 | 2 | True | 0 | ROZPOCET
| VV |  | "D.1.1.b-15b 2.NP - PŮDORYS PAVILONŮ D + F - NÁVRH NOVÉHO STAVU | [14 empty] | VV | 2 | 1 | True | 0 | ROZPOCET
| VV |  | (2,55+3,9+3,85) |  | 10.3 | [12 empty] | VV | 2 | 2 | True | 0 | ROZPOCET
| VV |  | Mezisoučet |  | 74.08 | [12 empty] | VV | 2 | 3 | True | 0 | ROZPOCET
| VV |  | "zdivo broušené zvukově izolační tl 250mm | [14 empty] | VV | 2 | 1 | True | 0 | ROZPOCET
| VV |  | "D.1.1.b-14a 1.NP - PŮDORYS PAVILONŮ A (ČÁST) + B + C - NÁVRH NOVÉHO STAVU | [14 empty] | VV | 2 | 1 | True | 0 | ROZPOCET
| VV |  | 6,0 |  | 6 | [12 empty] | VV | 2 | 2 | True | 0 | ROZPOCET
| VV |  | (6,8+0,3) |  | 7.1 | [12 empty] | VV | 2 | 2 | True | 0 | ROZPOCET
| VV |  | "D.1.1.b-14c 1.NP - PŮDORYS PAVILONŮ D + F - NÁVRH NOVÉHO STAVU | [14 empty] | VV | 2 | 1 | True | 0 | ROZPOCET
| VV |  | (4,7*2+2,15+1,0+5,35+1,0+1,25) |  | 20.15 | [12 empty] | VV | 2 | 2 | True | 0 | ROZPOCET
| VV |  | (5,6*2+4,7+6,95+0,25+7,55+0,25+3,4+0,25) |  | 34.55 | [12 empty] | VV | 2 | 2 | True | 0 | ROZPOCET
| VV |  | "D.1.1.b-14d 1.NP - PŮDORYS PAVILONU E - NÁVRH NOVÉHO STAVU | [14 empty] | VV | 2 | 1 | True | 0 | ROZPOCET
| VV |  | (6,6+5,7) |  | 12.3 | [12 empty] | VV | 2 | 2 | True | 0 | ROZPOCET
| VV |  | "D.1.1.b-15a 2.NP - PŮDORYS PAVILONŮ A (ČÁST) + B + C - NÁVRH NOVÉHO STAVU | [14 empty] | VV | 2 | 1 | True | 0 | ROZPOCET
| VV |  | 6,0 |  | 6 | [12 empty] | VV | 2 | 2 | True | 0 | ROZPOCET
| VV |  | (6,8+0,3) |  | 7.1 | [12 empty] | VV | 2 | 2 | True | 0 | ROZPOCET
| VV |  | "D.1.1.b-15b 2.NP - PŮDORYS PAVILONŮ D + F - NÁVRH NOVÉHO STAVU | [14 empty] | VV | 2 | 1 | True | 0 | ROZPOCET
| VV |  | (4,7*2+1,5+2,15+1,0+5,35+1,0+1,25) |  | 21.65 | [12 empty] | VV | 2 | 2 | True | 0 | ROZPOCET
| VV |  | (5,6+0,9+4,7+0,3+6,95+0,25+11,2+0,25) |  | 30.15 | [12 empty] | VV | 2 | 2 | True | 0 | ROZPOCET
| VV |  | (5,95+1,0+1,0) |  | 7.95 | [12 empty] | VV | 2 | 2 | True | 0 | ROZPOCET
| VV |  | "D.1.1.b-15c 2.NP - PŮDORYS PAVILONU E - NÁVRH NOVÉHO STAVU | [14 empty] | VV | 2 | 1 | True | 0 | ROZPOCET
| VV |  | (6,6+7,7) |  | 14.3 | [12 empty] | VV | 2 | 2 | True | 0 | ROZPOCET
| VV |  | Mezisoučet |  | 167.25 | [12 empty] | VV | 2 | 3 | True | 0 | ROZPOCET
| VV |  | "zdivo broušené tepelně izolační tl 250mm | [14 empty] | VV | 2 | 1 | True | 0 | ROZPOCET
| VV |  | "D.1.1.b-15a 2.NP - PŮDORYS PAVILONŮ A (ČÁST) + B + C - NÁVRH NOVÉHO STAVU | [14 empty] | VV | 2 | 1 | True | 0 | ROZPOCET
| VV |  | (21,0-0,3*2) |  | 20.4 | [12 empty] | VV | 2 | 2 | True | 0 | ROZPOCET
| VV |  | Mezisoučet |  | 20.4 | [12 empty] | VV | 2 | 3 | True | 0 | ROZPOCET
| VV |  | Součet |  | 261.73 | [12 empty] | VV | 2 | 4 | True | 1 | ROZPOCET
76 | K | 311238937 | Založení zdiva z broušených cihel na zakládací maltu, tlouštky zdiva přes 250 do 300 mm | m | 336.85 |  | 0 | CS ÚRS 2024 02 |  | základní |  | 0 | 0.01856 | 6.2519 | 0 | 0 | 4 | K | 2 |  |  |  | ROZPOCET | [5 empty] | 0 | 0 | 0 | 0 | 0 | 1 | 0 | 4 | -1523671785
| Online PSC |  | https://podminky.urs.cz/item/CS_URS_2024_02/311238937 | [14 empty] | Online PSC | 2
| VV |  | "zdivo broušené tl 300mm | [14 empty] | VV | 2 | 1 | True | 0 | ROZPOCET
| VV |  | "D.1.1.b-14a 1.NP - PŮDORYS PAVILONŮ A (ČÁST) + B + C - NÁVRH NOVÉHO STAVU | [14 empty] | VV | 2 | 1 | True | 0 | ROZPOCET
| VV |  | (2,56+2,39) |  | 4.95 | [12 empty] | VV | 2 | 2 | True | 0 | ROZPOCET
| VV |  | (2,72+0,9+1,03+1,0+0,6) |  | 6.25 | [12 empty] | VV | 2 | 2 | True | 0 | ROZPOCET
| VV |  | Mezisoučet |  | 11.2 | [12 empty] | VV | 2 | 3 | True | 0 | ROZPOCET
| VV |  | "zdivo broušené zvukově izolační tl 300mm | [14 empty] | VV | 2 | 1 | True | 0 | ROZPOCET
| VV |  | "D.1.1.b-14a 1.NP - PŮDORYS PAVILONŮ A (ČÁST) + B + C - NÁVRH NOVÉHO STAVU | [14 empty] | VV | 2 | 1 | True | 0 | ROZPOCET
| VV |  | 10,675 |  | 10.675 | [12 empty] | VV | 2 | 2 | True | 0 | ROZPOCET
| VV |  | "D.1.1.b-14c 1.NP - PŮDORYS PAVILONŮ D + F - NÁVRH NOVÉHO STAVU | [14 empty] | VV | 2 | 1 | True | 0 | ROZPOCET
| VV |  | 12,9 |  | 12.9 | [12 empty] | VV | 2 | 2 | True | 0 | ROZPOCET
| VV |  | "D.1.1.b-15a 2.NP - PŮDORYS PAVILONŮ A (ČÁST) + B + C - NÁVRH NOVÉHO STAVU | [14 empty] | VV | 2 | 1 | True | 0 | ROZPOCET
| VV |  | (10,675+0,25+3,52+0,19+2,2+0,1) |  | 16.935 | [12 empty] | VV | 2 | 2 | True | 0 | ROZPOCET
| VV |  | "D.1.1.b-15b 2.NP - PŮDORYS PAVILONŮ D + F - NÁVRH NOVÉHO STAVU | [14 empty] | VV | 2 | 1 | True | 0 | ROZPOCET
| VV |  | 4,7 |  | 4.7 | [12 empty] | VV | 2 | 2 | True | 0 | ROZPOCET
| VV |  | Mezisoučet |  | 45.21 | [12 empty] | VV | 2 | 3 | True | 0 | ROZPOCET
| VV |  | "zdivo broušené tepelně izolační tl 300mm | [14 empty] | VV | 2 | 1 | True | 0 | ROZPOCET
| VV |  | "D.1.1.b-14a 1.NP - PŮDORYS PAVILONŮ A (ČÁST) + B + C - NÁVRH NOVÉHO STAVU | [14 empty] | VV | 2 | 1 | True | 0 | ROZPOCET
| VV |  | (0,19+4,74+0,24) |  | 5.17 | [12 empty] | VV | 2 | 2 | True | 0 | ROZPOCET
| VV |  | (2,3+0,19+3,52+0,25+10,675+12,225+5,0) |  | 34.16 | [12 empty] | VV | 2 | 2 | True | 0 | ROZPOCET
| VV |  | (0,3+5,5+5,0-2,4) |  | 8.4 | [12 empty] | VV | 2 | 2 | True | 0 | ROZPOCET
| VV |  | "D.1.1.b-14c 1.NP - PŮDORYS PAVILONŮ D + F - NÁVRH NOVÉHO STAVU | [14 empty] | VV | 2 | 1 | True | 0 | ROZPOCET
| VV |  | (0,3+4,7+13,5+4,7+0,3) |  | 23.5 | [12 empty] | VV | 2 | 2 | True | 0 | ROZPOCET
| VV |  | (21,135-0,3-4,7-0,3) |  | 15.835 | [12 empty] | VV | 2 | 2 | True | 0 | ROZPOCET
| VV |  | (28,1-0,3-4,7-0,3+1,7) |  | 24.5 | [12 empty] | VV | 2 | 2 | True | 0 | ROZPOCET
| VV |  | "D.1.1.b-14d 1.NP - PŮDORYS PAVILONU E - NÁVRH NOVÉHO STAVU | [14 empty] | VV | 2 | 1 | True | 0 | ROZPOCET
| VV |  | (8,0+12,15+8,0+2,0*2) |  | 32.15 | [12 empty] | VV | 2 | 2 | True | 0 | ROZPOCET
| VV |  | "D.1.1.b-15a 2.NP - PŮDORYS PAVILONŮ A (ČÁST) + B + C - NÁVRH NOVÉHO STAVU | [14 empty] | VV | 2 | 1 | True | 0 | ROZPOCET
| VV |  | (0,19+4,55+0,25+0,24+4,5+0,25) |  | 9.98 | [12 empty] | VV | 2 | 2 | True | 0 | ROZPOCET
| VV |  | (12,225+10,675+0,25+3,52+0,19+2,2+0,1+5,0) |  | 34.16 | [12 empty] | VV | 2 | 2 | True | 0 | ROZPOCET
| VV |  | "D.1.1.b-15b 2.NP - PŮDORYS PAVILONŮ D + F - NÁVRH NOVÉHO STAVU | [14 empty] | VV | 2 | 1 | True | 0 | ROZPOCET
| VV |  | (21,135+13,5+28,1+1,7) |  | 64.435 | [12 empty] | VV | 2 | 2 | True | 0 | ROZPOCET
| VV |  | "D.1.1.b-15c 2.NP - PŮDORYS PAVILONU E - NÁVRH NOVÉHO STAVU | [14 empty] | VV | 2 | 1 | True | 0 | ROZPOCET
| VV |  | (8,0+12,15+8,0) |  | 28.15 | [12 empty] | VV | 2 | 2 | True | 0 | ROZPOCET
| VV |  | Mezisoučet |  | 280.44 | [12 empty] | VV | 2 | 3 | True | 0 | ROZPOCET
| VV |  | Součet |  | 336.85 | [12 empty] | VV | 2 | 4 | True | 1 | ROZPOCET
77 | K | 31123899R | Založení zdiva z broušených cihel na těžký asfaltový pás | m2 | 239.057 |  | 0 | R-položka |  | základní |  | 0 | 0.0062937 | 1.5046 | 0 | 0 | 16 | K | 2 |  |  |  | ROZPOCET | [5 empty] | 0 | 0 | 0 | 0 | 0 | 1 | 0 | 16 | 564352740
| VV |  | "D.1.1.c-16 DETAILY | [14 empty] | VV | 2 | 1 | True | 0 | ROZPOCET
| VV |  | "viz Založení zdiva z broušených cihel... | [14 empty] | VV | 2 | 1 | True | 0 | ROZPOCET
| VV |  | "tl. do 175mm | [14 empty] | VV | 2 | 1 | True | 0 | ROZPOCET
| VV |  | 37,21*(0,175+0,04*2) |  | 9.489 | [12 empty] | VV | 2 | 2 | True | 0 | ROZPOCET
| VV |  | "tl do 200mm | [14 empty] | VV | 2 | 1 | True | 0 | ROZPOCET
| VV |  | 56,275*(0,19+0,04*2) |  | 15.194 | [12 empty] | VV | 2 | 2 | True | 0 | ROZPOCET
| VV |  | "tl do 250 mm | [14 empty] | VV | 2 | 1 | True | 0 | ROZPOCET
| VV |  | 261,73*(0,25+0,04*2) |  | 86.371 | [12 empty] | VV | 2 | 2 | True | 0 | ROZPOCET
| VV |  | "tl do 300mm | [14 empty] | VV | 2 | 1 | True | 0 | ROZPOCET
| VV |  | 336,85*(0,3+0,04*2) |  | 128.003 | [12 empty] | VV | 2 | 2 | True | 0 | ROZPOCET
| VV |  | Součet |  | 239.057 | [12 empty] | VV | 2 | 4 | True | 1 | ROZPOCET
78 | K | 311271126 | Zdivo z cihel betonových s plně promaltovanými styčnými sparami, rozměr 290x140x65 mm, na cementovou maltu M10 | m3 | 0.181 |  | 0 | CS ÚRS 2024 02 |  | základní |  | 0 | 2.2618 | 0.40939 | 0 | 0 | 4 | K | 2 |  |  |  | ROZPOCET | [5 empty] | 0 | 0 | 0 | 0 | 0 | 1 | 0 | 4 | -804803288
| Online PSC |  | https://podminky.urs.cz/item/CS_URS_2024_02/311271126 | [14 empty] | Online PSC | 2
| VV |  | "D.1.1.b-22 ŘEZ C5 (PAVILON A-C-B) - NÁVRH NOVÉHO STAVU | [14 empty] | VV | 2 | 1 | True | 0 | ROZPOCET
| VV |  | "podkladky" pod schodišti | [14 empty] | VV | 2 | 1 | True | 0 | ROZPOCET
| VV |  | "D.1.1.b-22 ŘEZ C5 (PAVILON A-C-B) - NÁVRH NOVÉHO STAVU | [14 empty] | VV | 2 | 1 | True | 0 | ROZPOCET
| VV |  | 1,7*0,29*0,065*2 |  | 0.064 | [12 empty] | VV | 2 | 2 | True | 0 | ROZPOCET
| VV |  | 1,8*0,29*0,065*2 |  | 0.068 | [12 empty] | VV | 2 | 2 | True | 0 | ROZPOCET
| VV |  | "D.1.1.b-25 ŘEZ C8 - NÁVRH NOVÉHO STAVU | [14 empty] | VV | 2 | 1 | True | 0 | ROZPOCET
| VV |  | 1,3*0,29*0,065*2 |  | 0.049 | [12 empty] | VV | 2 | 2 | True | 0 | ROZPOCET
| VV |  | Součet |  | 0.181 | [12 empty] | VV | 2 | 4 | True | 1 | ROZPOCET
79 | K | 311272125 | Zdivo z pórobetonových tvárnic na tenké maltové lože, tl. zdiva 250 mm pevnost tvárnic přes P2 do P4, objemová hmotnost do 450 kg/m3 na pero a drážku | m2 | 17.541 |  | 0 | CS ÚRS 2024 02 |  | základní |  | 0 | 0.16423 | 2.8808 | 0 | 0 | 4 | K | 2 |  |  |  | ROZPOCET | [5 empty] | 0 | 0 | 0 | 0 | 0 | 1 | 0 | 4 | -58673173
| Online PSC |  | https://podminky.urs.cz/item/CS_URS_2024_02/311272125 | [14 empty] | Online PSC | 2
| VV |  | "D.1.1.a – TECHNICKÁ ZPRÁVA - A.6.3. Svislé konstrukce | [14 empty] | VV | 2 | 1 | True | 0 | ROZPOCET
| VV |  | "D.1.1.b-14a 1.NP - PŮDORYS PAVILONŮ A (ČÁST) + B + C - NÁVRH NOVÉHO STAVU | [14 empty] | VV | 2 | 1 | True | 0 | ROZPOCET
| VV |  | "D.1.1.b-14f PODESTA U SCHODIŠTĚ DO JÍDELNY - KONSTRUKCE STROPU | [14 empty] | VV | 2 | 1 | True | 0 | ROZPOCET
| VV |  | "podezdění schodiště mezi B.1.04a a C.1.05 | [14 empty] | VV | 2 | 1 | True | 0 | ROZPOCET
| VV |  | 2,0*(0,8-0,1-0,25+0,235)*2 |  | 2.74 | [12 empty] | VV | 2 | 2 | True | 0 | ROZPOCET
| VV |  | (0,3*4*0,235+0,3*0,16*6)*2 |  | 1.14 | [12 empty] | VV | 2 | 2 | True | 0 | ROZPOCET
| VV |  | 1,0+0,235 |  | 1.235 | [12 empty] | VV | 2 | 2 | True | 0 | ROZPOCET
| VV |  | "D.1.1.b-15a 2.NP - PŮDORYS PAVILONŮ A (ČÁST) + B + C - NÁVRH NOVÉHO STAVU | [14 empty] | VV | 2 | 1 | True | 0 | ROZPOCET
| VV |  | "podezdění schodiště mezi C.2.01 a C.2.07 | [14 empty] | VV | 2 | 1 | True | 0 | ROZPOCET
| VV |  | (1,5+0,3*3*2)*(0,9-0,16*5)+0,3*0,16*6*2 |  | 0.906 | [12 empty] | VV | 2 | 2 | True | 0 | ROZPOCET
| VV |  | "D.1.1.b-15c 2.NP - PŮDORYS PAVILONU E - NÁVRH NOVÉHO STAVU | [14 empty] | VV | 2 | 1 | True | 0 | ROZPOCET
| VV |  | 2,4*2,4*2 |  | 11.52 | [12 empty] | VV | 2 | 2 | True | 0 | ROZPOCET
| VV |  | Součet |  | 17.541 | [12 empty] | VV | 2 | 4 | True | 1 | ROZPOCET
80 | K | 311272321 | Zdivo z pórobetonových tvárnic na tenké maltové lože, tl. zdiva 375 mm pevnost tvárnic do P2, objemová hmotnost do 450 kg/m3 na pero a drážku | m2 | 7.274 |  | 0 | CS ÚRS 2024 02 |  | základní |  | 0 | 0.22044 | 1.6035 | 0 | 0 | 4 | K | 2 |  |  |  | ROZPOCET | [5 empty] | 0 | 0 | 0 | 0 | 0 | 1 | 0 | 4 | -2138572459
| Online PSC |  | https://podminky.urs.cz/item/CS_URS_2024_02/311272321 | [14 empty] | Online PSC | 2
| VV |  | "D.1.1.b-16 PŮDORYS STŘECHY - NÁVRH NOVÉHO STAVU | [14 empty] | VV | 2 | 1 | True | 0 | ROZPOCET
| VV |  | "D.1.1.b-30 ŘEZ F1 - NÁVRH NOVÉHO STAVU | [14 empty] | VV | 2 | 1 | True | 0 | ROZPOCET
| VV |  | "atika pavilonu D | [14 empty] | VV | 2 | 1 | True | 0 | ROZPOCET
| VV |  | 11,19*(7,25-0,2-6,4) |  | 7.274 | [12 empty] | VV | 2 | 2 | True | 1 | ROZPOCET
81 | K | 311321611 | Nadzákladové zdi z betonu železového (bez výztuže) nosné bez zvláštních nároků na vliv prostředí tř. C 30/37 | m3 | 1.355 |  | 0 | CS ÚRS 2024 02 |  | základní |  | 0 | 2.5019 | 3.39 | 0 | 0 | 4 | K | 2 |  |  |  | ROZPOCET | [5 empty] | 0 | 0 | 0 | 0 | 0 | 1 | 0 | 4 | 1476421652
| Online PSC |  | https://podminky.urs.cz/item/CS_URS_2024_02/311321611 | [14 empty] | Online PSC | 2
| VV |  | "D.1.1.b-12a ZÁKLADY- PŮDORYS PAVILONŮ A (ČÁST) + B + C a D.1.2 | [14 empty] | VV | 2 | 1 | True | 0 | ROZPOCET
| VV |  | "styk objektu C s objektem A | [14 empty] | VV | 2 | 1 | True | 0 | ROZPOCET
| VV |  | (0,5+5,58+0,41)*0,24*0,87 |  | 1.355 | [12 empty] | VV | 2 | 2 | True | 1 | ROZPOCET
82 | K | 311351311 | Bednění nadzákladových zdí nosných rovné jednostranné zřízení | m2 | 5.977 |  | 0 | CS ÚRS 2024 02 |  | základní |  | 0 | 0.00346 | 0.02068 | 0 | 0 | 4 | K | 2 |  |  |  | ROZPOCET | [5 empty] | 0 | 0 | 0 | 0 | 0 | 1 | 0 | 4 | 776634153
| Online PSC |  | https://podminky.urs.cz/item/CS_URS_2024_02/311351311 | [14 empty] | Online PSC | 2
| VV |  | "D.1.1.b-12a ZÁKLADY- PŮDORYS PAVILONŮ A (ČÁST) + B + C a D.1.2 | [14 empty] | VV | 2 | 1 | True | 0 | ROZPOCET
| VV |  | (0,19+0,5+5,58+0,41+0,19)*0,87 |  | 5.977 | [12 empty] | VV | 2 | 2 | True | 1 | ROZPOCET
83 | K | 311351312 | Bednění nadzákladových zdí nosných rovné jednostranné odstranění | m2 | 5.977 |  | 0 | CS ÚRS 2024 02 |  | základní |  | 0 | 0 | 0 | 0 | 0 | 4 | K | 2 |  |  |  | ROZPOCET | [5 empty] | 0 | 0 | 0 | 0 | 0 | 1 | 0 | 4 | 196309564
| Online PSC |  | https://podminky.urs.cz/item/CS_URS_2024_02/311351312 | [14 empty] | Online PSC | 2
84 | K | 311361821 | Výztuž nadzákladových zdí nosných svislých nebo odkloněných od svislice, rovných nebo oblých z betonářské oceli 10 505 (R) nebo BSt 500 | t | 0.489 |  | 0 | CS ÚRS 2024 02 |  | základní |  | 0 | 1.0492 | 0.51307 | 0 | 0 | 4 | K | 2 |  |  |  | ROZPOCET | [5 empty] | 0 | 0 | 0 | 0 | 0 | 1 | 0 | 4 | -1088888900
| Online PSC |  | https://podminky.urs.cz/item/CS_URS_2024_02/311361821 | [14 empty] | Online PSC | 2
| VV |  | "D.1.1.b-13 1.PP - PŮDORYS - PAVILON F | [14 empty] | VV | 2 | 1 | True | 0 | ROZPOCET
| VV |  | "opěrná zeď, viz D.1.2 | [14 empty] | VV | 2 | 1 | True | 0 | ROZPOCET
| VV |  | "svislá výztuž R10/150mm při obou stranách | [14 empty] | VV | 2 | 1 | True | 0 | ROZPOCET
| VV |  | (13,5+2,1+0,06)/0,15*2*1,75*0,617/1000 |  | 0.225 | [12 empty] | VV | 2 | 2 | True | 0 | ROZPOCET
| VV |  | "vodorovná výztuž 2xR10 v kažné ložné spáře | [14 empty] | VV | 2 | 1 | True | 0 | ROZPOCET
| VV |  | 1,75/0,25*2*(13,5+0,4+2,1+0,06)*0,617/1000 |  | 0.139 | [12 empty] | VV | 2 | 2 | True | 0 | ROZPOCET
| VV |  | Mezisoučet |  | 0.364 | [12 empty] | VV | 2 | 3 | True | 0 | ROZPOCET
| VV |  | "D.1.1.b-12a ZÁKLADY- PŮDORYS PAVILONŮ A (ČÁST) + B + C a D.1.2 | [14 empty] | VV | 2 | 1 | True | 0 | ROZPOCET
| VV |  | "styk objektu C s objektem A, viz D.1.2 | [14 empty] | VV | 2 | 1 | True | 0 | ROZPOCET
| VV |  | "R20 | [14 empty] | VV | 2 | 1 | True | 0 | ROZPOCET
| VV |  | (0,3+6,4+0,3)*2*2,466/1000 |  | 0.035 | [12 empty] | VV | 2 | 2 | True | 0 | ROZPOCET
| VV |  | (0,3+1,2)*2*2,466/1000 |  | 0.007 | [12 empty] | VV | 2 | 2 | True | 0 | ROZPOCET
| VV |  | 5,5*2,466/1000 |  | 0.014 | [12 empty] | VV | 2 | 2 | True | 0 | ROZPOCET
| VV |  | "R12 | [14 empty] | VV | 2 | 1 | True | 0 | ROZPOCET
| VV |  | 6,4*3*0,888/1000 |  | 0.017 | [12 empty] | VV | 2 | 2 | True | 0 | ROZPOCET
| VV |  | 1,2*(3+3)*0,888/1000 |  | 0.006 | [12 empty] | VV | 2 | 2 | True | 0 | ROZPOCET
| VV |  | 5,5*3*0,888/1000 |  | 0.015 | [12 empty] | VV | 2 | 2 | True | 0 | ROZPOCET
| VV |  | "R8 | [14 empty] | VV | 2 | 1 | True | 0 | ROZPOCET
| VV |  | 2,08*(5+5)*0,395/1000 |  | 0.008 | [12 empty] | VV | 2 | 2 | True | 0 | ROZPOCET
| VV |  | 2,18*(5,4/0,2)*0,395/1000 |  | 0.023 | [12 empty] | VV | 2 | 2 | True | 0 | ROZPOCET
| VV |  | Mezisoučet |  | 0.125 | [12 empty] | VV | 2 | 3 | True | 0 | ROZPOCET
| VV |  | Součet |  | 0.489 | [12 empty] | VV | 2 | 4 | True | 1 | ROZPOCET
85 | K | 317142422 | Překlady nenosné z pórobetonu osazené do tenkého maltového lože, výšky do 250 mm, šířky překladu 100 mm, délky překladu přes 1000 do 1250 mm | kus | 1 |  | 0 | CS ÚRS 2024 02 |  | základní |  | 0 | 0.02628 | 0.02628 | 0 | 0 | 4 | K | 2 |  |  |  | ROZPOCET | [5 empty] | 0 | 0 | 0 | 0 | 0 | 1 | 0 | 4 | -99589262
| Online PSC |  | https://podminky.urs.cz/item/CS_URS_2024_02/317142422 | [14 empty] | Online PSC | 2
| VV |  | "D.1.1.c-03 TABULKA PŘEKLADŮ | [14 empty] | VV | 2 | 1 | True | 0 | ROZPOCET
| VV |  | "P19" 1*1 |  | 1 | [12 empty] | VV | 2 | 2 | True | 1 | ROZPOCET
86 | K | 317168012 | Překlady keramické ploché osazené do maltového lože, výšky překladu 71 mm šířky 115 mm, délky 1250 mm | kus | 14 |  | 0 | CS ÚRS 2024 02 |  | základní |  | 0 | 0.02278 | 0.31892 | 0 | 0 | 4 | K | 2 |  |  |  | ROZPOCET | [5 empty] | 0 | 0 | 0 | 0 | 0 | 1 | 0 | 4 | 1680783956
| Online PSC |  | https://podminky.urs.cz/item/CS_URS_2024_02/317168012 | [14 empty] | Online PSC | 2
| VV |  | "D.1.1.c-03 TABULKA PŘEKLADŮ | [14 empty] | VV | 2 | 1 | True | 0 | ROZPOCET
| VV |  | "P7" 14*1 |  | 14 | [12 empty] | VV | 2 | 2 | True | 1 | ROZPOCET
87 | K | 317168022 | Překlady keramické ploché osazené do maltového lože, výšky překladu 71 mm šířky 145 mm, délky 1250 mm | kus | 4 |  | 0 | CS ÚRS 2024 02 |  | základní |  | 0 | 0.02693 | 0.10772 | 0 | 0 | 4 | K | 2 |  |  |  | ROZPOCET | [5 empty] | 0 | 0 | 0 | 0 | 0 | 1 | 0 | 4 | -455151631
| Online PSC |  | https://podminky.urs.cz/item/CS_URS_2024_02/317168022 | [14 empty] | Online PSC | 2
| VV |  | "D.1.1.c-03 TABULKA PŘEKLADŮ | [14 empty] | VV | 2 | 1 | True | 0 | ROZPOCET
| VV |  | "P8" 4*1 |  | 4 | [12 empty] | VV | 2 | 2 | True | 1 | ROZPOCET
88 | K | 317168052 | Překlady keramické vysoké osazené do maltového lože, šířky překladu 70 mm výšky 238 mm, délky 1250 mm | kus | 80 |  | 0 | CS ÚRS 2024 02 |  | základní |  | 0 | 0.04555 | 3.644 | 0 | 0 | 4 | K | 2 |  |  |  | ROZPOCET | [5 empty] | 0 | 0 | 0 | 0 | 0 | 1 | 0 | 4 | 215394816
| Online PSC |  | https://podminky.urs.cz/item/CS_URS_2024_02/317168052 | [14 empty] | Online PSC | 2
| VV |  | "D.1.1.c-03 TABULKA PŘEKLADŮ | [14 empty] | VV | 2 | 1 | True | 0 | ROZPOCET
| VV |  | "P5" 6*4 |  | 24 | [12 empty] | VV | 2 | 2 | True | 0 | ROZPOCET
| VV |  | "P11" 18*3 |  | 54 | [12 empty] | VV | 2 | 2 | True | 0 | ROZPOCET
| VV |  | "P15" 2*1 |  | 2 | [12 empty] | VV | 2 | 2 | True | 0 | ROZPOCET
| VV |  | Součet |  | 80 | [12 empty] | VV | 2 | 4 | True | 1 | ROZPOCET
89 | K | 317168053 | Překlady keramické vysoké osazené do maltového lože, šířky překladu 70 mm výšky 238 mm, délky 1500 mm | kus | 23 |  | 0 | CS ÚRS 2024 02 |  | základní |  | 0 | 0.05455 | 1.2547 | 0 | 0 | 4 | K | 2 |  |  |  | ROZPOCET | [5 empty] | 0 | 0 | 0 | 0 | 0 | 1 | 0 | 4 | -747353578
| Online PSC |  | https://podminky.urs.cz/item/CS_URS_2024_02/317168053 | [14 empty] | Online PSC | 2
| VV |  | "D.1.1.c-03 TABULKA PŘEKLADŮ | [14 empty] | VV | 2 | 1 | True | 0 | ROZPOCET
| VV |  | "P2" 1*2 |  | 2 | [12 empty] | VV | 2 | 2 | True | 0 | ROZPOCET
| VV |  | "P6" 7*3 |  | 21 | [12 empty] | VV | 2 | 2 | True | 0 | ROZPOCET
| VV |  | Součet |  | 23 | [12 empty] | VV | 2 | 4 | True | 1 | ROZPOCET
90 | K | 317168054 | Překlady keramické vysoké osazené do maltového lože, šířky překladu 70 mm výšky 238 mm, délky 1750 mm | kus | 9 |  | 0 | CS ÚRS 2024 02 |  | základní |  | 0 | 0.06355 | 0.57195 | 0 | 0 | 4 | K | 2 |  |  |  | ROZPOCET | [5 empty] | 0 | 0 | 0 | 0 | 0 | 1 | 0 | 4 | 2091749497
| Online PSC |  | https://podminky.urs.cz/item/CS_URS_2024_02/317168054 | [14 empty] | Online PSC | 2
| VV |  | "D.1.1.c-03 TABULKA PŘEKLADŮ | [14 empty] | VV | 2 | 1 | True | 0 | ROZPOCET
| VV |  | "P13" 2*3 |  | 6 | [12 empty] | VV | 2 | 2 | True | 0 | ROZPOCET
| VV |  | "P17" 1*3 |  | 3 | [12 empty] | VV | 2 | 2 | True | 0 | ROZPOCET
| VV |  | Součet |  | 9 | [12 empty] | VV | 2 | 4 | True | 1 | ROZPOCET
91 | K | 317168056 | Překlady keramické vysoké osazené do maltového lože, šířky překladu 70 mm výšky 238 mm, délky 2250 mm | kus | 3 |  | 0 | CS ÚRS 2024 02 |  | základní |  | 0 | 0.08185 | 0.24555 | 0 | 0 | 4 | K | 2 |  |  |  | ROZPOCET | [5 empty] | 0 | 0 | 0 | 0 | 0 | 1 | 0 | 4 | -220317092
| Online PSC |  | https://podminky.urs.cz/item/CS_URS_2024_02/317168056 | [14 empty] | Online PSC | 2
| VV |  | "D.1.1.c-03 TABULKA PŘEKLADŮ | [14 empty] | VV | 2 | 1 | True | 0 | ROZPOCET
| VV |  | "P1" 1*3 |  | 3 | [12 empty] | VV | 2 | 2 | True | 1 | ROZPOCET
92 | K | 317168057 | Překlady keramické vysoké osazené do maltového lože, šířky překladu 70 mm výšky 238 mm, délky 2500 mm | kus | 9 |  | 0 | CS ÚRS 2024 02 |  | základní |  | 0 | 0.09105 | 0.81945 | 0 | 0 | 4 | K | 2 |  |  |  | ROZPOCET | [5 empty] | 0 | 0 | 0 | 0 | 0 | 1 | 0 | 4 | 1662153919
| Online PSC |  | https://podminky.urs.cz/item/CS_URS_2024_02/317168057 | [14 empty] | Online PSC | 2
| VV |  | "D.1.1.c-03 TABULKA PŘEKLADŮ | [14 empty] | VV | 2 | 1 | True | 0 | ROZPOCET
| VV |  | "P4" 1*3 |  | 3 | [12 empty] | VV | 2 | 2 | True | 0 | ROZPOCET
| VV |  | "P10" 2*3 |  | 6 | [12 empty] | VV | 2 | 2 | True | 0 | ROZPOCET
| VV |  | Součet |  | 9 | [12 empty] | VV | 2 | 4 | True | 1 | ROZPOCET
93 | K | 317168058 | Překlady keramické vysoké osazené do maltového lože, šířky překladu 70 mm výšky 238 mm, délky 2750 mm | kus | 8 |  | 0 | CS ÚRS 2024 02 |  | základní |  | 0 | 0.10005 | 0.8004 | 0 | 0 | 4 | K | 2 |  |  |  | ROZPOCET | [5 empty] | 0 | 0 | 0 | 0 | 0 | 1 | 0 | 4 | 650729527
| Online PSC |  | https://podminky.urs.cz/item/CS_URS_2024_02/317168058 | [14 empty] | Online PSC | 2
| VV |  | "D.1.1.c-03 TABULKA PŘEKLADŮ | [14 empty] | VV | 2 | 1 | True | 0 | ROZPOCET
| VV |  | "P3" 1*2 |  | 2 | [12 empty] | VV | 2 | 2 | True | 0 | ROZPOCET
| VV |  | "P12" 2*3 |  | 6 | [12 empty] | VV | 2 | 2 | True | 0 | ROZPOCET
| VV |  | Součet |  | 8 | [12 empty] | VV | 2 | 4 | True | 1 | ROZPOCET
94 | K | 317168059 | Překlady keramické vysoké osazené do maltového lože, šířky překladu 70 mm výšky 238 mm, délky 3000 mm | kus | 9 |  | 0 | CS ÚRS 2024 02 |  | základní |  | 0 | 0.10905 | 0.98145 | 0 | 0 | 4 | K | 2 |  |  |  | ROZPOCET | [5 empty] | 0 | 0 | 0 | 0 | 0 | 1 | 0 | 4 | -1234368010
| Online PSC |  | https://podminky.urs.cz/item/CS_URS_2024_02/317168059 | [14 empty] | Online PSC | 2
| VV |  | "D.1.1.c-03 TABULKA PŘEKLADŮ | [14 empty] | VV | 2 | 1 | True | 0 | ROZPOCET
| VV |  | "P14" 3*3 |  | 9 | [12 empty] | VV | 2 | 2 | True | 1 | ROZPOCET
95 | K | 317234410 | Vyzdívka mezi nosníky cihlami pálenými na maltu cementovou | m3 | 0.502 |  | 0 | CS ÚRS 2024 02 |  | základní |  | 0 | 1.943 | 0.9754 | 0 | 0 | 4 | K | 2 |  |  |  | ROZPOCET | [5 empty] | 0 | 0 | 0 | 0 | 0 | 1 | 0 | 4 | 51966070
| Online PSC |  | https://podminky.urs.cz/item/CS_URS_2024_02/317234410 | [14 empty] | Online PSC | 2
| VV |  | "D.1.1.c-03 TABULKA PŘEKLADŮ | [14 empty] | VV | 2 | 1 | True | 0 | ROZPOCET
| VV |  | "P9" 1*2*2,5*0,3*0,12 |  | 0.18 | [12 empty] | VV | 2 | 2 | True | 0 | ROZPOCET
| VV |  | "P16" 1*2*1,2*0,25*0,12 |  | 0.072 | [12 empty] | VV | 2 | 2 | True | 0 | ROZPOCET
| VV |  | "P18" 1*2*2,1*0,3*0,12 |  | 0.151 | [12 empty] | VV | 2 | 2 | True | 0 | ROZPOCET
| VV |  | "P21" 1*2*1,65*0,25*0,12 |  | 0.099 | [12 empty] | VV | 2 | 2 | True | 0 | ROZPOCET
| VV |  | Součet |  | 0.502 | [12 empty] | VV | 2 | 4 | True | 1 | ROZPOCET
96 | K | 317351107 | Bednění klenbových pásů, říms nebo překladů překladů neproměnného nebo proměnného průřezu nebo při tvaru zalomeném půdorysně nebo nárysně včetně podpěrné konstrukce do výše 4 m zřízení | m2 | 2.718 |  | 0 | CS ÚRS 2024 02 |  | základní |  | 0 | 0.01409 | 0.038297 | 0 | 0 | 4 | K | 2 |  |  |  | ROZPOCET | [5 empty] | 0 | 0 | 0 | 0 | 0 | 1 | 0 | 4 | 490159891
| Online PSC |  | https://podminky.urs.cz/item/CS_URS_2024_02/317351107 | [14 empty] | Online PSC | 2
| VV |  | "D.1.1.b-14g ZTUŽUJÍCÍ VĚNCE NAD 1.NP | [14 empty] | VV | 2 | 1 | True | 0 | ROZPOCET
| VV |  | "pavilon C - V5.1 | [14 empty] | VV | 2 | 1 | True | 0 | ROZPOCET
| VV |  | 1,7*0,24 |  | 0.408 | [12 empty] | VV | 2 | 2 | True | 0 | ROZPOCET
| VV |  | "D.1.1.b-15e ZTUŽUJÍCÍ VĚNCE NAD 2.NP | [14 empty] | VV | 2 | 1 | True | 0 | ROZPOCET
| VV |  | "pavilon C - V1 nad okny | [14 empty] | VV | 2 | 1 | True | 0 | ROZPOCET
| VV |  | 1,2*0,25*7 |  | 2.1 | [12 empty] | VV | 2 | 2 | True | 0 | ROZPOCET
| VV |  | "pavilon C - V3 průchod do pavilonu A | [14 empty] | VV | 2 | 1 | True | 0 | ROZPOCET
| VV |  | 1,2*0,175 |  | 0.21 | [12 empty] | VV | 2 | 2 | True | 0 | ROZPOCET
| VV |  | Součet |  | 2.718 | [12 empty] | VV | 2 | 4 | True | 1 | ROZPOCET
97 | K | 317351108 | Bednění klenbových pásů, říms nebo překladů překladů neproměnného nebo proměnného průřezu nebo při tvaru zalomeném půdorysně nebo nárysně včetně podpěrné konstrukce do výše 4 m odstranění | m2 | 2.718 |  | 0 | CS ÚRS 2024 02 |  | základní |  | 0 | 0 | 0 | 0 | 0 | 4 | K | 2 |  |  |  | ROZPOCET | [5 empty] | 0 | 0 | 0 | 0 | 0 | 1 | 0 | 4 | -192396697
| Online PSC |  | https://podminky.urs.cz/item/CS_URS_2024_02/317351108 | [14 empty] | Online PSC | 2
98 | K | 317944321 | Válcované nosníky dodatečně osazované do připravených otvorů bez zazdění hlav do č. 12 | t | 0.155 |  | 0 | CS ÚRS 2024 02 |  | základní |  | 0 | 1.09 | 0.16895 | 0 | 0 | 4 | K | 2 |  |  |  | ROZPOCET | [5 empty] | 0 | 0 | 0 | 0 | 0 | 1 | 0 | 4 | 883140411
| Online PSC |  | https://podminky.urs.cz/item/CS_URS_2024_02/317944321 | [14 empty] | Online PSC | 2
| VV |  | "D.1.1.c-03 TABULKA PŘEKLADŮ | [14 empty] | VV | 2 | 1 | True | 0 | ROZPOCET
| VV |  | "UE 120 10,4kg/m | [14 empty] | VV | 2 | 1 | True | 0 | ROZPOCET
| VV |  | "P9" 1*2*2,5*10,4/1000 |  | 0.052 | [12 empty] | VV | 2 | 2 | True | 0 | ROZPOCET
| VV |  | "P16" 1*2*1,2*10,4/1000 |  | 0.025 | [12 empty] | VV | 2 | 2 | True | 0 | ROZPOCET
| VV |  | "P18" 1*2*2,1*10,4/1000 |  | 0.044 | [12 empty] | VV | 2 | 2 | True | 0 | ROZPOCET
| VV |  | "P21" 1*2*1,65*10,4/1000 |  | 0.034 | [12 empty] | VV | 2 | 2 | True | 0 | ROZPOCET
| VV |  | Součet |  | 0.155 | [12 empty] | VV | 2 | 4 | True | 1 | ROZPOCET
99 | K | 317998131 | Izolace tepelná mezi překlady z extrudovaného polystyrenu výšky 24 cm, tloušťky přes 30 do 50 mm | m | 37 |  | 0 | CS ÚRS 2024 02 |  | základní |  | 0 | 0.00038 | 0.01406 | 0 | 0 | 4 | K | 2 |  |  |  | ROZPOCET | [5 empty] | 0 | 0 | 0 | 0 | 0 | 1 | 0 | 4 | -1988149581
| Online PSC |  | https://podminky.urs.cz/item/CS_URS_2024_02/317998131 | [14 empty] | Online PSC | 2
| VV |  | "D.1.1.c-03 TABULKA PŘEKLADŮ | [14 empty] | VV | 2 | 1 | True | 0 | ROZPOCET
| VV |  | "P3" 1*2*2,75 |  | 5.5 | [12 empty] | VV | 2 | 2 | True | 0 | ROZPOCET
| VV |  | "P6" 7*3*1,5 |  | 31.5 | [12 empty] | VV | 2 | 2 | True | 0 | ROZPOCET
| VV |  | Součet |  | 37 | [12 empty] | VV | 2 | 4 | True | 1 | ROZPOCET
100 | K | 317998133 | Izolace tepelná mezi překlady z extrudovaného polystyrenu výšky 24 cm, tloušťky 80 mm | m | 39.75 |  | 0 | CS ÚRS 2024 02 |  | základní |  | 0 | 0.0006 | 0.02385 | 0 | 0 | 4 | K | 2 |  |  |  | ROZPOCET | [5 empty] | 0 | 0 | 0 | 0 | 0 | 1 | 0 | 4 | -303485326
| Online PSC |  | https://podminky.urs.cz/item/CS_URS_2024_02/317998133 | [14 empty] | Online PSC | 2
| VV |  | "D.1.1.c-03 TABULKA PŘEKLADŮ | [14 empty] | VV | 2 | 1 | True | 0 | ROZPOCET
| VV |  | "P4" 1*3*2,5 |  | 7.5 | [12 empty] | VV | 2 | 2 | True | 0 | ROZPOCET
| VV |  | "P14" 3*3*3,0 |  | 27 | [12 empty] | VV | 2 | 2 | True | 0 | ROZPOCET
| VV |  | "P17" 1*3*1,75 |  | 5.25 | [12 empty] | VV | 2 | 2 | True | 0 | ROZPOCET
| VV |  | Součet |  | 39.75 | [12 empty] | VV | 2 | 4 | True | 1 | ROZPOCET
101 | K | 317998141 | Izolace tepelná mezi překlady z extrudovaného polystyrenu jakékoliv výšky, tloušťky přes 30 do 50 mm | m2 | 0.396 |  | 0 | CS ÚRS 2024 02 |  | základní |  | 0 | 0.00158 | 0.00062568 | 0 | 0 | 4 | K | 2 |  |  |  | ROZPOCET | [5 empty] | 0 | 0 | 0 | 0 | 0 | 1 | 0 | 4 | -2052917492
| Online PSC |  | https://podminky.urs.cz/item/CS_URS_2024_02/317998141 | [14 empty] | Online PSC | 2
| VV |  | "D.1.1.c-03 TABULKA PŘEKLADŮ | [14 empty] | VV | 2 | 1 | True | 0 | ROZPOCET
| VV |  | "P21" 1*2*1,65*0,12 |  | 0.396 | [12 empty] | VV | 2 | 2 | True | 1 | ROZPOCET
102 | K | 337173110 | Montáž ocelové konstrukce skeletu budov počtu podlaží 1 až 2 | t | 6.093 |  | 0 | CS ÚRS 2024 02 |  | základní |  | 0 | 0 | 0 | 0 | 0 | 4 | K | 2 |  |  |  | ROZPOCET | [5 empty] | 0 | 0 | 0 | 0 | 0 | 1 | 0 | 4 | 784633782
| Online PSC |  | https://podminky.urs.cz/item/CS_URS_2024_02/337173110 | [14 empty] | Online PSC | 2
| VV |  | "D.1.1.c-07 až D.1.1.c-12 - Vnější únikové schodiště | [14 empty] | VV | 2 | 1 | True | 0 | ROZPOCET
| VV |  | "Vnější únikové schodiště - typ 1 (Z22) | [14 empty] | VV | 2 | 1 | True | 0 | ROZPOCET
| VV |  | "Výkaz materiálu nosné konstrukce schodiště | [14 empty] | VV | 2 | 1 | True | 0 | ROZPOCET
| VV |  | "3-RD16" 27,6/1000 |  | 0.028 | [12 empty] | VV | 2 | 2 | True | 0 | ROZPOCET
| VV |  | "5-IPE220" 299,5/1000 |  | 0.3 | [12 empty] | VV | 2 | 2 | True | 0 | ROZPOCET
| VV |  | "2-UPE220" 554,61/1000 |  | 0.555 | [12 empty] | VV | 2 | 2 | True | 0 | ROZPOCET
| VV |  | "1-HEB140" 1015,1/1000 |  | 1.015 | [12 empty] | VV | 2 | 2 | True | 0 | ROZPOCET
| VV |  | "deska-350x350x15" 57,7/1000 |  | 0.058 | [12 empty] | VV | 2 | 2 | True | 0 | ROZPOCET
| VV |  | "4-RO70x2,9" 12,8/1000 |  | 0.013 | [12 empty] | VV | 2 | 2 | True | 0 | ROZPOCET
| VV |  | "Vnější únikové schodiště - typ 2 (Z23) | [14 empty] | VV | 2 | 1 | True | 0 | ROZPOCET
| VV |  | "Výkaz materiálu nosné konstrukce schodiště | [14 empty] | VV | 2 | 1 | True | 0 | ROZPOCET
| VV |  | "3-RD16" 25,4/1000 |  | 0.025 | [12 empty] | VV | 2 | 2 | True | 0 | ROZPOCET
| VV |  | "5-IPE220" 387,3/1000 |  | 0.387 | [12 empty] | VV | 2 | 2 | True | 0 | ROZPOCET
| VV |  | "2-UPE220" 482,79/1000 |  | 0.483 | [12 empty] | VV | 2 | 2 | True | 0 | ROZPOCET
| VV |  | "1-HEB140" 1042,1/1000 |  | 1.042 | [12 empty] | VV | 2 | 2 | True | 0 | ROZPOCET
| VV |  | "deska-350x350x15" 57,7/1000 |  | 0.058 | [12 empty] | VV | 2 | 2 | True | 0 | ROZPOCET
| VV |  | "4-RO70x2,9" 12,8/1000 |  | 0.013 | [12 empty] | VV | 2 | 2 | True | 0 | ROZPOCET
| VV |  | "Vnější únikové schodiště - typ 3 (Z24) | [14 empty] | VV | 2 | 1 | True | 0 | ROZPOCET
| VV |  | "Výkaz materiálu nosné konstrukce schodiště | [14 empty] | VV | 2 | 1 | True | 0 | ROZPOCET
| VV |  | "3-RD16" 26,6/1000 |  | 0.027 | [12 empty] | VV | 2 | 2 | True | 0 | ROZPOCET
| VV |  | "5-IPE220" 241,9/1000 |  | 0.242 | [12 empty] | VV | 2 | 2 | True | 0 | ROZPOCET
| VV |  | "2-UPE220" 574,56/1000 |  | 0.575 | [12 empty] | VV | 2 | 2 | True | 0 | ROZPOCET
| VV |  | "1-HEB140" 913,9/1000 |  | 0.914 | [12 empty] | VV | 2 | 2 | True | 0 | ROZPOCET
| VV |  | "deska-350x350x15" 57,7/1000 |  | 0.058 | [12 empty] | VV | 2 | 2 | True | 0 | ROZPOCET
| VV |  | "4-RO70x2,9" 9,9/1000 |  | 0.01 | [12 empty] | VV | 2 | 2 | True | 0 | ROZPOCET
| VV |  | Mezisoučet |  | 5.803 | [12 empty] | VV | 2 | 3 | True | 0 | ROZPOCET
| VV |  | "sváry a spojovací prvky 5% | [14 empty] | VV | 2 | 1 | True | 0 | ROZPOCET
| VV |  | 5,803*0,05 |  | 0.29 | [12 empty] | VV | 2 | 2 | True | 0 | ROZPOCET
| VV |  | Součet |  | 6.093 | [12 empty] | VV | 2 | 4 | True | 1 | ROZPOCET
103 | K | 33717311R | Výroba ocelové konstrukce skeletu budov vč žárového zinkování | t | 6.093 |  | 0 |  |  | základní |  | 0 | 0.14 | 0.85302 | 0 | 0 | 4 | K | 2 |  |  |  | ROZPOCET | [5 empty] | 0 | 0 | 0 | 0 | 0 | 1 | 0 | 4 | -1876102753
104 | M | 13010014 | tyč ocelová kruhová jakost S235JR (11 375) D 16mm | t | 0.088 |  | 0 | CS ÚRS 2024 02 |  | základní |  | 0 | 1 | 0.088 | 0 | 0 | 8 | M | 2 |  |  |  | ROZPOCET | [5 empty] | 0 | 0 | 0 | 0 | 0 | 1 | 0 | 4 | 1346657982
| VV |  | "Vnější únikové schodiště - typ 1 (Z22) | [14 empty] | VV | 2 | 1 | True | 0 | ROZPOCET
| VV |  | "Výkaz materiálu nosné konstrukce schodiště | [14 empty] | VV | 2 | 1 | True | 0 | ROZPOCET
| VV |  | "3-RD16" 27,6/1000 |  | 0.028 | [12 empty] | VV | 2 | 2 | True | 0 | ROZPOCET
| VV |  | "Vnější únikové schodiště - typ 2 (Z23) | [14 empty] | VV | 2 | 1 | True | 0 | ROZPOCET
| VV |  | "Výkaz materiálu nosné konstrukce schodiště | [14 empty] | VV | 2 | 1 | True | 0 | ROZPOCET
| VV |  | "3-RD16" 25,4/1000 |  | 0.025 | [12 empty] | VV | 2 | 2 | True | 0 | ROZPOCET
| VV |  | "Vnější únikové schodiště - typ 3 (Z24) | [14 empty] | VV | 2 | 1 | True | 0 | ROZPOCET
| VV |  | "Výkaz materiálu nosné konstrukce schodiště | [14 empty] | VV | 2 | 1 | True | 0 | ROZPOCET
| VV |  | "3-RD16" 26,6/1000 |  | 0.027 | [12 empty] | VV | 2 | 2 | True | 0 | ROZPOCET
| VV |  | Součet |  | 0.08 | [12 empty] | VV | 2 | 4 | True | 1 | ROZPOCET
| VV |  | 0,08*1,1 'Přepočtené koeficientem množství |  | 0.088 | [12 empty] | VV | 2 | 2 | False | 1 | ROZPOCET
105 | M | 13010754 | ocel profilová jakost S235JR (11 375) průřez IPE 220 | t | 1.022 |  | 0 | CS ÚRS 2024 02 |  | základní |  | 0 | 1 | 1.022 | 0 | 0 | 8 | M | 2 |  |  |  | ROZPOCET | [5 empty] | 0 | 0 | 0 | 0 | 0 | 1 | 0 | 4 | -407743059
| VV |  | "Vnější únikové schodiště - typ 1 (Z22) | [14 empty] | VV | 2 | 1 | True | 0 | ROZPOCET
| VV |  | "Výkaz materiálu nosné konstrukce schodiště | [14 empty] | VV | 2 | 1 | True | 0 | ROZPOCET
| VV |  | "5-IPE220" 299,5/1000 |  | 0.3 | [12 empty] | VV | 2 | 2 | True | 0 | ROZPOCET
| VV |  | "Vnější únikové schodiště - typ 2 (Z23) | [14 empty] | VV | 2 | 1 | True | 0 | ROZPOCET
| VV |  | "Výkaz materiálu nosné konstrukce schodiště | [14 empty] | VV | 2 | 1 | True | 0 | ROZPOCET
| VV |  | "5-IPE220" 387,3/1000 |  | 0.387 | [12 empty] | VV | 2 | 2 | True | 0 | ROZPOCET
| VV |  | "Vnější únikové schodiště - typ 3 (Z24) | [14 empty] | VV | 2 | 1 | True | 0 | ROZPOCET
| VV |  | "Výkaz materiálu nosné konstrukce schodiště | [14 empty] | VV | 2 | 1 | True | 0 | ROZPOCET
| VV |  | "5-IPE220" 241,9/1000 |  | 0.242 | [12 empty] | VV | 2 | 2 | True | 0 | ROZPOCET
| VV |  | Součet |  | 0.929 | [12 empty] | VV | 2 | 4 | True | 1 | ROZPOCET
| VV |  | 0,929*1,1 'Přepočtené koeficientem množství |  | 1.022 | [12 empty] | VV | 2 | 2 | False | 1 | ROZPOCET
106 | M | 13010940 | ocel profilová jakost S235JR (11 375) průřez UPE 220 | t | 1.774 |  | 0 | CS ÚRS 2024 02 |  | základní |  | 0 | 1 | 1.774 | 0 | 0 | 8 | M | 2 |  |  |  | ROZPOCET | [5 empty] | 0 | 0 | 0 | 0 | 0 | 1 | 0 | 4 | -1076020094
| VV |  | "Vnější únikové schodiště - typ 1 (Z22) | [14 empty] | VV | 2 | 1 | True | 0 | ROZPOCET
| VV |  | "Výkaz materiálu nosné konstrukce schodiště | [14 empty] | VV | 2 | 1 | True | 0 | ROZPOCET
| VV |  | "2-UPE220" 554,61/1000 |  | 0.555 | [12 empty] | VV | 2 | 2 | True | 0 | ROZPOCET
| VV |  | "Vnější únikové schodiště - typ 2 (Z23) | [14 empty] | VV | 2 | 1 | True | 0 | ROZPOCET
| VV |  | "Výkaz materiálu nosné konstrukce schodiště | [14 empty] | VV | 2 | 1 | True | 0 | ROZPOCET
| VV |  | "2-UPE220" 482,79/1000 |  | 0.483 | [12 empty] | VV | 2 | 2 | True | 0 | ROZPOCET
| VV |  | "Vnější únikové schodiště - typ 3 (Z24) | [14 empty] | VV | 2 | 1 | True | 0 | ROZPOCET
| VV |  | "Výkaz materiálu nosné konstrukce schodiště | [14 empty] | VV | 2 | 1 | True | 0 | ROZPOCET
| VV |  | "2-UPE220" 574,56/1000 |  | 0.575 | [12 empty] | VV | 2 | 2 | True | 0 | ROZPOCET
| VV |  | Součet |  | 1.613 | [12 empty] | VV | 2 | 4 | True | 1 | ROZPOCET
| VV |  | 1,613*1,1 'Přepočtené koeficientem množství |  | 1.774 | [12 empty] | VV | 2 | 2 | False | 1 | ROZPOCET
107 | M | 13010974 | ocel profilová jakost S235JR (11 375) průřez HEB 140 | t | 3.268 |  | 0 | CS ÚRS 2024 02 |  | základní |  | 0 | 1 | 3.268 | 0 | 0 | 8 | M | 2 |  |  |  | ROZPOCET | [5 empty] | 0 | 0 | 0 | 0 | 0 | 1 | 0 | 4 | 1452479413
| VV |  | "Vnější únikové schodiště - typ 1 (Z22) | [14 empty] | VV | 2 | 1 | True | 0 | ROZPOCET
| VV |  | "Výkaz materiálu nosné konstrukce schodiště | [14 empty] | VV | 2 | 1 | True | 0 | ROZPOCET
| VV |  | "1-HEB140" 1015,1/1000 |  | 1.015 | [12 empty] | VV | 2 | 2 | True | 0 | ROZPOCET
| VV |  | "Vnější únikové schodiště - typ 2 (Z23) | [14 empty] | VV | 2 | 1 | True | 0 | ROZPOCET
| VV |  | "Výkaz materiálu nosné konstrukce schodiště | [14 empty] | VV | 2 | 1 | True | 0 | ROZPOCET
| VV |  | "1-HEB140" 1042,1/1000 |  | 1.042 | [12 empty] | VV | 2 | 2 | True | 0 | ROZPOCET
| VV |  | "Vnější únikové schodiště - typ 3 (Z24) | [14 empty] | VV | 2 | 1 | True | 0 | ROZPOCET
| VV |  | "Výkaz materiálu nosné konstrukce schodiště | [14 empty] | VV | 2 | 1 | True | 0 | ROZPOCET
| VV |  | "1-HEB140" 913,9/1000 |  | 0.914 | [12 empty] | VV | 2 | 2 | True | 0 | ROZPOCET
| VV |  | Součet |  | 2.971 | [12 empty] | VV | 2 | 4 | True | 1 | ROZPOCET
| VV |  | 2,971*1,1 'Přepočtené koeficientem množství |  | 3.268 | [12 empty] | VV | 2 | 2 | False | 1 | ROZPOCET
108 | M | 13611238 | plech ocelový hladký jakost S235JR tl 15mm tabule | t | 0.191 |  | 0 | CS ÚRS 2024 02 |  | základní |  | 0 | 1 | 0.191 | 0 | 0 | 8 | M | 2 |  |  |  | ROZPOCET | [5 empty] | 0 | 0 | 0 | 0 | 0 | 1 | 0 | 4 | 1160983784
| VV |  | "Vnější únikové schodiště - typ 1 (Z22) | [14 empty] | VV | 2 | 1 | True | 0 | ROZPOCET
| VV |  | "Výkaz materiálu nosné konstrukce schodiště | [14 empty] | VV | 2 | 1 | True | 0 | ROZPOCET
| VV |  | "deska-350x350x15" 0,35*0,35*4*117,75/1000 |  | 0.058 | [12 empty] | VV | 2 | 2 | True | 0 | ROZPOCET
| VV |  | "Vnější únikové schodiště - typ 2 (Z23) | [14 empty] | VV | 2 | 1 | True | 0 | ROZPOCET
| VV |  | "Výkaz materiálu nosné konstrukce schodiště | [14 empty] | VV | 2 | 1 | True | 0 | ROZPOCET
| VV |  | "deska-350x350x15" 0,35*0,35*4*117,75/1000 |  | 0.058 | [12 empty] | VV | 2 | 2 | True | 0 | ROZPOCET
| VV |  | "Vnější únikové schodiště - typ 3 (Z24) | [14 empty] | VV | 2 | 1 | True | 0 | ROZPOCET
| VV |  | "Výkaz materiálu nosné konstrukce schodiště | [14 empty] | VV | 2 | 1 | True | 0 | ROZPOCET
| VV |  | "deska-350x350x15" 0,35*0,35*4*117,75/1000 |  | 0.058 | [12 empty] | VV | 2 | 2 | True | 0 | ROZPOCET
| VV |  | Součet |  | 0.174 | [12 empty] | VV | 2 | 4 | True | 1 | ROZPOCET
| VV |  | 0,174*1,1 'Přepočtené koeficientem množství |  | 0.191 | [12 empty] | VV | 2 | 2 | False | 1 | ROZPOCET
109 | M | 14031026 | trubka ocelová podélně svařovaná hladká jakost 11 343 70x3mm | m | 8.119 |  | 0 | CS ÚRS 2024 02 |  | základní |  | 0 | 0.00496 | 0.04027 | 0 | 0 | 8 | M | 2 |  |  |  | ROZPOCET | [5 empty] | 0 | 0 | 0 | 0 | 0 | 1 | 0 | 4 | 729770229
| VV |  | "Vnější únikové schodiště - typ 1 (Z22) | [14 empty] | VV | 2 | 1 | True | 0 | ROZPOCET
| VV |  | "Výkaz materiálu nosné konstrukce schodiště | [14 empty] | VV | 2 | 1 | True | 0 | ROZPOCET
| VV |  | "4-RO70x2,9" 2,66 |  | 2.66 | [12 empty] | VV | 2 | 2 | True | 0 | ROZPOCET
| VV |  | "Vnější únikové schodiště - typ 2 (Z23) | [14 empty] | VV | 2 | 1 | True | 0 | ROZPOCET
| VV |  | "Výkaz materiálu nosné konstrukce schodiště | [14 empty] | VV | 2 | 1 | True | 0 | ROZPOCET
| VV |  | "4-RO70x2,9" 2,659 |  | 2.659 | [12 empty] | VV | 2 | 2 | True | 0 | ROZPOCET
| VV |  | "Vnější únikové schodiště - typ 3 (Z24) | [14 empty] | VV | 2 | 1 | True | 0 | ROZPOCET
| VV |  | "Výkaz materiálu nosné konstrukce schodiště | [14 empty] | VV | 2 | 1 | True | 0 | ROZPOCET
| VV |  | "4-RO70x2,9" 2,062 |  | 2.062 | [12 empty] | VV | 2 | 2 | True | 0 | ROZPOCET
| VV |  | Součet |  | 7.381 | [12 empty] | VV | 2 | 4 | True | 1 | ROZPOCET
| VV |  | 7,381*1,1 'Přepočtené koeficientem množství |  | 8.119 | [12 empty] | VV | 2 | 2 | False | 1 | ROZPOCET
110 | K | 339921131 | Osazování palisád betonových v řadě se zabetonováním výšky palisády do 500 mm | m | 21.06 |  | 0 | CS ÚRS 2024 02 |  | základní |  | 0 | 0.12064 | 2.5407 | 0 | 0 | 4 | K | 2 |  |  |  | ROZPOCET | [5 empty] | 0 | 0 | 0 | 0 | 0 | 1 | 0 | 4 | -1505088321
| Online PSC |  | https://podminky.urs.cz/item/CS_URS_2024_02/339921131 | [14 empty] | Online PSC | 2
| VV |  | "D.1.1.b-14a 1.NP - PŮDORYS PAVILONŮ A (ČÁST) + B + C - NÁVRH NOVÉHO STAVU | [14 empty] | VV | 2 | 1 | True | 0 | ROZPOCET
| VV |  | "předložené vyrovnávací schodiště před pavilonem C (jižní fasáda) | [14 empty] | VV | 2 | 1 | True | 0 | ROZPOCET
| VV |  | 1,02*3 |  | 3.06 | [12 empty] | VV | 2 | 2 | True | 0 | ROZPOCET
| VV |  | "D.1.1.b-14c 1.NP - PŮDORYS PAVILONŮ D + F - NÁVRH NOVÉHO STAVU | [14 empty] | VV | 2 | 1 | True | 0 | ROZPOCET
| VV |  | "předložené vyrovnávací schodiště před pavilonem F | [14 empty] | VV | 2 | 1 | True | 0 | ROZPOCET
| VV |  | "západní fasáda | [14 empty] | VV | 2 | 1 | True | 0 | ROZPOCET
| VV |  | 1,5*4 |  | 6 | [12 empty] | VV | 2 | 2 | True | 0 | ROZPOCET
| VV |  | "východní fasáda | [14 empty] | VV | 2 | 1 | True | 0 | ROZPOCET
| VV |  | 2,4*5 |  | 12 | [12 empty] | VV | 2 | 2 | True | 0 | ROZPOCET
| VV |  | Součet |  | 21.06 | [12 empty] | VV | 2 | 4 | True | 1 | ROZPOCET
111 | M | 59228418 | palisáda tyčová hranatá betonová 110x110mm v 400mm barevná | kus | 191.435 |  | 0 | CS ÚRS 2024 02 |  | základní |  | 0 | 0.011 | 2.1058 | 0 | 0 | 8 | M | 2 |  |  |  | ROZPOCET | [5 empty] | 0 | 0 | 0 | 0 | 0 | 1 | 0 | 4 | 571415505
| VV |  | 21,06*9,09 'Přepočtené koeficientem množství |  | 191.435 | [12 empty] | VV | 2 | 2 | False | 1 | ROZPOCET
112 | K | 341941001 | Nosné nebo spojovací svary ocelových doplňkových konstrukcí kromě betonářské oceli, tloušťky svaru do 10 mm | m | 0.48 |  | 0 | CS ÚRS 2024 02 |  | základní |  | 0 | 0.00048 | 0.0002304 | 0 | 0 | 4 | K | 2 |  |  |  | ROZPOCET | [5 empty] | 0 | 0 | 0 | 0 | 0 | 1 | 0 | 4 | -1029547661
| Online PSC |  | https://podminky.urs.cz/item/CS_URS_2024_02/341941001 | [14 empty] | Online PSC | 2
| VV |  | "D.1.1.a – TECHNICKÁ ZPRÁVA - A.6.4. Vodorovné konstrukce | [14 empty] | VV | 2 | 1 | True | 0 | ROZPOCET
| VV |  | "připojení průvlaku HEB200 na sloup 2xU120 | [14 empty] | VV | 2 | 1 | True | 0 | ROZPOCET
| VV |  | 0,12*4 |  | 0.48 | [12 empty] | VV | 2 | 2 | True | 1 | ROZPOCET
113 | K | 342244201 | Příčky jednoduché z cihel děrovaných broušených, na tenkovrstvou maltu, pevnost cihel do P15, tl. příčky 80 mm | m2 | 16.058 |  | 0 | CS ÚRS 2024 02 |  | základní |  | 0 | 0.06848 | 1.0997 | 0 | 0 | 4 | K | 2 |  |  |  | ROZPOCET | [5 empty] | 0 | 0 | 0 | 0 | 0 | 1 | 0 | 4 | 1898375098
| Online PSC |  | https://podminky.urs.cz/item/CS_URS_2024_02/342244201 | [14 empty] | Online PSC | 2
| VV |  | "D.1.1.b-14d 1.NP - PŮDORYS PAVILONU E - NÁVRH NOVÉHO STAVU | [14 empty] | VV | 2 | 1 | True | 0 | ROZPOCET
| VV |  | "E.1.04a,b | [14 empty] | VV | 2 | 1 | True | 0 | ROZPOCET
| VV |  | 2,01*2*3,54 |  | 14.231 | [12 empty] | VV | 2 | 2 | True | 0 | ROZPOCET
| VV |  | -0,7*1,97*2 |  | -2.758 | [12 empty] | VV | 2 | 2 | True | 0 | ROZPOCET
| VV |  | "D.1.1.b-15a 2.NP - PŮDORYS PAVILONŮ A (ČÁST) + B + C - NÁVRH NOVÉHO STAVU | [14 empty] | VV | 2 | 1 | True | 0 | ROZPOCET
| VV |  | "C.2.06a,b,c | [14 empty] | VV | 2 | 1 | True | 0 | ROZPOCET
| VV |  | (1,25+0,1)*3,1 |  | 4.185 | [12 empty] | VV | 2 | 2 | True | 0 | ROZPOCET
| VV |  | Mezisoučet |  | 15.658 | [12 empty] | VV | 2 | 3 | True | 0 | ROZPOCET
| VV |  | "D14 - ŘEŠENÍ PRAHU U DVEŘÍ NA ÚNIK. SCHODIŠTĚ | [14 empty] | VV | 2 | 1 | True | 0 | ROZPOCET
| VV |  | "27/L" 1,3*0,1 |  | 0.13 | [12 empty] | VV | 2 | 2 | True | 0 | ROZPOCET
| VV |  | "28/P" 1,4*0,1 |  | 0.14 | [12 empty] | VV | 2 | 2 | True | 0 | ROZPOCET
| VV |  | "29/L" 1,3*0,1 |  | 0.13 | [12 empty] | VV | 2 | 2 | True | 0 | ROZPOCET
| VV |  | Mezisoučet |  | 0.4 | [12 empty] | VV | 2 | 3 | True | 0 | ROZPOCET
| VV |  | Součet |  | 16.058 | [12 empty] | VV | 2 | 4 | True | 1 | ROZPOCET
114 | K | 342244211 | Příčky jednoduché z cihel děrovaných broušených, na tenkovrstvou maltu, pevnost cihel do P15, tl. příčky 115 mm | m2 | 113.949 |  | 0 | CS ÚRS 2024 02 |  | základní |  | 0 | 0.09448 | 10.7659 | 0 | 0 | 4 | K | 2 |  |  |  | ROZPOCET | [5 empty] | 0 | 0 | 0 | 0 | 0 | 1 | 0 | 4 | -1402828601
| Online PSC |  | https://podminky.urs.cz/item/CS_URS_2024_02/342244211 | [14 empty] | Online PSC | 2
| VV |  | "D.1.1.b-14a 1.NP - PŮDORYS PAVILONŮ A (ČÁST) + B + C - NÁVRH NOVÉHO STAVU | [14 empty] | VV | 2 | 1 | True | 0 | ROZPOCET
| VV |  | "C.1.08 | [14 empty] | VV | 2 | 1 | True | 0 | ROZPOCET
| VV |  | (1,955+1,865)*3,24 |  | 12.377 | [12 empty] | VV | 2 | 2 | True | 0 | ROZPOCET
| VV |  | -0,8*1,97 |  | -1.576 | [12 empty] | VV | 2 | 2 | True | 0 | ROZPOCET
| VV |  | "C.1.05/C.1.10/C.1.11 | [14 empty] | VV | 2 | 1 | True | 0 | ROZPOCET
| VV |  | (1,585+0,115+2,15+2,7)*3,24 |  | 21.222 | [12 empty] | VV | 2 | 2 | True | 0 | ROZPOCET
| VV |  | -0,7*1,97-0,8*1,97 |  | -2.955 | [12 empty] | VV | 2 | 2 | True | 0 | ROZPOCET
| VV |  | "D.1.1.b-14c 1.NP - PŮDORYS PAVILONŮ D + F - NÁVRH NOVÉHO STAVU | [14 empty] | VV | 2 | 1 | True | 0 | ROZPOCET
| VV |  | "F.1.03a/F.1.03b | [14 empty] | VV | 2 | 1 | True | 0 | ROZPOCET
| VV |  | 2,87*3,24 |  | 9.299 | [12 empty] | VV | 2 | 2 | True | 0 | ROZPOCET
| VV |  | -0,8*1,97 |  | -1.576 | [12 empty] | VV | 2 | 2 | True | 0 | ROZPOCET
| VV |  | "F.1.04a/F.1.04b | [14 empty] | VV | 2 | 1 | True | 0 | ROZPOCET
| VV |  | 3,75*3,24 |  | 12.15 | [12 empty] | VV | 2 | 2 | True | 0 | ROZPOCET
| VV |  | -0,8*1,97 |  | -1.576 | [12 empty] | VV | 2 | 2 | True | 0 | ROZPOCET
| VV |  | "F.1.01/F.1.07 | [14 empty] | VV | 2 | 1 | True | 0 | ROZPOCET
| VV |  | 1,8*(2,52+0,24)+(0,115+3,985-1,8+0,115)*((2,52+1,45)/2+0,24)+0,25*(1,45+0,24)+(3,3+0,115)*(1,45/2+0,24) |  | 14.059 | [12 empty] | VV | 2 | 2 | True | 0 | ROZPOCET
| VV |  | -0,8*1,97 |  | -1.576 | [12 empty] | VV | 2 | 2 | True | 0 | ROZPOCET
| VV |  | "D.1.1.b-14d 1.NP - PŮDORYS PAVILONU E - NÁVRH NOVÉHO STAVU | [14 empty] | VV | 2 | 1 | True | 0 | ROZPOCET
| VV |  | "E.1.22a/E.1.22b | [14 empty] | VV | 2 | 1 | True | 0 | ROZPOCET
| VV |  | 2,45*3,54 |  | 8.673 | [12 empty] | VV | 2 | 2 | True | 0 | ROZPOCET
| VV |  | -0,8*1,97 |  | -1.576 | [12 empty] | VV | 2 | 2 | True | 0 | ROZPOCET
| VV |  | "D.1.1.b-15a 2.NP - PŮDORYS PAVILONŮ A (ČÁST) + B + C - NÁVRH NOVÉHO STAVU | [14 empty] | VV | 2 | 1 | True | 0 | ROZPOCET
| VV |  | "C.2.02a,b,c | [14 empty] | VV | 2 | 1 | True | 0 | ROZPOCET
| VV |  | (2,2+0,1)*2*3,1 |  | 14.26 | [12 empty] | VV | 2 | 2 | True | 0 | ROZPOCET
| VV |  | -0,7*1,97*2 |  | -2.758 | [12 empty] | VV | 2 | 2 | True | 0 | ROZPOCET
| VV |  | "C.2.06a,b,c | [14 empty] | VV | 2 | 1 | True | 0 | ROZPOCET
| VV |  | (1,2+0,15+4,8-1,59)*3,1 |  | 14.136 | [12 empty] | VV | 2 | 2 | True | 0 | ROZPOCET
| VV |  | -0,7*1,97*2 |  | -2.758 | [12 empty] | VV | 2 | 2 | True | 0 | ROZPOCET
| VV |  | "D.1.1.b-15b 2.NP - PŮDORYS PAVILONŮ D + F - NÁVRH NOVÉHO STAVU | [14 empty] | VV | 2 | 1 | True | 0 | ROZPOCET
| VV |  | "F.2.03a,b | [14 empty] | VV | 2 | 1 | True | 0 | ROZPOCET
| VV |  | 2,87*3,1 |  | 8.897 | [12 empty] | VV | 2 | 2 | True | 0 | ROZPOCET
| VV |  | -0,8*1,97 |  | -1.576 | [12 empty] | VV | 2 | 2 | True | 0 | ROZPOCET
| VV |  | "F.2.04a,b | [14 empty] | VV | 2 | 1 | True | 0 | ROZPOCET
| VV |  | 3,75*3,1 |  | 11.625 | [12 empty] | VV | 2 | 2 | True | 0 | ROZPOCET
| VV |  | -0,8*1,97 |  | -1.576 | [12 empty] | VV | 2 | 2 | True | 0 | ROZPOCET
| VV |  | "D.1.1.b-15c 2.NP - PŮDORYS PAVILONU E - NÁVRH NOVÉHO STAVU | [14 empty] | VV | 2 | 1 | True | 0 | ROZPOCET
| VV |  | "E.2.18a,b | [14 empty] | VV | 2 | 1 | True | 0 | ROZPOCET
| VV |  | (0,75+0,8+0,9)*3,4 |  | 8.33 | [12 empty] | VV | 2 | 2 | True | 0 | ROZPOCET
| VV |  | -0,8*1,97 |  | -1.576 | [12 empty] | VV | 2 | 2 | True | 0 | ROZPOCET
| VV |  | Součet |  | 113.949 | [12 empty] | VV | 2 | 4 | True | 1 | ROZPOCET
115 | K | 342244221 | Příčky jednoduché z cihel děrovaných broušených, na tenkovrstvou maltu, pevnost cihel do P15, tl. příčky 140 mm | m2 | 230.936 |  | 0 | CS ÚRS 2024 02 |  | základní |  | 0 | 0.11396 | 26.3175 | 0 | 0 | 4 | K | 2 |  |  |  | ROZPOCET | [5 empty] | 0 | 0 | 0 | 0 | 0 | 1 | 0 | 4 | -1280396516
| Online PSC |  | https://podminky.urs.cz/item/CS_URS_2024_02/342244221 | [14 empty] | Online PSC | 2
| VV |  | "D.1.1.b-14a 1.NP - PŮDORYS PAVILONŮ A (ČÁST) + B + C - NÁVRH NOVÉHO STAVU | [14 empty] | VV | 2 | 1 | True | 0 | ROZPOCET
| VV |  | "B.1.04a/C.1.04 | [14 empty] | VV | 2 | 1 | True | 0 | ROZPOCET
| VV |  | 4,74*3,24 |  | 15.358 | [12 empty] | VV | 2 | 2 | True | 0 | ROZPOCET
| VV |  | "C.1.02 | [14 empty] | VV | 2 | 1 | True | 0 | ROZPOCET
| VV |  | 0,85*(3,18+0,24) |  | 2.907 | [12 empty] | VV | 2 | 2 | True | 0 | ROZPOCET
| VV |  | "C.1.05/C.1.10/C.1.12 | [14 empty] | VV | 2 | 1 | True | 0 | ROZPOCET
| VV |  | (1,535+3,11+2,415+4,075+2,81)*3,24 |  | 45.182 | [12 empty] | VV | 2 | 2 | True | 0 | ROZPOCET
| VV |  | -0,8*1,97 |  | -1.576 | [12 empty] | VV | 2 | 2 | True | 0 | ROZPOCET
| VV |  | "D.1.1.b-14c 1.NP - PŮDORYS PAVILONŮ D + F - NÁVRH NOVÉHO STAVU | [14 empty] | VV | 2 | 1 | True | 0 | ROZPOCET
| VV |  | "F.1.01/F.1.06 | [14 empty] | VV | 2 | 1 | True | 0 | ROZPOCET
| VV |  | 4,7*3,24 |  | 15.228 | [12 empty] | VV | 2 | 2 | True | 0 | ROZPOCET
| VV |  | "F.1.02/F.1.03/F.1.04 | [14 empty] | VV | 2 | 1 | True | 0 | ROZPOCET
| VV |  | 3,66*2*3,24 |  | 23.717 | [12 empty] | VV | 2 | 2 | True | 0 | ROZPOCET
| VV |  | "D.1.1.b-14d 1.NP - PŮDORYS PAVILONU E - NÁVRH NOVÉHO STAVU | [14 empty] | VV | 2 | 1 | True | 0 | ROZPOCET
| VV |  | "E.1.03 | [14 empty] | VV | 2 | 1 | True | 0 | ROZPOCET
| VV |  | 5,2*3,54 |  | 18.408 | [12 empty] | VV | 2 | 2 | True | 0 | ROZPOCET
| VV |  | "D.1.1.b-15a 2.NP - PŮDORYS PAVILONŮ A (ČÁST) + B + C - NÁVRH NOVÉHO STAVU | [14 empty] | VV | 2 | 1 | True | 0 | ROZPOCET
| VV |  | "C.2.01/C.2.06 | [14 empty] | VV | 2 | 1 | True | 0 | ROZPOCET
| VV |  | (3,25+4,94)*3,1 |  | 25.389 | [12 empty] | VV | 2 | 2 | True | 0 | ROZPOCET
| VV |  | -0,8*1,97 |  | -1.576 | [12 empty] | VV | 2 | 2 | True | 0 | ROZPOCET
| VV |  | "C.2.07/C.2.08 | [14 empty] | VV | 2 | 1 | True | 0 | ROZPOCET
| VV |  | (7,06+0,14+2,16)*(2,995+0,1) |  | 28.969 | [12 empty] | VV | 2 | 2 | True | 0 | ROZPOCET
| VV |  | -0,8*1,97 |  | -1.576 | [12 empty] | VV | 2 | 2 | True | 0 | ROZPOCET
| VV |  | "D.1.1.b-15b 2.NP - PŮDORYS PAVILONŮ D + F - NÁVRH NOVÉHO STAVU | [14 empty] | VV | 2 | 1 | True | 0 | ROZPOCET
| VV |  | "F.2.01/F.2.06 | [14 empty] | VV | 2 | 1 | True | 0 | ROZPOCET
| VV |  | 4,7*3,1 |  | 14.57 | [12 empty] | VV | 2 | 2 | True | 0 | ROZPOCET
| VV |  | "F.2.02/F.2.03/F.2.04 | [14 empty] | VV | 2 | 1 | True | 0 | ROZPOCET
| VV |  | 3,66*2*3,1 |  | 22.692 | [12 empty] | VV | 2 | 2 | True | 0 | ROZPOCET
| VV |  | "D.1.1.b-15c 2.NP - PŮDORYS PAVILONU E - NÁVRH NOVÉHO STAVU | [14 empty] | VV | 2 | 1 | True | 0 | ROZPOCET
| VV |  | "E.2.01/E.2.18a | [14 empty] | VV | 2 | 1 | True | 0 | ROZPOCET
| VV |  | (1,5+0,14+2,96)*3,4 |  | 15.64 | [12 empty] | VV | 2 | 2 | True | 0 | ROZPOCET
| VV |  | -0,8*1,97 |  | -1.576 | [12 empty] | VV | 2 | 2 | True | 0 | ROZPOCET
| VV |  | "E.2.03/E.2.18b | [14 empty] | VV | 2 | 1 | True | 0 | ROZPOCET
| VV |  | 2,7*3,4 |  | 9.18 | [12 empty] | VV | 2 | 2 | True | 0 | ROZPOCET
| VV |  | Součet |  | 230.936 | [12 empty] | VV | 2 | 4 | True | 1 | ROZPOCET
116 | K | 342272225 | Příčky z pórobetonových tvárnic hladkých na tenké maltové lože objemová hmotnost do 500 kg/m3, tloušťka příčky 100 mm | m2 | 8.844 |  | 0 | CS ÚRS 2024 02 |  | základní |  | 0 | 0.06172 | 0.54585 | 0 | 0 | 4 | K | 2 |  |  |  | ROZPOCET | [5 empty] | 0 | 0 | 0 | 0 | 0 | 1 | 0 | 4 | 1881538987
| Online PSC |  | https://podminky.urs.cz/item/CS_URS_2024_02/342272225 | [14 empty] | Online PSC | 2
| VV |  | "D.1.1.b-15c 2.NP - PŮDORYS PAVILONU E - NÁVRH NOVÉHO STAVU | [14 empty] | VV | 2 | 1 | True | 0 | ROZPOCET
| VV |  | "E.2.14a/E.2.14b | [14 empty] | VV | 2 | 1 | True | 0 | ROZPOCET
| VV |  | (1,04+1,64)*3,3 |  | 8.844 | [12 empty] | VV | 2 | 2 | True | 1 | ROZPOCET
117 | K | 342272245 | Příčky z pórobetonových tvárnic hladkých na tenké maltové lože objemová hmotnost do 500 kg/m3, tloušťka příčky 150 mm | m2 | 14.175 |  | 0 | CS ÚRS 2024 02 |  | základní |  | 0 | 0.07921 | 1.1228 | 0 | 0 | 4 | K | 2 |  |  |  | ROZPOCET | [5 empty] | 0 | 0 | 0 | 0 | 0 | 1 | 0 | 4 | 1375532548
| Online PSC |  | https://podminky.urs.cz/item/CS_URS_2024_02/342272245 | [14 empty] | Online PSC | 2
| VV |  | "D.1.1.b-14a 1.NP - PŮDORYS PAVILONŮ A (ČÁST) + B + C - NÁVRH NOVÉHO STAVU | [14 empty] | VV | 2 | 1 | True | 0 | ROZPOCET
| VV |  | "A.1.10/A.1.11" | [14 empty] | VV | 2 | 1 | True | 0 | ROZPOCET
| VV |  | 4,725*3,0 |  | 14.175 | [12 empty] | VV | 2 | 2 | True | 1 | ROZPOCET
118 | K | 342291111 | Ukotvení příček polyuretanovou pěnou, tl. příčky do 100 mm | m | 8.05 |  | 0 | CS ÚRS 2024 02 |  | základní |  | 0 | 8e-05 | 0.000644 | 0 | 0 | 4 | K | 2 |  |  |  | ROZPOCET | [5 empty] | 0 | 0 | 0 | 0 | 0 | 1 | 0 | 4 | 1227009255
| Online PSC |  | https://podminky.urs.cz/item/CS_URS_2024_02/342291111 | [14 empty] | Online PSC | 2
| VV |  | "ukotvení cihelných příček tl. 80mm ke stropu | [14 empty] | VV | 2 | 1 | True | 0 | ROZPOCET
| VV |  | "D.1.1.b-14d 1.NP - PŮDORYS PAVILONU E - NÁVRH NOVÉHO STAVU | [14 empty] | VV | 2 | 1 | True | 0 | ROZPOCET
| VV |  | "E.1.04a,b | [14 empty] | VV | 2 | 1 | True | 0 | ROZPOCET
| VV |  | 2,01*2 |  | 4.02 | [12 empty] | VV | 2 | 2 | True | 0 | ROZPOCET
| VV |  | "D.1.1.b-15a 2.NP - PŮDORYS PAVILONŮ A (ČÁST) + B + C - NÁVRH NOVÉHO STAVU | [14 empty] | VV | 2 | 1 | True | 0 | ROZPOCET
| VV |  | "C.2.06a,b,c | [14 empty] | VV | 2 | 1 | True | 0 | ROZPOCET
| VV |  | (1,25+0,1) |  | 1.35 | [12 empty] | VV | 2 | 2 | True | 0 | ROZPOCET
| VV |  | Mezisoučet |  | 5.37 | [12 empty] | VV | 2 | 3 | True | 0 | ROZPOCET
| VV |  | "ukotvení porobetonových příček tl. 100mm ke stropu | [14 empty] | VV | 2 | 1 | True | 0 | ROZPOCET
| VV |  | "D.1.1.b-15c 2.NP - PŮDORYS PAVILONU E - NÁVRH NOVÉHO STAVU | [14 empty] | VV | 2 | 1 | True | 0 | ROZPOCET
| VV |  | "E.2.14a/E.2.14b | [14 empty] | VV | 2 | 1 | True | 0 | ROZPOCET
| VV |  | (1,04+1,64) |  | 2.68 | [12 empty] | VV | 2 | 2 | True | 0 | ROZPOCET
| VV |  | Mezisoučet |  | 2.68 | [12 empty] | VV | 2 | 3 | True | 0 | ROZPOCET
| VV |  | Součet |  | 8.05 | [12 empty] | VV | 2 | 4 | True | 1 | ROZPOCET
119 | K | 342291112 | Ukotvení příček polyuretanovou pěnou, tl. příčky přes 100 mm | m | 143.682 |  | 0 | CS ÚRS 2024 02 |  | základní |  | 0 | 0.00012 | 0.017242 | 0 | 0 | 4 | K | 2 |  |  |  | ROZPOCET | [5 empty] | 0 | 0 | 0 | 0 | 0 | 1 | 0 | 4 | -1004079987
| Online PSC |  | https://podminky.urs.cz/item/CS_URS_2024_02/342291112 | [14 empty] | Online PSC | 2
| VV |  | "ukotvení cihelných příček tl.115mm ke stropu | [14 empty] | VV | 2 | 1 | True | 0 | ROZPOCET
| VV |  | "D.1.1.b-14a 1.NP - PŮDORYS PAVILONŮ A (ČÁST) + B + C - NÁVRH NOVÉHO STAVU | [14 empty] | VV | 2 | 1 | True | 0 | ROZPOCET
| VV |  | "C.1.08 | [14 empty] | VV | 2 | 1 | True | 0 | ROZPOCET
| VV |  | (1,955+1,865) |  | 3.82 | [12 empty] | VV | 2 | 2 | True | 0 | ROZPOCET
| VV |  | "C.1.05/C.1.10/C.1.11 | [14 empty] | VV | 2 | 1 | True | 0 | ROZPOCET
| VV |  | (1,585+0,115+2,15+2,7) |  | 6.55 | [12 empty] | VV | 2 | 2 | True | 0 | ROZPOCET
| VV |  | "D.1.1.b-14c 1.NP - PŮDORYS PAVILONŮ D + F - NÁVRH NOVÉHO STAVU | [14 empty] | VV | 2 | 1 | True | 0 | ROZPOCET
| VV |  | "F.1.03a/F.1.03b | [14 empty] | VV | 2 | 1 | True | 0 | ROZPOCET
| VV |  | 2,87 |  | 2.87 | [12 empty] | VV | 2 | 2 | True | 0 | ROZPOCET
| VV |  | "F.1.04a/F.1.04b | [14 empty] | VV | 2 | 1 | True | 0 | ROZPOCET
| VV |  | 3,75 |  | 3.75 | [12 empty] | VV | 2 | 2 | True | 0 | ROZPOCET
| VV |  | "F.1.01/F.1.07 | [14 empty] | VV | 2 | 1 | True | 0 | ROZPOCET
| VV |  | 1,8+(0,115+3,985-1,8+0,115)+0,25+(3,3+0,115) |  | 7.88 | [12 empty] | VV | 2 | 2 | True | 0 | ROZPOCET
| VV |  | "D.1.1.b-14d 1.NP - PŮDORYS PAVILONU E - NÁVRH NOVÉHO STAVU | [14 empty] | VV | 2 | 1 | True | 0 | ROZPOCET
| VV |  | "E.1.22a/E.1.22b | [14 empty] | VV | 2 | 1 | True | 0 | ROZPOCET
| VV |  | 2,45 |  | 2.45 | [12 empty] | VV | 2 | 2 | True | 0 | ROZPOCET
| VV |  | "D.1.1.b-15a 2.NP - PŮDORYS PAVILONŮ A (ČÁST) + B + C - NÁVRH NOVÉHO STAVU | [14 empty] | VV | 2 | 1 | True | 0 | ROZPOCET
| VV |  | "C.2.02a,b,c | [14 empty] | VV | 2 | 1 | True | 0 | ROZPOCET
| VV |  | (2,2+0,1)*2 |  | 4.6 | [12 empty] | VV | 2 | 2 | True | 0 | ROZPOCET
| VV |  | "C.2.06a,b,c | [14 empty] | VV | 2 | 1 | True | 0 | ROZPOCET
| VV |  | (1,2+0,15+4,8-1,59) |  | 4.56 | [12 empty] | VV | 2 | 2 | True | 0 | ROZPOCET
| VV |  | "D.1.1.b-15b 2.NP - PŮDORYS PAVILONŮ D + F - NÁVRH NOVÉHO STAVU | [14 empty] | VV | 2 | 1 | True | 0 | ROZPOCET
| VV |  | "F.2.03a,b | [14 empty] | VV | 2 | 1 | True | 0 | ROZPOCET
| VV |  | 2,87*3,1 |  | 8.897 | [12 empty] | VV | 2 | 2 | True | 0 | ROZPOCET
| VV |  | "F.2.04a,b | [14 empty] | VV | 2 | 1 | True | 0 | ROZPOCET
| VV |  | 3,75*3,1 |  | 11.625 | [12 empty] | VV | 2 | 2 | True | 0 | ROZPOCET
| VV |  | "D.1.1.b-15c 2.NP - PŮDORYS PAVILONU E - NÁVRH NOVÉHO STAVU | [14 empty] | VV | 2 | 1 | True | 0 | ROZPOCET
| VV |  | "E.2.18a,b | [14 empty] | VV | 2 | 1 | True | 0 | ROZPOCET
| VV |  | (0,75+0,8+0,9)*3,4 |  | 8.33 | [12 empty] | VV | 2 | 2 | True | 0 | ROZPOCET
| VV |  | Mezisoučet |  | 65.332 | [12 empty] | VV | 2 | 3 | True | 0 | ROZPOCET
| VV |  | "ukotvení cihelných příček tl. 140mm ke stropu | [14 empty] | VV | 2 | 1 | True | 0 | ROZPOCET
| VV |  | "D.1.1.b-14a 1.NP - PŮDORYS PAVILONŮ A (ČÁST) + B + C - NÁVRH NOVÉHO STAVU | [14 empty] | VV | 2 | 1 | True | 0 | ROZPOCET
| VV |  | "B.1.04a/C.1.04 | [14 empty] | VV | 2 | 1 | True | 0 | ROZPOCET
| VV |  | 4,74 |  | 4.74 | [12 empty] | VV | 2 | 2 | True | 0 | ROZPOCET
| VV |  | "C.1.02 | [14 empty] | VV | 2 | 1 | True | 0 | ROZPOCET
| VV |  | 0,85 |  | 0.85 | [12 empty] | VV | 2 | 2 | True | 0 | ROZPOCET
| VV |  | "C.1.05/C.1.10/C.1.12 | [14 empty] | VV | 2 | 1 | True | 0 | ROZPOCET
| VV |  | (1,535+3,11+2,415+4,075+2,81) |  | 13.945 | [12 empty] | VV | 2 | 2 | True | 0 | ROZPOCET
| VV |  | "D.1.1.b-14c 1.NP - PŮDORYS PAVILONŮ D + F - NÁVRH NOVÉHO STAVU | [14 empty] | VV | 2 | 1 | True | 0 | ROZPOCET
| VV |  | "F.1.01/F.1.06 | [14 empty] | VV | 2 | 1 | True | 0 | ROZPOCET
| VV |  | 4,7 |  | 4.7 | [12 empty] | VV | 2 | 2 | True | 0 | ROZPOCET
| VV |  | "F.1.02/F.1.03/F.1.04 | [14 empty] | VV | 2 | 1 | True | 0 | ROZPOCET
| VV |  | 3,66*2 |  | 7.32 | [12 empty] | VV | 2 | 2 | True | 0 | ROZPOCET
| VV |  | "D.1.1.b-14d 1.NP - PŮDORYS PAVILONU E - NÁVRH NOVÉHO STAVU | [14 empty] | VV | 2 | 1 | True | 0 | ROZPOCET
| VV |  | "E.1.03 | [14 empty] | VV | 2 | 1 | True | 0 | ROZPOCET
| VV |  | 5,2 |  | 5.2 | [12 empty] | VV | 2 | 2 | True | 0 | ROZPOCET
| VV |  | "D.1.1.b-15a 2.NP - PŮDORYS PAVILONŮ A (ČÁST) + B + C - NÁVRH NOVÉHO STAVU | [14 empty] | VV | 2 | 1 | True | 0 | ROZPOCET
| VV |  | "C.2.01/C.2.06 | [14 empty] | VV | 2 | 1 | True | 0 | ROZPOCET
| VV |  | (3,25+4,94) |  | 8.19 | [12 empty] | VV | 2 | 2 | True | 0 | ROZPOCET
| VV |  | "C.2.07/C.2.08 | [14 empty] | VV | 2 | 1 | True | 0 | ROZPOCET
| VV |  | (7,06+0,14+2,16) |  | 9.36 | [12 empty] | VV | 2 | 2 | True | 0 | ROZPOCET
| VV |  | "D.1.1.b-15b 2.NP - PŮDORYS PAVILONŮ D + F - NÁVRH NOVÉHO STAVU | [14 empty] | VV | 2 | 1 | True | 0 | ROZPOCET
| VV |  | "F.2.01/F.2.06 | [14 empty] | VV | 2 | 1 | True | 0 | ROZPOCET
| VV |  | 4,7 |  | 4.7 | [12 empty] | VV | 2 | 2 | True | 0 | ROZPOCET
| VV |  | "F.2.02/F.2.03/F.2.04 | [14 empty] | VV | 2 | 1 | True | 0 | ROZPOCET
| VV |  | 3,66*2 |  | 7.32 | [12 empty] | VV | 2 | 2 | True | 0 | ROZPOCET
| VV |  | "D.1.1.b-15c 2.NP - PŮDORYS PAVILONU E - NÁVRH NOVÉHO STAVU | [14 empty] | VV | 2 | 1 | True | 0 | ROZPOCET
| VV |  | "E.2.01/E.2.18a | [14 empty] | VV | 2 | 1 | True | 0 | ROZPOCET
| VV |  | (1,5+0,14+2,96) |  | 4.6 | [12 empty] | VV | 2 | 2 | True | 0 | ROZPOCET
| VV |  | "E.2.03/E.2.18b | [14 empty] | VV | 2 | 1 | True | 0 | ROZPOCET
| VV |  | 2,7 |  | 2.7 | [12 empty] | VV | 2 | 2 | True | 0 | ROZPOCET
| VV |  | Mezisoučet |  | 73.625 | [12 empty] | VV | 2 | 3 | True | 0 | ROZPOCET
| VV |  | "ukotvení porobetonových příček tl. 150mm ke stropu | [14 empty] | VV | 2 | 1 | True | 0 | ROZPOCET
| VV |  | "D.1.1.b-14a 1.NP - PŮDORYS PAVILONŮ A (ČÁST) + B + C - NÁVRH NOVÉHO STAVU | [14 empty] | VV | 2 | 1 | True | 0 | ROZPOCET
| VV |  | "A.1.10/A.1.11" | [14 empty] | VV | 2 | 1 | True | 0 | ROZPOCET
| VV |  | 4,725 |  | 4.725 | [12 empty] | VV | 2 | 2 | True | 0 | ROZPOCET
| VV |  | Mezisoučet |  | 4.725 | [12 empty] | VV | 2 | 3 | True | 0 | ROZPOCET
| VV |  | Součet |  | 143.682 | [12 empty] | VV | 2 | 4 | True | 1 | ROZPOCET
120 | K | 342291121 | Ukotvení příček plochými kotvami, do konstrukce cihelné | m | 140.965 |  | 0 | CS ÚRS 2024 02 |  | základní |  | 0 | 0.00014 | 0.019735 | 0 | 0 | 4 | K | 2 |  |  |  | ROZPOCET | [5 empty] | 0 | 0 | 0 | 0 | 0 | 1 | 0 | 4 | 534825577
| Online PSC |  | https://podminky.urs.cz/item/CS_URS_2024_02/342291121 | [14 empty] | Online PSC | 2
| VV |  | "D.1.1.b-14a 1.NP - PŮDORYS PAVILONŮ A (ČÁST) + B + C - NÁVRH NOVÉHO STAVU | [14 empty] | VV | 2 | 1 | True | 0 | ROZPOCET
| VV |  | 3,8*1+3,0*2+3,235*8 |  | 35.68 | [12 empty] | VV | 2 | 2 | True | 0 | ROZPOCET
| VV |  | "D.1.1.b-14c 1.NP - PŮDORYS PAVILONŮ D + F - NÁVRH NOVÉHO STAVU | [14 empty] | VV | 2 | 1 | True | 0 | ROZPOCET
| VV |  | 3,235*6 |  | 19.41 | [12 empty] | VV | 2 | 2 | True | 0 | ROZPOCET
| VV |  | "D.1.1.b-14d 1.NP - PŮDORYS PAVILONU E - NÁVRH NOVÉHO STAVU | [14 empty] | VV | 2 | 1 | True | 0 | ROZPOCET
| VV |  | 3,535*5 |  | 17.675 | [12 empty] | VV | 2 | 2 | True | 0 | ROZPOCET
| VV |  | "D.1.1.b-15a 2.NP - PŮDORYS PAVILONŮ A (ČÁST) + B + C - NÁVRH NOVÉHO STAVU | [14 empty] | VV | 2 | 1 | True | 0 | ROZPOCET
| VV |  | 3,1*7 |  | 21.7 | [12 empty] | VV | 2 | 2 | True | 0 | ROZPOCET
| VV |  | "D.1.1.b-15b 2.NP - PŮDORYS PAVILONŮ D + F - NÁVRH NOVÉHO STAVU | [14 empty] | VV | 2 | 1 | True | 0 | ROZPOCET
| VV |  | 3,1*7 |  | 21.7 | [12 empty] | VV | 2 | 2 | True | 0 | ROZPOCET
| VV |  | "D.1.1.b-15c 2.NP - PŮDORYS PAVILONU E - NÁVRH NOVÉHO STAVU | [14 empty] | VV | 2 | 1 | True | 0 | ROZPOCET
| VV |  | 2,2*2+3,4*6 |  | 24.8 | [12 empty] | VV | 2 | 2 | True | 0 | ROZPOCET
| VV |  | Součet |  | 140.965 | [12 empty] | VV | 2 | 4 | True | 1 | ROZPOCET
121 | K | 342311611 | Stěny a příčky z betonu výplňové a oddělovací pevné, ochranné přizdívky prostého tř. C 16/20 | m3 | 1.036 |  | 0 | CS ÚRS 2024 02 |  | základní |  | 0 | 2.301 | 2.3839 | 0 | 0 | 4 | K | 2 |  |  |  | ROZPOCET | [5 empty] | 0 | 0 | 0 | 0 | 0 | 1 | 0 | 4 | -1142969365
| Online PSC |  | https://podminky.urs.cz/item/CS_URS_2024_02/342311611 | [14 empty] | Online PSC | 2
| VV |  | "výpňový beton zídek předložených vyrovnávacích schodišť | [14 empty] | VV | 2 | 1 | True | 0 | ROZPOCET
| VV |  | "spotřeba výplňového betonu je cca 0,1 m3 na 1 m2 zdi | [14 empty] | VV | 2 | 1 | True | 0 | ROZPOCET
| VV |  | "D.1.1.b-14a 1.NP - PŮDORYS PAVILONŮ A (ČÁST) + B + C - NÁVRH NOVÉHO STAVU | [14 empty] | VV | 2 | 1 | True | 0 | ROZPOCET
| VV |  | "D.1.1.b-18 ŘEZ C1 - NÁVRH NOVÉHO STAVU | [14 empty] | VV | 2 | 1 | True | 0 | ROZPOCET
| VV |  | "předložené vyrovnávací schodiště před pavilonem C (jižní fasáda) | [14 empty] | VV | 2 | 1 | True | 0 | ROZPOCET
| VV |  | (2,677-0,15+0,2+0,15+0,87)*0,2*3*0,1 |  | 0.225 | [12 empty] | VV | 2 | 2 | True | 0 | ROZPOCET
| VV |  | "D.1.1.b-14c 1.NP - PŮDORYS PAVILONŮ D + F - NÁVRH NOVÉHO STAVU | [14 empty] | VV | 2 | 1 | True | 0 | ROZPOCET
| VV |  | "předložené vyrovnávací schodiště před pavilonem F | [14 empty] | VV | 2 | 1 | True | 0 | ROZPOCET
| VV |  | "západní fasáda | [14 empty] | VV | 2 | 1 | True | 0 | ROZPOCET
| VV |  | 1,53*2*0,2*4*0,1 |  | 0.245 | [12 empty] | VV | 2 | 2 | True | 0 | ROZPOCET
| VV |  | "východní fasáda | [14 empty] | VV | 2 | 1 | True | 0 | ROZPOCET
| VV |  | 2,54*2*0,2*5*0,1 |  | 0.508 | [12 empty] | VV | 2 | 2 | True | 0 | ROZPOCET
| VV |  | "D.1.1.b-14d 1.NP - PŮDORYS PAVILONU E - NÁVRH NOVÉHO STAVU | [14 empty] | VV | 2 | 1 | True | 0 | ROZPOCET
| VV |  | "severní fasáda - hlavní vstup | [14 empty] | VV | 2 | 1 | True | 0 | ROZPOCET
| VV |  | 0,72*2*0,4*0,1 |  | 0.058 | [12 empty] | VV | 2 | 2 | True | 0 | ROZPOCET
| VV |  | Součet |  | 1.036 | [12 empty] | VV | 2 | 4 | True | 1 | ROZPOCET
122 | K | 346244381 | Plentování ocelových válcovaných nosníků jednostranné cihlami na maltu, výška stojiny do 200 mm | m2 | 3.576 |  | 0 | CS ÚRS 2024 02 |  | základní |  | 0 | 0.17818 | 0.63717 | 0 | 0 | 4 | K | 2 |  |  |  | ROZPOCET | [5 empty] | 0 | 0 | 0 | 0 | 0 | 1 | 0 | 4 | -1207120686
| Online PSC |  | https://podminky.urs.cz/item/CS_URS_2024_02/346244381 | [14 empty] | Online PSC | 2
| VV |  | "D.1.1.c-03 TABULKA PŘEKLADŮ | [14 empty] | VV | 2 | 1 | True | 0 | ROZPOCET
| VV |  | "P9" 1*2*2,5*0,12*2 |  | 1.2 | [12 empty] | VV | 2 | 2 | True | 0 | ROZPOCET
| VV |  | "P16" 1*2*1,2*0,12*2 |  | 0.576 | [12 empty] | VV | 2 | 2 | True | 0 | ROZPOCET
| VV |  | "P18" 1*2*2,1*0,12*2 |  | 1.008 | [12 empty] | VV | 2 | 2 | True | 0 | ROZPOCET
| VV |  | "P21" 1*2*1,65*0,12*2 |  | 0.792 | [12 empty] | VV | 2 | 2 | True | 0 | ROZPOCET
| VV |  | Součet |  | 3.576 | [12 empty] | VV | 2 | 4 | True | 1 | ROZPOCET
123 | K | 346272216 | Přizdívky z pórobetonových tvárnic objemová hmotnost do 500 kg/m3, na tenké maltové lože, tloušťka přizdívky 50 mm | m2 | 0.5 |  | 0 | CS ÚRS 2024 02 |  | základní |  | 0 | 0.04567 | 0.022835 | 0 | 0 | 4 | K | 2 |  |  |  | ROZPOCET | [5 empty] | 0 | 0 | 0 | 0 | 0 | 1 | 0 | 4 | 1956476267
| Online PSC |  | https://podminky.urs.cz/item/CS_URS_2024_02/346272216 | [14 empty] | Online PSC | 2
| VV |  | "D.1.1.b-14f PODESTA U SCHODIŠTĚ DO JÍDELNY - KONSTRUKCE STROPU | [14 empty] | VV | 2 | 1 | True | 0 | ROZPOCET
| VV |  | 2,0*0,25 |  | 0.5 | [12 empty] | VV | 2 | 2 | True | 1 | ROZPOCET
124 | K | 346272256 | Přizdívky z pórobetonových tvárnic objemová hmotnost do 500 kg/m3, na tenké maltové lože, tloušťka přizdívky 150 mm | m2 | 0.685 |  | 0 | CS ÚRS 2024 02 |  | základní |  | 0 | 0.08341 | 0.057136 | 0 | 0 | 4 | K | 2 |  |  |  | ROZPOCET | [5 empty] | 0 | 0 | 0 | 0 | 0 | 1 | 0 | 4 | 53137339
| Online PSC |  | https://podminky.urs.cz/item/CS_URS_2024_02/346272256 | [14 empty] | Online PSC | 2
| VV |  | "D.1.1.b-14f PODESTA U SCHODIŠTĚ DO JÍDELNY - KONSTRUKCE STROPU | [14 empty] | VV | 2 | 1 | True | 0 | ROZPOCET
| VV |  | 1,0*(0,8-0,1-0,25+0,235) |  | 0.685 | [12 empty] | VV | 2 | 2 | True | 1 | ROZPOCET
125 | K | 34827252.R | Zdění plotových zídek nebo zídek pro popelnice a kontejnery z betonových tvárnic plotová stříška lepená mrazuvzdorným lepidlem z tvarovek hladkých nebo štípaných, sedlového tvaru barevných, tloušťka zdiva 195 mm | m | 13.327 |  | 0 |  |  | základní |  | 0 | 0.002796 | 0.037262 | 0 | 0 | 4 | K | 2 |  |  |  | ROZPOCET | [5 empty] | 0 | 0 | 0 | 0 | 0 | 1 | 0 | 4 | -101557629
| VV |  | "D.1.1.b-14a 1.NP - PŮDORYS PAVILONŮ A (ČÁST) + B + C - NÁVRH NOVÉHO STAVU | [14 empty] | VV | 2 | 1 | True | 0 | ROZPOCET
| VV |  | "předložené vyrovnávací schodiště před pavilonem C (jižní fasáda) | [14 empty] | VV | 2 | 1 | True | 0 | ROZPOCET
| VV |  | (2,677-0,15+0,2+0,15+0,87) |  | 3.747 | [12 empty] | VV | 2 | 2 | True | 0 | ROZPOCET
| VV |  | "D.1.1.b-14c 1.NP - PŮDORYS PAVILONŮ D + F - NÁVRH NOVÉHO STAVU | [14 empty] | VV | 2 | 1 | True | 0 | ROZPOCET
| VV |  | "předložené vyrovnávací schodiště před pavilonem F | [14 empty] | VV | 2 | 1 | True | 0 | ROZPOCET
| VV |  | "západní fasáda | [14 empty] | VV | 2 | 1 | True | 0 | ROZPOCET
| VV |  | 1,53*2 |  | 3.06 | [12 empty] | VV | 2 | 2 | True | 0 | ROZPOCET
| VV |  | "východní fasáda | [14 empty] | VV | 2 | 1 | True | 0 | ROZPOCET
| VV |  | 2,54*2 |  | 5.08 | [12 empty] | VV | 2 | 2 | True | 0 | ROZPOCET
| VV |  | "D.1.1.b-14d 1.NP - PŮDORYS PAVILONU E - NÁVRH NOVÉHO STAVU | [14 empty] | VV | 2 | 1 | True | 0 | ROZPOCET
| VV |  | "severní fasáda - hlavní vstup | [14 empty] | VV | 2 | 1 | True | 0 | ROZPOCET
| VV |  | 0,72*2 |  | 1.44 | [12 empty] | VV | 2 | 2 | True | 0 | ROZPOCET
| VV |  | Součet |  | 13.327 | [12 empty] | VV | 2 | 4 | True | 1 | ROZPOCET
126 | M | 59241206 | deska zákrytová průběžná plotových prvků rovná 400x300x50mm barevná | kus | 34.318 |  | 0 | CS ÚRS 2024 02 |  | základní |  | 0 | 0.013 | 0.44613 | 0 | 0 | 8 | M | 2 |  |  |  | ROZPOCET | [5 empty] | 0 | 0 | 0 | 0 | 0 | 1 | 0 | 4 | -1751684392
| VV |  | 13,327*2,5 |  | 33.318 | [12 empty] | VV | 2 | 2 | True | 1 | ROZPOCET
| VV |  | 33,318*1,03 'Přepočtené koeficientem množství |  | 34.318 | [12 empty] | VV | 2 | 2 | False | 1 | ROZPOCET
127 | K | 348921121 | Zdění plotových zídek nebo zídek pro popelnice a kontejnery z betonových tvárnic na cementovou maltu, bez spárování z ozdobných dutinových tvárnic (cementářských výrobků) jakýchkoliv rozměrů | m3 | 2.071 |  | 0 | CS ÚRS 2024 02 |  | základní |  | 0 | 0.3276 | 0.67846 | 0 | 0 | 4 | K | 2 |  |  |  | ROZPOCET | [5 empty] | 0 | 0 | 0 | 0 | 0 | 1 | 0 | 4 | -769459685
| Online PSC |  | https://podminky.urs.cz/item/CS_URS_2024_02/348921121 | [14 empty] | Online PSC | 2
| VV |  | "D.1.1.b-14a 1.NP - PŮDORYS PAVILONŮ A (ČÁST) + B + C - NÁVRH NOVÉHO STAVU | [14 empty] | VV | 2 | 1 | True | 0 | ROZPOCET
| VV |  | "D.1.1.b-18 ŘEZ C1 - NÁVRH NOVÉHO STAVU | [14 empty] | VV | 2 | 1 | True | 0 | ROZPOCET
| VV |  | "předložené vyrovnávací schodiště před pavilonem C (jižní fasáda) | [14 empty] | VV | 2 | 1 | True | 0 | ROZPOCET
| VV |  | (2,677-0,15+0,2+0,15+0,87)*0,2*3*0,2 |  | 0.45 | [12 empty] | VV | 2 | 2 | True | 0 | ROZPOCET
| VV |  | "D.1.1.b-14c 1.NP - PŮDORYS PAVILONŮ D + F - NÁVRH NOVÉHO STAVU | [14 empty] | VV | 2 | 1 | True | 0 | ROZPOCET
| VV |  | "předložené vyrovnávací schodiště před pavilonem F | [14 empty] | VV | 2 | 1 | True | 0 | ROZPOCET
| VV |  | "západní fasáda | [14 empty] | VV | 2 | 1 | True | 0 | ROZPOCET
| VV |  | 1,53*2*0,2*4*0,2 |  | 0.49 | [12 empty] | VV | 2 | 2 | True | 0 | ROZPOCET
| VV |  | "východní fasáda | [14 empty] | VV | 2 | 1 | True | 0 | ROZPOCET
| VV |  | 2,54*2*0,2*5*0,2 |  | 1.016 | [12 empty] | VV | 2 | 2 | True | 0 | ROZPOCET
| VV |  | "D.1.1.b-14d 1.NP - PŮDORYS PAVILONU E - NÁVRH NOVÉHO STAVU | [14 empty] | VV | 2 | 1 | True | 0 | ROZPOCET
| VV |  | "severní fasáda - hlavní vstup | [14 empty] | VV | 2 | 1 | True | 0 | ROZPOCET
| VV |  | 0,72*2*0,4*0,2 |  | 0.115 | [12 empty] | VV | 2 | 2 | True | 0 | ROZPOCET
| VV |  | Součet |  | 2.071 | [12 empty] | VV | 2 | 4 | True | 1 | ROZPOCET
128 | M | 59233001 | tvarovka plotová z vibrolisovaného betonu 400x200x200mm barevná | kus | 133.321 |  | 0 | CS ÚRS 2024 02 |  | základní |  | 0 | 0.0195 | 2.5998 | 0 | 0 | 8 | M | 2 |  |  |  | ROZPOCET | [5 empty] | 0 | 0 | 0 | 0 | 0 | 1 | 0 | 4 | 932419280
| VV |  | 2,071/0,4/0,2/0,2 |  | 129.438 | [12 empty] | VV | 2 | 2 | True | 1 | ROZPOCET
| VV |  | 129,438*1,03 'Přepočtené koeficientem množství |  | 133.321 | [12 empty] | VV | 2 | 2 | False | 1 | ROZPOCET
| D | 4 | Vodorovné konstrukce |  |  |  | 0 |  |  |  |  | 0 |  | 647.1605 |  | 0 | 1 | D | 1 |  |  |  | ROZPOCET | [11 empty] | 0
129 | K | 411121121 | Montáž prefabrikovaných železobetonových stropů se zalitím spár, včetně podpěrné konstrukce, na cementovou maltu ze stropních panelů šířky do 1200 mm a délky do 3800 mm | kus | 37 |  | 0 | CS ÚRS 2024 02 |  | základní |  | 0 | 0.08772 | 3.2456 | 0 | 0 | 4 | K | 2 |  |  |  | ROZPOCET | [5 empty] | 0 | 0 | 0 | 0 | 0 | 1 | 0 | 4 | -625432085
| Online PSC |  | https://podminky.urs.cz/item/CS_URS_2024_02/411121121 | [14 empty] | Online PSC | 2
| VV |  | "D.1.1.b-14e KLADEČSKÝ PLÁN STROPNÍCH PANELŮ NAD 1.NP | [14 empty] | VV | 2 | 1 | True | 0 | ROZPOCET
| VV |  | "část F | [14 empty] | VV | 2 | 1 | True | 0 | ROZPOCET
| VV |  | "š 1200 d 3250 mm" 10 |  | 10 | [12 empty] | VV | 2 | 2 | True | 0 | ROZPOCET
| VV |  | "š 1200 d 3700 mm" 4 |  | 4 | [12 empty] | VV | 2 | 2 | True | 0 | ROZPOCET
| VV |  | "š 900 d 3700 mm" 1 |  | 1 | [12 empty] | VV | 2 | 2 | True | 0 | ROZPOCET
| VV |  | "š 1200 d 3540 mm" 2 |  | 2 | [12 empty] | VV | 2 | 2 | True | 0 | ROZPOCET
| VV |  | "š 900 d 3540 mm" 1 |  | 1 | [12 empty] | VV | 2 | 2 | True | 0 | ROZPOCET
| VV |  | "š 600 d 3540 mm" 1 |  | 1 | [12 empty] | VV | 2 | 2 | True | 0 | ROZPOCET
| VV |  | "š 1200 d 3270 mm" 2 |  | 2 | [12 empty] | VV | 2 | 2 | True | 0 | ROZPOCET
| VV |  | "š 900 d 3270 mm" 1 |  | 1 | [12 empty] | VV | 2 | 2 | True | 0 | ROZPOCET
| VV |  | "š 600 d 3270 mm" 1 |  | 1 | [12 empty] | VV | 2 | 2 | True | 0 | ROZPOCET
| VV |  | "D.1.1.b-15d KLADEČSKÝ PLÁN STROPNÍCH PANELŮ NAD 2.NP | [14 empty] | VV | 2 | 1 | True | 0 | ROZPOCET
| VV |  | "část F | [14 empty] | VV | 2 | 1 | True | 0 | ROZPOCET
| VV |  | "š 1200 d 3250 mm" 10 |  | 10 | [12 empty] | VV | 2 | 2 | True | 0 | ROZPOCET
| VV |  | "š 1200 d 3270 mm" 2 |  | 2 | [12 empty] | VV | 2 | 2 | True | 0 | ROZPOCET
| VV |  | "š 900 d 3270 mm" 1 |  | 1 | [12 empty] | VV | 2 | 2 | True | 0 | ROZPOCET
| VV |  | "š 600 d 3270 mm" 1 |  | 1 | [12 empty] | VV | 2 | 2 | True | 0 | ROZPOCET
| VV |  | Součet |  | 37 | [12 empty] | VV | 2 | 4 | True | 1 | ROZPOCET
130 | K | 411121125 | Montáž prefabrikovaných železobetonových stropů se zalitím spár, včetně podpěrné konstrukce, na cementovou maltu ze stropních panelů šířky do 1200 mm a délky přes 3800 do 7000 mm | kus | 236 |  | 0 | CS ÚRS 2024 02 |  | základní |  | 0 | 0.12901 | 30.4464 | 0 | 0 | 4 | K | 2 |  |  |  | ROZPOCET | [5 empty] | 0 | 0 | 0 | 0 | 0 | 1 | 0 | 4 | -1849714899
| Online PSC |  | https://podminky.urs.cz/item/CS_URS_2024_02/411121125 | [14 empty] | Online PSC | 2
| VV |  | "D.1.1.b-13a KLADEČSKÝ PLÁN STROPNÍCH PANELŮ NAD 1.PP | [14 empty] | VV | 2 | 1 | True | 0 | ROZPOCET
| VV |  | "š 1200 d 5000 mm" 10 |  | 10 | [12 empty] | VV | 2 | 2 | True | 0 | ROZPOCET
| VV |  | "š 900 d 5000 mm" 1 |  | 1 | [12 empty] | VV | 2 | 2 | True | 0 | ROZPOCET
| VV |  | "D.1.1.b-14e KLADEČSKÝ PLÁN STROPNÍCH PANELŮ NAD 1.NP | [14 empty] | VV | 2 | 1 | True | 0 | ROZPOCET
| VV |  | "část C | [14 empty] | VV | 2 | 1 | True | 0 | ROZPOCET
| VV |  | "š 1200 d 4800 mm" 17 |  | 17 | [12 empty] | VV | 2 | 2 | True | 0 | ROZPOCET
| VV |  | "š 1200 d 5800 mm" 3 |  | 3 | [12 empty] | VV | 2 | 2 | True | 0 | ROZPOCET
| VV |  | "š 900 d 5800 mm" 1 |  | 1 | [12 empty] | VV | 2 | 2 | True | 0 | ROZPOCET
| VV |  | "š 1200 d 6300 mm" 9 |  | 9 | [12 empty] | VV | 2 | 2 | True | 0 | ROZPOCET
| VV |  | "š 600 d 6300 mm" 1 |  | 1 | [12 empty] | VV | 2 | 2 | True | 0 | ROZPOCET
| VV |  | "š 1200 d 5750 mm" 9 |  | 9 | [12 empty] | VV | 2 | 2 | True | 0 | ROZPOCET
| VV |  | "š 900 d 5800 mm" 1 |  | 1 | [12 empty] | VV | 2 | 2 | True | 0 | ROZPOCET
| VV |  | "š 1200 d 4825 mm" 3 |  | 3 | [12 empty] | VV | 2 | 2 | True | 0 | ROZPOCET
| VV |  | "š 900 d 4825 mm" 1 |  | 1 | [12 empty] | VV | 2 | 2 | True | 0 | ROZPOCET
| VV |  | "š 600 d 4825 mm" 1 |  | 1 | [12 empty] | VV | 2 | 2 | True | 0 | ROZPOCET
| VV |  | "š 1200 d 5275 mm" 5 |  | 5 | [12 empty] | VV | 2 | 2 | True | 0 | ROZPOCET
| VV |  | "š 900 d 5275 mm" 1 |  | 1 | [12 empty] | VV | 2 | 2 | True | 0 | ROZPOCET
| VV |  | "část E | [14 empty] | VV | 2 | 1 | True | 0 | ROZPOCET
| VV |  | "š 1200 d 5300 mm" 5 |  | 5 | [12 empty] | VV | 2 | 2 | True | 0 | ROZPOCET
| VV |  | "š 600 d 5300 mm" 1 |  | 1 | [12 empty] | VV | 2 | 2 | True | 0 | ROZPOCET
| VV |  | "š 1200 d 6725 mm" 2 |  | 2 | [12 empty] | VV | 2 | 2 | True | 0 | ROZPOCET
| VV |  | "š 1200 d 4950 mm" 3 |  | 3 | [12 empty] | VV | 2 | 2 | True | 0 | ROZPOCET
| VV |  | "š 900 d 4950 mm" 1 |  | 1 | [12 empty] | VV | 2 | 2 | True | 0 | ROZPOCET
| VV |  | "š 600 d 4950 mm" 1 |  | 1 | [12 empty] | VV | 2 | 2 | True | 0 | ROZPOCET
| VV |  | "š 1200 d 5125 mm" 2 |  | 2 | [12 empty] | VV | 2 | 2 | True | 0 | ROZPOCET
| VV |  | "část F | [14 empty] | VV | 2 | 1 | True | 0 | ROZPOCET
| VV |  | "š 1200 d 5000 mm" 10 |  | 10 | [12 empty] | VV | 2 | 2 | True | 0 | ROZPOCET
| VV |  | "š 900 d 5000 mm" 1 |  | 1 | [12 empty] | VV | 2 | 2 | True | 0 | ROZPOCET
| VV |  | "š 1200 d 4975 mm" 21 |  | 21 | [12 empty] | VV | 2 | 2 | True | 0 | ROZPOCET
| VV |  | "š 900 d 4975 mm" 1 |  | 1 | [12 empty] | VV | 2 | 2 | True | 0 | ROZPOCET
| VV |  | "š 600 d 4975 mm" 1 |  | 1 | [12 empty] | VV | 2 | 2 | True | 0 | ROZPOCET
| VV |  | "š 1200 d 3930 mm" 5 |  | 5 | [12 empty] | VV | 2 | 2 | True | 0 | ROZPOCET
| VV |  | "š 900 d 3930 mm" 1 |  | 1 | [12 empty] | VV | 2 | 2 | True | 0 | ROZPOCET
| VV |  | "š 1200 d 4145 mm" 1 |  | 1 | [12 empty] | VV | 2 | 2 | True | 0 | ROZPOCET
| VV |  | "š 900 d 4145 mm" 1 |  | 1 | [12 empty] | VV | 2 | 2 | True | 0 | ROZPOCET
| VV |  | "š 600 d 4145 mm" 1 |  | 1 | [12 empty] | VV | 2 | 2 | True | 0 | ROZPOCET
| VV |  | "š 1200 d 4080 mm" 2 |  | 2 | [12 empty] | VV | 2 | 2 | True | 0 | ROZPOCET
| VV |  | "š 900 d 4080 mm" 1 |  | 1 | [12 empty] | VV | 2 | 2 | True | 0 | ROZPOCET
| VV |  | "D.1.1.b-15d KLADEČSKÝ PLÁN STROPNÍCH PANELŮ NAD 2.NP | [14 empty] | VV | 2 | 1 | True | 0 | ROZPOCET
| VV |  | "část C | [14 empty] | VV | 2 | 1 | True | 0 | ROZPOCET
| VV |  | "š 1200 d 4800 mm" 17 |  | 17 | [12 empty] | VV | 2 | 2 | True | 0 | ROZPOCET
| VV |  | "š 1200 d 6300 mm" 9 |  | 9 | [12 empty] | VV | 2 | 2 | True | 0 | ROZPOCET
| VV |  | "š 600 d 6300 mm" 1 |  | 1 | [12 empty] | VV | 2 | 2 | True | 0 | ROZPOCET
| VV |  | "š 1200 d 5750 mm" 9 |  | 9 | [12 empty] | VV | 2 | 2 | True | 0 | ROZPOCET
| VV |  | "š 600 d 5750 mm" 1 |  | 1 | [12 empty] | VV | 2 | 2 | True | 0 | ROZPOCET
| VV |  | "š 1200 d 4825 mm" 3 |  | 3 | [12 empty] | VV | 2 | 2 | True | 0 | ROZPOCET
| VV |  | "š 900 d 4825 mm" 1 |  | 1 | [12 empty] | VV | 2 | 2 | True | 0 | ROZPOCET
| VV |  | "š 600 d 4825 mm" 1 |  | 1 | [12 empty] | VV | 2 | 2 | True | 0 | ROZPOCET
| VV |  | "š 1200 d 5275 mm" 5 |  | 5 | [12 empty] | VV | 2 | 2 | True | 0 | ROZPOCET
| VV |  | "š 900 d 5275 mm" 1 |  | 1 | [12 empty] | VV | 2 | 2 | True | 0 | ROZPOCET
| VV |  | "část E | [14 empty] | VV | 2 | 1 | True | 0 | ROZPOCET
| VV |  | "š 1200 d 6725 mm" 2 |  | 2 | [12 empty] | VV | 2 | 2 | True | 0 | ROZPOCET
| VV |  | "š 1200 d 5125 mm" 2 |  | 2 | [12 empty] | VV | 2 | 2 | True | 0 | ROZPOCET
| VV |  | "š 1200 d 5300 mm" 5 |  | 5 | [12 empty] | VV | 2 | 2 | True | 0 | ROZPOCET
| VV |  | "š 600 d 5300 mm" 1 |  | 1 | [12 empty] | VV | 2 | 2 | True | 0 | ROZPOCET
| VV |  | "š 1200 d 4950 mm" 3 |  | 3 | [12 empty] | VV | 2 | 2 | True | 0 | ROZPOCET
| VV |  | "š 900 d 4950 mm" 1 |  | 1 | [12 empty] | VV | 2 | 2 | True | 0 | ROZPOCET
| VV |  | "š 600 d 4950 mm" 1 |  | 1 | [12 empty] | VV | 2 | 2 | True | 0 | ROZPOCET
| VV |  | "část F | [14 empty] | VV | 2 | 1 | True | 0 | ROZPOCET
| VV |  | "š 1200 d 5000 mm" 10 |  | 10 | [12 empty] | VV | 2 | 2 | True | 0 | ROZPOCET
| VV |  | "š 900 d 5000 mm" 1 |  | 1 | [12 empty] | VV | 2 | 2 | True | 0 | ROZPOCET
| VV |  | "š 1200 d 4975 mm" 21 |  | 21 | [12 empty] | VV | 2 | 2 | True | 0 | ROZPOCET
| VV |  | "š 900 d 4975 mm" 1 |  | 1 | [12 empty] | VV | 2 | 2 | True | 0 | ROZPOCET
| VV |  | "š 600 d 4975 mm" 1 |  | 1 | [12 empty] | VV | 2 | 2 | True | 0 | ROZPOCET
| VV |  | "š 1200 d 3930 mm" 5 |  | 5 | [12 empty] | VV | 2 | 2 | True | 0 | ROZPOCET
| VV |  | "š 900 d 3930 mm" 1 |  | 1 | [12 empty] | VV | 2 | 2 | True | 0 | ROZPOCET
| VV |  | "š 1200 d 4145 mm" 1 |  | 1 | [12 empty] | VV | 2 | 2 | True | 0 | ROZPOCET
| VV |  | "š 900 d 4145 mm" 1 |  | 1 | [12 empty] | VV | 2 | 2 | True | 0 | ROZPOCET
| VV |  | "š 600 d 4145 mm" 1 |  | 1 | [12 empty] | VV | 2 | 2 | True | 0 | ROZPOCET
| VV |  | "š 1200 d 4080 mm" 2 |  | 2 | [12 empty] | VV | 2 | 2 | True | 0 | ROZPOCET
| VV |  | "š 900 d 4080 mm" 1 |  | 1 | [12 empty] | VV | 2 | 2 | True | 0 | ROZPOCET
| VV |  | "š 1200 d 5850 mm" 3 |  | 3 | [12 empty] | VV | 2 | 2 | True | 0 | ROZPOCET
| VV |  | Součet |  | 236 | [12 empty] | VV | 2 | 4 | True | 1 | ROZPOCET
131 | K | 411121127 | Montáž prefabrikovaných železobetonových stropů se zalitím spár, včetně podpěrné konstrukce, na cementovou maltu ze stropních panelů šířky do 1200 mm a délky přes 7000 mm | kus | 4 |  | 0 | CS ÚRS 2024 02 |  | základní |  | 0 | 0.18636 | 0.74544 | 0 | 0 | 4 | K | 2 |  |  |  | ROZPOCET | [5 empty] | 0 | 0 | 0 | 0 | 0 | 1 | 0 | 4 | 1029489253
| Online PSC |  | https://podminky.urs.cz/item/CS_URS_2024_02/411121127 | [14 empty] | Online PSC | 2
| VV |  | "D.1.1.b-15d KLADEČSKÝ PLÁN STROPNÍCH PANELŮ NAD 2.NP | [14 empty] | VV | 2 | 1 | True | 0 | ROZPOCET
| VV |  | "část F | [14 empty] | VV | 2 | 1 | True | 0 | ROZPOCET
| VV |  | "š 1200 d 9120 mm" 2 |  | 2 | [12 empty] | VV | 2 | 2 | True | 0 | ROZPOCET
| VV |  | "š 900 d 9120 mm" 1 |  | 1 | [12 empty] | VV | 2 | 2 | True | 0 | ROZPOCET
| VV |  | "š 600 d 9120 mm" 1 |  | 1 | [12 empty] | VV | 2 | 2 | True | 0 | ROZPOCET
| VV |  | Součet |  | 4 | [12 empty] | VV | 2 | 4 | True | 1 | ROZPOCET
132 | M | 59346871 | panel stropní předpjatý š 1190mm v 200mm, počet lan 7 + 2 | m | 1167.91 |  | 0 | CS ÚRS 2024 02 |  | základní |  | 0 | 0.295 | 344.5335 | 0 | 0 | 8 | M | 2 |  |  |  | ROZPOCET | [5 empty] | 0 | 0 | 0 | 0 | 0 | 1 | 0 | 4 | 1963759102
| VV |  | "D.1.1.b-13a KLADEČSKÝ PLÁN STROPNÍCH PANELŮ NAD 1.PP | [14 empty] | VV | 2 | 1 | True | 0 | ROZPOCET
| VV |  | "š 1200 d 5000 mm" 5,000*10 |  | 50 | [12 empty] | VV | 2 | 2 | True | 0 | ROZPOCET
| VV |  | "D.1.1.b-14e KLADEČSKÝ PLÁN STROPNÍCH PANELŮ NAD 1.NP | [14 empty] | VV | 2 | 1 | True | 0 | ROZPOCET
| VV |  | "část C | [14 empty] | VV | 2 | 1 | True | 0 | ROZPOCET
| VV |  | "š 1200 d 4800 mm" 4,800*17 |  | 81.6 | [12 empty] | VV | 2 | 2 | True | 0 | ROZPOCET
| VV |  | "š 1200 d 5800 mm" 5,800*3 |  | 17.4 | [12 empty] | VV | 2 | 2 | True | 0 | ROZPOCET
| VV |  | "š 1200 d 6300 mm" 6,300*9 |  | 56.7 | [12 empty] | VV | 2 | 2 | True | 0 | ROZPOCET
| VV |  | "š 1200 d 5750 mm" 5,750*9 |  | 51.75 | [12 empty] | VV | 2 | 2 | True | 0 | ROZPOCET
| VV |  | "š 1200 d 4825 mm" 4,825*3 |  | 14.475 | [12 empty] | VV | 2 | 2 | True | 0 | ROZPOCET
| VV |  | "š 1200 d 5275 mm" 5,275*5 |  | 26.375 | [12 empty] | VV | 2 | 2 | True | 0 | ROZPOCET
| VV |  | "část E | [14 empty] | VV | 2 | 1 | True | 0 | ROZPOCET
| VV |  | "š 1200 d 5300 mm" 5,300*5 |  | 26.5 | [12 empty] | VV | 2 | 2 | True | 0 | ROZPOCET
| VV |  | "š 1200 d 6725 mm" 6,725*2 |  | 13.45 | [12 empty] | VV | 2 | 2 | True | 0 | ROZPOCET
| VV |  | "š 1200 d 4950 mm" 4,950*3 |  | 14.85 | [12 empty] | VV | 2 | 2 | True | 0 | ROZPOCET
| VV |  | "š 1200 d 5125 mm" 5,125*2 |  | 10.25 | [12 empty] | VV | 2 | 2 | True | 0 | ROZPOCET
| VV |  | "část F | [14 empty] | VV | 2 | 1 | True | 0 | ROZPOCET
| VV |  | "š 1200 d 5000 mm" 5,000*10 |  | 50 | [12 empty] | VV | 2 | 2 | True | 0 | ROZPOCET
| VV |  | "š 1200 d 4975 mm" 4,975*21 |  | 104.475 | [12 empty] | VV | 2 | 2 | True | 0 | ROZPOCET
| VV |  | "š 1200 d 3250 mm" 3,250*10 |  | 32.5 | [12 empty] | VV | 2 | 2 | True | 0 | ROZPOCET
| VV |  | "š 1200 d 3700 mm" 3,700*4 |  | 14.8 | [12 empty] | VV | 2 | 2 | True | 0 | ROZPOCET
| VV |  | "š 1200 d 3930 mm" 3,930*5 |  | 19.65 | [12 empty] | VV | 2 | 2 | True | 0 | ROZPOCET
| VV |  | "š 1200 d 3540 mm" 3,540*2 |  | 7.08 | [12 empty] | VV | 2 | 2 | True | 0 | ROZPOCET
| VV |  | "š 1200 d 3270 mm" 3,270*2 |  | 6.54 | [12 empty] | VV | 2 | 2 | True | 0 | ROZPOCET
| VV |  | "š 1200 d 4145 mm" 4,145*1 |  | 4.145 | [12 empty] | VV | 2 | 2 | True | 0 | ROZPOCET
| VV |  | "š 1200 d 4080 mm" 4,080*2 |  | 8.16 | [12 empty] | VV | 2 | 2 | True | 0 | ROZPOCET
| VV |  | "D.1.1.b-15d KLADEČSKÝ PLÁN STROPNÍCH PANELŮ NAD 2.NP | [14 empty] | VV | 2 | 1 | True | 0 | ROZPOCET
| VV |  | "část C | [14 empty] | VV | 2 | 1 | True | 0 | ROZPOCET
| VV |  | "š 1200 d 4800 mm" 4,800*17 |  | 81.6 | [12 empty] | VV | 2 | 2 | True | 0 | ROZPOCET
| VV |  | "š 1200 d 6300 mm" 6,300*9 |  | 56.7 | [12 empty] | VV | 2 | 2 | True | 0 | ROZPOCET
| VV |  | "š 1200 d 5750 mm" 5,750*9 |  | 51.75 | [12 empty] | VV | 2 | 2 | True | 0 | ROZPOCET
| VV |  | "š 1200 d 4825 mm" 4,825*3 |  | 14.475 | [12 empty] | VV | 2 | 2 | True | 0 | ROZPOCET
| VV |  | "š 1200 d 5275 mm" 5,275*5 |  | 26.375 | [12 empty] | VV | 2 | 2 | True | 0 | ROZPOCET
| VV |  | "část E | [14 empty] | VV | 2 | 1 | True | 0 | ROZPOCET
| VV |  | "š 1200 d 6725 mm" 6,725*2 |  | 13.45 | [12 empty] | VV | 2 | 2 | True | 0 | ROZPOCET
| VV |  | "š 1200 d 5125 mm" 5,125*2 |  | 10.25 | [12 empty] | VV | 2 | 2 | True | 0 | ROZPOCET
| VV |  | "š 1200 d 5300 mm" 5,300*5 |  | 26.5 | [12 empty] | VV | 2 | 2 | True | 0 | ROZPOCET
| VV |  | "š 1200 d 4950 mm" 4,950*3 |  | 14.85 | [12 empty] | VV | 2 | 2 | True | 0 | ROZPOCET
| VV |  | "část F | [14 empty] | VV | 2 | 1 | True | 0 | ROZPOCET
| VV |  | "š 1200 d 5000 mm" 5,000*10 |  | 50 | [12 empty] | VV | 2 | 2 | True | 0 | ROZPOCET
| VV |  | "š 1200 d 4975 mm" 4,975*21 |  | 104.475 | [12 empty] | VV | 2 | 2 | True | 0 | ROZPOCET
| VV |  | "š 1200 d 3250 mm" 3,250*10 |  | 32.5 | [12 empty] | VV | 2 | 2 | True | 0 | ROZPOCET
| VV |  | "š 1200 d 9120 mm" 9,120*2 |  | 18.24 | [12 empty] | VV | 2 | 2 | True | 0 | ROZPOCET
| VV |  | "š 1200 d 3930 mm" 3,930*5 |  | 19.65 | [12 empty] | VV | 2 | 2 | True | 0 | ROZPOCET
| VV |  | "š 1200 d 3270 mm" 3,270*2 |  | 6.54 | [12 empty] | VV | 2 | 2 | True | 0 | ROZPOCET
| VV |  | "š 1200 d 4145 mm" 4,145*1 |  | 4.145 | [12 empty] | VV | 2 | 2 | True | 0 | ROZPOCET
| VV |  | "š 1200 d 4080 mm" 4,080*2 |  | 8.16 | [12 empty] | VV | 2 | 2 | True | 0 | ROZPOCET
| VV |  | "š 1200 d 5850 mm" 5,850*3 |  | 17.55 | [12 empty] | VV | 2 | 2 | True | 0 | ROZPOCET
| VV |  | Součet |  | 1167.91 | [12 empty] | VV | 2 | 4 | True | 1 | ROZPOCET
133 | M | 5934687.R1 | panel stropní předpjatý š 900mm v 200mm | m | 113.86 |  | 0 | R-položka |  | základní |  | 0 | 0.264 | 30.0589 | 0 | 0 | 8 | M | 2 |  |  |  | ROZPOCET | [5 empty] | 0 | 0 | 0 | 0 | 0 | 1 | 0 | 4 | 2051070460
| VV |  | "D.1.1.b-13a KLADEČSKÝ PLÁN STROPNÍCH PANELŮ NAD 1.PP | [14 empty] | VV | 2 | 1 | True | 0 | ROZPOCET
| VV |  | "š 900 d 5000 mm" 5,000*1 |  | 5 | [12 empty] | VV | 2 | 2 | True | 0 | ROZPOCET
| VV |  | "D.1.1.b-14e KLADEČSKÝ PLÁN STROPNÍCH PANELŮ NAD 1.NP | [14 empty] | VV | 2 | 1 | True | 0 | ROZPOCET
| VV |  | "část C | [14 empty] | VV | 2 | 1 | True | 0 | ROZPOCET
| VV |  | "š 900 d 5800 mm" 5,800*1 |  | 5.8 | [12 empty] | VV | 2 | 2 | True | 0 | ROZPOCET
| VV |  | "š 900 d 5800 mm" 5,800*1 |  | 5.8 | [12 empty] | VV | 2 | 2 | True | 0 | ROZPOCET
| VV |  | "š 900 d 4825 mm" 4,825*1 |  | 4.825 | [12 empty] | VV | 2 | 2 | True | 0 | ROZPOCET
| VV |  | "š 900 d 5275 mm" 5,275*1 |  | 5.275 | [12 empty] | VV | 2 | 2 | True | 0 | ROZPOCET
| VV |  | "část E | [14 empty] | VV | 2 | 1 | True | 0 | ROZPOCET
| VV |  | "š 900 d 4950 mm" 4,950*1 |  | 4.95 | [12 empty] | VV | 2 | 2 | True | 0 | ROZPOCET
| VV |  | "část F | [14 empty] | VV | 2 | 1 | True | 0 | ROZPOCET
| VV |  | "š 900 d 5000 mm" 5,000*1 |  | 5 | [12 empty] | VV | 2 | 2 | True | 0 | ROZPOCET
| VV |  | "š 900 d 4975 mm" 4,975*1 |  | 4.975 | [12 empty] | VV | 2 | 2 | True | 0 | ROZPOCET
| VV |  | "š 900 d 3700 mm" 3,700*1 |  | 3.7 | [12 empty] | VV | 2 | 2 | True | 0 | ROZPOCET
| VV |  | "š 900 d 3930 mm" 3,930*1 |  | 3.93 | [12 empty] | VV | 2 | 2 | True | 0 | ROZPOCET
| VV |  | "š 900 d 3540 mm" 3,540*1 |  | 3.54 | [12 empty] | VV | 2 | 2 | True | 0 | ROZPOCET
| VV |  | "š 900 d 3270 mm" 3,270*1 |  | 3.27 | [12 empty] | VV | 2 | 2 | True | 0 | ROZPOCET
| VV |  | "š 900 d 4145 mm" 4,145*1 |  | 4.145 | [12 empty] | VV | 2 | 2 | True | 0 | ROZPOCET
| VV |  | "š 900 d 4080 mm" 4,080*1 |  | 4.08 | [12 empty] | VV | 2 | 2 | True | 0 | ROZPOCET
| VV |  | "D.1.1.b-15d KLADEČSKÝ PLÁN STROPNÍCH PANELŮ NAD 2.NP | [14 empty] | VV | 2 | 1 | True | 0 | ROZPOCET
| VV |  | "část C | [14 empty] | VV | 2 | 1 | True | 0 | ROZPOCET
| VV |  | "š 900 d 4825 mm" 4,825*1 |  | 4.825 | [12 empty] | VV | 2 | 2 | True | 0 | ROZPOCET
| VV |  | "š 900 d 5275 mm" 5,275*1 |  | 5.275 | [12 empty] | VV | 2 | 2 | True | 0 | ROZPOCET
| VV |  | "část E | [14 empty] | VV | 2 | 1 | True | 0 | ROZPOCET
| VV |  | "š 900 d 4950 mm" 4,950*1 |  | 4.95 | [12 empty] | VV | 2 | 2 | True | 0 | ROZPOCET
| VV |  | "část F | [14 empty] | VV | 2 | 1 | True | 0 | ROZPOCET
| VV |  | "š 900 d 5000 mm" 5,000*1 |  | 5 | [12 empty] | VV | 2 | 2 | True | 0 | ROZPOCET
| VV |  | "š 900 d 4975 mm" 4,975*1 |  | 4.975 | [12 empty] | VV | 2 | 2 | True | 0 | ROZPOCET
| VV |  | "š 900 d 9120 mm" 9,120*1 |  | 9.12 | [12 empty] | VV | 2 | 2 | True | 0 | ROZPOCET
| VV |  | "š 900 d 3930 mm" 3,930*1 |  | 3.93 | [12 empty] | VV | 2 | 2 | True | 0 | ROZPOCET
| VV |  | "š 900 d 3270 mm" 3,270*1 |  | 3.27 | [12 empty] | VV | 2 | 2 | True | 0 | ROZPOCET
| VV |  | "š 900 d 4145 mm" 4,145*1 |  | 4.145 | [12 empty] | VV | 2 | 2 | True | 0 | ROZPOCET
| VV |  | "š 900 d 4080 mm" 4,080*1 |  | 4.08 | [12 empty] | VV | 2 | 2 | True | 0 | ROZPOCET
| VV |  | Součet |  | 113.86 | [12 empty] | VV | 2 | 4 | True | 1 | ROZPOCET
134 | M | 5934687.R2 | panel stropní předpjatý š 600mm v 200mm | m | 85.94 |  | 0 | R-položka |  | základní |  | 0 | 0.17274 | 14.8451 | 0 | 0 | 8 | M | 2 |  |  |  | ROZPOCET | [5 empty] | 0 | 0 | 0 | 0 | 0 | 1 | 0 | 4 | -693175600
| VV |  | "D.1.1.b-14e KLADEČSKÝ PLÁN STROPNÍCH PANELŮ NAD 1.NP | [14 empty] | VV | 2 | 1 | True | 0 | ROZPOCET
| VV |  | "část C | [14 empty] | VV | 2 | 1 | True | 0 | ROZPOCET
| VV |  | "š 600 d 6300 mm" 6,300*1 |  | 6.3 | [12 empty] | VV | 2 | 2 | True | 0 | ROZPOCET
| VV |  | "š 600 d 4825 mm" 4,825*1 |  | 4.825 | [12 empty] | VV | 2 | 2 | True | 0 | ROZPOCET
| VV |  | "část E | [14 empty] | VV | 2 | 1 | True | 0 | ROZPOCET
| VV |  | "š 600 d 5300 mm" 5,300*1 |  | 5.3 | [12 empty] | VV | 2 | 2 | True | 0 | ROZPOCET
| VV |  | "š 600 d 4950 mm" 4,950*1 |  | 4.95 | [12 empty] | VV | 2 | 2 | True | 0 | ROZPOCET
| VV |  | "část F | [14 empty] | VV | 2 | 1 | True | 0 | ROZPOCET
| VV |  | "š 600 d 4975 mm" 4,975*1 |  | 4.975 | [12 empty] | VV | 2 | 2 | True | 0 | ROZPOCET
| VV |  | "š 600 d 3540 mm" 3,540*1 |  | 3.54 | [12 empty] | VV | 2 | 2 | True | 0 | ROZPOCET
| VV |  | "š 600 d 3270 mm" 3,270*1 |  | 3.27 | [12 empty] | VV | 2 | 2 | True | 0 | ROZPOCET
| VV |  | "š 600 d 4145 mm" 4,145*1 |  | 4.145 | [12 empty] | VV | 2 | 2 | True | 0 | ROZPOCET
| VV |  | "D.1.1.b-15d KLADEČSKÝ PLÁN STROPNÍCH PANELŮ NAD 2.NP | [14 empty] | VV | 2 | 1 | True | 0 | ROZPOCET
| VV |  | "část C | [14 empty] | VV | 2 | 1 | True | 0 | ROZPOCET
| VV |  | "š 600 d 6300 mm" 6,300*1 |  | 6.3 | [12 empty] | VV | 2 | 2 | True | 0 | ROZPOCET
| VV |  | "š 600 d 5750 mm" 5,750*1 |  | 5.75 | [12 empty] | VV | 2 | 2 | True | 0 | ROZPOCET
| VV |  | "š 600 d 4825 mm" 4,825*1 |  | 4.825 | [12 empty] | VV | 2 | 2 | True | 0 | ROZPOCET
| VV |  | "část E | [14 empty] | VV | 2 | 1 | True | 0 | ROZPOCET
| VV |  | "š 600 d 5300 mm" 5,300*1 |  | 5.3 | [12 empty] | VV | 2 | 2 | True | 0 | ROZPOCET
| VV |  | "š 600 d 4950 mm" 4,950*1 |  | 4.95 | [12 empty] | VV | 2 | 2 | True | 0 | ROZPOCET
| VV |  | "část F | [14 empty] | VV | 2 | 1 | True | 0 | ROZPOCET
| VV |  | "š 600 d 4975 mm" 4,975*1 |  | 4.975 | [12 empty] | VV | 2 | 2 | True | 0 | ROZPOCET
| VV |  | "š 600 d 9120 mm" 9,120*1 |  | 9.12 | [12 empty] | VV | 2 | 2 | True | 0 | ROZPOCET
| VV |  | "š 600 d 3270 mm" 3,270*1 |  | 3.27 | [12 empty] | VV | 2 | 2 | True | 0 | ROZPOCET
| VV |  | "š 600 d 4145 mm" 4,145*1 |  | 4.145 | [12 empty] | VV | 2 | 2 | True | 0 | ROZPOCET
| VV |  | Součet |  | 85.94 | [12 empty] | VV | 2 | 4 | True | 1 | ROZPOCET
135 | K | 411171131 | Montáž ocelové konstrukce podlah a plošin pokrytou rošty hmotnosti konstrukce podlahy do 30 kg/m2 | t | 0.21 |  | 0 | CS ÚRS 2024 02 |  | základní |  | 0 | 0 | 0 | 0 | 0 | 4 | K | 2 |  |  |  | ROZPOCET | [5 empty] | 0 | 0 | 0 | 0 | 0 | 1 | 0 | 4 | 1440001670
| Online PSC |  | https://podminky.urs.cz/item/CS_URS_2024_02/411171131 | [14 empty] | Online PSC | 2
| VV |  | "D.1.1.c-07 až D.1.1.c-12 - Vnější únikové schodiště | [14 empty] | VV | 2 | 1 | True | 0 | ROZPOCET
| VV |  | "Vnější únikové schodiště - typ 1 (Z22) | [14 empty] | VV | 2 | 1 | True | 0 | ROZPOCET
| VV |  | "Výkaz materiálu nosné konstrukce schodiště | [14 empty] | VV | 2 | 1 | True | 0 | ROZPOCET
| VV |  | "6-UPE100" 65,3/1000 |  | 0.065 | [12 empty] | VV | 2 | 2 | True | 0 | ROZPOCET
| VV |  | "Vnější únikové schodiště - typ 2 (Z23) | [14 empty] | VV | 2 | 1 | True | 0 | ROZPOCET
| VV |  | "Výkaz materiálu nosné konstrukce schodiště | [14 empty] | VV | 2 | 1 | True | 0 | ROZPOCET
| VV |  | "6-UPE100" 74,6/1000 |  | 0.075 | [12 empty] | VV | 2 | 2 | True | 0 | ROZPOCET
| VV |  | "Vnější únikové schodiště - typ 3 (Z24) | [14 empty] | VV | 2 | 1 | True | 0 | ROZPOCET
| VV |  | "Výkaz materiálu nosné konstrukce schodiště | [14 empty] | VV | 2 | 1 | True | 0 | ROZPOCET
| VV |  | "6-UPE100" 60,3/1000 |  | 0.06 | [12 empty] | VV | 2 | 2 | True | 0 | ROZPOCET
| VV |  | Mezisoučet |  | 0.2 | [12 empty] | VV | 2 | 3 | True | 0 | ROZPOCET
| VV |  | "sváry a spojovací prvky 5% | [14 empty] | VV | 2 | 1 | True | 0 | ROZPOCET
| VV |  | 0,200*0,05 |  | 0.01 | [12 empty] | VV | 2 | 2 | True | 0 | ROZPOCET
| VV |  | Součet |  | 0.21 | [12 empty] | VV | 2 | 4 | True | 1 | ROZPOCET
136 | K | 41117113R | Výroba ocelové konstrukce podlah a plošin vč žárového zinkování | t | 0.21 |  | 0 |  |  | základní |  | 0 | 0.14 | 0.0294 | 0 | 0 | 4 | K | 2 |  |  |  | ROZPOCET | [5 empty] | 0 | 0 | 0 | 0 | 0 | 1 | 0 | 4 | 928381932
137 | M | 13011027 | ocel profilová jakost S235JR (11 375) průřez UPE 100 | t | 0.22 |  | 0 | CS ÚRS 2024 02 |  | základní |  | 0 | 1 | 0.22 | 0 | 0 | 8 | M | 2 |  |  |  | ROZPOCET | [5 empty] | 0 | 0 | 0 | 0 | 0 | 1 | 0 | 4 | 1729629066
| VV |  | "Vnější únikové schodiště - typ 1 (Z22) | [14 empty] | VV | 2 | 1 | True | 0 | ROZPOCET
| VV |  | "Výkaz materiálu nosné konstrukce schodiště | [14 empty] | VV | 2 | 1 | True | 0 | ROZPOCET
| VV |  | "6-UPE100" 65,3/1000 |  | 0.065 | [12 empty] | VV | 2 | 2 | True | 0 | ROZPOCET
| VV |  | "Vnější únikové schodiště - typ 2 (Z23) | [14 empty] | VV | 2 | 1 | True | 0 | ROZPOCET
| VV |  | "Výkaz materiálu nosné konstrukce schodiště | [14 empty] | VV | 2 | 1 | True | 0 | ROZPOCET
| VV |  | "6-UPE100" 74,6/1000 |  | 0.075 | [12 empty] | VV | 2 | 2 | True | 0 | ROZPOCET
| VV |  | "Vnější únikové schodiště - typ 3 (Z24) | [14 empty] | VV | 2 | 1 | True | 0 | ROZPOCET
| VV |  | "Výkaz materiálu nosné konstrukce schodiště | [14 empty] | VV | 2 | 1 | True | 0 | ROZPOCET
| VV |  | "6-UPE100" 60,3/1000 |  | 0.06 | [12 empty] | VV | 2 | 2 | True | 0 | ROZPOCET
| VV |  | Součet |  | 0.2 | [12 empty] | VV | 2 | 4 | True | 1 | ROZPOCET
| VV |  | 0,2*1,1 'Přepočtené koeficientem množství |  | 0.22 | [12 empty] | VV | 2 | 2 | False | 1 | ROZPOCET
138 | K | 417238232 | Obezdívka ztužujícího věnce keramickými věncovkami bez tepelné izolace jednostranná, výška věnce přes 150 do 210 mm | m | 146.875 |  | 0 | CS ÚRS 2024 02 |  | základní |  | 0 | 0.01313 | 1.9285 | 0 | 0 | 4 | K | 2 |  |  |  | ROZPOCET | [5 empty] | 0 | 0 | 0 | 0 | 0 | 1 | 0 | 4 | -1233403594
| Online PSC |  | https://podminky.urs.cz/item/CS_URS_2024_02/417238232 | [14 empty] | Online PSC | 2
| VV |  | "D.1.1.b-16a ATIKOVÉ ZTUŽUJÍCÍ VĚNCE | [14 empty] | VV | 2 | 1 | True | 0 | ROZPOCET
| VV |  | "pavilon C, nad 1.NP, řez A1, C6,C8 | [14 empty] | VV | 2 | 1 | True | 0 | ROZPOCET
| VV |  | 5,85+5,0 |  | 10.85 | [12 empty] | VV | 2 | 2 | True | 0 | ROZPOCET
| VV |  | "pavilon C, nad 2.NP, řez C1, C6, C9-C10 | [14 empty] | VV | 2 | 1 | True | 0 | ROZPOCET
| VV |  | (0,24+4,5+0,25)+22,225+12,225+0,08+3,92 |  | 43.44 | [12 empty] | VV | 2 | 2 | True | 0 | ROZPOCET
| VV |  | "pavilon E, řez E1-E2 | [14 empty] | VV | 2 | 1 | True | 0 | ROZPOCET
| VV |  | 8,0+12,15+8,0 |  | 28.15 | [12 empty] | VV | 2 | 2 | True | 0 | ROZPOCET
| VV |  | "pavilon F, řez F1-F5 | [14 empty] | VV | 2 | 1 | True | 0 | ROZPOCET
| VV |  | 1,7+28,1+13,5+21,135 |  | 64.435 | [12 empty] | VV | 2 | 2 | True | 0 | ROZPOCET
| VV |  | Součet |  | 146.875 | [12 empty] | VV | 2 | 4 | True | 1 | ROZPOCET
139 | K | 417321414 | Ztužující pásy a věnce z betonu železového (bez výztuže) tř. C 20/25 | m3 | 67.944 |  | 0 | CS ÚRS 2024 02 |  | základní |  | 0 | 2.502 | 169.9945 | 0 | 0 | 4 | K | 2 |  |  |  | ROZPOCET | [5 empty] | 0 | 0 | 0 | 0 | 0 | 1 | 0 | 4 | 733901550
| Online PSC |  | https://podminky.urs.cz/item/CS_URS_2024_02/417321414 | [14 empty] | Online PSC | 2
| VV |  | "D.1.1.b-13 1.PP - PŮDORYS - PAVILON F | [14 empty] | VV | 2 | 1 | True | 0 | ROZPOCET
| VV |  | "nad 1PP | [14 empty] | VV | 2 | 1 | True | 0 | ROZPOCET
| VV |  | (4,7+0,24+12,9+0,24+4,7)*0,24*0,25 |  | 1.367 | [12 empty] | VV | 2 | 2 | True | 0 | ROZPOCET
| VV |  | (0,24+12,9+0,24)*0,3*0,25 |  | 1.004 | [12 empty] | VV | 2 | 2 | True | 0 | ROZPOCET
| VV |  | "v úrovni stropních panelů | [14 empty] | VV | 2 | 1 | True | 0 | ROZPOCET
| VV |  | ((0,24+12,9+0,24)*(0,24+4,7+0,3)-(1,2*10+0,9)*5,0)*0,2 |  | 1.122 | [12 empty] | VV | 2 | 2 | True | 0 | ROZPOCET
| VV |  | Mezisoučet |  | 3.493 | [12 empty] | VV | 2 | 3 | True | 0 | ROZPOCET
| VV |  | "D.1.1.b-14f PODESTA U SCHODIŠTĚ DO JÍDELNY - KONSTRUKCE STROPU | [14 empty] | VV | 2 | 1 | True | 0 | ROZPOCET
| VV |  | 0,25*0,25*2,0 |  | 0.125 | [12 empty] | VV | 2 | 2 | True | 0 | ROZPOCET
| VV |  | 0,25*0,2*2,0 |  | 0.1 | [12 empty] | VV | 2 | 2 | True | 0 | ROZPOCET
| VV |  | 1,0*0,15*0,25 |  | 0.038 | [12 empty] | VV | 2 | 2 | True | 0 | ROZPOCET
| VV |  | Mezisoučet |  | 0.263 | [12 empty] | VV | 2 | 3 | True | 0 | ROZPOCET
| VV |  | "D.1.1.b-14g ZTUŽUJÍCÍ VĚNCE NAD 1.NP | [14 empty] | VV | 2 | 1 | True | 0 | ROZPOCET
| VV |  | "V1" | [14 empty] | VV | 2 | 1 | True | 0 | ROZPOCET
| VV |  | "pavilon C" (6,05+4,95+22,165+12,125+5,25)*0,25*0,25 |  | 3.159 | [12 empty] | VV | 2 | 2 | True | 0 | ROZPOCET
| VV |  | "pavilon E" 2,5*0,25*0,25 |  | 0.156 | [12 empty] | VV | 2 | 2 | True | 0 | ROZPOCET
| VV |  | "pavilon F" (1,625+0,975+24,625+13,4+20,835)*0,25*0,25 |  | 3.841 | [12 empty] | VV | 2 | 2 | True | 0 | ROZPOCET
| VV |  | "V1a" | [14 empty] | VV | 2 | 1 | True | 0 | ROZPOCET
| VV |  | "pavilon C" (6,0+7,1)*0,25*0,2 |  | 0.655 | [12 empty] | VV | 2 | 2 | True | 0 | ROZPOCET
| VV |  | "pavilon E" (6,6+2,425+3,25)*0,25*0,25 |  | 0.767 | [12 empty] | VV | 2 | 2 | True | 0 | ROZPOCET
| VV |  | "pavilon F" (5,85+5,6+3,9+14,8+4,7*3+12,25+8,2)*0,25*0,2 |  | 3.235 | [12 empty] | VV | 2 | 2 | True | 0 | ROZPOCET
| VV |  | "V1b" | [14 empty] | VV | 2 | 1 | True | 0 | ROZPOCET
| VV |  | "pavilon C" 4,95*0,25*0,285 |  | 0.353 | [12 empty] | VV | 2 | 2 | True | 0 | ROZPOCET
| VV |  | "pavilon E" (7,925*2+7,1+2,0+2,0+2,45)*0,25*0,285 |  | 2.095 | [12 empty] | VV | 2 | 2 | True | 0 | ROZPOCET
| VV |  | "V2" | [14 empty] | VV | 2 | 1 | True | 0 | ROZPOCET
| VV |  | "pavilon C" 4,95*0,3*0,25 |  | 0.371 | [12 empty] | VV | 2 | 2 | True | 0 | ROZPOCET
| VV |  | "V2a | [14 empty] | VV | 2 | 1 | True | 0 | ROZPOCET
| VV |  | "pavilon C" (5,25+11,685)*0,3*0,2 |  | 1.016 | [12 empty] | VV | 2 | 2 | True | 0 | ROZPOCET
| VV |  | "pavilon F" 4,7*0,3*0,25 |  | 0.353 | [12 empty] | VV | 2 | 2 | True | 0 | ROZPOCET
| VV |  | "V3 | [14 empty] | VV | 2 | 1 | True | 0 | ROZPOCET
| VV |  | "pavilon C" 11,685*0,175*0,25 |  | 0.511 | [12 empty] | VV | 2 | 2 | True | 0 | ROZPOCET
| VV |  | "pavilon F" 6,915*0,175*0,25 |  | 0.303 | [12 empty] | VV | 2 | 2 | True | 0 | ROZPOCET
| VV |  | "V4 | [14 empty] | VV | 2 | 1 | True | 0 | ROZPOCET
| VV |  | "pavilon C" 11,925*2*0,19*0,25 |  | 1.133 | [12 empty] | VV | 2 | 2 | True | 0 | ROZPOCET
| VV |  | "V5, V5.1 | [14 empty] | VV | 2 | 1 | True | 0 | ROZPOCET
| VV |  | "pavilon C" (20,4+8,19-1,7)*0,24*0,25+1,7*0,24*0,6 |  | 1.858 | [12 empty] | VV | 2 | 2 | True | 0 | ROZPOCET
| VV |  | "V5a | [14 empty] | VV | 2 | 1 | True | 0 | ROZPOCET
| VV |  | "pavilon F" 10,3*0,24*0,2 |  | 0.494 | [12 empty] | VV | 2 | 2 | True | 0 | ROZPOCET
| VV |  | Mezisoučet |  | 20.3 | [12 empty] | VV | 2 | 3 | True | 0 | ROZPOCET
| VV |  | "D.1.1.b-14 1.NP - CELKOVÝ PŘEHLEDNÝ PŮDORYS - NÁVRH NOVÉHO STAVU | [14 empty] | VV | 2 | 1 | True | 0 | ROZPOCET
| VV |  | "v úrovni stropních panelů | [14 empty] | VV | 2 | 1 | True | 0 | ROZPOCET
| VV |  | "pavilon C | [14 empty] | VV | 2 | 1 | True | 0 | ROZPOCET
| VV |  | "(plocha stropních panelů = 324,165m2) | [14 empty] | VV | 2 | 1 | True | 0 | ROZPOCET
| VV |  | ((22,225-5,0)*12,225+5,0*(0,3+7,695+0,14+1,5+7,68+3,385+0,3+5,5+0,3)-324,165-5,8*0,15)*0,2 |  | 3.908 | [12 empty] | VV | 2 | 2 | True | 0 | ROZPOCET
| VV |  | "pavilon E | [14 empty] | VV | 2 | 1 | True | 0 | ROZPOCET
| VV |  | "(plocha stropních panelů = 88,665m2) | [14 empty] | VV | 2 | 1 | True | 0 | ROZPOCET
| VV |  | (12,15*8,00-88,665-4,95*0,15-(6,725+5,125)*0,05)*0,2 |  | 1.44 | [12 empty] | VV | 2 | 2 | True | 0 | ROZPOCET
| VV |  | "pavilon F | [14 empty] | VV | 2 | 1 | True | 0 | ROZPOCET
| VV |  | "(plocha stropních panelů = 335,75m2) | [14 empty] | VV | 2 | 1 | True | 0 | ROZPOCET
| VV |  | (13,5*28,10-6,915*0,2-11,55*0,3-5,58*3,85-335,75-4,975*0,05-4,08*(0,085+0,015)-4,145*0,05)*0,2 |  | 3.281 | [12 empty] | VV | 2 | 2 | True | 0 | ROZPOCET
| VV |  | Mezisoučet |  | 8.629 | [12 empty] | VV | 2 | 3 | True | 0 | ROZPOCET
| VV |  | "D.1.1.b-15e ZTUŽUJÍCÍ VĚNCE NAD 2.NP | [14 empty] | VV | 2 | 1 | True | 0 | ROZPOCET
| VV |  | "V1" | [14 empty] | VV | 2 | 1 | True | 0 | ROZPOCET
| VV |  | "pavilon C" (20,9-1,2*7+5,0+22,175+12,125+5,25)*0,25*0,25+1,2*7*0,25*0,35 |  | 4.301 | [12 empty] | VV | 2 | 2 | True | 0 | ROZPOCET
| VV |  | "pavilon E" (7,925+12,05+7,925)*0,25*0,25 |  | 1.744 | [12 empty] | VV | 2 | 2 | True | 0 | ROZPOCET
| VV |  | "pavilon F" (20,835+13,4+28,0+1,625)*0,25*0,25 |  | 3.991 | [12 empty] | VV | 2 | 2 | True | 0 | ROZPOCET
| VV |  | "V1a" | [14 empty] | VV | 2 | 1 | True | 0 | ROZPOCET
| VV |  | "pavilon C" (6,0+7,1)*0,25*0,2 |  | 0.655 | [12 empty] | VV | 2 | 2 | True | 0 | ROZPOCET
| VV |  | "pavilon E" (6,6+2,425+5,25)*0,25*0,25 |  | 0.892 | [12 empty] | VV | 2 | 2 | True | 0 | ROZPOCET
| VV |  | "pavilon F" (5,85+5,6+4,7*3+8,2+12,25+14,8+3,9)*0,25*0,2 |  | 3.235 | [12 empty] | VV | 2 | 2 | True | 0 | ROZPOCET
| VV |  | "V2a | [14 empty] | VV | 2 | 1 | True | 0 | ROZPOCET
| VV |  | "pavilon C" (5,25+11,685)*0,3*0,2 |  | 1.016 | [12 empty] | VV | 2 | 2 | True | 0 | ROZPOCET
| VV |  | "pavilon F" (4,7)*0,3*0,25 |  | 0.353 | [12 empty] | VV | 2 | 2 | True | 0 | ROZPOCET
| VV |  | "V3 | [14 empty] | VV | 2 | 1 | True | 0 | ROZPOCET
| VV |  | "pavilon C" (11,685)*0,175*0,25 |  | 0.511 | [12 empty] | VV | 2 | 2 | True | 0 | ROZPOCET
| VV |  | "pavilon F" (6,915)*0,175*0,25 |  | 0.303 | [12 empty] | VV | 2 | 2 | True | 0 | ROZPOCET
| VV |  | "V4a | [14 empty] | VV | 2 | 1 | True | 0 | ROZPOCET
| VV |  | "pavilon C" 11,925*2*0,19*0,2 |  | 0.906 | [12 empty] | VV | 2 | 2 | True | 0 | ROZPOCET
| VV |  | "V5 | [14 empty] | VV | 2 | 1 | True | 0 | ROZPOCET
| VV |  | "pavilon C" (8,19)*0,24*0,25 |  | 0.491 | [12 empty] | VV | 2 | 2 | True | 0 | ROZPOCET
| VV |  | "V5a | [14 empty] | VV | 2 | 1 | True | 0 | ROZPOCET
| VV |  | "pavilon F" (10,3)*0,24*0,2 |  | 0.494 | [12 empty] | VV | 2 | 2 | True | 0 | ROZPOCET
| VV |  | Mezisoučet |  | 18.892 | [12 empty] | VV | 2 | 3 | True | 0 | ROZPOCET
| VV |  | "D.1.1.b-15 2.NP - CELKOVÝ PŘEHLEDNÝ PŮDORYS - NÁVRH NOVÉHO STAVU | [14 empty] | VV | 2 | 1 | True | 0 | ROZPOCET
| VV |  | "v úrovni stropních panelů | [14 empty] | VV | 2 | 1 | True | 0 | ROZPOCET
| VV |  | "pavilon C | [14 empty] | VV | 2 | 1 | True | 0 | ROZPOCET
| VV |  | "(plocha stropních panelů = 296,295m2) | [14 empty] | VV | 2 | 1 | True | 0 | ROZPOCET
| VV |  | ((22,225-0,19-4,55-0,25)*12,225+21,0*(0,24+4,5+0,25)-296,295-4,825*(0,15+0,025))*0,2 |  | 3.67 | [12 empty] | VV | 2 | 2 | True | 0 | ROZPOCET
| VV |  | "pavilon E | [14 empty] | VV | 2 | 1 | True | 0 | ROZPOCET
| VV |  | "(plocha stropních panelů = 88,665m2) | [14 empty] | VV | 2 | 1 | True | 0 | ROZPOCET
| VV |  | (12,15*8,0-88,665-4,95*0,15-(6,725+5,125)*0,05)*0,2 |  | 1.44 | [12 empty] | VV | 2 | 2 | True | 0 | ROZPOCET
| VV |  | "pavilon F | [14 empty] | VV | 2 | 1 | True | 0 | ROZPOCET
| VV |  | "(plocha stropních panelů = 357,486m2) | [14 empty] | VV | 2 | 1 | True | 0 | ROZPOCET
| VV |  | (13,5*28,10-6,915*0,2-11,55*0,3-357,486-4,975*(0,05+0,15)-4,08*(0,085+0,015)-4,145*0,05)*0,2 |  | 3.081 | [12 empty] | VV | 2 | 2 | True | 0 | ROZPOCET
| VV |  | Mezisoučet |  | 8.191 | [12 empty] | VV | 2 | 3 | True | 0 | ROZPOCET
| VV |  | "D.1.1.b-16a ATIKOVÉ ZTUŽUJÍCÍ VĚNCE | [14 empty] | VV | 2 | 1 | True | 0 | ROZPOCET
| VV |  | "V6 | [14 empty] | VV | 2 | 1 | True | 0 | ROZPOCET
| VV |  | "pavilon C" (21,895+12,065+3,92+4,55+5,72+4,62)*0,22*0,2 |  | 2.322 | [12 empty] | VV | 2 | 2 | True | 0 | ROZPOCET
| VV |  | "pavilon E" (7,92+11,99+7,92)*0,22*0,2 |  | 1.225 | [12 empty] | VV | 2 | 2 | True | 0 | ROZPOCET
| VV |  | "pavilon F" (20,805+13,34+27,94+1,62)*0,22*0,2 |  | 2.803 | [12 empty] | VV | 2 | 2 | True | 0 | ROZPOCET
| VV |  | "V7 | [14 empty] | VV | 2 | 1 | True | 0 | ROZPOCET
| VV |  | "pavilon C" 20,84*0,25*0,2 |  | 1.042 | [12 empty] | VV | 2 | 2 | True | 0 | ROZPOCET
| VV |  | "V8 | [14 empty] | VV | 2 | 1 | True | 0 | ROZPOCET
| VV |  | "pavilon C" 20,62*0,19*0,2 |  | 0.784 | [12 empty] | VV | 2 | 2 | True | 0 | ROZPOCET
| VV |  | Mezisoučet |  | 8.176 | [12 empty] | VV | 2 | 3 | True | 0 | ROZPOCET
| VV |  | Součet |  | 67.944 | [12 empty] | VV | 2 | 4 | True | 1 | ROZPOCET
140 | K | 417351115 | Bednění bočnic ztužujících pásů a věnců včetně vzpěr zřízení | m2 | 437.309 |  | 0 | CS ÚRS 2024 02 |  | základní |  | 0 | 0.01117 | 4.8847 | 0 | 0 | 4 | K | 2 |  |  |  | ROZPOCET | [5 empty] | 0 | 0 | 0 | 0 | 0 | 1 | 0 | 4 | -384760060
| Online PSC |  | https://podminky.urs.cz/item/CS_URS_2024_02/417351115 | [14 empty] | Online PSC | 2
| VV |  | "D.1.1.b-13 1.PP - PŮDORYS - PAVILON F | [14 empty] | VV | 2 | 1 | True | 0 | ROZPOCET
| VV |  | "nad 1PP | [14 empty] | VV | 2 | 1 | True | 0 | ROZPOCET
| VV |  | (0,24+12,9*2+0,24+0,3+4,7*2+0,24)*2*0,25 |  | 18.11 | [12 empty] | VV | 2 | 2 | True | 0 | ROZPOCET
| VV |  | "v úrovni stropních panelů | [14 empty] | VV | 2 | 1 | True | 0 | ROZPOCET
| VV |  | (0,24+12,9+0,24+0,24+4,7+0,3)*2*0,2 |  | 7.448 | [12 empty] | VV | 2 | 2 | True | 0 | ROZPOCET
| VV |  | Mezisoučet |  | 25.558 | [12 empty] | VV | 2 | 3 | True | 0 | ROZPOCET
| VV |  | "D.1.1.b-14f PODESTA U SCHODIŠTĚ DO JÍDELNY - KONSTRUKCE STROPU | [14 empty] | VV | 2 | 1 | True | 0 | ROZPOCET
| VV |  | 1,5*0,25 |  | 0.375 | [12 empty] | VV | 2 | 2 | True | 0 | ROZPOCET
| VV |  | Mezisoučet |  | 0.375 | [12 empty] | VV | 2 | 3 | True | 0 | ROZPOCET
| VV |  | "D.1.1.b-14g ZTUŽUJÍCÍ VĚNCE NAD 1.NP | [14 empty] | VV | 2 | 1 | True | 0 | ROZPOCET
| VV |  | "V1" | [14 empty] | VV | 2 | 1 | True | 0 | ROZPOCET
| VV |  | "pavilon C" (6,05+4,95+22,165+12,125+5,25)*(0,25+0,45) |  | 35.378 | [12 empty] | VV | 2 | 2 | True | 0 | ROZPOCET
| VV |  | "pavilon E" 2,5*(0,25+0,25) |  | 1.25 | [12 empty] | VV | 2 | 2 | True | 0 | ROZPOCET
| VV |  | "pavilon F" (1,625+0,975+24,625+13,4+20,835)*(0,25+0,45) |  | 43.022 | [12 empty] | VV | 2 | 2 | True | 0 | ROZPOCET
| VV |  | "V1a" | [14 empty] | VV | 2 | 1 | True | 0 | ROZPOCET
| VV |  | "pavilon C" (6,0+7,1)*0,2*2 |  | 5.24 | [12 empty] | VV | 2 | 2 | True | 0 | ROZPOCET
| VV |  | "pavilon E" (6,6+2,425+3,25)*0,2*2 |  | 4.91 | [12 empty] | VV | 2 | 2 | True | 0 | ROZPOCET
| VV |  | "pavilon F" (5,85+5,6+3,9+14,8+4,7*3+12,25+8,2)*0,2*2+5,85*0,2 |  | 27.05 | [12 empty] | VV | 2 | 2 | True | 0 | ROZPOCET
| VV |  | "V1b" | [14 empty] | VV | 2 | 1 | True | 0 | ROZPOCET
| VV |  | "pavilon C" 4,95*0,285*2 |  | 2.822 | [12 empty] | VV | 2 | 2 | True | 0 | ROZPOCET
| VV |  | "pavilon E" (7,925*2+7,1+2,0+2,0+2,45)*0,285*2 |  | 16.758 | [12 empty] | VV | 2 | 2 | True | 0 | ROZPOCET
| VV |  | "V2" | [14 empty] | VV | 2 | 1 | True | 0 | ROZPOCET
| VV |  | "pavilon C" 4,95*0,25*2 |  | 2.475 | [12 empty] | VV | 2 | 2 | True | 0 | ROZPOCET
| VV |  | "V2a | [14 empty] | VV | 2 | 1 | True | 0 | ROZPOCET
| VV |  | "pavilon C" (5,25+11,685)*0,25*2 |  | 8.468 | [12 empty] | VV | 2 | 2 | True | 0 | ROZPOCET
| VV |  | "pavilon F" 4,7*0,25*2 |  | 2.35 | [12 empty] | VV | 2 | 2 | True | 0 | ROZPOCET
| VV |  | "V3 | [14 empty] | VV | 2 | 1 | True | 0 | ROZPOCET
| VV |  | "pavilon C" 11,685*0,25 |  | 2.921 | [12 empty] | VV | 2 | 2 | True | 0 | ROZPOCET
| VV |  | "pavilon F" 6,915*0,25 |  | 1.729 | [12 empty] | VV | 2 | 2 | True | 0 | ROZPOCET
| VV |  | "V4 | [14 empty] | VV | 2 | 1 | True | 0 | ROZPOCET
| VV |  | "pavilon C" 11,925*2*0,25*2 |  | 11.925 | [12 empty] | VV | 2 | 2 | True | 0 | ROZPOCET
| VV |  | "V5, V5.1 | [14 empty] | VV | 2 | 1 | True | 0 | ROZPOCET
| VV |  | "pavilon C" (20,4+8,19-1,7)*0,25*2+1,7*0,6*2 |  | 15.485 | [12 empty] | VV | 2 | 2 | True | 0 | ROZPOCET
| VV |  | "V5a | [14 empty] | VV | 2 | 1 | True | 0 | ROZPOCET
| VV |  | "pavilon F" 10,3*0,2*2 |  | 4.12 | [12 empty] | VV | 2 | 2 | True | 0 | ROZPOCET
| VV |  | Mezisoučet |  | 185.903 | [12 empty] | VV | 2 | 3 | True | 0 | ROZPOCET
| VV |  | "D.1.1.b-15e ZTUŽUJÍCÍ VĚNCE NAD 2.NP | [14 empty] | VV | 2 | 1 | True | 0 | ROZPOCET
| VV |  | "V1" | [14 empty] | VV | 2 | 1 | True | 0 | ROZPOCET
| VV |  | "pavilon C" (20,9-1,2*7+5,0+22,175+12,125+5,25)*(0,25+0,45)+1,2*7*(0,35+0,55) |  | 47.495 | [12 empty] | VV | 2 | 2 | True | 0 | ROZPOCET
| VV |  | "pavilon E" (7,925+12,05+7,925)*(0,25+0,45) |  | 19.53 | [12 empty] | VV | 2 | 2 | True | 0 | ROZPOCET
| VV |  | "pavilon F" (20,835+13,4+28,0+1,625)*(0,25+0,45) |  | 44.702 | [12 empty] | VV | 2 | 2 | True | 0 | ROZPOCET
| VV |  | "V1a" | [14 empty] | VV | 2 | 1 | True | 0 | ROZPOCET
| VV |  | "pavilon C" (6,0+7,1)*0,2*2 |  | 5.24 | [12 empty] | VV | 2 | 2 | True | 0 | ROZPOCET
| VV |  | "pavilon E" (6,6+2,425+5,25)*0,2*2 |  | 5.71 | [12 empty] | VV | 2 | 2 | True | 0 | ROZPOCET
| VV |  | "pavilon F" (5,85+5,6+4,7*3+8,2+12,25+14,8+3,9)*0,2*2 |  | 25.88 | [12 empty] | VV | 2 | 2 | True | 0 | ROZPOCET
| VV |  | "V2a | [14 empty] | VV | 2 | 1 | True | 0 | ROZPOCET
| VV |  | "pavilon C" (5,25+11,685)*0,2*2 |  | 6.774 | [12 empty] | VV | 2 | 2 | True | 0 | ROZPOCET
| VV |  | "pavilon F" (4,7)*0,2*2 |  | 1.88 | [12 empty] | VV | 2 | 2 | True | 0 | ROZPOCET
| VV |  | "V3 | [14 empty] | VV | 2 | 1 | True | 0 | ROZPOCET
| VV |  | "pavilon C" (11,685)*0,25 |  | 2.921 | [12 empty] | VV | 2 | 2 | True | 0 | ROZPOCET
| VV |  | "pavilon F" (6,915)*0,25 |  | 1.729 | [12 empty] | VV | 2 | 2 | True | 0 | ROZPOCET
| VV |  | "V4a | [14 empty] | VV | 2 | 1 | True | 0 | ROZPOCET
| VV |  | "pavilon C" 11,925*2*0,2*2 |  | 9.54 | [12 empty] | VV | 2 | 2 | True | 0 | ROZPOCET
| VV |  | "V5 | [14 empty] | VV | 2 | 1 | True | 0 | ROZPOCET
| VV |  | "pavilon C" (8,19)*0,25*2 |  | 4.095 | [12 empty] | VV | 2 | 2 | True | 0 | ROZPOCET
| VV |  | "V5a | [14 empty] | VV | 2 | 1 | True | 0 | ROZPOCET
| VV |  | "pavilon F" (10,3)*0,22*2 |  | 4.532 | [12 empty] | VV | 2 | 2 | True | 0 | ROZPOCET
| VV |  | Mezisoučet |  | 180.028 | [12 empty] | VV | 2 | 3 | True | 0 | ROZPOCET
| VV |  | "D.1.1.b-16a ATIKOVÉ ZTUŽUJÍCÍ VĚNCE | [14 empty] | VV | 2 | 1 | True | 0 | ROZPOCET
| VV |  | "V6 | [14 empty] | VV | 2 | 1 | True | 0 | ROZPOCET
| VV |  | "pavilon C" (21,895+12,065+3,92+4,55+5,72+4,62)*0,2 |  | 10.554 | [12 empty] | VV | 2 | 2 | True | 0 | ROZPOCET
| VV |  | "pavilon E" (7,92+11,99+7,92)*0,2 |  | 5.566 | [12 empty] | VV | 2 | 2 | True | 0 | ROZPOCET
| VV |  | "pavilon F" (20,805+13,34+27,94+1,62)*0,2 |  | 12.741 | [12 empty] | VV | 2 | 2 | True | 0 | ROZPOCET
| VV |  | "V7 | [14 empty] | VV | 2 | 1 | True | 0 | ROZPOCET
| VV |  | "pavilon C" 20,84*0,2*2 |  | 8.336 | [12 empty] | VV | 2 | 2 | True | 0 | ROZPOCET
| VV |  | "V8 | [14 empty] | VV | 2 | 1 | True | 0 | ROZPOCET
| VV |  | "pavilon C" 20,62*0,2*2 |  | 8.248 | [12 empty] | VV | 2 | 2 | True | 0 | ROZPOCET
| VV |  | Mezisoučet |  | 45.445 | [12 empty] | VV | 2 | 3 | True | 0 | ROZPOCET
| VV |  | Součet |  | 437.309 | [12 empty] | VV | 2 | 4 | True | 1 | ROZPOCET
141 | K | 417351116 | Bednění bočnic ztužujících pásů a věnců včetně vzpěr odstranění | m2 | 437.309 |  | 0 | CS ÚRS 2024 02 |  | základní |  | 0 | 0 | 0 | 0 | 0 | 4 | K | 2 |  |  |  | ROZPOCET | [5 empty] | 0 | 0 | 0 | 0 | 0 | 1 | 0 | 4 | 1813288924
| Online PSC |  | https://podminky.urs.cz/item/CS_URS_2024_02/417351116 | [14 empty] | Online PSC | 2
142 | K | 417361821 | Výztuž ztužujících pásů a věnců z betonářské oceli 10 505 (R) nebo BSt 500 | t | 7.974 |  | 0 | CS ÚRS 2024 02 |  | základní |  | 0 | 1.0529 | 8.3959 | 0 | 0 | 4 | K | 2 |  |  |  | ROZPOCET | [5 empty] | 0 | 0 | 0 | 0 | 0 | 1 | 0 | 4 | 1366899741
| Online PSC |  | https://podminky.urs.cz/item/CS_URS_2024_02/417361821 | [14 empty] | Online PSC | 2
| VV |  | "D.1.1.b-14h ZTUŽUJÍCÍ VĚNCE - VYZTUŽENÍ | [14 empty] | VV | 2 | 1 | True | 0 | ROZPOCET
| VV |  | "V1 = (4*1,208+1000/150*0,91*0,395)=7,228kg/bm | [14 empty] | VV | 2 | 1 | True | 0 | ROZPOCET
| VV |  | "V1a = (4*1,208+1000/150*0,81*0,395)=6,965kg/bm | [14 empty] | VV | 2 | 1 | True | 0 | ROZPOCET
| VV |  | "V1b = (4*1,208+1000/150*0,98*0,395)=7,413kg/bm | [14 empty] | VV | 2 | 1 | True | 0 | ROZPOCET
| VV |  | "V2 = (4*1,208+1000/150*1,01*0,395)=7,492kg/bm | [14 empty] | VV | 2 | 1 | True | 0 | ROZPOCET
| VV |  | "V2a = (4*1,208+1000/150*0,91*0,395)=7,228kg/bm | [14 empty] | VV | 2 | 1 | True | 0 | ROZPOCET
| VV |  | "V3 = (4*1,208+1000/150*0,76*0,395)=6,833kg/bm | [14 empty] | VV | 2 | 1 | True | 0 | ROZPOCET
| VV |  | "V4 = (4*1,208+1000/150*0,79*0,395)=6,912kg/bm | [14 empty] | VV | 2 | 1 | True | 0 | ROZPOCET
| VV |  | "V4a = (4*1,208+1000/150*0,69*0,395)=6,649kg/bm | [14 empty] | VV | 2 | 1 | True | 0 | ROZPOCET
| VV |  | "V5 = (4*1,208+1000/150*0,89*0,395)=7,176kg/bm | [14 empty] | VV | 2 | 1 | True | 0 | ROZPOCET
| VV |  | "V5.1 = (6*1,208+1000/150*1,59*0,395)=11,435kg/bm | [14 empty] | VV | 2 | 1 | True | 0 | ROZPOCET
| VV |  | "V5a = (4*1,208+1000/150*0,79*0,395)=6,912kg/bm | [14 empty] | VV | 2 | 1 | True | 0 | ROZPOCET
| VV |  | "V6 = (4*0,617+1000/200*0,75*0,222)=3,301kg/bm | [14 empty] | VV | 2 | 1 | True | 0 | ROZPOCET
| VV |  | "V7 = (4*0,617+1000/200*0,81*0,222)=3,367kg/bm | [14 empty] | VV | 2 | 1 | True | 0 | ROZPOCET
| VV |  | "V8 = (4*0,617+1000/200*0,69*0,222)=3,234kg/bm | [14 empty] | VV | 2 | 1 | True | 0 | ROZPOCET
| VV |  | "věnce v úrovni stropních panelů púředpoklad 120kg/m3 | [14 empty] | VV | 2 | 1 | True | 0 | ROZPOCET
| VV |  | "D.1.1.b-13 1.PP - PŮDORYS - PAVILON F | [14 empty] | VV | 2 | 1 | True | 0 | ROZPOCET
| VV |  | "nad 1PP | [14 empty] | VV | 2 | 1 | True | 0 | ROZPOCET
| VV |  | (4,7+0,24+12,9+0,24+4,7)*(4*1,208+1000/150*0,89*0,395)/1000 |  | 0.163 | [12 empty] | VV | 2 | 2 | True | 0 | ROZPOCET
| VV |  | (0,24+12,9+0,24)*(4*1,208+1000/150*1,01*0,395)/1000 |  | 0.1 | [12 empty] | VV | 2 | 2 | True | 0 | ROZPOCET
| VV |  | "v úrovni stropních panelů | [14 empty] | VV | 2 | 1 | True | 0 | ROZPOCET
| VV |  | ((0,24+12,9+0,24)*(0,24+4,7+0,3)-(1,2*10+0,9)*5,0)*0,2*120/1000 |  | 0.135 | [12 empty] | VV | 2 | 2 | True | 0 | ROZPOCET
| VV |  | Mezisoučet |  | 0.398 | [12 empty] | VV | 2 | 3 | True | 0 | ROZPOCET
| VV |  | "D.1.1.b-14f PODESTA U SCHODIŠTĚ DO JÍDELNY - KONSTRUKCE STROPU | [14 empty] | VV | 2 | 1 | True | 0 | ROZPOCET
| VV |  | 2,0*(4*0,888+1000/200*0,9*0,222)/1000 |  | 0.009 | [12 empty] | VV | 2 | 2 | True | 0 | ROZPOCET
| VV |  | 2,0*(4*0,888+1000/200*0,8*0,222)/1000 |  | 0.009 | [12 empty] | VV | 2 | 2 | True | 0 | ROZPOCET
| VV |  | 1,5*(4*0,888+1000/200*0,7*0,222)/1000 |  | 0.006 | [12 empty] | VV | 2 | 2 | True | 0 | ROZPOCET
| VV |  | Mezisoučet |  | 0.024 | [12 empty] | VV | 2 | 3 | True | 0 | ROZPOCET
| VV |  | "D.1.1.b-14g ZTUŽUJÍCÍ VĚNCE NAD 1.NP | [14 empty] | VV | 2 | 1 | True | 0 | ROZPOCET
| VV |  | "V1" | [14 empty] | VV | 2 | 1 | True | 0 | ROZPOCET
| VV |  | "pavilon C" (6,05+4,95+22,165+12,125+5,25)*7,228/1000 |  | 0.365 | [12 empty] | VV | 2 | 2 | True | 0 | ROZPOCET
| VV |  | "pavilon E" 2,5*7,228/1000 |  | 0.018 | [12 empty] | VV | 2 | 2 | True | 0 | ROZPOCET
| VV |  | "pavilon F" (1,625+0,975+24,625+13,4+20,835)*7,228/1000 |  | 0.444 | [12 empty] | VV | 2 | 2 | True | 0 | ROZPOCET
| VV |  | "nad okraji otvorů š 2400mm 2+2 třmínky navíc" 0,91*0,395*4/1000*19 |  | 0.027 | [12 empty] | VV | 2 | 2 | True | 0 | ROZPOCET
| VV |  | "V1a" | [14 empty] | VV | 2 | 1 | True | 0 | ROZPOCET
| VV |  | "pavilon C" (6,0+7,1)*6,965/1000 |  | 0.091 | [12 empty] | VV | 2 | 2 | True | 0 | ROZPOCET
| VV |  | "pavilon E" (6,6+2,425+3,25)*6,965/1000 |  | 0.085 | [12 empty] | VV | 2 | 2 | True | 0 | ROZPOCET
| VV |  | "pavilon F" (5,85+5,6+3,9+14,8+4,7*3+12,25+8,2)*6,965/1000 |  | 0.451 | [12 empty] | VV | 2 | 2 | True | 0 | ROZPOCET
| VV |  | "V1b" | [14 empty] | VV | 2 | 1 | True | 0 | ROZPOCET
| VV |  | "pavilon C" 4,95*7,413/1000 |  | 0.037 | [12 empty] | VV | 2 | 2 | True | 0 | ROZPOCET
| VV |  | "pavilon E" (7,925*2+7,1+2,0+2,0+2,45)*7,413/1000 |  | 0.218 | [12 empty] | VV | 2 | 2 | True | 0 | ROZPOCET
| VV |  | "V2" | [14 empty] | VV | 2 | 1 | True | 0 | ROZPOCET
| VV |  | "pavilon C" 4,95*7,492/1000 |  | 0.037 | [12 empty] | VV | 2 | 2 | True | 0 | ROZPOCET
| VV |  | "V2a | [14 empty] | VV | 2 | 1 | True | 0 | ROZPOCET
| VV |  | "pavilon C" (5,25+11,685)*7,228/1000 |  | 0.122 | [12 empty] | VV | 2 | 2 | True | 0 | ROZPOCET
| VV |  | "pavilon F" 4,7*7,228/1000 |  | 0.034 | [12 empty] | VV | 2 | 2 | True | 0 | ROZPOCET
| VV |  | "V3 | [14 empty] | VV | 2 | 1 | True | 0 | ROZPOCET
| VV |  | "pavilon C" 11,685*6,833/1000 |  | 0.08 | [12 empty] | VV | 2 | 2 | True | 0 | ROZPOCET
| VV |  | "pavilon F" 6,915*6,833/1000 |  | 0.047 | [12 empty] | VV | 2 | 2 | True | 0 | ROZPOCET
| VV |  | "V4 | [14 empty] | VV | 2 | 1 | True | 0 | ROZPOCET
| VV |  | "pavilon C" 11,925*2*6,912/1000 |  | 0.165 | [12 empty] | VV | 2 | 2 | True | 0 | ROZPOCET
| VV |  | "V5, V5.1 | [14 empty] | VV | 2 | 1 | True | 0 | ROZPOCET
| VV |  | "pavilon C" (20,4+8,19-1,7)*7,176/1000+1,7*11,435/1000 |  | 0.212 | [12 empty] | VV | 2 | 2 | True | 0 | ROZPOCET
| VV |  | "V5a | [14 empty] | VV | 2 | 1 | True | 0 | ROZPOCET
| VV |  | "pavilon F" 10,3*6,912/1000 |  | 0.071 | [12 empty] | VV | 2 | 2 | True | 0 | ROZPOCET
| VV |  | "pozn.1 | [14 empty] | VV | 2 | 1 | True | 0 | ROZPOCET
| VV |  | "2xR14 navíc" (1,0+2,7+1,0)*2*1,208/1000 |  | 0.011 | [12 empty] | VV | 2 | 2 | True | 0 | ROZPOCET
| VV |  | "pozn.3 | [14 empty] | VV | 2 | 1 | True | 0 | ROZPOCET
| VV |  | "nad otvorem třmínky á125" (2,2/0,125-2,2/0,150)*0,79*0,395/1000 |  | 0.001 | [12 empty] | VV | 2 | 2 | True | 0 | ROZPOCET
| VV |  | Mezisoučet |  | 2.516 | [12 empty] | VV | 2 | 3 | True | 0 | ROZPOCET
| VV |  | "D.1.1.b-14 1.NP - CELKOVÝ PŘEHLEDNÝ PŮDORYS - NÁVRH NOVÉHO STAVU | [14 empty] | VV | 2 | 1 | True | 0 | ROZPOCET
| VV |  | "v úrovni stropních panelů | [14 empty] | VV | 2 | 1 | True | 0 | ROZPOCET
| VV |  | "pavilon C | [14 empty] | VV | 2 | 1 | True | 0 | ROZPOCET
| VV |  | "(plocha stropních panelů = 324,165m2) | [14 empty] | VV | 2 | 1 | True | 0 | ROZPOCET
| VV |  | ((22,225-5,0)*12,225+5,0*(0,3+7,695+0,14+1,5+7,68+3,385+0,3+5,5+0,3)-324,165-5,8*0,15)*0,2*120/1000 |  | 0.469 | [12 empty] | VV | 2 | 2 | True | 0 | ROZPOCET
| VV |  | "pavilon E | [14 empty] | VV | 2 | 1 | True | 0 | ROZPOCET
| VV |  | "(plocha stropních panelů = 88,665m2) | [14 empty] | VV | 2 | 1 | True | 0 | ROZPOCET
| VV |  | (12,15*8,00-88,665-4,95*0,15-(6,725+5,125)*0,05)*0,2*120/1000 |  | 0.173 | [12 empty] | VV | 2 | 2 | True | 0 | ROZPOCET
| VV |  | "pavilon F | [14 empty] | VV | 2 | 1 | True | 0 | ROZPOCET
| VV |  | "(plocha stropních panelů = 335,75m2) | [14 empty] | VV | 2 | 1 | True | 0 | ROZPOCET
| VV |  | (13,5*28,10-6,915*0,2-11,55*0,3-5,58*3,85-335,75-4,975*0,05-4,08*(0,085+0,015)-4,145*0,05)*0,2*120/1000 |  | 0.394 | [12 empty] | VV | 2 | 2 | True | 0 | ROZPOCET
| VV |  | Mezisoučet |  | 1.036 | [12 empty] | VV | 2 | 3 | True | 0 | ROZPOCET
| VV |  | "D.1.1.b-15e ZTUŽUJÍCÍ VĚNCE NAD 2.NP | [14 empty] | VV | 2 | 1 | True | 0 | ROZPOCET
| VV |  | "V1" | [14 empty] | VV | 2 | 1 | True | 0 | ROZPOCET
| VV |  | "pavilon C" (20,9+5,0+22,175+12,125+5,25)*7,228/1000 |  | 0.473 | [12 empty] | VV | 2 | 2 | True | 0 | ROZPOCET
| VV |  | "pavilon E" (7,925+12,05+7,925)*7,228/1000 |  | 0.202 | [12 empty] | VV | 2 | 2 | True | 0 | ROZPOCET
| VV |  | "pavilon F" (20,835+13,4+28,0+1,625)*7,228/1000 |  | 0.462 | [12 empty] | VV | 2 | 2 | True | 0 | ROZPOCET
| VV |  | "nad okraji otvorů š 2400mm 2+2 třmínky navíc" 0,91*0,395*4/1000*20 |  | 0.029 | [12 empty] | VV | 2 | 2 | True | 0 | ROZPOCET
| VV |  | "V1a" | [14 empty] | VV | 2 | 1 | True | 0 | ROZPOCET
| VV |  | "pavilon C" (6,0+7,1)*7,228/1000 |  | 0.095 | [12 empty] | VV | 2 | 2 | True | 0 | ROZPOCET
| VV |  | "pavilon E" (6,6+2,425+5,25)*7,228/1000 |  | 0.103 | [12 empty] | VV | 2 | 2 | True | 0 | ROZPOCET
| VV |  | "pavilon F" (5,85+5,6+4,7*3+8,2+12,25+14,8+3,9)*7,228/1000 |  | 0.468 | [12 empty] | VV | 2 | 2 | True | 0 | ROZPOCET
| VV |  | "V2a | [14 empty] | VV | 2 | 1 | True | 0 | ROZPOCET
| VV |  | "pavilon C" (5,25+11,685)*7,228/1000 |  | 0.122 | [12 empty] | VV | 2 | 2 | True | 0 | ROZPOCET
| VV |  | "pavilon F" (4,7)*7,228/1000 |  | 0.034 | [12 empty] | VV | 2 | 2 | True | 0 | ROZPOCET
| VV |  | "V3 | [14 empty] | VV | 2 | 1 | True | 0 | ROZPOCET
| VV |  | "pavilon C" (11,685)*6,833/1000 |  | 0.08 | [12 empty] | VV | 2 | 2 | True | 0 | ROZPOCET
| VV |  | "pavilon F" (6,915)*6,833/1000 |  | 0.047 | [12 empty] | VV | 2 | 2 | True | 0 | ROZPOCET
| VV |  | "V4a | [14 empty] | VV | 2 | 1 | True | 0 | ROZPOCET
| VV |  | "pavilon C" 11,925*2*6,649/1000 |  | 0.159 | [12 empty] | VV | 2 | 2 | True | 0 | ROZPOCET
| VV |  | "V5 | [14 empty] | VV | 2 | 1 | True | 0 | ROZPOCET
| VV |  | "pavilon C" (8,19)*7,176/1000 |  | 0.059 | [12 empty] | VV | 2 | 2 | True | 0 | ROZPOCET
| VV |  | "V5a | [14 empty] | VV | 2 | 1 | True | 0 | ROZPOCET
| VV |  | "pavilon F" (10,3)*6,912/1000 |  | 0.071 | [12 empty] | VV | 2 | 2 | True | 0 | ROZPOCET
| VV |  | Mezisoučet |  | 2.404 | [12 empty] | VV | 2 | 3 | True | 0 | ROZPOCET
| VV |  | "D.1.1.b-15 2.NP - CELKOVÝ PŘEHLEDNÝ PŮDORYS - NÁVRH NOVÉHO STAVU | [14 empty] | VV | 2 | 1 | True | 0 | ROZPOCET
| VV |  | "v úrovni stropních panelů | [14 empty] | VV | 2 | 1 | True | 0 | ROZPOCET
| VV |  | "pavilon C | [14 empty] | VV | 2 | 1 | True | 0 | ROZPOCET
| VV |  | "(plocha stropních panelů = 296,295m2) | [14 empty] | VV | 2 | 1 | True | 0 | ROZPOCET
| VV |  | ((22,225-0,19-4,55-0,25)*12,225+21,0*(0,24+4,5+0,25)-296,295-4,825*(0,15+0,025))*0,2*120/1000 |  | 0.44 | [12 empty] | VV | 2 | 2 | True | 0 | ROZPOCET
| VV |  | "pavilon E | [14 empty] | VV | 2 | 1 | True | 0 | ROZPOCET
| VV |  | "(plocha stropních panelů = 88,665m2) | [14 empty] | VV | 2 | 1 | True | 0 | ROZPOCET
| VV |  | (12,15*8,0-88,665-4,95*0,15-(6,725+5,125)*0,05)*0,2*120/1000 |  | 0.173 | [12 empty] | VV | 2 | 2 | True | 0 | ROZPOCET
| VV |  | "pavilon F | [14 empty] | VV | 2 | 1 | True | 0 | ROZPOCET
| VV |  | "(plocha stropních panelů = 357,486m2) | [14 empty] | VV | 2 | 1 | True | 0 | ROZPOCET
| VV |  | (13,5*28,10-6,915*0,2-11,55*0,3-357,486-4,975*(0,05+0,15)-4,08*(0,085+0,015)-4,145*0,05)*0,2*120/1000 |  | 0.37 | [12 empty] | VV | 2 | 2 | True | 0 | ROZPOCET
| VV |  | Mezisoučet |  | 0.983 | [12 empty] | VV | 2 | 3 | True | 0 | ROZPOCET
| VV |  | "D.1.1.b-16a ATIKOVÉ ZTUŽUJÍCÍ VĚNCE | [14 empty] | VV | 2 | 1 | True | 0 | ROZPOCET
| VV |  | "V6 | [14 empty] | VV | 2 | 1 | True | 0 | ROZPOCET
| VV |  | "pavilon C" (21,895+12,065+3,92+4,55+5,72+4,62)*3,301/1000 |  | 0.174 | [12 empty] | VV | 2 | 2 | True | 0 | ROZPOCET
| VV |  | "pavilon E" (7,92+11,99+7,92)*3,301/1000 |  | 0.092 | [12 empty] | VV | 2 | 2 | True | 0 | ROZPOCET
| VV |  | "pavilon F" (20,805+13,34+27,94+1,62)*3,301/1000 |  | 0.21 | [12 empty] | VV | 2 | 2 | True | 0 | ROZPOCET
| VV |  | "V7 | [14 empty] | VV | 2 | 1 | True | 0 | ROZPOCET
| VV |  | "pavilon C" 20,84*3,367/1000 |  | 0.07 | [12 empty] | VV | 2 | 2 | True | 0 | ROZPOCET
| VV |  | "V8 | [14 empty] | VV | 2 | 1 | True | 0 | ROZPOCET
| VV |  | "pavilon C" 20,62*3,234/1000 |  | 0.067 | [12 empty] | VV | 2 | 2 | True | 0 | ROZPOCET
| VV |  | Mezisoučet |  | 0.613 | [12 empty] | VV | 2 | 3 | True | 0 | ROZPOCET
| VV |  | Součet |  | 7.974 | [12 empty] | VV | 2 | 4 | True | 1 | ROZPOCET
143 | K | 430321515 | Schodišťové konstrukce a rampy z betonu železového (bez výztuže) stupně, schodnice, ramena, podesty s nosníky tř. C 20/25 | m3 | 6.704 |  | 0 | CS ÚRS 2024 02 |  | základní |  | 0 | 2.5019 | 16.7731 | 0 | 0 | 4 | K | 2 |  |  |  | ROZPOCET | [5 empty] | 0 | 0 | 0 | 0 | 0 | 1 | 0 | 4 | -128880422
| Online PSC |  | https://podminky.urs.cz/item/CS_URS_2024_02/430321515 | [14 empty] | Online PSC | 2
| VV |  | "D.1.1.b-14a 1.NP - PŮDORYS PAVILONŮ A (ČÁST) + B + C - NÁVRH NOVÉHO STAVU | [14 empty] | VV | 2 | 1 | True | 0 | ROZPOCET
| VV |  | "D.1.1.b-17 ŘEZ A1 - NÁVRH NOVÉHO STAVU | [14 empty] | VV | 2 | 1 | True | 0 | ROZPOCET
| VV |  | "C.1.01 rampa | [14 empty] | VV | 2 | 1 | True | 0 | ROZPOCET
| VV |  | 3,6*2,56*0,15 |  | 1.382 | [12 empty] | VV | 2 | 2 | True | 0 | ROZPOCET
| VV |  | "D.1.1.b-22 ŘEZ C5 (PAVILON A-C-B) - NÁVRH NOVÉHO STAVU | [14 empty] | VV | 2 | 1 | True | 0 | ROZPOCET
| VV |  | 0,4*1,7 |  | 0.68 | [12 empty] | VV | 2 | 2 | True | 0 | ROZPOCET
| VV |  | 0,4*1,8 |  | 0.72 | [12 empty] | VV | 2 | 2 | True | 0 | ROZPOCET
| VV |  | "D.1.1.b-23 ŘEZ C6 - NÁVRH NOVÉHO STAVU | [14 empty] | VV | 2 | 1 | True | 0 | ROZPOCET
| VV |  | 7,68*1,6*0,15 |  | 1.843 | [12 empty] | VV | 2 | 2 | True | 0 | ROZPOCET
| VV |  | "D.1.1.b-24 ŘEZ C7 - NÁVRH NOVÉHO STAVU | [14 empty] | VV | 2 | 1 | True | 0 | ROZPOCET
| VV |  | 5,12*1,6*0,15 |  | 1.229 | [12 empty] | VV | 2 | 2 | True | 0 | ROZPOCET
| VV |  | "D.1.1.b-25 ŘEZ C8 - NÁVRH NOVÉHO STAVU | [14 empty] | VV | 2 | 1 | True | 0 | ROZPOCET
| VV |  | 0,4*1,3 |  | 0.52 | [12 empty] | VV | 2 | 2 | True | 0 | ROZPOCET
| VV |  | "D.1.1.b-14d 1.NP - PŮDORYS PAVILONU E - NÁVRH NOVÉHO STAVU | [14 empty] | VV | 2 | 1 | True | 0 | ROZPOCET
| VV |  | "D.1.1.b-28 ŘEZ E1 - NÁVRH NOVÉHO STAVU | [14 empty] | VV | 2 | 1 | True | 0 | ROZPOCET
| VV |  | 0,11*3,0 |  | 0.33 | [12 empty] | VV | 2 | 2 | True | 0 | ROZPOCET
| VV |  | Součet |  | 6.704 | [12 empty] | VV | 2 | 4 | True | 1 | ROZPOCET
144 | K | 430362021 | Výztuž schodišťových konstrukcí a ramp stupňů, schodnic, ramen, podest s nosníky ze svařovaných sítí z drátů typu KARI | t | 0.138 |  | 0 | CS ÚRS 2024 02 |  | základní |  | 0 | 1.0628 | 0.14666 | 0 | 0 | 4 | K | 2 |  |  |  | ROZPOCET | [5 empty] | 0 | 0 | 0 | 0 | 0 | 1 | 0 | 4 | -85614591
| Online PSC |  | https://podminky.urs.cz/item/CS_URS_2024_02/430362021 | [14 empty] | Online PSC | 2
| VV |  | "viz skladba B2, KARI 6x150x150 (3,033kg/m2) | [14 empty] | VV | 2 | 1 | True | 0 | ROZPOCET
| VV |  | "D.1.1.b-14a 1.NP - PŮDORYS PAVILONŮ A (ČÁST) + B + C - NÁVRH NOVÉHO STAVU | [14 empty] | VV | 2 | 1 | True | 0 | ROZPOCET
| VV |  | "D.1.1.b-17 ŘEZ A1 - NÁVRH NOVÉHO STAVU | [14 empty] | VV | 2 | 1 | True | 0 | ROZPOCET
| VV |  | "C.1.01 rampa | [14 empty] | VV | 2 | 1 | True | 0 | ROZPOCET
| VV |  | 3,6*2,56*1,2*3,033/1000 |  | 0.034 | [12 empty] | VV | 2 | 2 | True | 0 | ROZPOCET
| VV |  | "D.1.1.b-22 ŘEZ C5 (PAVILON A-C-B) - NÁVRH NOVÉHO STAVU | [14 empty] | VV | 2 | 1 | True | 0 | ROZPOCET
| VV |  | 1,7*0,4*3*1,2*3,033/1000 |  | 0.007 | [12 empty] | VV | 2 | 2 | True | 0 | ROZPOCET
| VV |  | 1,8*0,4*3*1,2*3,033/1000 |  | 0.008 | [12 empty] | VV | 2 | 2 | True | 0 | ROZPOCET
| VV |  | "D.1.1.b-23 ŘEZ C6 - NÁVRH NOVÉHO STAVU | [14 empty] | VV | 2 | 1 | True | 0 | ROZPOCET
| VV |  | 7,68*1,6*1,2*3,033/1000 |  | 0.045 | [12 empty] | VV | 2 | 2 | True | 0 | ROZPOCET
| VV |  | "D.1.1.b-24 ŘEZ C7 - NÁVRH NOVÉHO STAVU | [14 empty] | VV | 2 | 1 | True | 0 | ROZPOCET
| VV |  | 5,12*1,6*1,2*3,033/1000 |  | 0.03 | [12 empty] | VV | 2 | 2 | True | 0 | ROZPOCET
| VV |  | "D.1.1.b-25 ŘEZ C8 - NÁVRH NOVÉHO STAVU | [14 empty] | VV | 2 | 1 | True | 0 | ROZPOCET
| VV |  | 1,3*0,4*3*1,2*3,033/1000 |  | 0.006 | [12 empty] | VV | 2 | 2 | True | 0 | ROZPOCET
| VV |  | "D.1.1.b-14d 1.NP - PŮDORYS PAVILONU E - NÁVRH NOVÉHO STAVU | [14 empty] | VV | 2 | 1 | True | 0 | ROZPOCET
| VV |  | "D.1.1.b-28 ŘEZ E1 - NÁVRH NOVÉHO STAVU | [14 empty] | VV | 2 | 1 | True | 0 | ROZPOCET
| VV |  | 3,0*0,363*2*1,2*3,033/1000 |  | 0.008 | [12 empty] | VV | 2 | 2 | True | 0 | ROZPOCET
| VV |  | Součet |  | 0.138 | [12 empty] | VV | 2 | 4 | True | 1 | ROZPOCET
145 | K | 431123912 | Montáž podestových panelů se svařovanými spoji, v budovách výšky do 18 m hmotnosti přes 2 do 5 t | kus | 1 |  | 0 | CS ÚRS 2024 02 |  | základní |  | 0 | 0.12232 | 0.12232 | 0 | 0 | 4 | K | 2 |  |  |  | ROZPOCET | [5 empty] | 0 | 0 | 0 | 0 | 0 | 1 | 0 | 4 | 2112547609
| Online PSC |  | https://podminky.urs.cz/item/CS_URS_2024_02/431123912 | [14 empty] | Online PSC | 2
146 | M | 59343003 | podesta ŽB včetně výztuže do 150kg/m3 objem prefabrikátu přes 1m3 | m3 | 1.327 |  | 0 | CS ÚRS 2024 02 |  | základní |  | 0 | 2.6 | 3.4502 | 0 | 0 | 8 | M | 2 |  |  |  | ROZPOCET | [5 empty] | 0 | 0 | 0 | 0 | 0 | 1 | 0 | 4 | 1656656448
| VV |  | "D.1.1.b-14c 1.NP - PŮDORYS PAVILONŮ D + F - NÁVRH NOVÉHO STAVU | [14 empty] | VV | 2 | 1 | True | 0 | ROZPOCET
| VV |  | "D.1.1.b-31 ŘEZ F2 - NÁVRH NOVÉHO STAVU | [14 empty] | VV | 2 | 1 | True | 0 | ROZPOCET
| VV |  | "D.1.1.b-32 ŘEZ F3 - NÁVRH NOVÉHO STAVU | [14 empty] | VV | 2 | 1 | True | 0 | ROZPOCET
| VV |  | 1,8*3,85*0,2-1,8*0,33*0,1 |  | 1.327 | [12 empty] | VV | 2 | 2 | True | 1 | ROZPOCET
147 | K | 431351121 | Bednění podest, podstupňových desek a ramp včetně podpěrné konstrukce výšky do 4 m půdorysně přímočarých zřízení | m2 | 1.536 |  | 0 | CS ÚRS 2024 02 |  | základní |  | 0 | 0.01296 | 0.019907 | 0 | 0 | 4 | K | 2 |  |  |  | ROZPOCET | [5 empty] | 0 | 0 | 0 | 0 | 0 | 1 | 0 | 4 | -1642840144
| Online PSC |  | https://podminky.urs.cz/item/CS_URS_2024_02/431351121 | [14 empty] | Online PSC | 2
| VV |  | "D.1.1.b-14a 1.NP - PŮDORYS PAVILONŮ A (ČÁST) + B + C - NÁVRH NOVÉHO STAVU | [14 empty] | VV | 2 | 1 | True | 0 | ROZPOCET
| VV |  | "D.1.1.b-23 ŘEZ C6 - NÁVRH NOVÉHO STAVU | [14 empty] | VV | 2 | 1 | True | 0 | ROZPOCET
| VV |  | 7,68*0,2 |  | 1.536 | [12 empty] | VV | 2 | 2 | True | 1 | ROZPOCET
148 | K | 431351122 | Bednění podest, podstupňových desek a ramp včetně podpěrné konstrukce výšky do 4 m půdorysně přímočarých odstranění | m2 | 1.536 |  | 0 | CS ÚRS 2024 02 |  | základní |  | 0 | 0 | 0 | 0 | 0 | 4 | K | 2 |  |  |  | ROZPOCET | [5 empty] | 0 | 0 | 0 | 0 | 0 | 1 | 0 | 4 | -1787572439
| Online PSC |  | https://podminky.urs.cz/item/CS_URS_2024_02/431351122 | [14 empty] | Online PSC | 2
149 | K | 434141214 | Schodišťové stupně pórobetonové uložené do tenkého maltového lože po obou stranách, o objemové hmotnosti 600 kg/m3, výška stupňů 150 mm základní (pravoúhlé), šířka stupňů 300 mm světlost schodiště přes 1200 do 1500 mm | kus | 8 |  | 0 | CS ÚRS 2024 02 |  | základní |  | 0 | 0.07298 | 0.58384 | 0 | 0 | 4 | K | 2 |  |  |  | ROZPOCET | [5 empty] | 0 | 0 | 0 | 0 | 0 | 1 | 0 | 4 | -74368149
| Online PSC |  | https://podminky.urs.cz/item/CS_URS_2024_02/434141214 | [14 empty] | Online PSC | 2
| VV |  | "D.1.1.b-14a 1.NP - PŮDORYS PAVILONŮ A (ČÁST) + B + C - NÁVRH NOVÉHO STAVU | [14 empty] | VV | 2 | 1 | True | 0 | ROZPOCET
| VV |  | "D.1.1.b-20 ŘEZ C3 (PAVILON C) - NÁVRH NOVÉHO STAVU | [14 empty] | VV | 2 | 1 | True | 0 | ROZPOCET
| VV |  | "mezi B.1.04a a C.1.05 | [14 empty] | VV | 2 | 1 | True | 0 | ROZPOCET
| VV |  | 4 |  | 4 | [12 empty] | VV | 2 | 2 | True | 0 | ROZPOCET
| VV |  | "D.1.1.b-15a 2.NP - PŮDORYS PAVILONŮ A (ČÁST) + B + C - NÁVRH NOVÉHO STAVU | [14 empty] | VV | 2 | 1 | True | 0 | ROZPOCET
| VV |  | "mezi C.2.01 a C.2.07 | [14 empty] | VV | 2 | 1 | True | 0 | ROZPOCET
| VV |  | 4 |  | 4 | [12 empty] | VV | 2 | 2 | True | 0 | ROZPOCET
| VV |  | Součet |  | 8 | [12 empty] | VV | 2 | 4 | True | 1 | ROZPOCET
150 | K | 434351141 | Bednění stupňů betonovaných na podstupňové desce nebo na terénu půdorysně přímočarých zřízení | m2 | 2.846 |  | 0 | CS ÚRS 2024 02 |  | základní |  | 0 | 0.00792 | 0.02254 | 0 | 0 | 4 | K | 2 |  |  |  | ROZPOCET | [5 empty] | 0 | 0 | 0 | 0 | 0 | 1 | 0 | 4 | -1507728253
| Online PSC |  | https://podminky.urs.cz/item/CS_URS_2024_02/434351141 | [14 empty] | Online PSC | 2
| VV |  | "D.1.1.b-14a 1.NP - PŮDORYS PAVILONŮ A (ČÁST) + B + C - NÁVRH NOVÉHO STAVU | [14 empty] | VV | 2 | 1 | True | 0 | ROZPOCET
| VV |  | "D.1.1.b-22 ŘEZ C5 (PAVILON A-C-B) - NÁVRH NOVÉHO STAVU | [14 empty] | VV | 2 | 1 | True | 0 | ROZPOCET
| VV |  | 0,107*3*1,7 |  | 0.546 | [12 empty] | VV | 2 | 2 | True | 0 | ROZPOCET
| VV |  | 0,127*3*1,8 |  | 0.686 | [12 empty] | VV | 2 | 2 | True | 0 | ROZPOCET
| VV |  | "D.1.1.b-25 ŘEZ C8 - NÁVRH NOVÉHO STAVU | [14 empty] | VV | 2 | 1 | True | 0 | ROZPOCET
| VV |  | 0,107*3*1,3 |  | 0.417 | [12 empty] | VV | 2 | 2 | True | 0 | ROZPOCET
| VV |  | "D.1.1.b-14d 1.NP - PŮDORYS PAVILONU E - NÁVRH NOVÉHO STAVU | [14 empty] | VV | 2 | 1 | True | 0 | ROZPOCET
| VV |  | "D.1.1.b-28 ŘEZ E1 - NÁVRH NOVÉHO STAVU | [14 empty] | VV | 2 | 1 | True | 0 | ROZPOCET
| VV |  | 0,133*3*3,0 |  | 1.197 | [12 empty] | VV | 2 | 2 | True | 0 | ROZPOCET
| VV |  | Součet |  | 2.846 | [12 empty] | VV | 2 | 4 | True | 1 | ROZPOCET
151 | K | 434351142 | Bednění stupňů betonovaných na podstupňové desce nebo na terénu půdorysně přímočarých odstranění | m2 | 2.846 |  | 0 | CS ÚRS 2024 02 |  | základní |  | 0 | 0 | 0 | 0 | 0 | 4 | K | 2 |  |  |  | ROZPOCET | [5 empty] | 0 | 0 | 0 | 0 | 0 | 1 | 0 | 4 | -2011662430
| Online PSC |  | https://podminky.urs.cz/item/CS_URS_2024_02/434351142 | [14 empty] | Online PSC | 2
152 | K | 435123912 | Montáž schodišťových ramen se svařovanými spoji, v budovách výšky do 18 m hmotnosti přes 2 do 5 t | kus | 2 |  | 0 | CS ÚRS 2024 02 |  | základní |  | 0 | 0.08516 | 0.17032 | 0 | 0 | 4 | K | 2 |  |  |  | ROZPOCET | [5 empty] | 0 | 0 | 0 | 0 | 0 | 1 | 0 | 4 | -1736624960
| Online PSC |  | https://podminky.urs.cz/item/CS_URS_2024_02/435123912 | [14 empty] | Online PSC | 2
153 | M | 59372192 | schodiště ŽB včetně výztuže do 120kg/m3 objem prefabrikátu přes 1m3 | m3 | 3.384 |  | 0 | CS ÚRS 2024 02 |  | základní |  | 0 | 2.57 | 8.6969 | 0 | 0 | 8 | M | 2 |  |  |  | ROZPOCET | [5 empty] | 0 | 0 | 0 | 0 | 0 | 1 | 0 | 4 | 1791797118
| VV |  | "D.1.1.b-14c 1.NP - PŮDORYS PAVILONŮ D + F - NÁVRH NOVÉHO STAVU | [14 empty] | VV | 2 | 1 | True | 0 | ROZPOCET
| VV |  | "D.1.1.b-31 ŘEZ F2 - NÁVRH NOVÉHO STAVU | [14 empty] | VV | 2 | 1 | True | 0 | ROZPOCET
| VV |  | 0,92*1,8 |  | 1.656 | [12 empty] | VV | 2 | 2 | True | 0 | ROZPOCET
| VV |  | "D.1.1.b-32 ŘEZ F3 - NÁVRH NOVÉHO STAVU | [14 empty] | VV | 2 | 1 | True | 0 | ROZPOCET
| VV |  | 0,96*1,8 |  | 1.728 | [12 empty] | VV | 2 | 2 | True | 0 | ROZPOCET
| VV |  | Součet |  | 3.384 | [12 empty] | VV | 2 | 4 | True | 1 | ROZPOCET
154 | K | 444171112 | Montáž krytiny střech ocelových konstrukcí z tvarovaných ocelových plechů šroubovaných, výšky budovy přes 6 do 12 m | m2 | 60.298 |  | 0 | CS ÚRS 2024 02 |  | základní |  | 0 | 0 | 0 | 0 | 0 | 4 | K | 2 |  |  |  | ROZPOCET | [5 empty] | 0 | 0 | 0 | 0 | 0 | 1 | 0 | 4 | -939704411
| Online PSC |  | https://podminky.urs.cz/item/CS_URS_2024_02/444171112 | [14 empty] | Online PSC | 2
| VV |  | "D.1.1.c-07 až D.1.1.c-12 - Vnější únikové schodiště | [14 empty] | VV | 2 | 1 | True | 0 | ROZPOCET
| VV |  | "Vnější únikové schodiště - typ 1 (Z22) | [14 empty] | VV | 2 | 1 | True | 0 | ROZPOCET
| VV |  | 7,09*(2,99+0,1) |  | 21.908 | [12 empty] | VV | 2 | 2 | True | 0 | ROZPOCET
| VV |  | "Vnější únikové schodiště - typ 2 (Z23) | [14 empty] | VV | 2 | 1 | True | 0 | ROZPOCET
| VV |  | 6,19*(3,09+0,1) |  | 19.746 | [12 empty] | VV | 2 | 2 | True | 0 | ROZPOCET
| VV |  | "Vnější únikové schodiště - typ 3 (Z24) | [14 empty] | VV | 2 | 1 | True | 0 | ROZPOCET
| VV |  | 7,34*(2,44+0,1) |  | 18.644 | [12 empty] | VV | 2 | 2 | True | 0 | ROZPOCET
| VV |  | Součet |  | 60.298 | [12 empty] | VV | 2 | 4 | True | 1 | ROZPOCET
155 | M | 15484341 | plech trapézový 60/235 PES 25µm tl 0,88mm | m2 | 68.318 |  | 0 | CS ÚRS 2024 02 |  | základní |  | 0 | 0.0094 | 0.64219 | 0 | 0 | 8 | M | 2 |  |  |  | ROZPOCET | [5 empty] | 0 | 0 | 0 | 0 | 0 | 1 | 0 | 4 | 1540917462
| VV |  | 60,298*1,133 'Přepočtené koeficientem množství |  | 68.318 | [12 empty] | VV | 2 | 2 | False | 1 | ROZPOCET
156 | K | 444191911 | Montáž krytiny střech ocelových konstrukcí ocelových pomocných a kotevních prvků pro krytiny střech | kg | 558.441 |  | 0 | CS ÚRS 2024 02 |  | základní |  | 0 | 0 | 0 | 0 | 0 | 4 | K | 2 |  |  |  | ROZPOCET | [5 empty] | 0 | 0 | 0 | 0 | 0 | 1 | 0 | 4 | -326316742
| Online PSC |  | https://podminky.urs.cz/item/CS_URS_2024_02/444191911 | [14 empty] | Online PSC | 2
| VV |  | 143,19*3,9 'Přepočtené koeficientem množství |  | 558.441 | [12 empty] | VV | 2 | 2 | False | 1 | ROZPOCET
157 | M | 1543150R | profil ocelový Z 120 tl 2mm | m | 157.509 |  | 0 |  |  | základní |  | 0 | 0.0039 | 0.61429 | 0 | 0 | 8 | M | 2 |  |  |  | ROZPOCET | [5 empty] | 0 | 0 | 0 | 0 | 0 | 1 | 0 | 4 | -779633833
| VV |  | "D.1.1.c-07 až D.1.1.c-12 - Vnější únikové schodiště | [14 empty] | VV | 2 | 1 | True | 0 | ROZPOCET
| VV |  | "rozteč vaznic cca 500mm | [14 empty] | VV | 2 | 1 | True | 0 | ROZPOCET
| VV |  | "Vnější únikové schodiště - typ 1 (Z22) | [14 empty] | VV | 2 | 1 | True | 0 | ROZPOCET
| VV |  | 2,99/0,5 |  | 5.98 | [12 empty] | VV | 2 | 2 | True | 0 | ROZPOCET
| VV |  | "Vnější únikové schodiště - typ 2 (Z23) | [14 empty] | VV | 2 | 1 | True | 0 | ROZPOCET
| VV |  | 3,09/0,5 |  | 6.18 | [12 empty] | VV | 2 | 2 | True | 0 | ROZPOCET
| VV |  | "Vnější únikové schodiště - typ 3 (Z24) | [14 empty] | VV | 2 | 1 | True | 0 | ROZPOCET
| VV |  | 2,44/0,5 |  | 4.88 | [12 empty] | VV | 2 | 2 | True | 0 | ROZPOCET
| VV |  | Součet |  | 17.04 | [12 empty] | VV | 2 | 4 | True | 0 | ROZPOCET
| VV |  | "profil Z120 (3,9kg/m) | [14 empty] | VV | 2 | 1 | True | 0 | ROZPOCET
| VV |  | "Vnější únikové schodiště - typ 1 (Z22) | [14 empty] | VV | 2 | 1 | True | 0 | ROZPOCET
| VV |  | 7,09*(6+1) |  | 49.63 | [12 empty] | VV | 2 | 2 | True | 0 | ROZPOCET
| VV |  | "Vnější únikové schodiště - typ 2 (Z23) | [14 empty] | VV | 2 | 1 | True | 0 | ROZPOCET
| VV |  | 6,19*(7+1) |  | 49.52 | [12 empty] | VV | 2 | 2 | True | 0 | ROZPOCET
| VV |  | "Vnější únikové schodiště - typ 3 (Z24) | [14 empty] | VV | 2 | 1 | True | 0 | ROZPOCET
| VV |  | 7,34*(5+1) |  | 44.04 | [12 empty] | VV | 2 | 2 | True | 0 | ROZPOCET
| VV |  | Součet |  | 143.19 | [12 empty] | VV | 2 | 4 | True | 1 | ROZPOCET
| VV |  | 143,19*1,1 'Přepočtené koeficientem množství |  | 157.509 | [12 empty] | VV | 2 | 2 | False | 1 | ROZPOCET
158 | K | 451577877 | Podklad nebo lože pod dlažbu (přídlažbu) v ploše vodorovné nebo ve sklonu do 1:5, tloušťky od 30 do 100 mm ze štěrkopísku | m2 | 10.765 |  | 0 | CS ÚRS 2024 02 |  | základní |  | 0 | 0.16192 | 1.7431 | 0 | 0 | 4 | K | 2 |  |  |  | ROZPOCET | [5 empty] | 0 | 0 | 0 | 0 | 0 | 1 | 0 | 4 | 986277598
| Online PSC |  | https://podminky.urs.cz/item/CS_URS_2024_02/451577877 | [14 empty] | Online PSC | 2
| VV |  | "D.1.1.b-14a 1.NP - PŮDORYS PAVILONŮ A (ČÁST) + B + C - NÁVRH NOVÉHO STAVU | [14 empty] | VV | 2 | 1 | True | 0 | ROZPOCET
| VV |  | "předložené vyrovnávací schodiště před pavilonem C (jižní fasáda) | [14 empty] | VV | 2 | 1 | True | 0 | ROZPOCET
| VV |  | (0,727+1,6)*1,02 |  | 2.374 | [12 empty] | VV | 2 | 2 | True | 0 | ROZPOCET
| VV |  | "D.1.1.b-14c 1.NP - PŮDORYS PAVILONŮ D + F - NÁVRH NOVÉHO STAVU | [14 empty] | VV | 2 | 1 | True | 0 | ROZPOCET
| VV |  | "předložené vyrovnávací schodiště před pavilonem F | [14 empty] | VV | 2 | 1 | True | 0 | ROZPOCET
| VV |  | "západní fasáda | [14 empty] | VV | 2 | 1 | True | 0 | ROZPOCET
| VV |  | (0,93+0,6)*1,5 |  | 2.295 | [12 empty] | VV | 2 | 2 | True | 0 | ROZPOCET
| VV |  | "východní fasáda | [14 empty] | VV | 2 | 1 | True | 0 | ROZPOCET
| VV |  | (1,3+1,24)*2,4 |  | 6.096 | [12 empty] | VV | 2 | 2 | True | 0 | ROZPOCET
| VV |  | Součet |  | 10.765 | [12 empty] | VV | 2 | 4 | True | 1 | ROZPOCET
159 | K | 451579877 | Podklad nebo lože pod dlažbu (přídlažbu) Příplatek k cenám za každých dalších i započatých 10 mm tloušťky podkladu nebo lože ze štěrkopísku | m2 | 10.765 |  | 0 | CS ÚRS 2024 02 |  | základní |  | 0 | 0.02024 | 0.21788 | 0 | 0 | 4 | K | 2 |  |  |  | ROZPOCET | [5 empty] | 0 | 0 | 0 | 0 | 0 | 1 | 0 | 4 | -1029934165
| Online PSC |  | https://podminky.urs.cz/item/CS_URS_2024_02/451579877 | [14 empty] | Online PSC | 2
160 | K | 411141102 | Stropy pórobetonové ze železobetonových stropních nosníků a pórobetonových stropních vložek, včetně zmonolitnění konstrukce betonem C20/25, celkové tloušťky stropní konstrukce 250 mm bez nadbetonávky, osové vzdálenosti nosníků do 580 mm, délky nosníku do | m2 | 1.85 |  | 0 | CS ÚRS 2024 02 |  | základní |  | 0 | 0.28223 | 0.52213 | 0 | 0 | 4 | K | 2 |  |  |  | ROZPOCET | [5 empty] | 0 | 0 | 0 | 0 | 0 | 1 | 0 | 4 | 1050580891
| Online PSC |  | https://podminky.urs.cz/item/CS_URS_2024_02/411141102 | [14 empty] | Online PSC | 2
| VV |  | "D.1.1.b-14f PODESTA U SCHODIŠTĚ DO JÍDELNY - KONSTRUKCE STROPU | [14 empty] | VV | 2 | 1 | True | 0 | ROZPOCET
| VV |  | 0,25*4*(0,06+0,58*3+0,05) |  | 1.85 | [12 empty] | VV | 2 | 2 | True | 1 | ROZPOCET
161 | K | 411361821 | Výztuž stropů prostě uložených, vetknutých, spojitých, deskových, trámových (žebrových, kazetových), s keramickými a jinými vložkami, konsolových nebo balkonových, hřibových včetně hlavic hřibových sloupů, plochých střech a pro zavěšení železobetonových p | t | 0.454 |  | 0 | CS ÚRS 2024 02 |  | základní |  | 0 | 1.0555 | 0.47922 | 0 | 0 | 4 | K | 2 |  |  |  | ROZPOCET | [5 empty] | 0 | 0 | 0 | 0 | 0 | 1 | 0 | 4 | -1876309959
| Online PSC |  | https://podminky.urs.cz/item/CS_URS_2024_02/411361821 | [14 empty] | Online PSC | 2
| VV |  | "D.1.1.a – TECHNICKÁ ZPRÁVA - A.6.4. Vodorovné konstrukce | [14 empty] | VV | 2 | 1 | True | 0 | ROZPOCET
| VV |  | "zálivková výztuž stropů ze stropních panelů | [14 empty] | VV | 2 | 1 | True | 0 | ROZPOCET
| VV |  | "D.1.1.b-13a KLADEČSKÝ PLÁN STROPNÍCH PANELŮ NAD 1.PP | [14 empty] | VV | 2 | 1 | True | 0 | ROZPOCET
| VV |  | 5,000*10*0,395/1000 |  | 0.02 | [12 empty] | VV | 2 | 2 | True | 0 | ROZPOCET
| VV |  | "D.1.1.b-14e KLADEČSKÝ PLÁN STROPNÍCH PANELŮ NAD 1.NP | [14 empty] | VV | 2 | 1 | True | 0 | ROZPOCET
| VV |  | "část C | [14 empty] | VV | 2 | 1 | True | 0 | ROZPOCET
| VV |  | 4,800*16*0,395/1000 |  | 0.03 | [12 empty] | VV | 2 | 2 | True | 0 | ROZPOCET
| VV |  | 5,800*2*0,395/1000 |  | 0.005 | [12 empty] | VV | 2 | 2 | True | 0 | ROZPOCET
| VV |  | 6,300*8*0,395/1000 |  | 0.02 | [12 empty] | VV | 2 | 2 | True | 0 | ROZPOCET
| VV |  | 5,750*9*0,395/1000 |  | 0.02 | [12 empty] | VV | 2 | 2 | True | 0 | ROZPOCET
| VV |  | 4,825*3*0,395/1000 |  | 0.006 | [12 empty] | VV | 2 | 2 | True | 0 | ROZPOCET
| VV |  | 5,275*5*0,395/1000 |  | 0.01 | [12 empty] | VV | 2 | 2 | True | 0 | ROZPOCET
| VV |  | "část E | [14 empty] | VV | 2 | 1 | True | 0 | ROZPOCET
| VV |  | 5,300*5*0,395/1000 |  | 0.01 | [12 empty] | VV | 2 | 2 | True | 0 | ROZPOCET
| VV |  | 6,725*1*0,395/1000 |  | 0.003 | [12 empty] | VV | 2 | 2 | True | 0 | ROZPOCET
| VV |  | 4,950*4*0,395/1000 |  | 0.008 | [12 empty] | VV | 2 | 2 | True | 0 | ROZPOCET
| VV |  | 5,125*1*0,395/1000 |  | 0.002 | [12 empty] | VV | 2 | 2 | True | 0 | ROZPOCET
| VV |  | "část F | [14 empty] | VV | 2 | 1 | True | 0 | ROZPOCET
| VV |  | 5,000*10*0,395/1000 |  | 0.02 | [12 empty] | VV | 2 | 2 | True | 0 | ROZPOCET
| VV |  | 4,975*21*0,395/1000 |  | 0.041 | [12 empty] | VV | 2 | 2 | True | 0 | ROZPOCET
| VV |  | 3,250*9*0,395/1000 |  | 0.012 | [12 empty] | VV | 2 | 2 | True | 0 | ROZPOCET
| VV |  | 3,700*4*0,395/1000 |  | 0.006 | [12 empty] | VV | 2 | 2 | True | 0 | ROZPOCET
| VV |  | 3,930*6*0,395/1000 |  | 0.009 | [12 empty] | VV | 2 | 2 | True | 0 | ROZPOCET
| VV |  | 3,540*4*0,395/1000 |  | 0.006 | [12 empty] | VV | 2 | 2 | True | 0 | ROZPOCET
| VV |  | 3,270*3*0,395/1000 |  | 0.004 | [12 empty] | VV | 2 | 2 | True | 0 | ROZPOCET
| VV |  | 4,145*4*0,395/1000 |  | 0.007 | [12 empty] | VV | 2 | 2 | True | 0 | ROZPOCET
| VV |  | 4,080*1*0,395/1000 |  | 0.002 | [12 empty] | VV | 2 | 2 | True | 0 | ROZPOCET
| VV |  | "D.1.1.b-15d KLADEČSKÝ PLÁN STROPNÍCH PANELŮ NAD 2.NP | [14 empty] | VV | 2 | 1 | True | 0 | ROZPOCET
| VV |  | "část C | [14 empty] | VV | 2 | 1 | True | 0 | ROZPOCET
| VV |  | 4,800*16*0,395/1000 |  | 0.03 | [12 empty] | VV | 2 | 2 | True | 0 | ROZPOCET
| VV |  | 6,300*8*0,395/1000 |  | 0.02 | [12 empty] | VV | 2 | 2 | True | 0 | ROZPOCET
| VV |  | 5,750*9*0,395/1000 |  | 0.02 | [12 empty] | VV | 2 | 2 | True | 0 | ROZPOCET
| VV |  | 4,825*3*0,395/1000 |  | 0.006 | [12 empty] | VV | 2 | 2 | True | 0 | ROZPOCET
| VV |  | 5,275*5*0,395/1000 |  | 0.01 | [12 empty] | VV | 2 | 2 | True | 0 | ROZPOCET
| VV |  | "část E | [14 empty] | VV | 2 | 1 | True | 0 | ROZPOCET
| VV |  | 5,300*5*0,395/1000 |  | 0.01 | [12 empty] | VV | 2 | 2 | True | 0 | ROZPOCET
| VV |  | 4,950*4*0,395/1000 |  | 0.008 | [12 empty] | VV | 2 | 2 | True | 0 | ROZPOCET
| VV |  | "část F | [14 empty] | VV | 2 | 1 | True | 0 | ROZPOCET
| VV |  | 5,000*10*0,395/1000 |  | 0.02 | [12 empty] | VV | 2 | 2 | True | 0 | ROZPOCET
| VV |  | 4,975*21*0,395/1000 |  | 0.041 | [12 empty] | VV | 2 | 2 | True | 0 | ROZPOCET
| VV |  | 3,250*9*0,395/1000 |  | 0.012 | [12 empty] | VV | 2 | 2 | True | 0 | ROZPOCET
| VV |  | 9,120*3*0,395/1000 |  | 0.011 | [12 empty] | VV | 2 | 2 | True | 0 | ROZPOCET
| VV |  | 3,930*6*0,395/1000 |  | 0.009 | [12 empty] | VV | 2 | 2 | True | 0 | ROZPOCET
| VV |  | 3,270*5*0,395/1000 |  | 0.006 | [12 empty] | VV | 2 | 2 | True | 0 | ROZPOCET
| VV |  | 4,145*2*0,395/1000 |  | 0.003 | [12 empty] | VV | 2 | 2 | True | 0 | ROZPOCET
| VV |  | 4,080*1*0,395/1000 |  | 0.002 | [12 empty] | VV | 2 | 2 | True | 0 | ROZPOCET
| VV |  | 5,850*2*0,395/1000 |  | 0.005 | [12 empty] | VV | 2 | 2 | True | 0 | ROZPOCET
| VV |  | Součet |  | 0.454 | [12 empty] | VV | 2 | 4 | True | 1 | ROZPOCET
162 | K | 411388531 | Zabetonování otvorů ve stropech nebo v klenbách včetně lešení, bednění, odbednění a výztuže (materiál v ceně) ve stropech železobetonových, tvárnicových a prefabrikovaných | m3 | 1.358 |  | 0 | CS ÚRS 2024 02 |  | základní |  | 0 | 2.4098 | 3.2725 | 0 | 0 | 4 | K | 2 |  |  |  | ROZPOCET | [5 empty] | 0 | 0 | 0 | 0 | 0 | 1 | 0 | 4 | -1608818713
| Online PSC |  | https://podminky.urs.cz/item/CS_URS_2024_02/411388531 | [14 empty] | Online PSC | 2
| VV |  | "ŽB dobetonávky mezi stropními panely | [14 empty] | VV | 2 | 1 | True | 0 | ROZPOCET
| VV |  | "D.1.1.b-14e KLADEČSKÝ PLÁN STROPNÍCH PANELŮ NAD 1.NP | [14 empty] | VV | 2 | 1 | True | 0 | ROZPOCET
| VV |  | "pavilon C | [14 empty] | VV | 2 | 1 | True | 0 | ROZPOCET
| VV |  | 5,8*0,15*0,2 |  | 0.174 | [12 empty] | VV | 2 | 2 | True | 0 | ROZPOCET
| VV |  | 4,825*0,15*0,2 |  | 0.145 | [12 empty] | VV | 2 | 2 | True | 0 | ROZPOCET
| VV |  | "pavilon E | [14 empty] | VV | 2 | 1 | True | 0 | ROZPOCET
| VV |  | 4,95*0,15*0,2 |  | 0.149 | [12 empty] | VV | 2 | 2 | True | 0 | ROZPOCET
| VV |  | "pavilon F | [14 empty] | VV | 2 | 1 | True | 0 | ROZPOCET
| VV |  | 4,08*0,085*0,2 |  | 0.069 | [12 empty] | VV | 2 | 2 | True | 0 | ROZPOCET
| VV |  | (4,145-3,27)*0,05*0,2 |  | 0.009 | [12 empty] | VV | 2 | 2 | True | 0 | ROZPOCET
| VV |  | 4,7*0,05*0,2 |  | 0.047 | [12 empty] | VV | 2 | 2 | True | 0 | ROZPOCET
| VV |  | Mezisoučet |  | 0.593 | [12 empty] | VV | 2 | 3 | True | 0 | ROZPOCET
| VV |  | "D.1.1.b-15d KLADEČSKÝ PLÁN STROPNÍCH PANELŮ NAD 2.NP | [14 empty] | VV | 2 | 1 | True | 0 | ROZPOCET
| VV |  | "pavilon C | [14 empty] | VV | 2 | 1 | True | 0 | ROZPOCET
| VV |  | 4,825*0,025*0,2 |  | 0.024 | [12 empty] | VV | 2 | 2 | True | 0 | ROZPOCET
| VV |  | 4,825*0,15*0,2 |  | 0.145 | [12 empty] | VV | 2 | 2 | True | 0 | ROZPOCET
| VV |  | "pavilon E | [14 empty] | VV | 2 | 1 | True | 0 | ROZPOCET
| VV |  | 4,95*0,15*0,2 |  | 0.149 | [12 empty] | VV | 2 | 2 | True | 0 | ROZPOCET
| VV |  | 6,725*0,05*0,2 |  | 0.067 | [12 empty] | VV | 2 | 2 | True | 0 | ROZPOCET
| VV |  | 5,125*0,05*0,2 |  | 0.051 | [12 empty] | VV | 2 | 2 | True | 0 | ROZPOCET
| VV |  | "pavilon F | [14 empty] | VV | 2 | 1 | True | 0 | ROZPOCET
| VV |  | 3,93*0,015*0,2 |  | 0.012 | [12 empty] | VV | 2 | 2 | True | 0 | ROZPOCET
| VV |  | 4,08*0,085*0,2 |  | 0.069 | [12 empty] | VV | 2 | 2 | True | 0 | ROZPOCET
| VV |  | 4,145*0,05*0,2 |  | 0.041 | [12 empty] | VV | 2 | 2 | True | 0 | ROZPOCET
| VV |  | 4,975*0,15*0,2 |  | 0.149 | [12 empty] | VV | 2 | 2 | True | 0 | ROZPOCET
| VV |  | 0,75*0,05*0,2 |  | 0.008 | [12 empty] | VV | 2 | 2 | True | 0 | ROZPOCET
| VV |  | 4,975*0,05*0,2 |  | 0.05 | [12 empty] | VV | 2 | 2 | True | 0 | ROZPOCET
| VV |  | Mezisoučet |  | 0.765 | [12 empty] | VV | 2 | 3 | True | 0 | ROZPOCET
| VV |  | Součet |  | 1.358 | [12 empty] | VV | 2 | 4 | True | 1 | ROZPOCET
163 | K | 411388631 | Zabetonování otvorů ve stropech nebo v klenbách včetně lešení, bednění, odbednění a výztuže (materiál v ceně) ze suchých směsí, tl. do 150 mm ve stropech železobetonových, tvárnicových a prefabrikovaných plochy přes 0,25 do 1 m2 | m2 | 0.505 |  | 0 | CS ÚRS 2024 02 |  | základní |  | 0 | 0.21312 | 0.10763 | 0 | 0 | 4 | K | 2 |  |  |  | ROZPOCET | [5 empty] | 0 | 0 | 0 | 0 | 0 | 1 | 0 | 4 | -322800722
| Online PSC |  | https://podminky.urs.cz/item/CS_URS_2024_02/411388631 | [14 empty] | Online PSC | 2
| VV |  | "D.1.1.a – TECHNICKÁ ZPRÁVA - A.6.4. Vodorovné konstrukce | [14 empty] | VV | 2 | 1 | True | 0 | ROZPOCET
| VV |  | "D.2.02 - dobetonávky mezi nové příčné nosníky pro osazení světlovodů | [14 empty] | VV | 2 | 1 | True | 0 | ROZPOCET
| VV |  | 1,0*1,0*0,2*2 |  | 0.4 | [12 empty] | VV | 2 | 2 | True | 0 | ROZPOCET
| VV |  | "D.1.1.b-22 ŘEZ C5 (PAVILON A-C-B) - NÁVRH NOVÉHO STAVU | [14 empty] | VV | 2 | 1 | True | 0 | ROZPOCET
| VV |  | (0,15+1,8+0,15)*0,2*0,25 |  | 0.105 | [12 empty] | VV | 2 | 2 | True | 0 | ROZPOCET
| VV |  | Součet |  | 0.505 | [12 empty] | VV | 2 | 4 | True | 1 | ROZPOCET
164 | K | 413941133 | Osazování ocelových válcovaných nosníků ve stropech HE-A nebo HE-B, výšky přes 120 do 220 mm | t | 0.245 |  | 0 | CS ÚRS 2024 02 |  | základní |  | 0 | 0.01221 | 0.0029915 | 0 | 0 | 4 | K | 2 |  |  |  | ROZPOCET | [5 empty] | 0 | 0 | 0 | 0 | 0 | 1 | 0 | 4 | -31382683
| Online PSC |  | https://podminky.urs.cz/item/CS_URS_2024_02/413941133 | [14 empty] | Online PSC | 2
| VV |  | "D.1.1.a – TECHNICKÁ ZPRÁVA - A.6.4. Vodorovné konstrukce | [14 empty] | VV | 2 | 1 | True | 0 | ROZPOCET
| VV |  | "průvlak HEB200 | [14 empty] | VV | 2 | 1 | True | 0 | ROZPOCET
| VV |  | 4,0*61,3/1000 |  | 0.245 | [12 empty] | VV | 2 | 2 | True | 1 | ROZPOCET
165 | M | 13010980 | ocel profilová jakost S235JR (11 375) průřez HEB 200 | t | 0.245 |  | 0 | CS ÚRS 2024 02 |  | základní |  | 0 | 1 | 0.245 | 0 | 0 | 8 | M | 2 |  |  |  | ROZPOCET | [5 empty] | 0 | 0 | 0 | 0 | 0 | 1 | 0 | 4 | 1379089867
| D | 5 | Komunikace pozemní |  |  |  | 0 |  |  |  |  | 0 |  | 2.3797 |  | 0 | 1 | D | 1 |  |  |  | ROZPOCET | [11 empty] | 0
166 | K | 596211120 | Kladení dlažby z betonových zámkových dlaždic komunikací pro pěší ručně s ložem z kameniva těženého nebo drceného tl. do 40 mm, s vyplněním spár s dvojitým hutněním, vibrováním a se smetením přebytečného materiálu na krajnici tl. 60 mm skupiny B, pro ploc | m2 | 10.765 |  | 0 | CS ÚRS 2024 02 |  | základní |  | 0 | 0.08922 | 0.96045 | 0 | 0 | 4 | K | 2 |  |  |  | ROZPOCET | [5 empty] | 0 | 0 | 0 | 0 | 0 | 1 | 0 | 4 | 1361965090
| Online PSC |  | https://podminky.urs.cz/item/CS_URS_2024_02/596211120 | [14 empty] | Online PSC | 2
| VV |  | "D.1.1.b-14a 1.NP - PŮDORYS PAVILONŮ A (ČÁST) + B + C - NÁVRH NOVÉHO STAVU | [14 empty] | VV | 2 | 1 | True | 0 | ROZPOCET
| VV |  | "předložené vyrovnávací schodiště před pavilonem C (jižní fasáda) | [14 empty] | VV | 2 | 1 | True | 0 | ROZPOCET
| VV |  | (0,727+1,6)*1,02 |  | 2.374 | [12 empty] | VV | 2 | 2 | True | 0 | ROZPOCET
| VV |  | "D.1.1.b-14c 1.NP - PŮDORYS PAVILONŮ D + F - NÁVRH NOVÉHO STAVU | [14 empty] | VV | 2 | 1 | True | 0 | ROZPOCET
| VV |  | "předložené vyrovnávací schodiště před pavilonem F | [14 empty] | VV | 2 | 1 | True | 0 | ROZPOCET
| VV |  | "západní fasáda | [14 empty] | VV | 2 | 1 | True | 0 | ROZPOCET
| VV |  | (0,93+0,6)*1,5 |  | 2.295 | [12 empty] | VV | 2 | 2 | True | 0 | ROZPOCET
| VV |  | "východní fasáda | [14 empty] | VV | 2 | 1 | True | 0 | ROZPOCET
| VV |  | (1,3+1,24)*2,4 |  | 6.096 | [12 empty] | VV | 2 | 2 | True | 0 | ROZPOCET
| VV |  | Součet |  | 10.765 | [12 empty] | VV | 2 | 4 | True | 1 | ROZPOCET
167 | M | 59246059 | dlažba skladebná betonová ve tvaru kostek o max. rozměrech 120x90mm tl 60mm tryskaný povrch | m2 | 11.088 |  | 0 | CS ÚRS 2024 02 |  | základní |  | 0 | 0.128 | 1.4193 | 0 | 0 | 8 | M | 2 |  |  |  | ROZPOCET | [5 empty] | 0 | 0 | 0 | 0 | 0 | 1 | 0 | 4 | 98191814
| VV |  | 10,765*1,03 'Přepočtené koeficientem množství |  | 11.088 | [12 empty] | VV | 2 | 2 | False | 1 | ROZPOCET
| D | 61 | Úprava povrchů vnitřních |  |  |  | 0 |  |  |  |  | 0 |  | 101.7616 |  | 0 | 1 | D | 1 |  |  |  | ROZPOCET | [11 empty] | 0
168 | K | 611111212 | Vyspravení povrchu neomítaných vnitřních ploch montovaných betonových konstrukcí z prefabrikovaných dílců nanášením cementové malty na překrytí místních nerovností styku dílců se zahlazením do roviny a s případným vytvořením fabionu u stěn (při poloměru m | m2 | 735.24 |  | 0 | CS ÚRS 2024 02 |  | základní |  | 0 | 0.00067 | 0.49261 | 0 | 0 | 4 | K | 2 |  |  |  | ROZPOCET | [5 empty] | 0 | 0 | 0 | 0 | 0 | 1 | 0 | 4 | -1277535647
| Online PSC |  | https://podminky.urs.cz/item/CS_URS_2024_02/611111212 | [14 empty] | Online PSC | 2
| VV |  | "D.1.1.a – TECHNICKÁ ZPRÁVA - A.6.8. Vnitřní povrchy (omítky apod.) | [14 empty] | VV | 2 | 1 | True | 0 | ROZPOCET
| VV |  | "stropy z ŽB předpjatých panelů | [14 empty] | VV | 2 | 1 | True | 0 | ROZPOCET
| VV |  | "viz Vápenný štuk vnitřních stropů... | [14 empty] | VV | 2 | 1 | True | 0 | ROZPOCET
| VV |  | 735,24 |  | 735.24 | [12 empty] | VV | 2 | 2 | True | 1 | ROZPOCET
169 | K | 611131306 | Podkladní a spojovací vrstva vnitřních omítaných ploch cementový postřik nanášený strojně síťovitě (pokrytí plochy 50 až 75 %) schodišťových konstrukcí | m2 | 142.142 |  | 0 | CS ÚRS 2024 02 |  | základní |  | 0 | 0.00494 | 0.70218 | 0 | 0 | 4 | K | 2 |  |  |  | ROZPOCET | [5 empty] | 0 | 0 | 0 | 0 | 0 | 1 | 0 | 4 | -365240504
| Online PSC |  | https://podminky.urs.cz/item/CS_URS_2024_02/611131306 | [14 empty] | Online PSC | 2
| VV |  | "viz Omítka... schodišťových konstrukcí.... | [14 empty] | VV | 2 | 1 | True | 0 | ROZPOCET
| VV |  | 30,933+111,209 |  | 142.142 | [12 empty] | VV | 2 | 2 | True | 1 | ROZPOCET
170 | K | 611142001 | Pletivo vnitřních ploch v ploše nebo pruzích, na plném podkladu sklovláknité vtlačené do tmelu včetně tmelu stropů | m2 | 735.24 |  | 0 | CS ÚRS 2024 02 |  | základní |  | 0 | 0.00438 | 3.2204 | 0 | 0 | 4 | K | 2 |  |  |  | ROZPOCET | [5 empty] | 0 | 0 | 0 | 0 | 0 | 1 | 0 | 4 | 1033428057
| Online PSC |  | https://podminky.urs.cz/item/CS_URS_2024_02/611142001 | [14 empty] | Online PSC | 2
| VV |  | "D.1.1.a – TECHNICKÁ ZPRÁVA - A.6.8. Vnitřní povrchy (omítky apod.) | [14 empty] | VV | 2 | 1 | True | 0 | ROZPOCET
| VV |  | "stropy z ŽB předpjatých panelů | [14 empty] | VV | 2 | 1 | True | 0 | ROZPOCET
| VV |  | "viz Vápenný štuk vnitřních stropů... | [14 empty] | VV | 2 | 1 | True | 0 | ROZPOCET
| VV |  | 735,24 |  | 735.24 | [12 empty] | VV | 2 | 2 | True | 1 | ROZPOCET
171 | K | 611311131 | Vápenný štuk vnitřních ploch tloušťky do 3 mm vodorovných konstrukcí stropů rovných | m2 | 735.24 |  | 0 | CS ÚRS 2024 02 |  | základní |  | 0 | 0.004 | 2.941 | 0 | 0 | 4 | K | 2 |  |  |  | ROZPOCET | [5 empty] | 0 | 0 | 0 | 0 | 0 | 1 | 0 | 4 | -1299436766
| Online PSC |  | https://podminky.urs.cz/item/CS_URS_2024_02/611311131 | [14 empty] | Online PSC | 2
| VV |  | "D.1.1.a – TECHNICKÁ ZPRÁVA - A.6.8. Vnitřní povrchy (omítky apod.) | [14 empty] | VV | 2 | 1 | True | 0 | ROZPOCET
| VV |  | "stropy z ŽB předpjatých panelů | [14 empty] | VV | 2 | 1 | True | 0 | ROZPOCET
| VV |  | "Tabulka místností | [14 empty] | VV | 2 | 1 | True | 0 | ROZPOCET
| VV |  | "B.1.04a" 37,09 |  | 37.09 | [12 empty] | VV | 2 | 2 | True | 0 | ROZPOCET
| VV |  | "C.1.01" 27,68 |  | 27.68 | [12 empty] | VV | 2 | 2 | True | 0 | ROZPOCET
| VV |  | "C.1.06" 13,80 |  | 13.8 | [12 empty] | VV | 2 | 2 | True | 0 | ROZPOCET
| VV |  | "C.1.08" 56,17 |  | 56.17 | [12 empty] | VV | 2 | 2 | True | 0 | ROZPOCET
| VV |  | "C.1.09" 34,09 |  | 34.09 | [12 empty] | VV | 2 | 2 | True | 0 | ROZPOCET
| VV |  | "C.1.12" 16,43 |  | 16.43 | [12 empty] | VV | 2 | 2 | True | 0 | ROZPOCET
| VV |  | "F.1.05" 32,93 |  | 32.93 | [12 empty] | VV | 2 | 2 | True | 0 | ROZPOCET
| VV |  | "F.1.06" 14,62 |  | 14.62 | [12 empty] | VV | 2 | 2 | True | 0 | ROZPOCET
| VV |  | "F.1.08" 60,70 |  | 60.7 | [12 empty] | VV | 2 | 2 | True | 0 | ROZPOCET
| VV |  | "F.1.09" 32,73 |  | 32.73 | [12 empty] | VV | 2 | 2 | True | 0 | ROZPOCET
| VV |  | "F.1.10" 35,55 |  | 35.55 | [12 empty] | VV | 2 | 2 | True | 0 | ROZPOCET
| VV |  | "C.2.03" 21,20 |  | 21.2 | [12 empty] | VV | 2 | 2 | True | 0 | ROZPOCET
| VV |  | "C.2.04" 56,23 |  | 56.23 | [12 empty] | VV | 2 | 2 | True | 0 | ROZPOCET
| VV |  | "C.2.05" 34,09 |  | 34.09 | [12 empty] | VV | 2 | 2 | True | 0 | ROZPOCET
| VV |  | "C.2.08" 15,25 |  | 15.25 | [12 empty] | VV | 2 | 2 | True | 0 | ROZPOCET
| VV |  | "C.2.09" 49,85 |  | 49.85 | [12 empty] | VV | 2 | 2 | True | 0 | ROZPOCET
| VV |  | "F.2.05" 32,95 |  | 32.95 | [12 empty] | VV | 2 | 2 | True | 0 | ROZPOCET
| VV |  | "F.2.06" 14,62 |  | 14.62 | [12 empty] | VV | 2 | 2 | True | 0 | ROZPOCET
| VV |  | "F.2.07" 60,72 |  | 60.72 | [12 empty] | VV | 2 | 2 | True | 0 | ROZPOCET
| VV |  | "F.2.08" 32,75 |  | 32.75 | [12 empty] | VV | 2 | 2 | True | 0 | ROZPOCET
| VV |  | "F.2.09" 55,79 |  | 55.79 | [12 empty] | VV | 2 | 2 | True | 0 | ROZPOCET
| VV |  | Součet |  | 735.24 | [12 empty] | VV | 2 | 4 | True | 1 | ROZPOCET
172 | K | 611311145 | Omítka vápenná vnitřních ploch nanášená ručně dvouvrstvá štuková, tloušťky jádrové omítky do 10 mm a tloušťky štuku do 3 mm schodišťových konstrukcí stropů, stěn, ramen nebo nosníků | m2 | 30.933 |  | 0 | CS ÚRS 2024 02 |  | základní |  | 0 | 0.01733 | 0.53607 | 0 | 0 | 4 | K | 2 |  |  |  | ROZPOCET | [5 empty] | 0 | 0 | 0 | 0 | 0 | 1 | 0 | 4 | -474100025
| Online PSC |  | https://podminky.urs.cz/item/CS_URS_2024_02/611311145 | [14 empty] | Online PSC | 2
| VV |  | "D.1.1.a – TECHNICKÁ ZPRÁVA - A.6.8. Vnitřní povrchy (omítky apod.) | [14 empty] | VV | 2 | 1 | True | 0 | ROZPOCET
| VV |  | "nové obvodové stěny | [14 empty] | VV | 2 | 1 | True | 0 | ROZPOCET
| VV |  | "D.1.1.b-14c 1.NP - PŮDORYS PAVILONŮ D + F - NÁVRH NOVÉHO STAVU | [14 empty] | VV | 2 | 1 | True | 0 | ROZPOCET
| VV |  | (3,85+1,7)*3,3 |  | 18.315 | [12 empty] | VV | 2 | 2 | True | 0 | ROZPOCET
| VV |  | -2,4*2,4+(2,4+2,4)*2*0,18 |  | -4.032 | [12 empty] | VV | 2 | 2 | True | 0 | ROZPOCET
| VV |  | "D.1.1.b-15b 2.NP - PŮDORYS PAVILONŮ D + F - NÁVRH NOVÉHO STAVU | [14 empty] | VV | 2 | 1 | True | 0 | ROZPOCET
| VV |  | (3,85+1,7)*3,0 |  | 16.65 | [12 empty] | VV | 2 | 2 | True | 0 | ROZPOCET
| VV |  | Součet |  | 30.933 | [12 empty] | VV | 2 | 4 | True | 1 | ROZPOCET
173 | K | 611311195 | Omítka vápenná vnitřních ploch nanášená ručně Příplatek k cenám za každých dalších i započatých 5 mm tloušťky jádrové omítky přes 10 mm schodišťových konstrukcí | m2 | 30.933 |  | 0 | CS ÚRS 2024 02 |  | základní |  | 0 | 0.00735 | 0.22736 | 0 | 0 | 4 | K | 2 |  |  |  | ROZPOCET | [5 empty] | 0 | 0 | 0 | 0 | 0 | 1 | 0 | 4 | -1587820965
| Online PSC |  | https://podminky.urs.cz/item/CS_URS_2024_02/611311195 | [14 empty] | Online PSC | 2
174 | K | 611321325 | Omítka vápenocementová vnitřních ploch nanášená strojně jednovrstvá, tloušťky do 10 mm hladká schodišťových konstrukcí stropů, stěn, ramen nebo nosníků | m2 | 111.209 |  | 0 | CS ÚRS 2024 02 |  | základní |  | 0 | 0.0136 | 1.5124 | 0 | 0 | 4 | K | 2 |  |  |  | ROZPOCET | [5 empty] | 0 | 0 | 0 | 0 | 0 | 1 | 0 | 4 | 2032846845
| Online PSC |  | https://podminky.urs.cz/item/CS_URS_2024_02/611321325 | [14 empty] | Online PSC | 2
| VV |  | "D.1.1.a – TECHNICKÁ ZPRÁVA - A.6.8. Vnitřní povrchy (omítky apod.) | [14 empty] | VV | 2 | 1 | True | 0 | ROZPOCET
| VV |  | "nové vnitřní stěny/příčky z keramických bloků | [14 empty] | VV | 2 | 1 | True | 0 | ROZPOCET
| VV |  | "D.1.1.b-14a 1.NP - PŮDORYS PAVILONŮ A (ČÁST) + B + C - NÁVRH NOVÉHO STAVU | [14 empty] | VV | 2 | 1 | True | 0 | ROZPOCET
| VV |  | "C.1.02" (0,25+0,01+0,24+0,8)*2*3,8+1,7*(3,8-2,75+0,6) |  | 12.685 | [12 empty] | VV | 2 | 2 | True | 0 | ROZPOCET
| VV |  | "C.1.03" (0,55+0,753)*2*(2,5+0,7-0,32)+1,172*2*2,5+1,8*(0,24+2,5+0,7-0,32-2,515) |  | 14.454 | [12 empty] | VV | 2 | 2 | True | 0 | ROZPOCET
| VV |  | "D.1.1.b-14c 1.NP - PŮDORYS PAVILONŮ D + F - NÁVRH NOVÉHO STAVU | [14 empty] | VV | 2 | 1 | True | 0 | ROZPOCET
| VV |  | "D.1.1.b-15b 2.NP - PŮDORYS PAVILONŮ D + F - NÁVRH NOVÉHO STAVU | [14 empty] | VV | 2 | 1 | True | 0 | ROZPOCET
| VV |  | ((1,75+0,115+3,985)*2-1,7)*(3,3+3,0) |  | 63 | [12 empty] | VV | 2 | 2 | True | 0 | ROZPOCET
| VV |  | 1,8*3,85 |  | 6.93 | [12 empty] | VV | 2 | 2 | True | 0 | ROZPOCET
| VV |  | Sqrt((11*0,33*2)^2+(3,0)^2)*1,8 |  | 14.14 | [12 empty] | VV | 2 | 2 | True | 0 | ROZPOCET
| VV |  | Součet |  | 111.209 | [12 empty] | VV | 2 | 4 | True | 1 | ROZPOCET
175 | K | 611321395 | Omítka vápenocementová vnitřních ploch nanášená strojně Příplatek k cenám za každých dalších i započatých 5 mm tloušťky omítky přes 10 mm schodišťových konstrukcí | m2 | 111.209 |  | 0 | CS ÚRS 2024 02 |  | základní |  | 0 | 0.0068 | 0.75622 | 0 | 0 | 4 | K | 2 |  |  |  | ROZPOCET | [5 empty] | 0 | 0 | 0 | 0 | 0 | 1 | 0 | 4 | -269656100
| Online PSC |  | https://podminky.urs.cz/item/CS_URS_2024_02/611321395 | [14 empty] | Online PSC | 2
176 | K | 611325417 | Oprava vápenocementové omítky vnitřních ploch hladké, tl. do 20 mm, s celoplošným přeštukováním, tl. štuku do 3 mm stropů, v rozsahu opravované plochy přes 10 do 30% | m2 | 43.99 |  | 0 | CS ÚRS 2024 02 |  | základní |  | 0 | 0.0219 | 0.96338 | 0 | 0 | 4 | K | 2 |  |  |  | ROZPOCET | [5 empty] | 0 | 0 | 0 | 0 | 0 | 1 | 0 | 4 | 470301426
| Online PSC |  | https://podminky.urs.cz/item/CS_URS_2024_02/611325417 | [14 empty] | Online PSC | 2
| VV |  | "Tabulka místností | [14 empty] | VV | 2 | 1 | True | 0 | ROZPOCET
| VV |  | "A.1.10" 8,31 |  | 8.31 | [12 empty] | VV | 2 | 2 | True | 0 | ROZPOCET
| VV |  | "A.1.11" 18,49 |  | 18.49 | [12 empty] | VV | 2 | 2 | True | 0 | ROZPOCET
| VV |  | "D.2.02" 17,19 |  | 17.19 | [12 empty] | VV | 2 | 2 | True | 0 | ROZPOCET
| VV |  | Součet |  | 43.99 | [12 empty] | VV | 2 | 4 | True | 1 | ROZPOCET
177 | K | 612131302 | Podkladní a spojovací vrstva vnitřních omítaných ploch cementový postřik nanášený strojně síťovitě (pokrytí plochy 50 až 75 %) stěn | m2 | 3246.214 |  | 0 | CS ÚRS 2024 02 |  | základní |  | 0 | 0.00494 | 16.0363 | 0 | 0 | 4 | K | 2 |  |  |  | ROZPOCET | [5 empty] | 0 | 0 | 0 | 0 | 0 | 1 | 0 | 4 | -1823612742
| Online PSC |  | https://podminky.urs.cz/item/CS_URS_2024_02/612131302 | [14 empty] | Online PSC | 2
| VV |  | "viz Omítka vápenná vnitřních stěn... | [14 empty] | VV | 2 | 1 | True | 0 | ROZPOCET
| VV |  | 746,87 |  | 746.87 | [12 empty] | VV | 2 | 2 | True | 0 | ROZPOCET
| VV |  | "viz Omítka vápenocementová vnitřních stěn... | [14 empty] | VV | 2 | 1 | True | 0 | ROZPOCET
| VV |  | 2499,344 |  | 2499.344 | [12 empty] | VV | 2 | 2 | True | 0 | ROZPOCET
| VV |  | Součet |  | 3246.214 | [12 empty] | VV | 2 | 4 | True | 1 | ROZPOCET
178 | K | 612135001 | Vyrovnání nerovností podkladu vnitřních omítaných ploch maltou, tl. do 10 mm vápenocementovou stěn | m2 | 99.95 |  | 0 | CS ÚRS 2024 02 |  | základní |  | 0 | 0.02048 | 2.047 | 0 | 0 | 4 | K | 2 |  |  |  | ROZPOCET | [5 empty] | 0 | 0 | 0 | 0 | 0 | 1 | 0 | 4 | -1795019330
| Online PSC |  | https://podminky.urs.cz/item/CS_URS_2024_02/612135001 | [14 empty] | Online PSC | 2
| VV |  | "D.1.1.a – TECHNICKÁ ZPRÁVA - A.6.8. Vnitřní povrchy (omítky apod.) | [14 empty] | VV | 2 | 1 | True | 0 | ROZPOCET
| VV |  | "dozdívky/zazdívky | [14 empty] | VV | 2 | 1 | True | 0 | ROZPOCET
| VV |  | "D.1.1.b-14a 1.NP - PŮDORYS PAVILONŮ A (ČÁST) + B + C - NÁVRH NOVÉHO STAVU | [14 empty] | VV | 2 | 1 | True | 0 | ROZPOCET
| VV |  | "A.1.01" 1,8*1,2 |  | 2.16 | [12 empty] | VV | 2 | 2 | True | 0 | ROZPOCET
| VV |  | "A.1.08" 0,9*0,9*3 |  | 2.43 | [12 empty] | VV | 2 | 2 | True | 0 | ROZPOCET
| VV |  | "B.1.04" 1,2*1,8*4 |  | 8.64 | [12 empty] | VV | 2 | 2 | True | 0 | ROZPOCET
| VV |  | "B.1.05" 2,4*1,8 |  | 4.32 | [12 empty] | VV | 2 | 2 | True | 0 | ROZPOCET
| VV |  | "B.1.07" 0,6*0,6*2 |  | 0.72 | [12 empty] | VV | 2 | 2 | True | 0 | ROZPOCET
| VV |  | "B.1.08" 0,6*0,6 |  | 0.36 | [12 empty] | VV | 2 | 2 | True | 0 | ROZPOCET
| VV |  | "B.1.09" 0,6*0,6 |  | 0.36 | [12 empty] | VV | 2 | 2 | True | 0 | ROZPOCET
| VV |  | "B.1 10" 1,2*1,8 |  | 2.16 | [12 empty] | VV | 2 | 2 | True | 0 | ROZPOCET
| VV |  | "D.1.1.b-14c 1.NP - PŮDORYS PAVILONŮ D + F - NÁVRH NOVÉHO STAVU | [14 empty] | VV | 2 | 1 | True | 0 | ROZPOCET
| VV |  | "D.1.01" 0,9*2,1 |  | 1.89 | [12 empty] | VV | 2 | 2 | True | 0 | ROZPOCET
| VV |  | "D.1.03" (0,9*2,1+0,9*0,6*2) |  | 2.97 | [12 empty] | VV | 2 | 2 | True | 0 | ROZPOCET
| VV |  | "F.1.01" 0,6*0,6*3 |  | 1.08 | [12 empty] | VV | 2 | 2 | True | 0 | ROZPOCET
| VV |  | "F.1.02" 0,9*0,6*2 |  | 1.08 | [12 empty] | VV | 2 | 2 | True | 0 | ROZPOCET
| VV |  | "D.1.1.b-14d 1.NP - PŮDORYS PAVILONU E - NÁVRH NOVÉHO STAVU | [14 empty] | VV | 2 | 1 | True | 0 | ROZPOCET
| VV |  | "E.1.05" 0,8*2,2 |  | 1.76 | [12 empty] | VV | 2 | 2 | True | 0 | ROZPOCET
| VV |  | "E.1.06" (2,4*1,5+1,5*1,5) |  | 5.85 | [12 empty] | VV | 2 | 2 | True | 0 | ROZPOCET
| VV |  | "E.1.19" 0,6*0,6*3 |  | 1.08 | [12 empty] | VV | 2 | 2 | True | 0 | ROZPOCET
| VV |  | "E.1.22a,b" (2,4*1,5+1,5*1,5+(0,8-0,25)*2,2) |  | 7.06 | [12 empty] | VV | 2 | 2 | True | 0 | ROZPOCET
| VV |  | "D.1.1.b-15a 2.NP - PŮDORYS PAVILONŮ A (ČÁST) + B + C - NÁVRH NOVÉHO STAVU | [14 empty] | VV | 2 | 1 | True | 0 | ROZPOCET
| VV |  | "A.2.01" (1,8*1,2+(0,3+0,1)*1,2) |  | 2.64 | [12 empty] | VV | 2 | 2 | True | 0 | ROZPOCET
| VV |  | "A.2.09" 0,9*0,9*3 |  | 2.43 | [12 empty] | VV | 2 | 2 | True | 0 | ROZPOCET
| VV |  | "D.1.1.b-15b 2.NP - PŮDORYS PAVILONŮ D + F - NÁVRH NOVÉHO STAVU | [14 empty] | VV | 2 | 1 | True | 0 | ROZPOCET
| VV |  | "D.2.02" 0,9*1,8*2 |  | 3.24 | [12 empty] | VV | 2 | 2 | True | 0 | ROZPOCET
| VV |  | "F.2.01" 0,6*0,6*3 |  | 1.08 | [12 empty] | VV | 2 | 2 | True | 0 | ROZPOCET
| VV |  | "F.2.02" 0,9*1,8*2 |  | 3.24 | [12 empty] | VV | 2 | 2 | True | 0 | ROZPOCET
| VV |  | "D.1.1.b-15c 2.NP - PŮDORYS PAVILONU E - NÁVRH NOVÉHO STAVU | [14 empty] | VV | 2 | 1 | True | 0 | ROZPOCET
| VV |  | "E.2.01" (2,4*2,4+0,4*2,4) |  | 6.72 | [12 empty] | VV | 2 | 2 | True | 0 | ROZPOCET
| VV |  | "E.2.02" 2,4*2,4 |  | 5.76 | [12 empty] | VV | 2 | 2 | True | 0 | ROZPOCET
| VV |  | "E.2.15" 0,6*0,6*3 |  | 1.08 | [12 empty] | VV | 2 | 2 | True | 0 | ROZPOCET
| VV |  | "E.2.17" (2,4*2,4+(2,4-0,4-0,25)*2,4) |  | 9.96 | [12 empty] | VV | 2 | 2 | True | 0 | ROZPOCET
| VV |  | Mezisoučet |  | 80.07 | [12 empty] | VV | 2 | 3 | True | 0 | ROZPOCET
| VV |  | "po otlučení keramických obkladů | [14 empty] | VV | 2 | 1 | True | 0 | ROZPOCET
| VV |  | "D.1.1.b-03 CELKOVÝ PŮDORYS 2.NP | [14 empty] | VV | 2 | 1 | True | 0 | ROZPOCET
| VV |  | "E.2.11 | [14 empty] | VV | 2 | 1 | True | 0 | ROZPOCET
| VV |  | ((1,6+0,9)*2-0,6)*2,0+0,9*0,3*2 |  | 9.34 | [12 empty] | VV | 2 | 2 | True | 0 | ROZPOCET
| VV |  | "E.2.14 | [14 empty] | VV | 2 | 1 | True | 0 | ROZPOCET
| VV |  | (1,3+2,67+1,3)*2,0 |  | 10.54 | [12 empty] | VV | 2 | 2 | True | 0 | ROZPOCET
| VV |  | Mezisoučet |  | 19.88 | [12 empty] | VV | 2 | 3 | True | 0 | ROZPOCET
| VV |  | Součet |  | 99.95 | [12 empty] | VV | 2 | 4 | True | 1 | ROZPOCET
179 | K | 612142001 | Pletivo vnitřních ploch v ploše nebo pruzích, na plném podkladu sklovláknité vtlačené do tmelu včetně tmelu stěn | m2 | 96.084 |  | 0 | CS ÚRS 2024 02 |  | základní |  | 0 | 0.00438 | 0.42085 | 0 | 0 | 4 | K | 2 |  |  |  | ROZPOCET | [5 empty] | 0 | 0 | 0 | 0 | 0 | 1 | 0 | 4 | 3416701
| Online PSC |  | https://podminky.urs.cz/item/CS_URS_2024_02/612142001 | [14 empty] | Online PSC | 2
| VV |  | "D.1.1.a – TECHNICKÁ ZPRÁVA - A.6.8. Vnitřní povrchy (omítky apod.) | [14 empty] | VV | 2 | 1 | True | 0 | ROZPOCET
| VV |  | "dozdívky/zazdívky | [14 empty] | VV | 2 | 1 | True | 0 | ROZPOCET
| VV |  | "D.1.1.b-14a 1.NP - PŮDORYS PAVILONŮ A (ČÁST) + B + C - NÁVRH NOVÉHO STAVU | [14 empty] | VV | 2 | 1 | True | 0 | ROZPOCET
| VV |  | "A.1.01" 1,8*1,2*1,2 |  | 2.592 | [12 empty] | VV | 2 | 2 | True | 0 | ROZPOCET
| VV |  | "A.1.08" 0,9*0,9*3*1,2 |  | 2.916 | [12 empty] | VV | 2 | 2 | True | 0 | ROZPOCET
| VV |  | "B.1.04" 1,2*1,8*4*1,2 |  | 10.368 | [12 empty] | VV | 2 | 2 | True | 0 | ROZPOCET
| VV |  | "B.1.05" 2,4*1,8*1,2 |  | 5.184 | [12 empty] | VV | 2 | 2 | True | 0 | ROZPOCET
| VV |  | "B.1.07" 0,6*0,6*2*1,2 |  | 0.864 | [12 empty] | VV | 2 | 2 | True | 0 | ROZPOCET
| VV |  | "B.1.08" 0,6*0,6*1,2 |  | 0.432 | [12 empty] | VV | 2 | 2 | True | 0 | ROZPOCET
| VV |  | "B.1.09" 0,6*0,6*1,2 |  | 0.432 | [12 empty] | VV | 2 | 2 | True | 0 | ROZPOCET
| VV |  | "B.1 10" 1,2*1,8*1,2 |  | 2.592 | [12 empty] | VV | 2 | 2 | True | 0 | ROZPOCET
| VV |  | "D.1.1.b-14c 1.NP - PŮDORYS PAVILONŮ D + F - NÁVRH NOVÉHO STAVU | [14 empty] | VV | 2 | 1 | True | 0 | ROZPOCET
| VV |  | "D.1.01" 0,9*2,1*1,2 |  | 2.268 | [12 empty] | VV | 2 | 2 | True | 0 | ROZPOCET
| VV |  | "D.1.03" (0,9*2,1+0,9*0,6*2)*1,2 |  | 3.564 | [12 empty] | VV | 2 | 2 | True | 0 | ROZPOCET
| VV |  | "F.1.01" 0,6*0,6*3*1,2 |  | 1.296 | [12 empty] | VV | 2 | 2 | True | 0 | ROZPOCET
| VV |  | "F.1.02" 0,9*0,6*2*1,2 |  | 1.296 | [12 empty] | VV | 2 | 2 | True | 0 | ROZPOCET
| VV |  | "D.1.1.b-14d 1.NP - PŮDORYS PAVILONU E - NÁVRH NOVÉHO STAVU | [14 empty] | VV | 2 | 1 | True | 0 | ROZPOCET
| VV |  | "E.1.05" 0,8*2,2*1,2 |  | 2.112 | [12 empty] | VV | 2 | 2 | True | 0 | ROZPOCET
| VV |  | "E.1.06" (2,4*1,5+1,5*1,5)*1,2 |  | 7.02 | [12 empty] | VV | 2 | 2 | True | 0 | ROZPOCET
| VV |  | "E.1.19" 0,6*0,6*3*1,2 |  | 1.296 | [12 empty] | VV | 2 | 2 | True | 0 | ROZPOCET
| VV |  | "E.1.22a,b" (2,4*1,5+1,5*1,5+(0,8-0,25)*2,2)*1,2 |  | 8.472 | [12 empty] | VV | 2 | 2 | True | 0 | ROZPOCET
| VV |  | "D.1.1.b-15a 2.NP - PŮDORYS PAVILONŮ A (ČÁST) + B + C - NÁVRH NOVÉHO STAVU | [14 empty] | VV | 2 | 1 | True | 0 | ROZPOCET
| VV |  | "A.2.01" (1,8*1,2+(0,3+0,1)*1,2)*1,2 |  | 3.168 | [12 empty] | VV | 2 | 2 | True | 0 | ROZPOCET
| VV |  | "A.2.09" 0,9*0,9*3*1,2 |  | 2.916 | [12 empty] | VV | 2 | 2 | True | 0 | ROZPOCET
| VV |  | "D.1.1.b-15b 2.NP - PŮDORYS PAVILONŮ D + F - NÁVRH NOVÉHO STAVU | [14 empty] | VV | 2 | 1 | True | 0 | ROZPOCET
| VV |  | "D.2.02" 0,9*1,8*2*1,2 |  | 3.888 | [12 empty] | VV | 2 | 2 | True | 0 | ROZPOCET
| VV |  | "F.2.01" 0,6*0,6*3*1,2 |  | 1.296 | [12 empty] | VV | 2 | 2 | True | 0 | ROZPOCET
| VV |  | "F.2.02" 0,9*1,8*2*1,2 |  | 3.888 | [12 empty] | VV | 2 | 2 | True | 0 | ROZPOCET
| VV |  | "D.1.1.b-15c 2.NP - PŮDORYS PAVILONU E - NÁVRH NOVÉHO STAVU | [14 empty] | VV | 2 | 1 | True | 0 | ROZPOCET
| VV |  | "E.2.01" (2,4*2,4+0,4*2,4)*1,2 |  | 8.064 | [12 empty] | VV | 2 | 2 | True | 0 | ROZPOCET
| VV |  | "E.2.02" 2,4*2,4*1,2 |  | 6.912 | [12 empty] | VV | 2 | 2 | True | 0 | ROZPOCET
| VV |  | "E.2.15" 0,6*0,6*3*1,2 |  | 1.296 | [12 empty] | VV | 2 | 2 | True | 0 | ROZPOCET
| VV |  | "E.2.17" (2,4*2,4+(2,4-0,4-0,25)*2,4)*1,2 |  | 11.952 | [12 empty] | VV | 2 | 2 | True | 0 | ROZPOCET
| VV |  | Součet |  | 96.084 | [12 empty] | VV | 2 | 4 | True | 1 | ROZPOCET
180 | K | 612311131 | Vápenný štuk vnitřních ploch tloušťky do 3 mm svislých konstrukcí stěn | m2 | 214.512 |  | 0 | CS ÚRS 2024 02 |  | základní |  | 0 | 0.004 | 0.85805 | 0 | 0 | 4 | K | 2 |  |  |  | ROZPOCET | [5 empty] | 0 | 0 | 0 | 0 | 0 | 1 | 0 | 4 | -756899443
| Online PSC |  | https://podminky.urs.cz/item/CS_URS_2024_02/612311131 | [14 empty] | Online PSC | 2
| VV |  | "D.1.1.a – TECHNICKÁ ZPRÁVA - A.6.8. Vnitřní povrchy (omítky apod.) | [14 empty] | VV | 2 | 1 | True | 0 | ROZPOCET
| VV |  | "dozdívky/zazdívky | [14 empty] | VV | 2 | 1 | True | 0 | ROZPOCET
| VV |  | "D.1.1.b-14a 1.NP - PŮDORYS PAVILONŮ A (ČÁST) + B + C - NÁVRH NOVÉHO STAVU | [14 empty] | VV | 2 | 1 | True | 0 | ROZPOCET
| VV |  | "A.1.01" (2,4+1,8+2,3)*3,0 |  | 19.5 | [12 empty] | VV | 2 | 2 | True | 0 | ROZPOCET
| VV |  | "A.1.08" (1,5+3,12)*3,0 |  | 13.86 | [12 empty] | VV | 2 | 2 | True | 0 | ROZPOCET
| VV |  | "B.1.04" (1,2*4+0,27*2+0,26)*3,0 |  | 16.8 | [12 empty] | VV | 2 | 2 | True | 0 | ROZPOCET
| VV |  | "B.1.05" (0,1+2,4+0,15)*3,0 |  | 7.95 | [12 empty] | VV | 2 | 2 | True | 0 | ROZPOCET
| VV |  | "B.1.07" (0,6+0,1+0,1+0,6+0,1)*3,0 |  | 4.5 | [12 empty] | VV | 2 | 2 | True | 0 | ROZPOCET
| VV |  | "B.1.08" (0,1+0,6+0,3)*3,0 |  | 3 | [12 empty] | VV | 2 | 2 | True | 0 | ROZPOCET
| VV |  | "B.1.09" (0,3+0,6+0,6)*3,0 |  | 4.5 | [12 empty] | VV | 2 | 2 | True | 0 | ROZPOCET
| VV |  | "B.1 10" 1,2*3,0 |  | 3.6 | [12 empty] | VV | 2 | 2 | True | 0 | ROZPOCET
| VV |  | "D.1.1.b-14c 1.NP - PŮDORYS PAVILONŮ D + F - NÁVRH NOVÉHO STAVU | [14 empty] | VV | 2 | 1 | True | 0 | ROZPOCET
| VV |  | "D.1.01" (3,6+0,3)*3,0 |  | 11.7 | [12 empty] | VV | 2 | 2 | True | 0 | ROZPOCET
| VV |  | "D.1.03" 3,6*2*3,0 |  | 21.6 | [12 empty] | VV | 2 | 2 | True | 0 | ROZPOCET
| VV |  | "D.1.1.b-14d 1.NP - PŮDORYS PAVILONU E - NÁVRH NOVÉHO STAVU | [14 empty] | VV | 2 | 1 | True | 0 | ROZPOCET
| VV |  | "E.1.05" (0,8+0,1)*3,3 |  | 2.97 | [12 empty] | VV | 2 | 2 | True | 0 | ROZPOCET
| VV |  | "E.1.06" (0,15+2,4+0,15+0,15+1,5)*3,3 |  | 14.355 | [12 empty] | VV | 2 | 2 | True | 0 | ROZPOCET
| VV |  | "E.1.19" 0,93*3*3,3 |  | 9.207 | [12 empty] | VV | 2 | 2 | True | 0 | ROZPOCET
| VV |  | "D.1.1.b-15a 2.NP - PŮDORYS PAVILONŮ A (ČÁST) + B + C - NÁVRH NOVÉHO STAVU | [14 empty] | VV | 2 | 1 | True | 0 | ROZPOCET
| VV |  | "A.2.01" (2,65+1,8+4,2+0,3)*3,0 |  | 26.85 | [12 empty] | VV | 2 | 2 | True | 0 | ROZPOCET
| VV |  | "A.2.09" (1,5+3,13)*3,0 |  | 13.89 | [12 empty] | VV | 2 | 2 | True | 0 | ROZPOCET
| VV |  | "D.1.1.b-15b 2.NP - PŮDORYS PAVILONŮ D + F - NÁVRH NOVÉHO STAVU | [14 empty] | VV | 2 | 1 | True | 0 | ROZPOCET
| VV |  | "D.2.02" 4,05*3,0 |  | 12.15 | [12 empty] | VV | 2 | 2 | True | 0 | ROZPOCET
| VV |  | "D.1.1.b-15c 2.NP - PŮDORYS PAVILONU E - NÁVRH NOVÉHO STAVU | [14 empty] | VV | 2 | 1 | True | 0 | ROZPOCET
| VV |  | "E.2.01" (0,15+2,4+0,25)*3,3 |  | 9.24 | [12 empty] | VV | 2 | 2 | True | 0 | ROZPOCET
| VV |  | "E.2.02" (0,25+2,4+0,15)*3,3 |  | 9.24 | [12 empty] | VV | 2 | 2 | True | 0 | ROZPOCET
| VV |  | "E.2.15" 3,2*3,0 |  | 9.6 | [12 empty] | VV | 2 | 2 | True | 0 | ROZPOCET
| VV |  | Součet |  | 214.512 | [12 empty] | VV | 2 | 4 | True | 1 | ROZPOCET
181 | K | 612311141 | Omítka vápenná vnitřních ploch nanášená ručně dvouvrstvá štuková, tloušťky jádrové omítky do 10 mm a tloušťky štuku do 3 mm svislých konstrukcí stěn | m2 | 746.87 |  | 0 | CS ÚRS 2024 02 |  | základní |  | 0 | 0.01733 | 12.9433 | 0 | 0 | 4 | K | 2 |  |  |  | ROZPOCET | [5 empty] | 0 | 0 | 0 | 0 | 0 | 1 | 0 | 4 | -1580989529
| Online PSC |  | https://podminky.urs.cz/item/CS_URS_2024_02/612311141 | [14 empty] | Online PSC | 2
| VV |  | "D.1.1.a – TECHNICKÁ ZPRÁVA - A.6.8. Vnitřní povrchy (omítky apod.) | [14 empty] | VV | 2 | 1 | True | 0 | ROZPOCET
| VV |  | "nové obvodové stěny | [14 empty] | VV | 2 | 1 | True | 0 | ROZPOCET
| VV |  | "D.1.1.b-13 1.PP - PŮDORYS - PAVILON F | [14 empty] | VV | 2 | 1 | True | 0 | ROZPOCET
| VV |  | (4,7+12,9+4,7)*2,4-2,0*2,0 |  | 49.52 | [12 empty] | VV | 2 | 2 | True | 0 | ROZPOCET
| VV |  | "D.1.1.b-14a 1.NP - PŮDORYS PAVILONŮ A (ČÁST) + B + C - NÁVRH NOVÉHO STAVU | [14 empty] | VV | 2 | 1 | True | 0 | ROZPOCET
| VV |  | "B.1.04a" 4,74*3,0-1,1*1,8*3+(1,1+1,8)*2*0,18*3 |  | 11.412 | [12 empty] | VV | 2 | 2 | True | 0 | ROZPOCET
| VV |  | "C.1.01" (5,5+5,0-0,3)*3,0-2,4*2,75+(2,4+2,75*2)*0,1 |  | 24.79 | [12 empty] | VV | 2 | 2 | True | 0 | ROZPOCET
| VV |  | "C.1.06-09" (2,3+3,52+10,675+2,66+1,75+6,8+5,0)*3,0-2,4*0,735+(2,4+0,735)*2*0,18-2,4*1,85*4+(2,4+1,85)*2*0,18-1,3*1,85-1,1*2,75+(1,3+1,1+2,75*2)*0,18 |  | 77.242 | [12 empty] | VV | 2 | 2 | True | 0 | ROZPOCET
| VV |  | "D.1.1.b-14c 1.NP - PŮDORYS PAVILONŮ D + F - NÁVRH NOVÉHO STAVU | [14 empty] | VV | 2 | 1 | True | 0 | ROZPOCET
| VV |  | (3,4+7,0+3,11+1,5+4,7+12,9+4,7+6,95+7,55+3,4)*3,0 |  | 165.63 | [12 empty] | VV | 2 | 2 | True | 0 | ROZPOCET
| VV |  | -1,2*0,735+(1,2+0,735)*2*0,18 |  | -0.185 | [12 empty] | VV | 2 | 2 | True | 0 | ROZPOCET
| VV |  | (-2,4*1,85+(2,4+1,85)*2*0,18)*9 |  | -26.19 | [12 empty] | VV | 2 | 2 | True | 0 | ROZPOCET
| VV |  | -1,3*1,85-1,1*2,75+(1,3+1,1+2,75*2)*0,18 |  | -4.008 | [12 empty] | VV | 2 | 2 | True | 0 | ROZPOCET
| VV |  | -1,1*2,1+(1,1+2,1*2)*0,1 |  | -1.78 | [12 empty] | VV | 2 | 2 | True | 0 | ROZPOCET
| VV |  | -1,8*2,75+(1,8+2,75*2)*0,1 |  | -4.22 | [12 empty] | VV | 2 | 2 | True | 0 | ROZPOCET
| VV |  | "D.1.1.b-14d 1.NP - PŮDORYS PAVILONU E - NÁVRH NOVÉHO STAVU | [14 empty] | VV | 2 | 1 | True | 0 | ROZPOCET
| VV |  | (2,45+2,01+2,85+6,6+2,0+0,3+2,4+0,3+1,95+7,7)*3,3 |  | 94.248 | [12 empty] | VV | 2 | 2 | True | 0 | ROZPOCET
| VV |  | -2,0*3,05+(2,0+3,05*2)*0,1 |  | -5.29 | [12 empty] | VV | 2 | 2 | True | 0 | ROZPOCET
| VV |  | (-2,4*0,75+(2,4+0,75)*2*0,18)*2 |  | -1.332 | [12 empty] | VV | 2 | 2 | True | 0 | ROZPOCET
| VV |  | "D.1.1.b-15a 2.NP - PŮDORYS PAVILONŮ A (ČÁST) + B + C - NÁVRH NOVÉHO STAVU | [14 empty] | VV | 2 | 1 | True | 0 | ROZPOCET
| VV |  | (4,5+11,075+0,125+2,0+7,06+2,16+2,25+0,15+2,15+3,52+10,675+4,525+6,8+5,0)*3,0 |  | 185.97 | [12 empty] | VV | 2 | 2 | True | 0 | ROZPOCET
| VV |  | (-1,2*0,6+(1,2+0,6)*2*0,18)*2 |  | -0.144 | [12 empty] | VV | 2 | 2 | True | 0 | ROZPOCET
| VV |  | (-1,2*1,5+(1,2+1,5)*2*0,18)*5 |  | -4.14 | [12 empty] | VV | 2 | 2 | True | 0 | ROZPOCET
| VV |  | (-2,4*1,85+(2,4+1,85)*2*0,18)*6 |  | -17.46 | [12 empty] | VV | 2 | 2 | True | 0 | ROZPOCET
| VV |  | -1,*2,2+(1,4+2,2*2)*0,1 |  | -1.62 | [12 empty] | VV | 2 | 2 | True | 0 | ROZPOCET
| VV |  | "D.1.1.b-15b 2.NP - PŮDORYS PAVILONŮ D + F - NÁVRH NOVÉHO STAVU | [14 empty] | VV | 2 | 1 | True | 0 | ROZPOCET
| VV |  | (3,38+7,0+3,11+1,5+4,7+12,9+4,7+6,95+11,2)*3,0 |  | 166.32 | [12 empty] | VV | 2 | 2 | True | 0 | ROZPOCET
| VV |  | -1,2*0,735+(1,2+0,735)*2*0,18 |  | -0.185 | [12 empty] | VV | 2 | 2 | True | 0 | ROZPOCET
| VV |  | (-2,4*1,85+(2,4+1,85)*2*0,18)*11 |  | -32.01 | [12 empty] | VV | 2 | 2 | True | 0 | ROZPOCET
| VV |  | -1,3*2,75+(1,3+2,75*2)*0,1 |  | -2.895 | [12 empty] | VV | 2 | 2 | True | 0 | ROZPOCET
| VV |  | "D.1.1.b-15c 2.NP - PŮDORYS PAVILONU E - NÁVRH NOVÉHO STAVU | [14 empty] | VV | 2 | 1 | True | 0 | ROZPOCET
| VV |  | (7,7-0,25+6,6+4,7+7,7)*3,3 |  | 87.285 | [12 empty] | VV | 2 | 2 | True | 0 | ROZPOCET
| VV |  | (-2,4*2,15+(2,4+2,15)*2*0,18)*4 |  | -14.088 | [12 empty] | VV | 2 | 2 | True | 0 | ROZPOCET
| VV |  | Součet |  | 746.87 | [12 empty] | VV | 2 | 4 | True | 1 | ROZPOCET
182 | K | 612311191 | Omítka vápenná vnitřních ploch nanášená ručně Příplatek k cenám za každých dalších i započatých 5 mm tloušťky jádrové omítky přes 10 mm stěn | m2 | 746.87 |  | 0 | CS ÚRS 2024 02 |  | základní |  | 0 | 0.00735 | 5.4895 | 0 | 0 | 4 | K | 2 |  |  |  | ROZPOCET | [5 empty] | 0 | 0 | 0 | 0 | 0 | 1 | 0 | 4 | 1574644537
| Online PSC |  | https://podminky.urs.cz/item/CS_URS_2024_02/612311191 | [14 empty] | Online PSC | 2
183 | K | 612321321 | Omítka vápenocementová vnitřních ploch nanášená strojně jednovrstvá, tloušťky do 10 mm hladká svislých konstrukcí stěn | m2 | 2499.344 |  | 0 | CS ÚRS 2024 02 |  | základní |  | 0 | 0.0136 | 33.9911 | 0 | 0 | 4 | K | 2 |  |  |  | ROZPOCET | [5 empty] | 0 | 0 | 0 | 0 | 0 | 1 | 0 | 4 | 1797518041
| Online PSC |  | https://podminky.urs.cz/item/CS_URS_2024_02/612321321 | [14 empty] | Online PSC | 2
| VV |  | "D.1.1.a – TECHNICKÁ ZPRÁVA - A.6.8. Vnitřní povrchy (omítky apod.) | [14 empty] | VV | 2 | 1 | True | 0 | ROZPOCET
| VV |  | "nové vnitřní stěny/příčky z keramických bloků | [14 empty] | VV | 2 | 1 | True | 0 | ROZPOCET
| VV |  | "stávající stěny (původní fasáda) | [14 empty] | VV | 2 | 1 | True | 0 | ROZPOCET
| VV |  | "D.1.1.b-14a 1.NP - PŮDORYS PAVILONŮ A (ČÁST) + B + C - NÁVRH NOVÉHO STAVU | [14 empty] | VV | 2 | 1 | True | 0 | ROZPOCET
| VV |  | "B.1.04a" (7,695*2+4,74)*3,0-2,7*2,75+(2,7+2,75*2)*0,24-1,0*2,2 |  | 52.733 | [12 empty] | VV | 2 | 2 | True | 0 | ROZPOCET
| VV |  | "C.1.01" 2,56*(3,0+3,32)/2+2,56+0,32/2+(2,39+1,9)*3,0-2,0*2,75+(2,0+2,75*2)*0,3+0,3*2,75+3,6*(0,3+0,57) |  | 24.387 | [12 empty] | VV | 2 | 2 | True | 0 | ROZPOCET
| VV |  | "C.1.02" (5,36+0,85+0,14+3,9+3,385)*3,48-1,8*2,515-2,0*2,75 |  | 37.423 | [12 empty] | VV | 2 | 2 | True | 0 | ROZPOCET
| VV |  | "C.1.03" 1,172*2*2,5 |  | 5.86 | [12 empty] | VV | 2 | 2 | True | 0 | ROZPOCET
| VV |  | "C.1.04" (1,2+2,0-1,6+7,68)*3,8+(1,6+1,5)*3,0-1,0*2,2 |  | 42.364 | [12 empty] | VV | 2 | 2 | True | 0 | ROZPOCET
| VV |  | "C.1.05" (1,54+4,565+0,1+0,05)*3,8-2,2*2,265+(2,2+2,265*2)*0,19 |  | 20.065 | [12 empty] | VV | 2 | 2 | True | 0 | ROZPOCET
| VV |  | "C.1.05" (3,735+0,985+4,325+1,0+2,72+0,9+1,03+1,0+0,66)*2*3,0-2,2*2,265-1,0*2,02*3+(1,0+2,02*2)*0,2*3-0,9*2,02+(0,9+2,02*2)*0,2-0,8*1,97*2-0,7*1,97 |  | 84.75 | [12 empty] | VV | 2 | 2 | True | 0 | ROZPOCET
| VV |  | "C.1.06" (6,0*2+2,3)*3,0-0,9*1,97 |  | 41.127 | [12 empty] | VV | 2 | 2 | True | 0 | ROZPOCET
| VV |  | "C.1.07" (6,0*2+3,52)*3,0-0,8*1,97 |  | 44.984 | [12 empty] | VV | 2 | 2 | True | 0 | ROZPOCET
| VV |  | "C.1.08" (6,0+10,675+1,475+1,865+1,75+1,84*2)*3,0-0,9*1,97-0,8*1,97*2 |  | 71.41 | [12 empty] | VV | 2 | 2 | True | 0 | ROZPOCET
| VV |  | "C.1.09" (6,8+5,0)*3,0-0,9*1,97 |  | 33.627 | [12 empty] | VV | 2 | 2 | True | 0 | ROZPOCET
| VV |  | "C.1.10" (2,035+1,525+0,15+2,3)*2*3,0-0,7*1,97 |  | 34.681 | [12 empty] | VV | 2 | 2 | True | 0 | ROZPOCET
| VV |  | "C.1.11" (2,15+2,7)*2*3,0-0,8*1,97 |  | 27.524 | [12 empty] | VV | 2 | 2 | True | 0 | ROZPOCET
| VV |  | "C.1.12" (3,11+6,745)*2*3,0-0,8*1,97 |  | 57.554 | [12 empty] | VV | 2 | 2 | True | 0 | ROZPOCET
| VV |  | Mezisoučet |  | 578.489 | [12 empty] | VV | 2 | 3 | True | 0 | ROZPOCET
| VV |  | "D.1.1.b-14c 1.NP - PŮDORYS PAVILONŮ D + F - NÁVRH NOVÉHO STAVU | [14 empty] | VV | 2 | 1 | True | 0 | ROZPOCET
| VV |  | "F.1.01" ((3,75+0,45*2+4,7+0,25+1,5+2,15+1,0+5,35+1,0+1,25+3,75+0,14+2,87+0,14+3,4)*2+1,5-3,85)*3,0-1,8*2,4+(1,8+2,4*2)*0,36-2,0*2,265-2,2*2,265 |  | 174.393 | [12 empty] | VV | 2 | 2 | True | 0 | ROZPOCET
| VV |  | "F.1.01" 1,8*3,0+(3,985-1,8+0,115*2+0,25+3,3)*3,0/2 |  | 14.348 | [12 empty] | VV | 2 | 2 | True | 0 | ROZPOCET
| VV |  | "F.1.01" (5,6*2+3,4)*3,0-2,2*2,265+(2,2+2,265*2)*0,25 |  | 40.5 | [12 empty] | VV | 2 | 2 | True | 0 | ROZPOCET
| VV |  | "F.1.01" -0,9*2,02*2+(0,9+2,02*2)*0,2-1,0*2,02*5+(1,0+2,02*2)*0,18*5-1,5*2,265*2+(1,5+2,265*2)*0,25 |  | -13.5 | [12 empty] | VV | 2 | 2 | True | 0 | ROZPOCET
| VV |  | "F.1.02" (3,66+3,4)*2*3,0-2,0*2,265+(2,0+2,265*2)*0,24 |  | 39.397 | [12 empty] | VV | 2 | 2 | True | 0 | ROZPOCET
| VV |  | "F.1.03a" (1,61+2,87)*2*3,0-0,8*1,97*2 |  | 23.728 | [12 empty] | VV | 2 | 2 | True | 0 | ROZPOCET
| VV |  | "F.1.03b" (1,935+0,15+1,075+1,645)*2*3,0-0,8*1,97 |  | 27.254 | [12 empty] | VV | 2 | 2 | True | 0 | ROZPOCET
| VV |  | "F.1.04a" (1,61+3,75)*2*3,0-0,8*1,97*2 |  | 29.008 | [12 empty] | VV | 2 | 2 | True | 0 | ROZPOCET
| VV |  | "F.1.04b" ((2,085+2,575+1,025+0,15)*2-3,4)*3,0-0,8*1,97 |  | 23.234 | [12 empty] | VV | 2 | 2 | True | 0 | ROZPOCET
| VV |  | "F.1.05" (4,7*2+7,0)*3,0-0,9*1,97 |  | 47.427 | [12 empty] | VV | 2 | 2 | True | 0 | ROZPOCET
| VV |  | "F.1.06" (4,7*2+3,11)*3,0-0,9*1,97 |  | 35.757 | [12 empty] | VV | 2 | 2 | True | 0 | ROZPOCET
| VV |  | "F.1.07" 1,685*3,0+(3,985-1,8+0,115*2+0,25+3,3)*3,0/2 |  | 14.003 | [12 empty] | VV | 2 | 2 | True | 0 | ROZPOCET
| VV |  | "F.1.08" 12,9*3,0-0,9*1,97 |  | 36.927 | [12 empty] | VV | 2 | 2 | True | 0 | ROZPOCET
| VV |  | "F.1.09" (4,7*2+6,95)*3,0-0,9*1,97 |  | 47.277 | [12 empty] | VV | 2 | 2 | True | 0 | ROZPOCET
| VV |  | "F.1.10" (4,7*2+7,55)*3,0-0,9*1,97 |  | 49.077 | [12 empty] | VV | 2 | 2 | True | 0 | ROZPOCET
| VV |  | Mezisoučet |  | 588.83 | [12 empty] | VV | 2 | 3 | True | 0 | ROZPOCET
| VV |  | "D.1.1.b-14d 1.NP - PŮDORYS PAVILONU E - NÁVRH NOVÉHO STAVU | [14 empty] | VV | 2 | 1 | True | 0 | ROZPOCET
| VV |  | "E.1.01,02" (4,85*2-2,4-0,3-1,95+5,7)*3,3-2,1*2,515+(2,1+2,515*2)*0,25-1,9*2,2+(1,9+2,2*2)*0,1 |  | 28.426 | [12 empty] | VV | 2 | 2 | True | 0 | ROZPOCET
| VV |  | "E.1.03" (5,2+3,2+4,6+2,01+0,14+0,9+2,1)*3,3-0,7*1,97-2,1*2,515 |  | 53.235 | [12 empty] | VV | 2 | 2 | True | 0 | ROZPOCET
| VV |  | "E.1.04a" (0,94+2,01)*2*3,3-0,7*1,97*2 |  | 16.712 | [12 empty] | VV | 2 | 2 | True | 0 | ROZPOCET
| VV |  | "E.1.04b" (0,9*2+2,01)*3,3-0,7*1,97 |  | 11.194 | [12 empty] | VV | 2 | 2 | True | 0 | ROZPOCET
| VV |  | "E.1.22a" (2,15+2,45)*2*3,3-0,8*1,97*2+(0,9+2,1*2)*0,15 |  | 27.973 | [12 empty] | VV | 2 | 2 | True | 0 | ROZPOCET
| VV |  | "E.1.22b" ((0,15+1,175+2,76)*2+2,45)*3,3-0,8*1,97 |  | 33.47 | [12 empty] | VV | 2 | 2 | True | 0 | ROZPOCET
| VV |  | Mezisoučet |  | 171.01 | [12 empty] | VV | 2 | 3 | True | 0 | ROZPOCET
| VV |  | "D.1.1.b-15a 2.NP - PŮDORYS PAVILONŮ A (ČÁST) + B + C - NÁVRH NOVÉHO STAVU | [14 empty] | VV | 2 | 1 | True | 0 | ROZPOCET
| VV |  | "C.2.01" (5,45+4,94+6,745)*2*3,0-1,5*2,0-1,2*2,65+(1,2+2,65*2)*0,175-0,8*1,97-0,9*2,02*2+(0,9+2,02*2)*0,2*2-1,0*2,02*2+(1,0+2,02*2)*0,2*2 |  | 92.508 | [12 empty] | VV | 2 | 2 | True | 0 | ROZPOCET
| VV |  | "C.2.02a" (2,4+2,3)*2*3,0-0,8*1,97*2 |  | 25.048 | [12 empty] | VV | 2 | 2 | True | 0 | ROZPOCET
| VV |  | "C.2.02b" (2,27+2,3)*2*3,0-0,8*1,97-0,7*1,97 |  | 24.465 | [12 empty] | VV | 2 | 2 | True | 0 | ROZPOCET
| VV |  | "C.2.02c" (1,1*2+2,3)*3,0-0,7*1,97 |  | 12.121 | [12 empty] | VV | 2 | 2 | True | 0 | ROZPOCET
| VV |  | "C.2.03" (6,0*2+3,52)*3,0-0,8*1,97 |  | 44.984 | [12 empty] | VV | 2 | 2 | True | 0 | ROZPOCET
| VV |  | "C.2.04" (6,0+1,475+10,675)*3,0-0,9*1,97 |  | 52.677 | [12 empty] | VV | 2 | 2 | True | 0 | ROZPOCET
| VV |  | "C.2.05" (6,8+5,0)*3,0-0,9*1,97 |  | 33.627 | [12 empty] | VV | 2 | 2 | True | 0 | ROZPOCET
| VV |  | "C.2.06a" (3,11+4,8)*2*3,0-0,8*1,97-0,7*1,97*2 |  | 43.126 | [12 empty] | VV | 2 | 2 | True | 0 | ROZPOCET
| VV |  | "C.2.06b" (1,35+0,9)*2*3,0-0,7*1,97 |  | 12.121 | [12 empty] | VV | 2 | 2 | True | 0 | ROZPOCET
| VV |  | "C.2.06c" (1,35+2,115)*2,0*3,0-0,7*1,97 |  | 19.411 | [12 empty] | VV | 2 | 2 | True | 0 | ROZPOCET
| VV |  | "C.2.07" (9,2*2-2,0+4,55-2,25)*3,0-0,8*1,97-1,5*2+(1,5+2,0*2)*0,19 |  | 52.569 | [12 empty] | VV | 2 | 2 | True | 0 | ROZPOCET
| VV |  | "C.2.08" (7,06+1,61)*3,0-0,8*1,97 |  | 24.434 | [12 empty] | VV | 2 | 2 | True | 0 | ROZPOCET
| VV |  | "C.2.09" (11,075+0,1+0,05)*3,0 |  | 33.675 | [12 empty] | VV | 2 | 2 | True | 0 | ROZPOCET
| VV |  | Mezisoučet |  | 470.766 | [12 empty] | VV | 2 | 3 | True | 0 | ROZPOCET
| VV |  | "D.1.1.b-15b 2.NP - PŮDORYS PAVILONŮ D + F - NÁVRH NOVÉHO STAVU | [14 empty] | VV | 2 | 1 | True | 0 | ROZPOCET
| VV |  | "F.2.01" ((3,75+0,9+4,7+0,25+1,5+2,15+1,0+5,35+1,0+1,25+2,55+3,9)*2+3,85)*3,0-1,8*2,7+(1,8+2,7*2)*0,36-2,0*2,4-0,8*1,97*2 |  | 171.13 | [12 empty] | VV | 2 | 2 | True | 0 | ROZPOCET
| VV |  | "F.2.01" (4,7*2+1,5)*3,0-1,5*2,15+(1,5+2,15*2)*0,25-1,0*2,02*5+(1,0+2,02*2)*0,15*5 |  | 24.605 | [12 empty] | VV | 2 | 2 | True | 0 | ROZPOCET
| VV |  | "F.2.02" (3,66+3,4)*2*3,0-2,0*2,4+(2,0+2,4*2)*0,24 |  | 39.192 | [12 empty] | VV | 2 | 2 | True | 0 | ROZPOCET
| VV |  | "F.2.03a" (1,61+2,87)*2*3,0-0,8*1,97*2 |  | 23.728 | [12 empty] | VV | 2 | 2 | True | 0 | ROZPOCET
| VV |  | "F.2.03b" (0,968*2+2,87)*2*3,0-0,8*1,97 |  | 27.26 | [12 empty] | VV | 2 | 2 | True | 0 | ROZPOCET
| VV |  | "F.2.04a" (1,61+3,75)*2*3,0-0,8*1,97*2 |  | 29.008 | [12 empty] | VV | 2 | 2 | True | 0 | ROZPOCET
| VV |  | "F.2.04b" (2,085*2+3,75)*3,0-0,8*1,97 |  | 22.184 | [12 empty] | VV | 2 | 2 | True | 0 | ROZPOCET
| VV |  | "F.2.05" (4,7*2+7,0)*3-0,9*1,97 |  | 47.427 | [12 empty] | VV | 2 | 2 | True | 0 | ROZPOCET
| VV |  | "F.2.06" (4,7*2+3,11)*3,0-0,9*1,97 |  | 35.757 | [12 empty] | VV | 2 | 2 | True | 0 | ROZPOCET
| VV |  | "F.2.07" 12,9*3,0-0,9*1,97 |  | 36.927 | [12 empty] | VV | 2 | 2 | True | 0 | ROZPOCET
| VV |  | "F.2.08" (4,7*2+6,95)*3,0-0,9*1,97 |  | 47.277 | [12 empty] | VV | 2 | 2 | True | 0 | ROZPOCET
| VV |  | "F.2.09" (5,6*2+11,2)*3,0-0,9*1,97 |  | 65.427 | [12 empty] | VV | 2 | 2 | True | 0 | ROZPOCET
| VV |  | Mezisoučet |  | 569.922 | [12 empty] | VV | 2 | 3 | True | 0 | ROZPOCET
| VV |  | "D.1.1.b-15c 2.NP - PŮDORYS PAVILONU E - NÁVRH NOVÉHO STAVU | [14 empty] | VV | 2 | 1 | True | 0 | ROZPOCET
| VV |  | "E.2.01" ((0,145+1,0+0,75+1,0+1,0+0,45)*2-0,9+0,25*2+1,12+0,77+2,7)*3,3-1,0*2,02*2+(1,0+2,02*2)*0,15*2- | [14 empty] | VV | 2 | 1 | True | 0 | ROZPOCET
| VV |  | "E.2.16" (6,6+5,0)*3,3-0,9*1,97 |  | 36.507 | [12 empty] | VV | 2 | 2 | True | 0 | ROZPOCET
| VV |  | "E.2.17" (0,15+4,7+7,7)*3,3-0,9*1,97 |  | 39.642 | [12 empty] | VV | 2 | 2 | True | 0 | ROZPOCET
| VV |  | "E.2.18a" (1,5+2,96)*2*3,3-0,8*1,97*2 |  | 26.284 | [12 empty] | VV | 2 | 2 | True | 0 | ROZPOCET
| VV |  | "E.2.18b" (0,15+1,025+1,625+0,15)*2*3,3-0,8*1,97 |  | 17.894 | [12 empty] | VV | 2 | 2 | True | 0 | ROZPOCET
| VV |  | Mezisoučet |  | 120.327 | [12 empty] | VV | 2 | 3 | True | 0 | ROZPOCET
| VV |  | Součet |  | 2499.344 | [12 empty] | VV | 2 | 4 | True | 1 | ROZPOCET
184 | K | 612321391 | Omítka vápenocementová vnitřních ploch nanášená strojně Příplatek k cenám za každých dalších i započatých 5 mm tloušťky omítky přes 10 mm stěn | m2 | 2499.344 |  | 0 | CS ÚRS 2024 02 |  | základní |  | 0 | 0.0068 | 16.9955 | 0 | 0 | 4 | K | 2 |  |  |  | ROZPOCET | [5 empty] | 0 | 0 | 0 | 0 | 0 | 1 | 0 | 4 | 2011681402
| Online PSC |  | https://podminky.urs.cz/item/CS_URS_2024_02/612321391 | [14 empty] | Online PSC | 2
185 | K | 612341121 | Omítka sádrová nebo vápenosádrová vnitřních ploch nanášená ručně jednovrstvá, tloušťky do 10 mm hladká svislých konstrukcí stěn | m2 | 43.28 |  | 0 | CS ÚRS 2024 02 |  | základní |  | 0 | 0.01103 | 0.47738 | 0 | 0 | 4 | K | 2 |  |  |  | ROZPOCET | [5 empty] | 0 | 0 | 0 | 0 | 0 | 1 | 0 | 4 | -491575530
| Online PSC |  | https://podminky.urs.cz/item/CS_URS_2024_02/612341121 | [14 empty] | Online PSC | 2
| VV |  | "D.1.1.a – TECHNICKÁ ZPRÁVA - A.6.8. Vnitřní povrchy (omítky apod.) | [14 empty] | VV | 2 | 1 | True | 0 | ROZPOCET
| VV |  | "Nové pórobetonové příčky ve stávajících pavilonech | [14 empty] | VV | 2 | 1 | True | 0 | ROZPOCET
| VV |  | "D.1.1.b-14a 1.NP - PŮDORYS PAVILONŮ A (ČÁST) + B + C - NÁVRH NOVÉHO STAVU | [14 empty] | VV | 2 | 1 | True | 0 | ROZPOCET
| VV |  | "A.1.10/A.1.11" | [14 empty] | VV | 2 | 1 | True | 0 | ROZPOCET
| VV |  | 4,725*3,0*2 |  | 28.35 | [12 empty] | VV | 2 | 2 | True | 0 | ROZPOCET
| VV |  | "D.1.1.b-15c 2.NP - PŮDORYS PAVILONU E - NÁVRH NOVÉHO STAVU | [14 empty] | VV | 2 | 1 | True | 0 | ROZPOCET
| VV |  | "E.2.14a/E.2.14b | [14 empty] | VV | 2 | 1 | True | 0 | ROZPOCET
| VV |  | ((1,04+1,64)*3,3-0,7*1,97)*2 |  | 14.93 | [12 empty] | VV | 2 | 2 | True | 0 | ROZPOCET
| VV |  | Součet |  | 43.28 | [12 empty] | VV | 2 | 4 | True | 1 | ROZPOCET
186 | K | 612341191 | Omítka sádrová nebo vápenosádrová vnitřních ploch nanášená ručně Příplatek k cenám za každých dalších i započatých 5 mm tloušťky omítky přes 10 mm stěn | m2 | 43.28 |  | 0 | CS ÚRS 2024 02 |  | základní |  | 0 | 0.00552 | 0.23891 | 0 | 0 | 4 | K | 2 |  |  |  | ROZPOCET | [5 empty] | 0 | 0 | 0 | 0 | 0 | 1 | 0 | 4 | 1542894306
| Online PSC |  | https://podminky.urs.cz/item/CS_URS_2024_02/612341191 | [14 empty] | Online PSC | 2
187 | K | 612811002 | Omítka tepelně izolační vnitřních ploch svislých konstrukcí stěn v podlaží i na schodišti prováděná v 1 vrstvě, tloušťky přes 20 do 30 mm | m2 | 22.448 |  | 0 | CS ÚRS 2024 02 |  | základní |  | 0 | 0.01875 | 0.4209 | 0 | 0 | 4 | K | 2 |  |  |  | ROZPOCET | [5 empty] | 0 | 0 | 0 | 0 | 0 | 1 | 0 | 4 | 1949455764
| Online PSC |  | https://podminky.urs.cz/item/CS_URS_2024_02/612811002 | [14 empty] | Online PSC | 2
| VV |  | "D05 - PARAPET OKNA V NEZATEPLENÉ FASÁDĚ | [14 empty] | VV | 2 | 1 | True | 0 | ROZPOCET
| VV |  | "D.1.1.c-04 VÝPIS VNITŘNÍCH PARAPETŮ | [14 empty] | VV | 2 | 1 | True | 0 | ROZPOCET
| VV |  | "PP01" 2,4*53*0,15 |  | 19.08 | [12 empty] | VV | 2 | 2 | True | 0 | ROZPOCET
| VV |  | "PP02" 1,3*2*0,15 |  | 0.39 | [12 empty] | VV | 2 | 2 | True | 0 | ROZPOCET
| VV |  | "PP03" 1,2*2*0,15 |  | 0.36 | [12 empty] | VV | 2 | 2 | True | 0 | ROZPOCET
| VV |  | "PP04" 1,1*4*0,15 |  | 0.66 | [12 empty] | VV | 2 | 2 | True | 0 | ROZPOCET
| VV |  | "PP05" 1,35*1*0,15 |  | 0.203 | [12 empty] | VV | 2 | 2 | True | 0 | ROZPOCET
| VV |  | "PP06" 1,2*7*0,15 |  | 1.26 | [12 empty] | VV | 2 | 2 | True | 0 | ROZPOCET
| VV |  | "PP07" 1,5*1*0,15 |  | 0.225 | [12 empty] | VV | 2 | 2 | True | 0 | ROZPOCET
| VV |  | "PP08" 1,8*1*0,15 |  | 0.27 | [12 empty] | VV | 2 | 2 | True | 0 | ROZPOCET
| VV |  | Součet |  | 22.448 | [12 empty] | VV | 2 | 4 | True | 1 | ROZPOCET
188 | K | 619995001 | Začištění omítek (s dodáním hmot) kolem oken, dveří, podlah, obkladů apod. | m | 207.28 |  | 0 | CS ÚRS 2024 02 |  | základní |  | 0 | 0.0015 | 0.31092 | 0 | 0 | 4 | K | 2 |  |  |  | ROZPOCET | [5 empty] | 0 | 0 | 0 | 0 | 0 | 1 | 0 | 4 | 1146273114
| Online PSC |  | https://podminky.urs.cz/item/CS_URS_2024_02/619995001 | [14 empty] | Online PSC | 2
| VV |  | "D.1.1.b-14a 1.NP - PŮDORYS PAVILONŮ A (ČÁST) + B + C - NÁVRH NOVÉHO STAVU | [14 empty] | VV | 2 | 1 | True | 0 | ROZPOCET
| VV |  | "30/P" (1,26+2,08)*2*1 |  | 6.68 | [12 empty] | VV | 2 | 2 | True | 0 | ROZPOCET
| VV |  | "D.1.1.b-14c 1.NP - PŮDORYS PAVILONŮ D + F - NÁVRH NOVÉHO STAVU | [14 empty] | VV | 2 | 1 | True | 0 | ROZPOCET
| VV |  | "33/P" (1,80+2,40)*2*1 |  | 8.4 | [12 empty] | VV | 2 | 2 | True | 0 | ROZPOCET
| VV |  | "D.1.1.b-14d 1.NP - PŮDORYS PAVILONU E - NÁVRH NOVÉHO STAVU | [14 empty] | VV | 2 | 1 | True | 0 | ROZPOCET
| VV |  | "O08" (2,40+2,40)*2*2 |  | 19.2 | [12 empty] | VV | 2 | 2 | True | 0 | ROZPOCET
| VV |  | "O09" (2,40+1,50)*2*4 |  | 31.2 | [12 empty] | VV | 2 | 2 | True | 0 | ROZPOCET
| VV |  | "O10" (2,40+1,50)*2*2 |  | 15.6 | [12 empty] | VV | 2 | 2 | True | 0 | ROZPOCET
| VV |  | "O11" (2,40+2,40)*2*2 |  | 19.2 | [12 empty] | VV | 2 | 2 | True | 0 | ROZPOCET
| VV |  | "36/L" (1,45+2,25)*2*1 |  | 7.4 | [12 empty] | VV | 2 | 2 | True | 0 | ROZPOCET
| VV |  | "D.1.1.b-15a 2.NP - PŮDORYS PAVILONŮ A (ČÁST) + B + C - NÁVRH NOVÉHO STAVU | [14 empty] | VV | 2 | 1 | True | 0 | ROZPOCET
| VV |  | "O16" (1,50+1,20)*2*1 |  | 5.4 | [12 empty] | VV | 2 | 2 | True | 0 | ROZPOCET
| VV |  | "D.1.1.b-15b 2.NP - PŮDORYS PAVILONŮ D + F - NÁVRH NOVÉHO STAVU | [14 empty] | VV | 2 | 1 | True | 0 | ROZPOCET
| VV |  | "O17" (1,80+1,80)*2*1 |  | 7.2 | [12 empty] | VV | 2 | 2 | True | 0 | ROZPOCET
| VV |  | "D.1.1.b-15c 2.NP - PŮDORYS PAVILONU E - NÁVRH NOVÉHO STAVU | [14 empty] | VV | 2 | 1 | True | 0 | ROZPOCET
| VV |  | "O08" (2,40+2,40)*2*2 |  | 19.2 | [12 empty] | VV | 2 | 2 | True | 0 | ROZPOCET
| VV |  | "O09" (2,40+1,50)*2*4 |  | 31.2 | [12 empty] | VV | 2 | 2 | True | 0 | ROZPOCET
| VV |  | "O10" (2,40+1,50)*2*2 |  | 15.6 | [12 empty] | VV | 2 | 2 | True | 0 | ROZPOCET
| VV |  | "O11" (2,40+2,40)*2*1 |  | 9.6 | [12 empty] | VV | 2 | 2 | True | 0 | ROZPOCET
| VV |  | "O15, 29/L" (1,10+1,3+3,30)*2*1 |  | 11.4 | [12 empty] | VV | 2 | 2 | True | 0 | ROZPOCET
| VV |  | Součet |  | 207.28 | [12 empty] | VV | 2 | 4 | True | 1 | ROZPOCET
189 | K | 622143003 | Montáž omítkových profilů plastových, pozinkovaných nebo dřevěných upevněných vtlačením do podkladní vrstvy nebo přibitím rohových s tkaninou | m | 70.4 |  | 0 | CS ÚRS 2024 02 |  | základní |  | 0 | 0 | 0 | 0 | 0 | 4 | K | 2 |  |  |  | ROZPOCET | [5 empty] | 0 | 0 | 0 | 0 | 0 | 1 | 0 | 4 | -2090846934
| Online PSC |  | https://podminky.urs.cz/item/CS_URS_2024_02/622143003 | [14 empty] | Online PSC | 2
| VV |  | "D.1.1.b-13 1.PP - PŮDORYS - PAVILON F | [14 empty] | VV | 2 | 1 | True | 0 | ROZPOCET
| VV |  | "D08 - SOKL V PODSKLEPENÉ ČÁSTI | [14 empty] | VV | 2 | 1 | True | 0 | ROZPOCET
| VV |  | "F.0.01" (12,9+4,7)*2*2 |  | 70.4 | [12 empty] | VV | 2 | 2 | True | 1 | ROZPOCET
190 | M | 63127464 | profil rohový Al s výztužnou tkaninou š 100/100mm | m | 73.92 |  | 0 | CS ÚRS 2024 02 |  | základní |  | 0 | 0.0001 | 0.007392 | 0 | 0 | 8 | M | 2 |  |  |  | ROZPOCET | [5 empty] | 0 | 0 | 0 | 0 | 0 | 1 | 0 | 4 | -224000709
| VV |  | 70,4*1,05 'Přepočtené koeficientem množství |  | 73.92 | [12 empty] | VV | 2 | 2 | False | 1 | ROZPOCET
191 | K | 622211011 | Montáž kontaktního zateplení lepením a mechanickým kotvením z polystyrenových desek (dodávka ve specifikaci) na vnější stěny, na podklad betonový nebo z lehčeného betonu, z tvárnic keramických nebo vápenopískových, tloušťky desek přes 40 do 80 mm | m2 | 17.6 |  | 0 | CS ÚRS 2024 02 |  | základní |  | 0 | 0.00835 | 0.14696 | 0 | 0 | 4 | K | 2 |  |  |  | ROZPOCET | [5 empty] | 0 | 0 | 0 | 0 | 0 | 1 | 0 | 4 | 265555647
| Online PSC |  | https://podminky.urs.cz/item/CS_URS_2024_02/622211011 | [14 empty] | Online PSC | 2
| VV |  | "D.1.1.b-13 1.PP - PŮDORYS - PAVILON F | [14 empty] | VV | 2 | 1 | True | 0 | ROZPOCET
| VV |  | "D08 - SOKL V PODSKLEPENÉ ČÁSTI | [14 empty] | VV | 2 | 1 | True | 0 | ROZPOCET
| VV |  | (12,9+4,7)*2*0,5 |  | 17.6 | [12 empty] | VV | 2 | 2 | True | 1 | ROZPOCET
192 | M | 28375934 | deska EPS 70 fasádní λ=0,039 tl 60mm | m2 | 18.48 |  | 0 | CS ÚRS 2024 02 |  | základní |  | 0 | 0.00084 | 0.015523 | 0 | 0 | 8 | M | 2 |  |  |  | ROZPOCET | [5 empty] | 0 | 0 | 0 | 0 | 0 | 1 | 0 | 4 | -1667071108
| VV |  | 17,6*1,05 'Přepočtené koeficientem množství |  | 18.48 | [12 empty] | VV | 2 | 2 | False | 1 | ROZPOCET
193 | K | 622252002 | Montáž profilů kontaktního zateplení ostatních stěnových, dilatačních apod. lepených do tmelu | m | 100.22 |  | 0 | CS ÚRS 2024 02 |  | základní |  | 0 | 0 | 0 | 0 | 0 | 4 | K | 2 |  |  |  | ROZPOCET | [5 empty] | 0 | 0 | 0 | 0 | 0 | 1 | 0 | 4 | -384778407
| Online PSC |  | https://podminky.urs.cz/item/CS_URS_2024_02/622252002 | [14 empty] | Online PSC | 2
194 | M | 5534300R | profil dilatační PVC pro vnitřní omítky pro napojení jednotlivých ploch v rohu nebo na ploše | m | 105.231 |  | 0 | R-položka |  | základní |  | 0 | 0.0001 | 0.010523 | 0 | 0 | 8 | M | 2 |  |  |  | ROZPOCET | [5 empty] | 0 | 0 | 0 | 0 | 0 | 1 | 0 | 4 | 214497294
| VV |  | "styk nového a původního zdiva, detail D13 | [14 empty] | VV | 2 | 1 | True | 0 | ROZPOCET
| VV |  | "D.1.1.b-14a 1.NP - PŮDORYS PAVILONŮ A (ČÁST) + B + C - NÁVRH NOVÉHO STAVU | [14 empty] | VV | 2 | 1 | True | 0 | ROZPOCET
| VV |  | (1,8+2,515*2)+3,8*2+(3,3+1,7)+5,5+(2,7+2,75*2) |  | 33.13 | [12 empty] | VV | 2 | 2 | True | 0 | ROZPOCET
| VV |  | "D.1.1.b-14c 1.NP - PŮDORYS PAVILONŮ D + F - NÁVRH NOVÉHO STAVU | [14 empty] | VV | 2 | 1 | True | 0 | ROZPOCET
| VV |  | 3,0*3+3,3 |  | 12.3 | [12 empty] | VV | 2 | 2 | True | 0 | ROZPOCET
| VV |  | "D.1.1.b-14d 1.NP - PŮDORYS PAVILONU E - NÁVRH NOVÉHO STAVU | [14 empty] | VV | 2 | 1 | True | 0 | ROZPOCET
| VV |  | 3,3*2+(3,3-1,8)*1 |  | 8.1 | [12 empty] | VV | 2 | 2 | True | 0 | ROZPOCET
| VV |  | "D.1.1.b-15a 2.NP - PŮDORYS PAVILONŮ A (ČÁST) + B + C - NÁVRH NOVÉHO STAVU | [14 empty] | VV | 2 | 1 | True | 0 | ROZPOCET
| VV |  | 3,0*2+0,1+0,24+0,05+8,2+(1,2+3,0*2) |  | 21.79 | [12 empty] | VV | 2 | 2 | True | 0 | ROZPOCET
| VV |  | "D.1.1.b-15b 2.NP - PŮDORYS PAVILONŮ D + F - NÁVRH NOVÉHO STAVU | [14 empty] | VV | 2 | 1 | True | 0 | ROZPOCET
| VV |  | 3,0*4 |  | 12 | [12 empty] | VV | 2 | 2 | True | 0 | ROZPOCET
| VV |  | "D.1.1.b-15c 2.NP - PŮDORYS PAVILONU E - NÁVRH NOVÉHO STAVU | [14 empty] | VV | 2 | 1 | True | 0 | ROZPOCET
| VV |  | 3,3*3+(3,3-1,8)*2 |  | 12.9 | [12 empty] | VV | 2 | 2 | True | 0 | ROZPOCET
| VV |  | Součet |  | 100.22 | [12 empty] | VV | 2 | 4 | True | 1 | ROZPOCET
| VV |  | 100,22*1,05 'Přepočtené koeficientem množství |  | 105.231 | [12 empty] | VV | 2 | 2 | False | 1 | ROZPOCET
| D | 62 | Úprava povrchů vnějších |  |  |  | 0 |  |  |  |  | 0 |  | 43.7987 |  | 1.9954 | 1 | D | 1 |  |  |  | ROZPOCET | [11 empty] | 0
195 | K | 619996117 | Ochrana stavebních konstrukcí a samostatných prvků včetně pozdějšího odstranění obedněním z OSB desek podlahy | m2 | 71.15 |  | 0 | CS ÚRS 2024 02 |  | základní |  | 0 | 0.02644 | 1.8812 | 0.026 | 1.8499 | 4 | K | 2 |  |  |  | ROZPOCET | [5 empty] | 0 | 0 | 0 | 0 | 0 | 1 | 0 | 4 | -2061193491
| Online PSC |  | https://podminky.urs.cz/item/CS_URS_2024_02/619996117 | [14 empty] | Online PSC | 2
| VV |  | "ochrana střešních konstrukcí pod lešením | [14 empty] | VV | 2 | 1 | True | 0 | ROZPOCET
| VV |  | "pavilon B | [14 empty] | VV | 2 | 1 | True | 0 | ROZPOCET
| VV |  | 20,95*2,0 |  | 41.9 | [12 empty] | VV | 2 | 2 | True | 0 | ROZPOCET
| VV |  | "pavilon C | [14 empty] | VV | 2 | 1 | True | 0 | ROZPOCET
| VV |  | 5,0*5,85 |  | 29.25 | [12 empty] | VV | 2 | 2 | True | 0 | ROZPOCET
| VV |  | Součet |  | 71.15 | [12 empty] | VV | 2 | 4 | True | 1 | ROZPOCET
196 | K | 619996145 | Ochrana stavebních konstrukcí a samostatných prvků včetně pozdějšího odstranění obalením geotextilií samostatných konstrukcí a prvků | m2 | 71.15 |  | 0 | CS ÚRS 2024 02 |  | základní |  | 0 | 0.00022 | 0.015653 | 0.002 | 0.1423 | 4 | K | 2 |  |  |  | ROZPOCET | [5 empty] | 0 | 0 | 0 | 0 | 0 | 1 | 0 | 4 | 945677422
| Online PSC |  | https://podminky.urs.cz/item/CS_URS_2024_02/619996145 | [14 empty] | Online PSC | 2
| VV |  | "ochrana střešních konstrukcí pod lešením | [14 empty] | VV | 2 | 1 | True | 0 | ROZPOCET
| VV |  | "pavilon B | [14 empty] | VV | 2 | 1 | True | 0 | ROZPOCET
| VV |  | 20,95*2,0 |  | 41.9 | [12 empty] | VV | 2 | 2 | True | 0 | ROZPOCET
| VV |  | "pavilon C | [14 empty] | VV | 2 | 1 | True | 0 | ROZPOCET
| VV |  | 5,0*5,85 |  | 29.25 | [12 empty] | VV | 2 | 2 | True | 0 | ROZPOCET
| VV |  | Součet |  | 71.15 | [12 empty] | VV | 2 | 4 | True | 1 | ROZPOCET
197 | K | 621131121 | Podkladní a spojovací vrstva vnějších omítaných ploch penetrace nanášená ručně podhledů | m2 | 4.8 |  | 0 | CS ÚRS 2024 02 |  | základní |  | 0 | 0.00026 | 0.001248 | 0 | 0 | 4 | K | 2 |  |  |  | ROZPOCET | [5 empty] | 0 | 0 | 0 | 0 | 0 | 1 | 0 | 4 | -1319970828
| Online PSC |  | https://podminky.urs.cz/item/CS_URS_2024_02/621131121 | [14 empty] | Online PSC | 2
| VV |  | "D.1.1.b-14d 1.NP - PŮDORYS PAVILONU E - NÁVRH NOVÉHO STAVU | [14 empty] | VV | 2 | 1 | True | 0 | ROZPOCET
| VV |  | "E.1.25" | [14 empty] | VV | 2 | 1 | True | 0 | ROZPOCET
| VV |  | 2,4*2,0 |  | 4.8 | [12 empty] | VV | 2 | 2 | True | 1 | ROZPOCET
198 | K | 621151011 | Penetrační nátěr vnějších pastovitých tenkovrstvých omítek silikátový podhledů | m2 | 4.8 |  | 0 | CS ÚRS 2024 02 |  | základní |  | 0 | 0.0002 | 0.00096 | 0 | 0 | 4 | K | 2 |  |  |  | ROZPOCET | [5 empty] | 0 | 0 | 0 | 0 | 0 | 1 | 0 | 4 | 1030615185
| Online PSC |  | https://podminky.urs.cz/item/CS_URS_2024_02/621151011 | [14 empty] | Online PSC | 2
| VV |  | "D.1.1.b-14d 1.NP - PŮDORYS PAVILONU E - NÁVRH NOVÉHO STAVU | [14 empty] | VV | 2 | 1 | True | 0 | ROZPOCET
| VV |  | "E.1.25" | [14 empty] | VV | 2 | 1 | True | 0 | ROZPOCET
| VV |  | 2,4*2,0 |  | 4.8 | [12 empty] | VV | 2 | 2 | True | 1 | ROZPOCET
199 | K | 621221051 | Montáž kontaktního zateplení lepením a mechanickým kotvením z desek minerální vlny s podélnou orientací vláken nebo kombinovaných (dodávka ve specifikaci) na vnější podhledy, na podklad betonový nebo z lehčeného betonu nebo keramický, tloušťky desek přes | m2 | 4.8 |  | 0 | CS ÚRS 2024 02 |  | základní |  | 0 | 0.0119 | 0.05712 | 0 | 0 | 4 | K | 2 |  |  |  | ROZPOCET | [5 empty] | 0 | 0 | 0 | 0 | 0 | 1 | 0 | 4 | -307984964
| Online PSC |  | https://podminky.urs.cz/item/CS_URS_2024_02/621221051 | [14 empty] | Online PSC | 2
| VV |  | "D.1.1.b-14d 1.NP - PŮDORYS PAVILONU E - NÁVRH NOVÉHO STAVU | [14 empty] | VV | 2 | 1 | True | 0 | ROZPOCET
| VV |  | "E.1.25" | [14 empty] | VV | 2 | 1 | True | 0 | ROZPOCET
| VV |  | 2,4*2,0 |  | 4.8 | [12 empty] | VV | 2 | 2 | True | 1 | ROZPOCET
200 | M | 63142033 | deska tepelně izolační minerální kontaktních fasád podélné vlákno λ=0,035-0,036 tl 240mm | m2 | 5.04 |  | 0 | CS ÚRS 2024 02 |  | základní |  | 0 | 0.037 | 0.18648 | 0 | 0 | 8 | M | 2 |  |  |  | ROZPOCET | [5 empty] | 0 | 0 | 0 | 0 | 0 | 1 | 0 | 4 | 1463550851
| VV |  | 4,8*1,05 'Přepočtené koeficientem množství |  | 5.04 | [12 empty] | VV | 2 | 2 | False | 1 | ROZPOCET
201 | K | 621251105 | Montáž kontaktního zateplení lepením a mechanickým kotvením Příplatek k cenám za zápustnou montáž kotev s použitím tepelněizolačních zátek na vnější podhledy z minerální vlny | m2 | 4.8 |  | 0 | CS ÚRS 2024 02 |  | základní |  | 0 | 0.0001 | 0.00048 | 0 | 0 | 4 | K | 2 |  |  |  | ROZPOCET | [5 empty] | 0 | 0 | 0 | 0 | 0 | 1 | 0 | 4 | -76168884
| Online PSC |  | https://podminky.urs.cz/item/CS_URS_2024_02/621251105 | [14 empty] | Online PSC | 2
| VV |  | "D.1.1.b-14d 1.NP - PŮDORYS PAVILONU E - NÁVRH NOVÉHO STAVU | [14 empty] | VV | 2 | 1 | True | 0 | ROZPOCET
| VV |  | "E.1.25" | [14 empty] | VV | 2 | 1 | True | 0 | ROZPOCET
| VV |  | 2,4*2,0 |  | 4.8 | [12 empty] | VV | 2 | 2 | True | 1 | ROZPOCET
202 | K | 621531022 | Omítka tenkovrstvá silikonová vnějších ploch probarvená bez penetrace zatíraná (škrábaná), zrnitost 2,0 mm podhledů | m2 | 4.8 |  | 0 | CS ÚRS 2024 02 |  | základní |  | 0 | 0.00336 | 0.016128 | 0 | 0 | 4 | K | 2 |  |  |  | ROZPOCET | [5 empty] | 0 | 0 | 0 | 0 | 0 | 1 | 0 | 4 | 1768599646
| Online PSC |  | https://podminky.urs.cz/item/CS_URS_2024_02/621531022 | [14 empty] | Online PSC | 2
| VV |  | "D.1.1.b-14d 1.NP - PŮDORYS PAVILONU E - NÁVRH NOVÉHO STAVU | [14 empty] | VV | 2 | 1 | True | 0 | ROZPOCET
| VV |  | "E.1.25" | [14 empty] | VV | 2 | 1 | True | 0 | ROZPOCET
| VV |  | 2,4*2,0 |  | 4.8 | [12 empty] | VV | 2 | 2 | True | 1 | ROZPOCET
203 | K | 622131102 | Podkladní a spojovací vrstva vnějších omítaných ploch cementový postřik nanášený ručně síťovitě (pokrytí plochy 50 až 75 %) stěn | m2 | 918.668 |  | 0 | CS ÚRS 2024 02 |  | základní |  | 0 | 0.00494 | 4.5382 | 0 | 0 | 4 | K | 2 |  |  |  | ROZPOCET | [5 empty] | 0 | 0 | 0 | 0 | 0 | 1 | 0 | 4 | 1145238899
| Online PSC |  | https://podminky.urs.cz/item/CS_URS_2024_02/622131102 | [14 empty] | Online PSC | 2
| VV |  | "viz Omítka vápenocementová vnějších ploch jednovrstvá hladká... | [14 empty] | VV | 2 | 1 | True | 0 | ROZPOCET
| VV |  | 116,091+115,255 |  | 231.346 | [12 empty] | VV | 2 | 2 | True | 0 | ROZPOCET
| VV |  | "viz Omítka tepelně izolační vnějších ploch... | [14 empty] | VV | 2 | 1 | True | 0 | ROZPOCET
| VV |  | 687,322 |  | 687.322 | [12 empty] | VV | 2 | 2 | True | 0 | ROZPOCET
| VV |  | Součet |  | 918.668 | [12 empty] | VV | 2 | 4 | True | 1 | ROZPOCET
204 | K | 622142001 | Pletivo vnějších ploch v ploše nebo pruzích, na plném podkladu sklovláknité vtlačené do tmelu stěn | m2 | 687.322 |  | 0 | CS ÚRS 2024 02 |  | základní |  | 0 | 0.00438 | 3.0105 | 0 | 0 | 4 | K | 2 |  |  |  | ROZPOCET | [5 empty] | 0 | 0 | 0 | 0 | 0 | 1 | 0 | 4 | 985846444
| Online PSC |  | https://podminky.urs.cz/item/CS_URS_2024_02/622142001 | [14 empty] | Online PSC | 2
| VV |  | "D.1.1.b-36 POHLED SEVERNÍ A JIŽNÍ - NÁVRH NOVÉHO STAVU | [14 empty] | VV | 2 | 1 | True | 0 | ROZPOCET
| VV |  | "pohled severní | [14 empty] | VV | 2 | 1 | True | 0 | ROZPOCET
| VV |  | "pavilon C | [14 empty] | VV | 2 | 1 | True | 0 | ROZPOCET
| VV |  | (5,85+0,04)*(4,12-0,25-0,8) |  | 18.082 | [12 empty] | VV | 2 | 2 | True | 0 | ROZPOCET
| VV |  | -2,4*(2,75-0,8+0,32)+2,75*2*(0,1+0,04) |  | -4.678 | [12 empty] | VV | 2 | 2 | True | 0 | ROZPOCET
| VV |  | "pavilon E | [14 empty] | VV | 2 | 1 | True | 0 | ROZPOCET
| VV |  | (0,04+12,15+0,04)*(7,85-0,015-0,2-0,25-0,45) |  | 84.815 | [12 empty] | VV | 2 | 2 | True | 0 | ROZPOCET
| VV |  | -4,3*0,4+2,0*2*(3,05-0,4) |  | 8.88 | [12 empty] | VV | 2 | 2 | True | 0 | ROZPOCET
| VV |  | -2,0*(3,05-0,4)+3,05*2*(0,1+0,04) |  | -4.446 | [12 empty] | VV | 2 | 2 | True | 0 | ROZPOCET
| VV |  | -2,4*2,15*2+2,15*(0,1+0,04)*2 |  | -9.718 | [12 empty] | VV | 2 | 2 | True | 0 | ROZPOCET
| VV |  | "pohled jižní | [14 empty] | VV | 2 | 1 | True | 0 | ROZPOCET
| VV |  | "pavilon C | [14 empty] | VV | 2 | 1 | True | 0 | ROZPOCET
| VV |  | (0,04+12,225+0,04)*(7,25-0,015-(0,25+0,2)*2) |  | 77.952 | [12 empty] | VV | 2 | 2 | True | 0 | ROZPOCET
| VV |  | -2,4*1,85*3+1,85*(0,1+0,04)*3 |  | -12.543 | [12 empty] | VV | 2 | 2 | True | 0 | ROZPOCET
| VV |  | -1,3*1,85-1,1*(2,75-0,4)+(2,75*2-1,85)*(0,1+0,04) |  | -4.479 | [12 empty] | VV | 2 | 2 | True | 0 | ROZPOCET
| VV |  | "pavilon F | [14 empty] | VV | 2 | 1 | True | 0 | ROZPOCET
| VV |  | (0,04+13,5+0,04)*(7,25-0,015-(0,25+0,2)*2) |  | 86.029 | [12 empty] | VV | 2 | 2 | True | 0 | ROZPOCET
| VV |  | -2,4*1,85*8+1,85*(0,1+0,04)*4 |  | -34.484 | [12 empty] | VV | 2 | 2 | True | 0 | ROZPOCET
| VV |  | Mezisoučet |  | 205.41 | [12 empty] | VV | 2 | 3 | True | 0 | ROZPOCET
| VV |  | "D.1.1.b-37 POHLED ZÁPADNÍ (PAVILON B+C) A VÝCHODNÍ - NÁVRH NOVÉHO STAVU | [14 empty] | VV | 2 | 1 | True | 0 | ROZPOCET
| VV |  | "pohled západní | [14 empty] | VV | 2 | 1 | True | 0 | ROZPOCET
| VV |  | "pavilon C | [14 empty] | VV | 2 | 1 | True | 0 | ROZPOCET
| VV |  | (0,25+4,55+0,19)*(7,85-0,015-0,25*2)-4,5*(0,7-0,015) |  | 33.519 | [12 empty] | VV | 2 | 2 | True | 0 | ROZPOCET
| VV |  | (22,225+0,04-(0,25+4,55+0,19))*(7,25-0,015-(0,25+0,2)*2)-10,35*(0,4-0,015) |  | 105.452 | [12 empty] | VV | 2 | 2 | True | 0 | ROZPOCET
| VV |  | -2,4*1,85*7+1,85*(0,1+0,04)*6 |  | -29.526 | [12 empty] | VV | 2 | 2 | True | 0 | ROZPOCET
| VV |  | -2,4*0,735+0,735*2*(0,1+0,04) |  | -1.558 | [12 empty] | VV | 2 | 2 | True | 0 | ROZPOCET
| VV |  | -1,1*1,8*3+1,8*(0,1+0,04)*2 |  | -5.436 | [12 empty] | VV | 2 | 2 | True | 0 | ROZPOCET
| VV |  | -1,4*2,2+2,2*2*(0,1+0,04) |  | -2.464 | [12 empty] | VV | 2 | 2 | True | 0 | ROZPOCET
| VV |  | "pohled východní | [14 empty] | VV | 2 | 1 | True | 0 | ROZPOCET
| VV |  | "pavilon F | [14 empty] | VV | 2 | 1 | True | 0 | ROZPOCET
| VV |  | (0,04+28,1+0,04+1,7)*(7,25-0,015-(0,25+0,2)*2)-3,0*(0,4-0,015) |  | 188.135 | [12 empty] | VV | 2 | 2 | True | 0 | ROZPOCET
| VV |  | -1,8*(2,75-0,4)+2,75*2*(0,1+0,04) |  | -3.46 | [12 empty] | VV | 2 | 2 | True | 0 | ROZPOCET
| VV |  | -2,4*2,4+2,4*2*(0,1+0,04) |  | -5.088 | [12 empty] | VV | 2 | 2 | True | 0 | ROZPOCET
| VV |  | -2,4*1,85*9+1,85*(0,1+0,04)*10 |  | -37.37 | [12 empty] | VV | 2 | 2 | True | 0 | ROZPOCET
| VV |  | "pavilon E | [14 empty] | VV | 2 | 1 | True | 0 | ROZPOCET
| VV |  | (8,0+0,04)*(7,85-0,015-(0,25+0,2)*2) |  | 55.757 | [12 empty] | VV | 2 | 2 | True | 0 | ROZPOCET
| VV |  | -2,4*0,75+0,75*2*(0,1+0,04) |  | -1.59 | [12 empty] | VV | 2 | 2 | True | 0 | ROZPOCET
| VV |  | -2,4*2,15*2+2,15*(0,1+0,04)*2 |  | -9.718 | [12 empty] | VV | 2 | 2 | True | 0 | ROZPOCET
| VV |  | Mezisoučet |  | 286.653 | [12 empty] | VV | 2 | 3 | True | 0 | ROZPOCET
| VV |  | "D.1.1.b-38 POHLED ZÁPADNÍ (PAVILON E A PAVILON F) - NÁVRH NOVÉHO STAVU | [14 empty] | VV | 2 | 1 | True | 0 | ROZPOCET
| VV |  | "pavilon E | [14 empty] | VV | 2 | 1 | True | 0 | ROZPOCET
| VV |  | (8,0+0,04)*(7,85-0,015-(0,25+0,2)*2) |  | 55.757 | [12 empty] | VV | 2 | 2 | True | 0 | ROZPOCET
| VV |  | -2,4*0,75+0,75*2*(0,1+0,04) |  | -1.59 | [12 empty] | VV | 2 | 2 | True | 0 | ROZPOCET
| VV |  | "pavilon F | [14 empty] | VV | 2 | 1 | True | 0 | ROZPOCET
| VV |  | (21,135+0,04)*(7,25-0,015-(0,25+0,2)*2)-11,0*(0,4-0,015) |  | 129.909 | [12 empty] | VV | 2 | 2 | True | 0 | ROZPOCET
| VV |  | -1,2*0,735*2+0,735*2*(0,1+0,04)*2 |  | -1.352 | [12 empty] | VV | 2 | 2 | True | 0 | ROZPOCET
| VV |  | -2,4*1,85*3+1,85*(0,1+0,04)*3 |  | -12.543 | [12 empty] | VV | 2 | 2 | True | 0 | ROZPOCET
| VV |  | -1,3*1,85-1,1*(2,75-0,4)+(2,75*2-1,85)*(0,1+0,04) |  | -4.479 | [12 empty] | VV | 2 | 2 | True | 0 | ROZPOCET
| VV |  | -1,3*2,75*2+2,75*2*(0,1+0,04) |  | -6.38 | [12 empty] | VV | 2 | 2 | True | 0 | ROZPOCET
| VV |  | Mezisoučet |  | 159.322 | [12 empty] | VV | 2 | 3 | True | 0 | ROZPOCET
| VV |  | "D.1.1.b-39 POHLED VÝCHODNÍ (PAVILON C) - NÁVRH NOVÉHO STAVU | [14 empty] | VV | 2 | 1 | True | 0 | ROZPOCET
| VV |  | (5,0+0,04)*(4,12-0,45-0,4) |  | 16.481 | [12 empty] | VV | 2 | 2 | True | 0 | ROZPOCET
| VV |  | (5,0+0,12)*(7,85-3,80-0,25) |  | 19.456 | [12 empty] | VV | 2 | 2 | True | 0 | ROZPOCET
| VV |  | Mezisoučet |  | 35.937 | [12 empty] | VV | 2 | 3 | True | 0 | ROZPOCET
| VV |  | Součet |  | 687.322 | [12 empty] | VV | 2 | 4 | True | 1 | ROZPOCET
205 | K | 622142002 | Pletivo vnějších ploch v ploše nebo pruzích, na plném podkladu sklovláknité provizorně přichycené stěn | m2 | 115.255 |  | 0 | CS ÚRS 2024 02 |  | základní |  | 0 | 0.00028 | 0.032271 | 0 | 0 | 4 | K | 2 |  |  |  | ROZPOCET | [5 empty] | 0 | 0 | 0 | 0 | 0 | 1 | 0 | 4 | -2098971535
| Online PSC |  | https://podminky.urs.cz/item/CS_URS_2024_02/622142002 | [14 empty] | Online PSC | 2
| VV |  | "D.1.1.a – TECHNICKÁ ZPRÁVA - A.6.8. Vnitřní a vnější povrchy - sokl | [14 empty] | VV | 2 | 1 | True | 0 | ROZPOCET
| VV |  | "vyrovnání soklu pod stěrkovou hydroizolaci a mozaikovou omítku | [14 empty] | VV | 2 | 1 | True | 0 | ROZPOCET
| VV |  | 115,255 |  | 115.255 | [12 empty] | VV | 2 | 2 | True | 1 | ROZPOCET
206 | K | 622143001 | Montáž omítkových profilů plastových, pozinkovaných nebo dřevěných upevněných vtlačením do podkladní vrstvy nebo přibitím soklových | m | 193.89 |  | 0 | CS ÚRS 2024 02 |  | základní |  | 0 | 2e-05 | 0.0038778 | 0 | 0 | 4 | K | 2 |  |  |  | ROZPOCET | [5 empty] | 0 | 0 | 0 | 0 | 0 | 1 | 0 | 4 | 253470810
| Online PSC |  | https://podminky.urs.cz/item/CS_URS_2024_02/622143001 | [14 empty] | Online PSC | 2
| VV |  | "D.1.1.c-16 DETAILY | [14 empty] | VV | 2 | 1 | True | 0 | ROZPOCET
| VV |  | "D.1.1.b-14 1.NP - CELKOVÝ PŘEHLEDNÝ PŮDORYS - NÁVRH NOVÉHO STAVU | [14 empty] | VV | 2 | 1 | True | 0 | ROZPOCET
| VV |  | "pavilon C | [14 empty] | VV | 2 | 1 | True | 0 | ROZPOCET
| VV |  | 5,85+5,0 |  | 10.85 | [12 empty] | VV | 2 | 2 | True | 0 | ROZPOCET
| VV |  | 22,225+0,4*2+12,225+0,4*2+4,0 |  | 40.05 | [12 empty] | VV | 2 | 2 | True | 0 | ROZPOCET
| VV |  | "pavilon E | [14 empty] | VV | 2 | 1 | True | 0 | ROZPOCET
| VV |  | 8,0+12,15+0,4*2-2,4+8,0 |  | 26.55 | [12 empty] | VV | 2 | 2 | True | 0 | ROZPOCET
| VV |  | "pavilon F | [14 empty] | VV | 2 | 1 | True | 0 | ROZPOCET
| VV |  | 21,135+0,4+13,5+28,1+0,4*2+1,7 |  | 65.635 | [12 empty] | VV | 2 | 2 | True | 0 | ROZPOCET
| VV |  | "ukončení tepelněizolační omítky v návaznosti na dilatace u stávajících objektů | [14 empty] | VV | 2 | 1 | True | 0 | ROZPOCET
| VV |  | "pavilon A/C | [14 empty] | VV | 2 | 1 | True | 0 | ROZPOCET
| VV |  | (7,25-0,4)*1 |  | 6.85 | [12 empty] | VV | 2 | 2 | True | 0 | ROZPOCET
| VV |  | (7,25-0,015)*1 |  | 7.235 | [12 empty] | VV | 2 | 2 | True | 0 | ROZPOCET
| VV |  | "pavilon B/C | [14 empty] | VV | 2 | 1 | True | 0 | ROZPOCET
| VV |  | (4,3-0,8)*1 |  | 3.5 | [12 empty] | VV | 2 | 2 | True | 0 | ROZPOCET
| VV |  | (4,3-0,7)*1 |  | 3.6 | [12 empty] | VV | 2 | 2 | True | 0 | ROZPOCET
| VV |  | "pavilon A/F | [14 empty] | VV | 2 | 1 | True | 0 | ROZPOCET
| VV |  | (7,25-0,4)*1 |  | 6.85 | [12 empty] | VV | 2 | 2 | True | 0 | ROZPOCET
| VV |  | "pavilon D/F | [14 empty] | VV | 2 | 1 | True | 0 | ROZPOCET
| VV |  | (7,25-0,15)*1 |  | 7.1 | [12 empty] | VV | 2 | 2 | True | 0 | ROZPOCET
| VV |  | "pavilon E stáv/pavilon E příst. | [14 empty] | VV | 2 | 1 | True | 0 | ROZPOCET
| VV |  | (7,85-0,015)*2 |  | 15.67 | [12 empty] | VV | 2 | 2 | True | 0 | ROZPOCET
| VV |  | Součet |  | 193.89 | [12 empty] | VV | 2 | 4 | True | 1 | ROZPOCET
207 | M | 5534301R | pozinkovaná lišta s PVC hranou pro tepelně izolační omítky tl 40mm | m | 203.585 |  | 0 |  |  | základní |  | 0 | 0.0001 | 0.020359 | 0 | 0 | 8 | M | 2 |  |  |  | ROZPOCET | [5 empty] | 0 | 0 | 0 | 0 | 0 | 1 | 0 | 4 | 1351435959
| VV |  | 193,89*1,05 'Přepočtené koeficientem množství |  | 203.585 | [12 empty] | VV | 2 | 2 | False | 1 | ROZPOCET
208 | K | 622143004 | Montáž omítkových profilů plastových, pozinkovaných nebo dřevěných upevněných vtlačením do podkladní vrstvy nebo přibitím začišťovacích samolepících pro vytvoření dilatujícího spoje s okenním rámem | m | 505.54 |  | 0 | CS ÚRS 2024 02 |  | základní |  | 0 | 0 | 0 | 0 | 0 | 4 | K | 2 |  |  |  | ROZPOCET | [5 empty] | 0 | 0 | 0 | 0 | 0 | 1 | 0 | 4 | 939135691
| Online PSC |  | https://podminky.urs.cz/item/CS_URS_2024_02/622143004 | [14 empty] | Online PSC | 2
209 | M | 59051516 | profil začišťovací PVC pro ostění vnitřních omítek | m | 530.817 |  | 0 | CS ÚRS 2024 02 |  | základní |  | 0 | 0.0003 | 0.15925 | 0 | 0 | 8 | M | 2 |  |  |  | ROZPOCET | [5 empty] | 0 | 0 | 0 | 0 | 0 | 1 | 0 | 4 | 2096015520
| VV |  | "D.1.1.c-01 VÝPIS OKEN | [14 empty] | VV | 2 | 1 | True | 0 | ROZPOCET
| VV |  | "O01" (2,40+1,85*2)*30 |  | 183 | [12 empty] | VV | 2 | 2 | True | 0 | ROZPOCET
| VV |  | "O02" (1,30+1,85*2)*2 |  | 10 | [12 empty] | VV | 2 | 2 | True | 0 | ROZPOCET
| VV |  | "O03" (1,20+0,74*2)*4 |  | 10.72 | [12 empty] | VV | 2 | 2 | True | 0 | ROZPOCET
| VV |  | "O04" (1,10+1,80*2)*3 |  | 14.1 | [12 empty] | VV | 2 | 2 | True | 0 | ROZPOCET
| VV |  | "O05" (1,35+1,80*2)*1 |  | 4.95 | [12 empty] | VV | 2 | 2 | True | 0 | ROZPOCET
| VV |  | "O06" (2,40+2,40*2)*1 |  | 7.2 | [12 empty] | VV | 2 | 2 | True | 0 | ROZPOCET
| VV |  | "O07" (1,20+0,75*2)*4 |  | 10.8 | [12 empty] | VV | 2 | 2 | True | 0 | ROZPOCET
| VV |  | "O08" (2,40+2,40*2)*4 |  | 28.8 | [12 empty] | VV | 2 | 2 | True | 0 | ROZPOCET
| VV |  | "O09" (2,40+1,50*2)*8 |  | 43.2 | [12 empty] | VV | 2 | 2 | True | 0 | ROZPOCET
| VV |  | "O10" (2,40+1,50*2)*4 |  | 21.6 | [12 empty] | VV | 2 | 2 | True | 0 | ROZPOCET
| VV |  | "O11" (2,40+2,40*2)*3 |  | 21.6 | [12 empty] | VV | 2 | 2 | True | 0 | ROZPOCET
| VV |  | "O12" (1,20+1,50*2)*5 |  | 21 | [12 empty] | VV | 2 | 2 | True | 0 | ROZPOCET
| VV |  | "O13" (1,20+0,60*2)*2 |  | 4.8 | [12 empty] | VV | 2 | 2 | True | 0 | ROZPOCET
| VV |  | "O14" (2,40+2,15*2)*4 |  | 26.8 | [12 empty] | VV | 2 | 2 | True | 0 | ROZPOCET
| VV |  | "O15" (1,10+2,40*2)*1 |  | 5.9 | [12 empty] | VV | 2 | 2 | True | 0 | ROZPOCET
| VV |  | "O16" (1,50+1,20*2)*1 |  | 3.9 | [12 empty] | VV | 2 | 2 | True | 0 | ROZPOCET
| VV |  | "O17" (1,80+1,80*2)*1 |  | 5.4 | [12 empty] | VV | 2 | 2 | True | 0 | ROZPOCET
| VV |  | "D.1.1.c-02 VÝPIS DVEŘÍ | [14 empty] | VV | 2 | 1 | True | 0 | ROZPOCET
| VV |  | "26/L" (1,10+2,75*2)*2 |  | 13.2 | [12 empty] | VV | 2 | 2 | True | 0 | ROZPOCET
| VV |  | "27/L" (1,30+2,75*2)*1 |  | 6.8 | [12 empty] | VV | 2 | 2 | True | 0 | ROZPOCET
| VV |  | "27/P" (1,30+2,75*2)*1 |  | 6.8 | [12 empty] | VV | 2 | 2 | True | 0 | ROZPOCET
| VV |  | "28/P" (1,40+2,20*2)*1 |  | 5.8 | [12 empty] | VV | 2 | 2 | True | 0 | ROZPOCET
| VV |  | "29/L" (1,30+3,30*2)*1 |  | 7.9 | [12 empty] | VV | 2 | 2 | True | 0 | ROZPOCET
| VV |  | "30/P" (1,26+2,08*2)*1 |  | 5.42 | [12 empty] | VV | 2 | 2 | True | 0 | ROZPOCET
| VV |  | "32/P" (2,40+2,75*2)*1 |  | 7.9 | [12 empty] | VV | 2 | 2 | True | 0 | ROZPOCET
| VV |  | "33/P" (1,80+2,40*2)*1 |  | 6.6 | [12 empty] | VV | 2 | 2 | True | 0 | ROZPOCET
| VV |  | "34/P" (2,00+3,05*2)*1 |  | 8.1 | [12 empty] | VV | 2 | 2 | True | 0 | ROZPOCET
| VV |  | "36/L" (1,45+2,25*2)*1 |  | 5.95 | [12 empty] | VV | 2 | 2 | True | 0 | ROZPOCET
| VV |  | "37/P" (1,80+2,75*2)*1 |  | 7.3 | [12 empty] | VV | 2 | 2 | True | 0 | ROZPOCET
| VV |  | Součet |  | 505.54 | [12 empty] | VV | 2 | 4 | True | 1 | ROZPOCET
| VV |  | 505,54*1,05 'Přepočtené koeficientem množství |  | 530.817 | [12 empty] | VV | 2 | 2 | False | 1 | ROZPOCET
210 | K | 622151011 | Penetrační nátěr vnějších pastovitých tenkovrstvých omítek silikátový stěn | m2 | 862.926 |  | 0 | CS ÚRS 2024 02 |  | základní |  | 0 | 0.0002 | 0.17259 | 0 | 0 | 4 | K | 2 |  |  |  | ROZPOCET | [5 empty] | 0 | 0 | 0 | 0 | 0 | 1 | 0 | 4 | -846660543
| Online PSC |  | https://podminky.urs.cz/item/CS_URS_2024_02/622151011 | [14 empty] | Online PSC | 2
211 | K | 622151021 | Penetrační nátěr vnějších pastovitých tenkovrstvých omítek mozaikových akrylátový stěn | m2 | 111.731 |  | 0 | CS ÚRS 2024 02 |  | základní |  | 0 | 0.00018 | 0.020112 | 0 | 0 | 4 | K | 2 |  |  |  | ROZPOCET | [5 empty] | 0 | 0 | 0 | 0 | 0 | 1 | 0 | 4 | 428980444
| Online PSC |  | https://podminky.urs.cz/item/CS_URS_2024_02/622151021 | [14 empty] | Online PSC | 2
212 | K | 622211021 | Montáž kontaktního zateplení lepením a mechanickým kotvením z polystyrenových desek (dodávka ve specifikaci) na vnější stěny, na podklad betonový nebo z lehčeného betonu, z tvárnic keramických nebo vápenopískových, tloušťky desek přes 80 do 120 mm | m2 | 66.905 |  | 0 | CS ÚRS 2024 02 |  | základní |  | 0 | 0.00852 | 0.57003 | 0 | 0 | 4 | K | 2 |  |  |  | ROZPOCET | [5 empty] | 0 | 0 | 0 | 0 | 0 | 1 | 0 | 4 | -1272620088
| Online PSC |  | https://podminky.urs.cz/item/CS_URS_2024_02/622211021 | [14 empty] | Online PSC | 2
| VV |  | "obvodová stěna pavilonu C ve 2.NP | [14 empty] | VV | 2 | 1 | True | 0 | ROZPOCET
| VV |  | "D.1.1.a – TECHNICKÁ ZPRÁVA - A.6.3. Svislé konstrukce | [14 empty] | VV | 2 | 1 | True | 0 | ROZPOCET
| VV |  | "D.1.1.b-15a 2.NP - PŮDORYS PAVILONŮ A (ČÁST) + B + C - NÁVRH NOVÉHO STAVU | [14 empty] | VV | 2 | 1 | True | 0 | ROZPOCET
| VV |  | "řez C1-C4 | [14 empty] | VV | 2 | 1 | True | 0 | ROZPOCET
| VV |  | (20,95-2,05)*(7,85-4,3) |  | 67.095 | [12 empty] | VV | 2 | 2 | True | 0 | ROZPOCET
| VV |  | "řez C5 | [14 empty] | VV | 2 | 1 | True | 0 | ROZPOCET
| VV |  | (21,0-(20,95-2,05))*(7,85-4,3+0,85) |  | 9.24 | [12 empty] | VV | 2 | 2 | True | 0 | ROZPOCET
| VV |  | "výplně | [14 empty] | VV | 2 | 1 | True | 0 | ROZPOCET
| VV |  | -(1,2-0,04*2)*(0,6-0,04)*2-(1,2-0,04*2)*(1,5-0,04)*5 |  | -9.43 | [12 empty] | VV | 2 | 2 | True | 0 | ROZPOCET
| VV |  | Součet |  | 66.905 | [12 empty] | VV | 2 | 4 | True | 1 | ROZPOCET
213 | M | 28375939 | deska EPS 70 fasádní λ=0,039 tl 120mm | m2 | 70.25 |  | 0 | CS ÚRS 2024 02 |  | základní |  | 0 | 0.00168 | 0.11802 | 0 | 0 | 8 | M | 2 |  |  |  | ROZPOCET | [5 empty] | 0 | 0 | 0 | 0 | 0 | 1 | 0 | 4 | -60095511
| VV |  | 66,905*1,05 'Přepočtené koeficientem množství |  | 70.25 | [12 empty] | VV | 2 | 2 | False | 1 | ROZPOCET
214 | K | 622211031 | Montáž kontaktního zateplení lepením a mechanickým kotvením z polystyrenových desek (dodávka ve specifikaci) na vnější stěny, na podklad betonový nebo z lehčeného betonu, z tvárnic keramických nebo vápenopískových, tloušťky desek přes 120 do 160 mm | m2 | 25.83 |  | 0 | CS ÚRS 2024 02 |  | základní |  | 0 | 0.0086 | 0.22214 | 0 | 0 | 4 | K | 2 |  |  |  | ROZPOCET | [5 empty] | 0 | 0 | 0 | 0 | 0 | 1 | 0 | 4 | -1825961529
| Online PSC |  | https://podminky.urs.cz/item/CS_URS_2024_02/622211031 | [14 empty] | Online PSC | 2
| VV |  | "obvodová stěna pavilonu C ve 2.NP nad střešní rovinou | [14 empty] | VV | 2 | 1 | True | 0 | ROZPOCET
| VV |  | "D.1.1.b-15a 2.NP - PŮDORYS PAVILONŮ A (ČÁST) + B + C - NÁVRH NOVÉHO STAVU | [14 empty] | VV | 2 | 1 | True | 0 | ROZPOCET
| VV |  | "řezy C1-C5 | [14 empty] | VV | 2 | 1 | True | 0 | ROZPOCET
| VV |  | 21,0*1,23 |  | 25.83 | [12 empty] | VV | 2 | 2 | True | 1 | ROZPOCET
215 | M | 28375951 | deska EPS 70 fasádní λ=0,039 tl 140mm | m2 | 27.122 |  | 0 | CS ÚRS 2024 02 |  | základní |  | 0 | 0.00196 | 0.053159 | 0 | 0 | 8 | M | 2 |  |  |  | ROZPOCET | [5 empty] | 0 | 0 | 0 | 0 | 0 | 1 | 0 | 4 | 564256140
| VV |  | 25,83*1,05 'Přepočtené koeficientem množství |  | 27.122 | [12 empty] | VV | 2 | 2 | False | 1 | ROZPOCET
216 | K | 622212001 | Montáž kontaktního zateplení vnějšího ostění, nadpraží nebo parapetu lepením z polystyrenových desek (dodávka ve specifikaci) hloubky špalet do 200 mm, tloušťky desek do 40 mm | m | 8.4 |  | 0 | CS ÚRS 2024 02 |  | základní |  | 0 | 0.00176 | 0.014784 | 0 | 0 | 4 | K | 2 |  |  |  | ROZPOCET | [5 empty] | 0 | 0 | 0 | 0 | 0 | 1 | 0 | 4 | 1704589721
| Online PSC |  | https://podminky.urs.cz/item/CS_URS_2024_02/622212001 | [14 empty] | Online PSC | 2
| VV |  | "D06 - PARAPET OKNA V ZATEPLENÉ FASÁDĚ (ETICS) | [14 empty] | VV | 2 | 1 | True | 0 | ROZPOCET
| VV |  | "D.1.1.b-15a 2.NP - PŮDORYS PAVILONŮ A (ČÁST) + B + C - NÁVRH NOVÉHO STAVU | [14 empty] | VV | 2 | 1 | True | 0 | ROZPOCET
| VV |  | 1,2*7 |  | 8.4 | [12 empty] | VV | 2 | 2 | True | 1 | ROZPOCET
217 | M | 28376439 | deska XPS hrana rovná a strukturovaný povrch 250kPa λ=0,032 tl 40mm | m2 | 1.109 |  | 0 | CS ÚRS 2024 02 |  | základní |  | 0 | 0.0012 | 0.0013308 | 0 | 0 | 8 | M | 2 |  |  |  | ROZPOCET | [5 empty] | 0 | 0 | 0 | 0 | 0 | 1 | 0 | 4 | 1485136428
| VV |  | 8,4*0,12 |  | 1.008 | [12 empty] | VV | 2 | 2 | True | 1 | ROZPOCET
| VV |  | 1,008*1,1 'Přepočtené koeficientem množství |  | 1.109 | [12 empty] | VV | 2 | 2 | False | 1 | ROZPOCET
218 | K | 622231111 | Montáž kontaktního zateplení lepením a mechanickým kotvením z desek z fenolické pěny (dodávka ve specifikaci) na vnější stěny, na podklad betonový nebo z lehčeného betonu, z tvárnic keramických nebo vápenopískových, tloušťky desek přes 40 do 80 mm | m2 | 27.476 |  | 0 | CS ÚRS 2024 02 |  | základní |  | 0 | 0.01335 | 0.3668 | 0 | 0 | 4 | K | 2 |  |  |  | ROZPOCET | [5 empty] | 0 | 0 | 0 | 0 | 0 | 1 | 0 | 4 | 1945831334
| Online PSC |  | https://podminky.urs.cz/item/CS_URS_2024_02/622231111 | [14 empty] | Online PSC | 2
| VV |  | "meziokenní pilířky | [14 empty] | VV | 2 | 1 | True | 0 | ROZPOCET
| VV |  | "D.1.1.a – TECHNICKÁ ZPRÁVA - A.6.3. Svislé konstrukce | [14 empty] | VV | 2 | 1 | True | 0 | ROZPOCET
| VV |  | "D.1.1.b-14a 1.NP - PŮDORYS PAVILONŮ A (ČÁST) + B + C - NÁVRH NOVÉHO STAVU | [14 empty] | VV | 2 | 1 | True | 0 | ROZPOCET
| VV |  | (0,04+0,45+0,04)*1,8*2 |  | 1.908 | [12 empty] | VV | 2 | 2 | True | 0 | ROZPOCET
| VV |  | (0,04+0,6+0,04)*1,85*3 |  | 3.774 | [12 empty] | VV | 2 | 2 | True | 0 | ROZPOCET
| VV |  | "D.1.1.b-14c 1.NP - PŮDORYS PAVILONŮ D + F - NÁVRH NOVÉHO STAVU | [14 empty] | VV | 2 | 1 | True | 0 | ROZPOCET
| VV |  | (0,04+0,6+0,04)*1,85*6 |  | 7.548 | [12 empty] | VV | 2 | 2 | True | 0 | ROZPOCET
| VV |  | "D.1.1.b-15a 2.NP - PŮDORYS PAVILONŮ A (ČÁST) + B + C - NÁVRH NOVÉHO STAVU | [14 empty] | VV | 2 | 1 | True | 0 | ROZPOCET
| VV |  | (0,04+0,6+0,04)*1,85*3 |  | 3.774 | [12 empty] | VV | 2 | 2 | True | 0 | ROZPOCET
| VV |  | "D.1.1.b-15b 2.NP - PŮDORYS PAVILONŮ D + F - NÁVRH NOVÉHO STAVU | [14 empty] | VV | 2 | 1 | True | 0 | ROZPOCET
| VV |  | (0,04+0,6+0,04)*1,85*6 |  | 7.548 | [12 empty] | VV | 2 | 2 | True | 0 | ROZPOCET
| VV |  | "D.1.1.b-15c 2.NP - PŮDORYS PAVILONU E - NÁVRH NOVÉHO STAVU | [14 empty] | VV | 2 | 1 | True | 0 | ROZPOCET
| VV |  | (0,04+0,6+0,04)*2,15*2 |  | 2.924 | [12 empty] | VV | 2 | 2 | True | 0 | ROZPOCET
| VV |  | Součet |  | 27.476 | [12 empty] | VV | 2 | 4 | True | 1 | ROZPOCET
219 | M | 28376803 | deska fenolická tepelně izolační fasádní λ=0,020 tl 50mm | m2 | 28.85 |  | 0 | CS ÚRS 2024 02 |  | základní |  | 0 | 0.0015 | 0.043275 | 0 | 0 | 8 | M | 2 |  |  |  | ROZPOCET | [5 empty] | 0 | 0 | 0 | 0 | 0 | 1 | 0 | 4 | -177950482
| VV |  | 27,476*1,05 'Přepočtené koeficientem množství |  | 28.85 | [12 empty] | VV | 2 | 2 | False | 1 | ROZPOCET
220 | K | 622231121 | Montáž kontaktního zateplení lepením a mechanickým kotvením z desek z fenolické pěny (dodávka ve specifikaci) na vnější stěny, na podklad betonový nebo z lehčeného betonu, z tvárnic keramických nebo vápenopískových, tloušťky desek přes 80 do 120 mm | m2 | 136.376 |  | 0 | CS ÚRS 2024 02 |  | základní |  | 0 | 0.01344 | 1.8329 | 0 | 0 | 4 | K | 2 |  |  |  | ROZPOCET | [5 empty] | 0 | 0 | 0 | 0 | 0 | 1 | 0 | 4 | -772306973
| Online PSC |  | https://podminky.urs.cz/item/CS_URS_2024_02/622231121 | [14 empty] | Online PSC | 2
| VV |  | "D01 - NADPRAŽÍ OKNA V NEZATEPLENÉ FASÁDĚ | [14 empty] | VV | 2 | 1 | True | 0 | ROZPOCET
| VV |  | "věnce a dobetonávky v úrovni stropu | [14 empty] | VV | 2 | 1 | True | 0 | ROZPOCET
| VV |  | "D.1.1.b-13 1.PP - PŮDORYS - PAVILON F | [14 empty] | VV | 2 | 1 | True | 0 | ROZPOCET
| VV |  | ((0,3+4,7+0,24+0,06)*2+13,5)*0,45 |  | 10.845 | [12 empty] | VV | 2 | 2 | True | 0 | ROZPOCET
| VV |  | Mezisoučet |  | 10.845 | [12 empty] | VV | 2 | 3 | True | 0 | ROZPOCET
| VV |  | "D.1.1.b-14g ZTUŽUJÍCÍ VĚNCE NAD 1.NP | [14 empty] | VV | 2 | 1 | True | 0 | ROZPOCET
| VV |  | "pavilon C | [14 empty] | VV | 2 | 1 | True | 0 | ROZPOCET
| VV |  | (22,165+0,05+12,125+0,05+5,25)*0,45 |  | 17.838 | [12 empty] | VV | 2 | 2 | True | 0 | ROZPOCET
| VV |  | (6,05+0,05+4,95)*0,25+4,95*0,28 |  | 4.149 | [12 empty] | VV | 2 | 2 | True | 0 | ROZPOCET
| VV |  | "pavilon E | [14 empty] | VV | 2 | 1 | True | 0 | ROZPOCET
| VV |  | (7,925+0,05+7,1+0,05+2,0+2,0+0,05+2,45+0,05+7,925)*0,485 |  | 14.356 | [12 empty] | VV | 2 | 2 | True | 0 | ROZPOCET
| VV |  | 2,5*0,45 |  | 1.125 | [12 empty] | VV | 2 | 2 | True | 0 | ROZPOCET
| VV |  | "pavilon F | [14 empty] | VV | 2 | 1 | True | 0 | ROZPOCET
| VV |  | (20,835+0,05+13,40+0,05+24,625+0,975+0,05+1,625)*0,45 |  | 27.725 | [12 empty] | VV | 2 | 2 | True | 0 | ROZPOCET
| VV |  | Mezisoučet |  | 65.193 | [12 empty] | VV | 2 | 3 | True | 0 | ROZPOCET
| VV |  | "D.1.1.b-15e ZTUŽUJÍCÍ VĚNCE NAD 2.NP | [14 empty] | VV | 2 | 1 | True | 0 | ROZPOCET
| VV |  | "pavilon C | [14 empty] | VV | 2 | 1 | True | 0 | ROZPOCET
| VV |  | (22,175-5,0+0,05+12,125+0,05+5,25)*0,45 |  | 15.593 | [12 empty] | VV | 2 | 2 | True | 0 | ROZPOCET
| VV |  | 1,2*0,1*7 |  | 0.84 | [12 empty] | VV | 2 | 2 | True | 0 | ROZPOCET
| VV |  | (5,0+5,0)*0,25 |  | 2.5 | [12 empty] | VV | 2 | 2 | True | 0 | ROZPOCET
| VV |  | "pavilon E | [14 empty] | VV | 2 | 1 | True | 0 | ROZPOCET
| VV |  | (7,925+0,05+12,05+0,05+7,925)*0,45 |  | 12.6 | [12 empty] | VV | 2 | 2 | True | 0 | ROZPOCET
| VV |  | "pavilon F | [14 empty] | VV | 2 | 1 | True | 0 | ROZPOCET
| VV |  | (20,835+0,05+13,40+0,05+28,00+0,05+1,625)*0,45 |  | 28.805 | [12 empty] | VV | 2 | 2 | True | 0 | ROZPOCET
| VV |  | Mezisoučet |  | 60.338 | [12 empty] | VV | 2 | 3 | True | 0 | ROZPOCET
| VV |  | Součet |  | 136.376 | [12 empty] | VV | 2 | 4 | True | 1 | ROZPOCET
221 | M | 28376807 | deska fenolická tepelně izolační fasádní λ=0,020 tl 90mm | m2 | 143.195 |  | 0 | CS ÚRS 2024 02 |  | základní |  | 0 | 0.0027 | 0.38663 | 0 | 0 | 8 | M | 2 |  |  |  | ROZPOCET | [5 empty] | 0 | 0 | 0 | 0 | 0 | 1 | 0 | 4 | 606103032
| VV |  | 136,376*1,05 'Přepočtené koeficientem množství |  | 143.195 | [12 empty] | VV | 2 | 2 | False | 1 | ROZPOCET
222 | K | 622232001 | Montáž kontaktního zateplení vnějšího ostění, nadpraží nebo parapetu lepením z desek z fenolické pěny (dodávka ve specifikaci) hloubky špalet do 200 mm, tloušťky desek do 40 mm | m | 111.9 |  | 0 | CS ÚRS 2024 02 |  | základní |  | 0 | 0.00276 | 0.30884 | 0 | 0 | 4 | K | 2 |  |  |  | ROZPOCET | [5 empty] | 0 | 0 | 0 | 0 | 0 | 1 | 0 | 4 | -1155776764
| Online PSC |  | https://podminky.urs.cz/item/CS_URS_2024_02/622232001 | [14 empty] | Online PSC | 2
| VV |  | "D01 - NADPRAŽÍ OKNA V NEZATEPLENÉ FASÁDĚ | [14 empty] | VV | 2 | 1 | True | 0 | ROZPOCET
| VV |  | "O01" 2,40*30 |  | 72 | [12 empty] | VV | 2 | 2 | True | 0 | ROZPOCET
| VV |  | "O02" 1,30*2 |  | 2.6 | [12 empty] | VV | 2 | 2 | True | 0 | ROZPOCET
| VV |  | "O03" 1,20*4 |  | 4.8 | [12 empty] | VV | 2 | 2 | True | 0 | ROZPOCET
| VV |  | "O04" 1,10*3 |  | 3.3 | [12 empty] | VV | 2 | 2 | True | 0 | ROZPOCET
| VV |  | "O06" 2,40*1 |  | 2.4 | [12 empty] | VV | 2 | 2 | True | 0 | ROZPOCET
| VV |  | "O07" 1,20*4 |  | 4.8 | [12 empty] | VV | 2 | 2 | True | 0 | ROZPOCET
| VV |  | "O14" 2,40*4 |  | 9.6 | [12 empty] | VV | 2 | 2 | True | 0 | ROZPOCET
| VV |  | "26/L" 1,10*2 |  | 2.2 | [12 empty] | VV | 2 | 2 | True | 0 | ROZPOCET
| VV |  | "27/L" 1,30*1 |  | 1.3 | [12 empty] | VV | 2 | 2 | True | 0 | ROZPOCET
| VV |  | "27/P" 1,30*1 |  | 1.3 | [12 empty] | VV | 2 | 2 | True | 0 | ROZPOCET
| VV |  | "28/P" 1,40*1 |  | 1.4 | [12 empty] | VV | 2 | 2 | True | 0 | ROZPOCET
| VV |  | "32/P" 2,40*1 |  | 2.4 | [12 empty] | VV | 2 | 2 | True | 0 | ROZPOCET
| VV |  | "34/P" 2,00*1 |  | 2 | [12 empty] | VV | 2 | 2 | True | 0 | ROZPOCET
| VV |  | "37/P" 1,80*1 |  | 1.8 | [12 empty] | VV | 2 | 2 | True | 0 | ROZPOCET
| VV |  | Součet |  | 111.9 | [12 empty] | VV | 2 | 4 | True | 1 | ROZPOCET
223 | M | 28376800 | deska fenolická tepelně izolační fasádní λ=0,021 tl 20mm | m2 | 11.75 |  | 0 | CS ÚRS 2024 02 |  | základní |  | 0 | 0.0006 | 0.00705 | 0 | 0 | 8 | M | 2 |  |  |  | ROZPOCET | [5 empty] | 0 | 0 | 0 | 0 | 0 | 1 | 0 | 4 | -382655184
| VV |  | 111,9*0,1 |  | 11.19 | [12 empty] | VV | 2 | 2 | True | 1 | ROZPOCET
| VV |  | 11,19*1,05 'Přepočtené koeficientem množství |  | 11.75 | [12 empty] | VV | 2 | 2 | False | 1 | ROZPOCET
224 | K | 622232001 | Montáž kontaktního zateplení vnějšího ostění, nadpraží nebo parapetu lepením z desek z fenolické pěny (dodávka ve specifikaci) hloubky špalet do 200 mm, tloušťky desek do 40 mm | m | 82.4 |  | 0 | CS ÚRS 2024 02 |  | základní |  | 0 | 0.00276 | 0.22742 | 0 | 0 | 4 | K | 2 |  |  |  | ROZPOCET | [5 empty] | 0 | 0 | 0 | 0 | 0 | 1 | 0 | 4 | -174801536
| Online PSC |  | https://podminky.urs.cz/item/CS_URS_2024_02/622232001 | [14 empty] | Online PSC | 2
| VV |  | "meziokenní pilířky | [14 empty] | VV | 2 | 1 | True | 0 | ROZPOCET
| VV |  | "D.1.1.a – TECHNICKÁ ZPRÁVA - A.6.3. Svislé konstrukce | [14 empty] | VV | 2 | 1 | True | 0 | ROZPOCET
| VV |  | "D.1.1.b-14a 1.NP - PŮDORYS PAVILONŮ A (ČÁST) + B + C - NÁVRH NOVÉHO STAVU | [14 empty] | VV | 2 | 1 | True | 0 | ROZPOCET
| VV |  | 2*1,8*2 |  | 7.2 | [12 empty] | VV | 2 | 2 | True | 0 | ROZPOCET
| VV |  | 2*1,85*3 |  | 11.1 | [12 empty] | VV | 2 | 2 | True | 0 | ROZPOCET
| VV |  | "D.1.1.b-14c 1.NP - PŮDORYS PAVILONŮ D + F - NÁVRH NOVÉHO STAVU | [14 empty] | VV | 2 | 1 | True | 0 | ROZPOCET
| VV |  | 2*1,85*6 |  | 22.2 | [12 empty] | VV | 2 | 2 | True | 0 | ROZPOCET
| VV |  | "D.1.1.b-15a 2.NP - PŮDORYS PAVILONŮ A (ČÁST) + B + C - NÁVRH NOVÉHO STAVU | [14 empty] | VV | 2 | 1 | True | 0 | ROZPOCET
| VV |  | 2*1,85*3 |  | 11.1 | [12 empty] | VV | 2 | 2 | True | 0 | ROZPOCET
| VV |  | "D.1.1.b-15b 2.NP - PŮDORYS PAVILONŮ D + F - NÁVRH NOVÉHO STAVU | [14 empty] | VV | 2 | 1 | True | 0 | ROZPOCET
| VV |  | 2*1,85*6 |  | 22.2 | [12 empty] | VV | 2 | 2 | True | 0 | ROZPOCET
| VV |  | "D.1.1.b-15c 2.NP - PŮDORYS PAVILONU E - NÁVRH NOVÉHO STAVU | [14 empty] | VV | 2 | 1 | True | 0 | ROZPOCET
| VV |  | 2*2,15*2 |  | 8.6 | [12 empty] | VV | 2 | 2 | True | 0 | ROZPOCET
| VV |  | Součet |  | 82.4 | [12 empty] | VV | 2 | 4 | True | 1 | ROZPOCET
225 | M | 28376802 | deska fenolická tepelně izolační fasádní λ=0,021 tl 40mm | m2 | 8.652 |  | 0 | CS ÚRS 2024 02 |  | základní |  | 0 | 0.0012 | 0.010382 | 0 | 0 | 8 | M | 2 |  |  |  | ROZPOCET | [5 empty] | 0 | 0 | 0 | 0 | 0 | 1 | 0 | 4 | -816314641
| VV |  | 82,4*0,1 |  | 8.24 | [12 empty] | VV | 2 | 2 | True | 1 | ROZPOCET
| VV |  | 8,24*1,05 'Přepočtené koeficientem množství |  | 8.652 | [12 empty] | VV | 2 | 2 | False | 1 | ROZPOCET
226 | K | 622251101 | Montáž kontaktního zateplení lepením a mechanickým kotvením Příplatek k cenám za zápustnou montáž kotev s použitím tepelněizolačních zátek na vnější stěny z polystyrenu | m2 | 92.735 |  | 0 | CS ÚRS 2024 02 |  | základní |  | 0 | 8e-05 | 0.0074188 | 0 | 0 | 4 | K | 2 |  |  |  | ROZPOCET | [5 empty] | 0 | 0 | 0 | 0 | 0 | 1 | 0 | 4 | -450302447
| Online PSC |  | https://podminky.urs.cz/item/CS_URS_2024_02/622251101 | [14 empty] | Online PSC | 2
| VV |  | "viz Montáž kontaktního zateplení... z polystyrenových desek... | [14 empty] | VV | 2 | 1 | True | 0 | ROZPOCET
| VV |  | 66,905+25,83 |  | 92.735 | [12 empty] | VV | 2 | 2 | True | 1 | ROZPOCET
227 | K | 622251107 | Montáž kontaktního zateplení lepením a mechanickým kotvením Příplatek k cenám za zápustnou montáž kotev s použitím tepelněizolačních zátek na vnější stěny z fenolické pěny | m2 | 136.376 |  | 0 | CS ÚRS 2024 02 |  | základní |  | 0 | 8e-05 | 0.01091 | 0 | 0 | 4 | K | 2 |  |  |  | ROZPOCET | [5 empty] | 0 | 0 | 0 | 0 | 0 | 1 | 0 | 4 | 386778121
| Online PSC |  | https://podminky.urs.cz/item/CS_URS_2024_02/622251107 | [14 empty] | Online PSC | 2
| VV |  | "viz Montáž kontaktního zateplení... z desek z fenolické pěny... | [14 empty] | VV | 2 | 1 | True | 0 | ROZPOCET
| VV |  | 136,376 |  | 136.376 | [12 empty] | VV | 2 | 2 | True | 1 | ROZPOCET
228 | K | 622252002 | Montáž profilů kontaktního zateplení ostatních stěnových, dilatačních apod. lepených do tmelu | m | 999.98 |  | 0 | CS ÚRS 2024 02 |  | základní |  | 0 | 0 | 0 | 0 | 0 | 4 | K | 2 |  |  |  | ROZPOCET | [5 empty] | 0 | 0 | 0 | 0 | 0 | 1 | 0 | 4 | -1844895960
| Online PSC |  | https://podminky.urs.cz/item/CS_URS_2024_02/622252002 | [14 empty] | Online PSC | 2
229 | M | 63127416 | profil rohový PVC s výztužnou tkaninou š 100/100mm | m | 326.33 |  | 0 | CS ÚRS 2024 02 |  | základní |  | 0 | 0.00012 | 0.03916 | 0 | 0 | 8 | M | 2 |  |  |  | ROZPOCET | [5 empty] | 0 | 0 | 0 | 0 | 0 | 1 | 0 | 4 | -482461700
| VV |  | "ostění otvorů | [14 empty] | VV | 2 | 1 | True | 0 | ROZPOCET
| VV |  | "O01" 1,85*2*30 |  | 111 | [12 empty] | VV | 2 | 2 | True | 0 | ROZPOCET
| VV |  | "O02" 1,85*2*2 |  | 7.4 | [12 empty] | VV | 2 | 2 | True | 0 | ROZPOCET
| VV |  | "O03" 0,74*2*4 |  | 5.92 | [12 empty] | VV | 2 | 2 | True | 0 | ROZPOCET
| VV |  | "O04" 1,80*2*3 |  | 10.8 | [12 empty] | VV | 2 | 2 | True | 0 | ROZPOCET
| VV |  | "O06" 2,40*2*1 |  | 4.8 | [12 empty] | VV | 2 | 2 | True | 0 | ROZPOCET
| VV |  | "O07" 0,75*2*4 |  | 6 | [12 empty] | VV | 2 | 2 | True | 0 | ROZPOCET
| VV |  | "O12" 1,50*2*5 |  | 15 | [12 empty] | VV | 2 | 2 | True | 0 | ROZPOCET
| VV |  | "O13" 0,60*2*2 |  | 2.4 | [12 empty] | VV | 2 | 2 | True | 0 | ROZPOCET
| VV |  | "O14" 2,15*2*4 |  | 17.2 | [12 empty] | VV | 2 | 2 | True | 0 | ROZPOCET
| VV |  | "26/L" 2,75*2*2 |  | 11 | [12 empty] | VV | 2 | 2 | True | 0 | ROZPOCET
| VV |  | "27/L" 2,75*2*1 |  | 5.5 | [12 empty] | VV | 2 | 2 | True | 0 | ROZPOCET
| VV |  | "27/P" 2,75*2*1 |  | 5.5 | [12 empty] | VV | 2 | 2 | True | 0 | ROZPOCET
| VV |  | "28/P" 2,20*2*1 |  | 4.4 | [12 empty] | VV | 2 | 2 | True | 0 | ROZPOCET
| VV |  | "32/P" 2,75*2*1 |  | 5.5 | [12 empty] | VV | 2 | 2 | True | 0 | ROZPOCET
| VV |  | "34/P" 3,05*2*1 |  | 6.1 | [12 empty] | VV | 2 | 2 | True | 0 | ROZPOCET
| VV |  | "37/P" 2,75*2*1 |  | 5.5 | [12 empty] | VV | 2 | 2 | True | 0 | ROZPOCET
| VV |  | "D38/-" 2,00*2*1 |  | 4 | [12 empty] | VV | 2 | 2 | True | 0 | ROZPOCET
| VV |  | "hrany objektů | [14 empty] | VV | 2 | 1 | True | 0 | ROZPOCET
| VV |  | "pavilon C | [14 empty] | VV | 2 | 1 | True | 0 | ROZPOCET
| VV |  | (7,85+0,1+0,1)+(7,85-4,3) |  | 11.6 | [12 empty] | VV | 2 | 2 | True | 0 | ROZPOCET
| VV |  | (7,85+0,4+0,1)*2 |  | 16.7 | [12 empty] | VV | 2 | 2 | True | 0 | ROZPOCET
| VV |  | "pavilon E | [14 empty] | VV | 2 | 1 | True | 0 | ROZPOCET
| VV |  | (7,85+0,4+0,1)*2+3,05*4 |  | 28.9 | [12 empty] | VV | 2 | 2 | True | 0 | ROZPOCET
| VV |  | "pavilon F | [14 empty] | VV | 2 | 1 | True | 0 | ROZPOCET
| VV |  | (7,25+1,56)+(7,25+1,57)+(7,25+0,69) |  | 25.57 | [12 empty] | VV | 2 | 2 | True | 0 | ROZPOCET
| VV |  | Součet |  | 310.79 | [12 empty] | VV | 2 | 4 | True | 1 | ROZPOCET
| VV |  | 310,79*1,05 'Přepočtené koeficientem množství |  | 326.33 | [12 empty] | VV | 2 | 2 | False | 1 | ROZPOCET
230 | M | 59051476 | profil napojovací okenní PVC s výztužnou tkaninou 9mm | m | 367.836 |  | 0 | CS ÚRS 2024 02 |  | základní |  | 0 | 4e-05 | 0.014713 | 0 | 0 | 8 | M | 2 |  |  |  | ROZPOCET | [5 empty] | 0 | 0 | 0 | 0 | 0 | 1 | 0 | 4 | -1210680059
| VV |  | "O01" (2,40+1,85*2)*30 |  | 183 | [12 empty] | VV | 2 | 2 | True | 0 | ROZPOCET
| VV |  | "O02" (1,30+1,85*2)*2 |  | 10 | [12 empty] | VV | 2 | 2 | True | 0 | ROZPOCET
| VV |  | "O03" (1,20+0,74*2)*4 |  | 10.72 | [12 empty] | VV | 2 | 2 | True | 0 | ROZPOCET
| VV |  | "O04" (1,10+1,80*2)*3 |  | 14.1 | [12 empty] | VV | 2 | 2 | True | 0 | ROZPOCET
| VV |  | "O06" (2,40+2,40*2)*1 |  | 7.2 | [12 empty] | VV | 2 | 2 | True | 0 | ROZPOCET
| VV |  | "O07" (1,20+0,75*2)*4 |  | 10.8 | [12 empty] | VV | 2 | 2 | True | 0 | ROZPOCET
| VV |  | "O12" (1,20+1,50*2)*5 |  | 21 | [12 empty] | VV | 2 | 2 | True | 0 | ROZPOCET
| VV |  | "O13" (1,20+0,60*2)*2 |  | 4.8 | [12 empty] | VV | 2 | 2 | True | 0 | ROZPOCET
| VV |  | "O14" (2,40+2,15*2)*4 |  | 26.8 | [12 empty] | VV | 2 | 2 | True | 0 | ROZPOCET
| VV |  | "26/L" (1,10+2,75*2)*2 |  | 13.2 | [12 empty] | VV | 2 | 2 | True | 0 | ROZPOCET
| VV |  | "27/L" (1,30+2,75*2)*1 |  | 6.8 | [12 empty] | VV | 2 | 2 | True | 0 | ROZPOCET
| VV |  | "27/P" (1,30+2,75*2)*1 |  | 6.8 | [12 empty] | VV | 2 | 2 | True | 0 | ROZPOCET
| VV |  | "28/P" (1,40+2,20*2)*1 |  | 5.8 | [12 empty] | VV | 2 | 2 | True | 0 | ROZPOCET
| VV |  | "32/P" (2,40+2,75*2)*1 |  | 7.9 | [12 empty] | VV | 2 | 2 | True | 0 | ROZPOCET
| VV |  | "34/P" (2,00+3,05*2)*1 |  | 8.1 | [12 empty] | VV | 2 | 2 | True | 0 | ROZPOCET
| VV |  | "37/P" (1,80+2,75*2)*1 |  | 7.3 | [12 empty] | VV | 2 | 2 | True | 0 | ROZPOCET
| VV |  | "D38/-" (2,00+2,00*2)*1 |  | 6 | [12 empty] | VV | 2 | 2 | True | 0 | ROZPOCET
| VV |  | Součet |  | 350.32 | [12 empty] | VV | 2 | 4 | True | 1 | ROZPOCET
| VV |  | 350,32*1,05 'Přepočtené koeficientem množství |  | 367.836 | [12 empty] | VV | 2 | 2 | False | 1 | ROZPOCET
231 | M | 59051510 | profil napojovací nadokenní PVC s okapnicí s výztužnou tkaninou | m | 130.935 |  | 0 | CS ÚRS 2024 02 |  | základní |  | 0 | 0.0003 | 0.03928 | 0 | 0 | 8 | M | 2 |  |  |  | ROZPOCET | [5 empty] | 0 | 0 | 0 | 0 | 0 | 1 | 0 | 4 | 795275593
| VV |  | "nadpraží výplní otvorů | [14 empty] | VV | 2 | 1 | True | 0 | ROZPOCET
| VV |  | "O01" 2,40*30 |  | 72 | [12 empty] | VV | 2 | 2 | True | 0 | ROZPOCET
| VV |  | "O02" 1,30*2 |  | 2.6 | [12 empty] | VV | 2 | 2 | True | 0 | ROZPOCET
| VV |  | "O03" 1,20*4 |  | 4.8 | [12 empty] | VV | 2 | 2 | True | 0 | ROZPOCET
| VV |  | "O04" 1,10*3 |  | 3.3 | [12 empty] | VV | 2 | 2 | True | 0 | ROZPOCET
| VV |  | "O06" 2,40*1 |  | 2.4 | [12 empty] | VV | 2 | 2 | True | 0 | ROZPOCET
| VV |  | "O07" 1,20*4 |  | 4.8 | [12 empty] | VV | 2 | 2 | True | 0 | ROZPOCET
| VV |  | "O12" 1,20*5 |  | 6 | [12 empty] | VV | 2 | 2 | True | 0 | ROZPOCET
| VV |  | "O13" 1,20*2 |  | 2.4 | [12 empty] | VV | 2 | 2 | True | 0 | ROZPOCET
| VV |  | "O14" 2,40*4 |  | 9.6 | [12 empty] | VV | 2 | 2 | True | 0 | ROZPOCET
| VV |  | "26/L" 1,10*2 |  | 2.2 | [12 empty] | VV | 2 | 2 | True | 0 | ROZPOCET
| VV |  | "27/L" 1,30*1 |  | 1.3 | [12 empty] | VV | 2 | 2 | True | 0 | ROZPOCET
| VV |  | "27/P" 1,30*1 |  | 1.3 | [12 empty] | VV | 2 | 2 | True | 0 | ROZPOCET
| VV |  | "28/P" 1,40*1 |  | 1.4 | [12 empty] | VV | 2 | 2 | True | 0 | ROZPOCET
| VV |  | "32/P" 2,40*1 |  | 2.4 | [12 empty] | VV | 2 | 2 | True | 0 | ROZPOCET
| VV |  | "34/P" 2,00*1 |  | 2 | [12 empty] | VV | 2 | 2 | True | 0 | ROZPOCET
| VV |  | "37/P" 1,80*1 |  | 1.8 | [12 empty] | VV | 2 | 2 | True | 0 | ROZPOCET
| VV |  | "D38/-" 2,00*1 |  | 2 | [12 empty] | VV | 2 | 2 | True | 0 | ROZPOCET
| VV |  | Mezisoučet |  | 122.3 | [12 empty] | VV | 2 | 3 | True | 0 | ROZPOCET
| VV |  | "D.1.1.b-14d 1.NP - PŮDORYS PAVILONU E - NÁVRH NOVÉHO STAVU | [14 empty] | VV | 2 | 1 | True | 0 | ROZPOCET
| VV |  | "E.1.25" 2,4 |  | 2.4 | [12 empty] | VV | 2 | 2 | True | 0 | ROZPOCET
| VV |  | Součet |  | 124.7 | [12 empty] | VV | 2 | 4 | True | 1 | ROZPOCET
| VV |  | 124,7*1,05 'Přepočtené koeficientem množství |  | 130.935 | [12 empty] | VV | 2 | 2 | False | 1 | ROZPOCET
232 | M | 59051512 | profil napojovací parapetní PVC s okapnicí a výztužnou tkaninou | m | 167.213 |  | 0 | CS ÚRS 2024 02 |  | základní |  | 0 | 0.0002 | 0.033443 | 0 | 0 | 8 | M | 2 |  |  |  | ROZPOCET | [5 empty] | 0 | 0 | 0 | 0 | 0 | 1 | 0 | 4 | 1856948129
| VV |  | "D.1.1.c-05 VÝPIS KLEMPÍŘSKÝCH PRVKŮ | [14 empty] | VV | 2 | 1 | True | 0 | ROZPOCET
| VV |  | "K01" 2,4*38 |  | 91.2 | [12 empty] | VV | 2 | 2 | True | 0 | ROZPOCET
| VV |  | "K02" 1,3*2 |  | 2.6 | [12 empty] | VV | 2 | 2 | True | 0 | ROZPOCET
| VV |  | "K03" 1,2*9 |  | 10.8 | [12 empty] | VV | 2 | 2 | True | 0 | ROZPOCET
| VV |  | "K04" 1,1*3 |  | 3.3 | [12 empty] | VV | 2 | 2 | True | 0 | ROZPOCET
| VV |  | "K05" 1,35*1 |  | 1.35 | [12 empty] | VV | 2 | 2 | True | 0 | ROZPOCET
| VV |  | "K06" 2,4*19 |  | 45.6 | [12 empty] | VV | 2 | 2 | True | 0 | ROZPOCET
| VV |  | "K07" 1,1*1 |  | 1.1 | [12 empty] | VV | 2 | 2 | True | 0 | ROZPOCET
| VV |  | "K08" 1,5*1 |  | 1.5 | [12 empty] | VV | 2 | 2 | True | 0 | ROZPOCET
| VV |  | "K19" 1,8*1 |  | 1.8 | [12 empty] | VV | 2 | 2 | True | 0 | ROZPOCET
| VV |  | Součet |  | 159.25 | [12 empty] | VV | 2 | 4 | True | 1 | ROZPOCET
| VV |  | 159,25*1,05 'Přepočtené koeficientem množství |  | 167.213 | [12 empty] | VV | 2 | 2 | False | 1 | ROZPOCET
233 | M | 28341033 | profil ukončovací PVC pro napojení různých povrchových úprav | m | 54.92 |  | 0 | CS ÚRS 2024 02 |  | základní |  | 0 | 0.0001 | 0.005492 | 0 | 0 | 8 | M | 2 |  |  |  | ROZPOCET | [5 empty] | 0 | 0 | 0 | 0 | 0 | 1 | 0 | 4 | -1386513812
| VV |  | "dilatační spára napojení fasád stávajících a nových objektů | [14 empty] | VV | 2 | 1 | True | 0 | ROZPOCET
| VV |  | "pavilon A/C | [14 empty] | VV | 2 | 1 | True | 0 | ROZPOCET
| VV |  | 7,25+0,1 |  | 7.35 | [12 empty] | VV | 2 | 2 | True | 0 | ROZPOCET
| VV |  | 7,25+0,4 |  | 7.65 | [12 empty] | VV | 2 | 2 | True | 0 | ROZPOCET
| VV |  | "pavilon B/C | [14 empty] | VV | 2 | 1 | True | 0 | ROZPOCET
| VV |  | 4,3-0,45 |  | 3.85 | [12 empty] | VV | 2 | 2 | True | 0 | ROZPOCET
| VV |  | 4,3+0,1 |  | 4.4 | [12 empty] | VV | 2 | 2 | True | 0 | ROZPOCET
| VV |  | "pavilon A/F | [14 empty] | VV | 2 | 1 | True | 0 | ROZPOCET
| VV |  | 7,25+0,05 |  | 7.3 | [12 empty] | VV | 2 | 2 | True | 0 | ROZPOCET
| VV |  | "pavilon D/F | [14 empty] | VV | 2 | 1 | True | 0 | ROZPOCET
| VV |  | 7,25+0,69 |  | 7.94 | [12 empty] | VV | 2 | 2 | True | 0 | ROZPOCET
| VV |  | "pavilon E stáv/pavilon E příst. | [14 empty] | VV | 2 | 1 | True | 0 | ROZPOCET
| VV |  | 7,85+0,18 |  | 8.03 | [12 empty] | VV | 2 | 2 | True | 0 | ROZPOCET
| VV |  | 7,85+0,55 |  | 8.4 | [12 empty] | VV | 2 | 2 | True | 0 | ROZPOCET
| VV |  | Součet |  | 54.92 | [12 empty] | VV | 2 | 4 | True | 1 | ROZPOCET
234 | K | 622321121 | Omítka vápenocementová vnějších ploch nanášená ručně jednovrstvá, tloušťky do 15 mm hladká stěn | m2 | 116.091 |  | 0 | CS ÚRS 2024 02 |  | základní |  | 0 | 0.0231 | 2.6817 | 0 | 0 | 4 | K | 2 |  |  |  | ROZPOCET | [5 empty] | 0 | 0 | 0 | 0 | 0 | 1 | 0 | 4 | -841218612
| Online PSC |  | https://podminky.urs.cz/item/CS_URS_2024_02/622321121 | [14 empty] | Online PSC | 2
| VV |  | "vyrovnání zdiva pod kontaktní zateplení | [14 empty] | VV | 2 | 1 | True | 0 | ROZPOCET
| VV |  | "obvodová stěna pavilonu C ve 2.NP | [14 empty] | VV | 2 | 1 | True | 0 | ROZPOCET
| VV |  | "D.1.1.b-15a 2.NP - PŮDORYS PAVILONŮ A (ČÁST) + B + C - NÁVRH NOVÉHO STAVU | [14 empty] | VV | 2 | 1 | True | 0 | ROZPOCET
| VV |  | "řez C1-C4 | [14 empty] | VV | 2 | 1 | True | 0 | ROZPOCET
| VV |  | (20,95-2,05)*(7,85-4,3) |  | 67.095 | [12 empty] | VV | 2 | 2 | True | 0 | ROZPOCET
| VV |  | 21,0*1,23 |  | 25.83 | [12 empty] | VV | 2 | 2 | True | 0 | ROZPOCET
| VV |  | "řez C5 | [14 empty] | VV | 2 | 1 | True | 0 | ROZPOCET
| VV |  | (21,0-(20,95-2,05))*(7,85-4,3+0,85) |  | 9.24 | [12 empty] | VV | 2 | 2 | True | 0 | ROZPOCET
| VV |  | "výplně | [14 empty] | VV | 2 | 1 | True | 0 | ROZPOCET
| VV |  | -(1,2-0,04*2)*(0,6-0,04)*2-1,2*1,5*5 |  | -10.254 | [12 empty] | VV | 2 | 2 | True | 0 | ROZPOCET
| VV |  | Mezisoučet |  | 91.911 | [12 empty] | VV | 2 | 3 | True | 0 | ROZPOCET
| VV |  | "meziokenní pilířky | [14 empty] | VV | 2 | 1 | True | 0 | ROZPOCET
| VV |  | "D.1.1.b-14a 1.NP - PŮDORYS PAVILONŮ A (ČÁST) + B + C - NÁVRH NOVÉHO STAVU | [14 empty] | VV | 2 | 1 | True | 0 | ROZPOCET
| VV |  | 0,45*1,8*2 |  | 1.62 | [12 empty] | VV | 2 | 2 | True | 0 | ROZPOCET
| VV |  | 0,6*1,85*3 |  | 3.33 | [12 empty] | VV | 2 | 2 | True | 0 | ROZPOCET
| VV |  | "D.1.1.b-14c 1.NP - PŮDORYS PAVILONŮ D + F - NÁVRH NOVÉHO STAVU | [14 empty] | VV | 2 | 1 | True | 0 | ROZPOCET
| VV |  | 0,6*1,85*6 |  | 6.66 | [12 empty] | VV | 2 | 2 | True | 0 | ROZPOCET
| VV |  | "D.1.1.b-15a 2.NP - PŮDORYS PAVILONŮ A (ČÁST) + B + C - NÁVRH NOVÉHO STAVU | [14 empty] | VV | 2 | 1 | True | 0 | ROZPOCET
| VV |  | 0,6*1,85*3 |  | 3.33 | [12 empty] | VV | 2 | 2 | True | 0 | ROZPOCET
| VV |  | "D.1.1.b-15b 2.NP - PŮDORYS PAVILONŮ D + F - NÁVRH NOVÉHO STAVU | [14 empty] | VV | 2 | 1 | True | 0 | ROZPOCET
| VV |  | 0,6*1,85*6 |  | 6.66 | [12 empty] | VV | 2 | 2 | True | 0 | ROZPOCET
| VV |  | "D.1.1.b-15c 2.NP - PŮDORYS PAVILONU E - NÁVRH NOVÉHO STAVU | [14 empty] | VV | 2 | 1 | True | 0 | ROZPOCET
| VV |  | 0,6*2,15*2 |  | 2.58 | [12 empty] | VV | 2 | 2 | True | 0 | ROZPOCET
| VV |  | Mezisoučet |  | 24.18 | [12 empty] | VV | 2 | 3 | True | 0 | ROZPOCET
| VV |  | Součet |  | 116.091 | [12 empty] | VV | 2 | 4 | True | 1 | ROZPOCET
235 | K | 622321121 | Omítka vápenocementová vnějších ploch nanášená ručně jednovrstvá, tloušťky do 15 mm hladká stěn | m2 | 115.255 |  | 0 | CS ÚRS 2024 02 |  | základní |  | 0 | 0.0231 | 2.6624 | 0 | 0 | 4 | K | 2 |  |  |  | ROZPOCET | [5 empty] | 0 | 0 | 0 | 0 | 0 | 1 | 0 | 4 | -950916786
| Online PSC |  | https://podminky.urs.cz/item/CS_URS_2024_02/622321121 | [14 empty] | Online PSC | 2
| VV |  | "D.1.1.a – TECHNICKÁ ZPRÁVA - A.6.8. Vnitřní a vnější povrchy - sokl | [14 empty] | VV | 2 | 1 | True | 0 | ROZPOCET
| VV |  | "vyrovnání soklu pod stěrkovou hydroizolaci a mozaikovou omítku | [14 empty] | VV | 2 | 1 | True | 0 | ROZPOCET
| VV |  | "D.1.1.b-36 POHLED SEVERNÍ A JIŽNÍ - NÁVRH NOVÉHO STAVU | [14 empty] | VV | 2 | 1 | True | 0 | ROZPOCET
| VV |  | "pohled severní | [14 empty] | VV | 2 | 1 | True | 0 | ROZPOCET
| VV |  | "pavilon C | [14 empty] | VV | 2 | 1 | True | 0 | ROZPOCET
| VV |  | (5,85+0,1-2,4+0,1)*(0,8-0,3) |  | 1.825 | [12 empty] | VV | 2 | 2 | True | 0 | ROZPOCET
| VV |  | 5,85*0,3 |  | 1.755 | [12 empty] | VV | 2 | 2 | True | 0 | ROZPOCET
| VV |  | 1,875*(0,46/2) |  | 0.431 | [12 empty] | VV | 2 | 2 | True | 0 | ROZPOCET
| VV |  | "pavilon E | [14 empty] | VV | 2 | 1 | True | 0 | ROZPOCET
| VV |  | 12,15*(0,015+0,4+0,3) |  | 8.687 | [12 empty] | VV | 2 | 2 | True | 0 | ROZPOCET
| VV |  | (4,3+2,0*2*-2,0+0,1*2)*0,4 |  | -1.4 | [12 empty] | VV | 2 | 2 | True | 0 | ROZPOCET
| VV |  | "pohled jižní | [14 empty] | VV | 2 | 1 | True | 0 | ROZPOCET
| VV |  | "pavilon C | [14 empty] | VV | 2 | 1 | True | 0 | ROZPOCET
| VV |  | 12,225*(0,015+0,4+0,3) |  | 8.741 | [12 empty] | VV | 2 | 2 | True | 0 | ROZPOCET
| VV |  | (0,727+1,6-1,1+0,1*2+0,2+0,4)*(0,4-0,015) |  | 0.78 | [12 empty] | VV | 2 | 2 | True | 0 | ROZPOCET
| VV |  | Mezisoučet |  | 20.819 | [12 empty] | VV | 2 | 3 | True | 0 | ROZPOCET
| VV |  | "D.1.1.b-37 POHLED ZÁPADNÍ (PAVILON B+C) A VÝCHODNÍ - NÁVRH NOVÉHO STAVU | [14 empty] | VV | 2 | 1 | True | 0 | ROZPOCET
| VV |  | "pohled západní | [14 empty] | VV | 2 | 1 | True | 0 | ROZPOCET
| VV |  | "pavilon C | [14 empty] | VV | 2 | 1 | True | 0 | ROZPOCET
| VV |  | 4,5*(0,7+0,4) |  | 4.95 | [12 empty] | VV | 2 | 2 | True | 0 | ROZPOCET
| VV |  | 10,35*(0,4+0,4) |  | 8.28 | [12 empty] | VV | 2 | 2 | True | 0 | ROZPOCET
| VV |  | (22,225-4,5-10,35)*(0,015+0,4+0,3) |  | 5.273 | [12 empty] | VV | 2 | 2 | True | 0 | ROZPOCET
| VV |  | "pohled východní | [14 empty] | VV | 2 | 1 | True | 0 | ROZPOCET
| VV |  | "pavilon F | [14 empty] | VV | 2 | 1 | True | 0 | ROZPOCET
| VV |  | 20,6*((1,57+0,5)/2+0,015+0,3) |  | 27.81 | [12 empty] | VV | 2 | 2 | True | 0 | ROZPOCET
| VV |  | 4,7*((0,5+0,69)/2+0,015+0,3) |  | 4.277 | [12 empty] | VV | 2 | 2 | True | 0 | ROZPOCET
| VV |  | (3,0+0,1*2-1,8)*0,4 |  | 0.56 | [12 empty] | VV | 2 | 2 | True | 0 | ROZPOCET
| VV |  | 1,7*(0,69+0,015+0,3) |  | 1.709 | [12 empty] | VV | 2 | 2 | True | 0 | ROZPOCET
| VV |  | "pavilon E | [14 empty] | VV | 2 | 1 | True | 0 | ROZPOCET
| VV |  | 8,0*((0,55+0,4)/2+0,015+0,3) |  | 6.32 | [12 empty] | VV | 2 | 2 | True | 0 | ROZPOCET
| VV |  | Mezisoučet |  | 59.179 | [12 empty] | VV | 2 | 3 | True | 0 | ROZPOCET
| VV |  | "D.1.1.b-38 POHLED ZÁPADNÍ (PAVILON E A PAVILON F) - NÁVRH NOVÉHO STAVU | [14 empty] | VV | 2 | 1 | True | 0 | ROZPOCET
| VV |  | "pavilon E | [14 empty] | VV | 2 | 1 | True | 0 | ROZPOCET
| VV |  | 8,0*((0,315+0,415)/2+0,015+0,3) |  | 5.44 | [12 empty] | VV | 2 | 2 | True | 0 | ROZPOCET
| VV |  | "pavilon F | [14 empty] | VV | 2 | 1 | True | 0 | ROZPOCET
| VV |  | 3,65*((0,05+0,1)/2+0,4) |  | 1.734 | [12 empty] | VV | 2 | 2 | True | 0 | ROZPOCET
| VV |  | (11,0-3,65)*(0,4+0,64+0,3)+(0,1-1,1+0,1)*0,4 |  | 9.489 | [12 empty] | VV | 2 | 2 | True | 0 | ROZPOCET
| VV |  | (21,135-11,0)*(0,015+(0,64+1,61)/2+0,3) |  | 14.594 | [12 empty] | VV | 2 | 2 | True | 0 | ROZPOCET
| VV |  | Mezisoučet |  | 31.257 | [12 empty] | VV | 2 | 3 | True | 0 | ROZPOCET
| VV |  | "D.1.1.b-39 POHLED VÝCHODNÍ (PAVILON C) - NÁVRH NOVÉHO STAVU | [14 empty] | VV | 2 | 1 | True | 0 | ROZPOCET
| VV |  | 5,0*(0,5+0,3) |  | 4 | [12 empty] | VV | 2 | 2 | True | 0 | ROZPOCET
| VV |  | Mezisoučet |  | 4 | [12 empty] | VV | 2 | 3 | True | 0 | ROZPOCET
| VV |  | Součet |  | 115.255 | [12 empty] | VV | 2 | 4 | True | 1 | ROZPOCET
236 | K | 622321191 | Omítka vápenocementová vnějších ploch nanášená ručně Příplatek k cenám za každých dalších i započatých 5 mm tloušťky omítky přes 15 mm stěn | m2 | 115.255 |  | 0 | CS ÚRS 2024 02 |  | základní |  | 0 | 0.0079 | 0.91051 | 0 | 0 | 4 | K | 2 |  |  |  | ROZPOCET | [5 empty] | 0 | 0 | 0 | 0 | 0 | 1 | 0 | 4 | -2002448327
| Online PSC |  | https://podminky.urs.cz/item/CS_URS_2024_02/622321191 | [14 empty] | Online PSC | 2
237 | K | 622511112 | Omítka tenkovrstvá akrylátová vnějších ploch probarvená bez penetrace mozaiková střednězrnná stěn | m2 | 111.731 |  | 0 | CS ÚRS 2024 02 |  | základní |  | 0 | 0.0057 | 0.63687 | 0 | 0 | 4 | K | 2 |  |  |  | ROZPOCET | [5 empty] | 0 | 0 | 0 | 0 | 0 | 1 | 0 | 4 | 102521690
| Online PSC |  | https://podminky.urs.cz/item/CS_URS_2024_02/622511112 | [14 empty] | Online PSC | 2
| VV |  | "D.1.1.b-36 POHLED SEVERNÍ A JIŽNÍ - NÁVRH NOVÉHO STAVU | [14 empty] | VV | 2 | 1 | True | 0 | ROZPOCET
| VV |  | "pohled severní | [14 empty] | VV | 2 | 1 | True | 0 | ROZPOCET
| VV |  | "pavilon C | [14 empty] | VV | 2 | 1 | True | 0 | ROZPOCET
| VV |  | (5,85+0,1-2,4+0,1)*(0,8-0,3+0,1) |  | 2.19 | [12 empty] | VV | 2 | 2 | True | 0 | ROZPOCET
| VV |  | 1,875*(0,46/2+0,1) |  | 0.619 | [12 empty] | VV | 2 | 2 | True | 0 | ROZPOCET
| VV |  | "pavilon E | [14 empty] | VV | 2 | 1 | True | 0 | ROZPOCET
| VV |  | 2,15*(0,015+0,4+0,1) |  | 1.107 | [12 empty] | VV | 2 | 2 | True | 0 | ROZPOCET
| VV |  | (4,3+2,0*2*-2,0+0,1*2)*0,4 |  | -1.4 | [12 empty] | VV | 2 | 2 | True | 0 | ROZPOCET
| VV |  | "pohled jižní | [14 empty] | VV | 2 | 1 | True | 0 | ROZPOCET
| VV |  | "pavilon C | [14 empty] | VV | 2 | 1 | True | 0 | ROZPOCET
| VV |  | 12,225*(0,015+0,4+0,1) |  | 6.296 | [12 empty] | VV | 2 | 2 | True | 0 | ROZPOCET
| VV |  | (0,727+1,6-1,1+0,1*2+0,2+0,4)*(0,4-0,015) |  | 0.78 | [12 empty] | VV | 2 | 2 | True | 0 | ROZPOCET
| VV |  | "pavilon F | [14 empty] | VV | 2 | 1 | True | 0 | ROZPOCET
| VV |  | (3,0+0,4)*(0,015+2,8+0,1)+(13,5-3,0-0,4)*(0,015+(1,56+2,8)/2+0,1) |  | 33.091 | [12 empty] | VV | 2 | 2 | True | 0 | ROZPOCET
| VV |  | -2,0*2,0 |  | -4 | [12 empty] | VV | 2 | 2 | True | 0 | ROZPOCET
| VV |  | Mezisoučet |  | 38.683 | [12 empty] | VV | 2 | 3 | True | 0 | ROZPOCET
| VV |  | "D.1.1.b-37 POHLED ZÁPADNÍ (PAVILON B+C) A VÝCHODNÍ - NÁVRH NOVÉHO STAVU | [14 empty] | VV | 2 | 1 | True | 0 | ROZPOCET
| VV |  | "pohled západní | [14 empty] | VV | 2 | 1 | True | 0 | ROZPOCET
| VV |  | "pavilon C | [14 empty] | VV | 2 | 1 | True | 0 | ROZPOCET
| VV |  | 4,5*((0,25+0,6)/2+0,1) |  | 2.363 | [12 empty] | VV | 2 | 2 | True | 0 | ROZPOCET
| VV |  | 10,35*((0,3+0,6)/2+0,1) |  | 5.693 | [12 empty] | VV | 2 | 2 | True | 0 | ROZPOCET
| VV |  | (22,225-4,5-10,35)*((0,2+0,4)/2+0,015+0,1) |  | 3.061 | [12 empty] | VV | 2 | 2 | True | 0 | ROZPOCET
| VV |  | "pohled východní | [14 empty] | VV | 2 | 1 | True | 0 | ROZPOCET
| VV |  | "pavilon F | [14 empty] | VV | 2 | 1 | True | 0 | ROZPOCET
| VV |  | 20,6*((1,57+0,5)/2+0,015+0,1) |  | 23.69 | [12 empty] | VV | 2 | 2 | True | 0 | ROZPOCET
| VV |  | 4,7*((0,5+0,69)/2+0,015+0,1) |  | 3.337 | [12 empty] | VV | 2 | 2 | True | 0 | ROZPOCET
| VV |  | (3,0+0,1*2-1,8)*0,4 |  | 0.56 | [12 empty] | VV | 2 | 2 | True | 0 | ROZPOCET
| VV |  | 1,7*(0,69+0,015) |  | 1.199 | [12 empty] | VV | 2 | 2 | True | 0 | ROZPOCET
| VV |  | "pavilon E | [14 empty] | VV | 2 | 1 | True | 0 | ROZPOCET
| VV |  | 8,0*((0,55+0,4)/2+0,015+0,1) |  | 4.72 | [12 empty] | VV | 2 | 2 | True | 0 | ROZPOCET
| VV |  | Mezisoučet |  | 44.623 | [12 empty] | VV | 2 | 3 | True | 0 | ROZPOCET
| VV |  | "D.1.1.b-38 POHLED ZÁPADNÍ (PAVILON E A PAVILON F) - NÁVRH NOVÉHO STAVU | [14 empty] | VV | 2 | 1 | True | 0 | ROZPOCET
| VV |  | "pavilon E | [14 empty] | VV | 2 | 1 | True | 0 | ROZPOCET
| VV |  | 8,0*((0,315+0,415)/2+0,015+0,1) |  | 3.84 | [12 empty] | VV | 2 | 2 | True | 0 | ROZPOCET
| VV |  | "pavilon F | [14 empty] | VV | 2 | 1 | True | 0 | ROZPOCET
| VV |  | 3,65*((0,05+0,1)/2+0,4) |  | 1.734 | [12 empty] | VV | 2 | 2 | True | 0 | ROZPOCET
| VV |  | (11,0-3,65)*(0,4+0,64)+(0,1-1,1+0,1)*0,4 |  | 7.284 | [12 empty] | VV | 2 | 2 | True | 0 | ROZPOCET
| VV |  | (21,135-11,0)*(0,015+(0,64+1,61)/2+0,1) |  | 12.567 | [12 empty] | VV | 2 | 2 | True | 0 | ROZPOCET
| VV |  | Mezisoučet |  | 25.425 | [12 empty] | VV | 2 | 3 | True | 0 | ROZPOCET
| VV |  | "D.1.1.b-39 POHLED VÝCHODNÍ (PAVILON C) - NÁVRH NOVÉHO STAVU | [14 empty] | VV | 2 | 1 | True | 0 | ROZPOCET
| VV |  | 5,0*(0,5+0,1) |  | 3 | [12 empty] | VV | 2 | 2 | True | 0 | ROZPOCET
| VV |  | Mezisoučet |  | 3 | [12 empty] | VV | 2 | 3 | True | 0 | ROZPOCET
| VV |  | Součet |  | 111.731 | [12 empty] | VV | 2 | 4 | True | 1 | ROZPOCET
238 | K | 622531022 | Omítka tenkovrstvá silikonová vnějších ploch probarvená bez penetrace zatíraná (škrábaná), zrnitost 2,0 mm stěn | m2 | 862.926 |  | 0 | CS ÚRS 2024 02 |  | základní |  | 0 | 0.0033 | 2.8477 | 0 | 0 | 4 | K | 2 |  |  |  | ROZPOCET | [5 empty] | 0 | 0 | 0 | 0 | 0 | 1 | 0 | 4 | 1569941771
| Online PSC |  | https://podminky.urs.cz/item/CS_URS_2024_02/622531022 | [14 empty] | Online PSC | 2
| VV |  | "D.1.1.b-36 POHLED SEVERNÍ A JIŽNÍ - NÁVRH NOVÉHO STAVU | [14 empty] | VV | 2 | 1 | True | 0 | ROZPOCET
| VV |  | "pohled severní | [14 empty] | VV | 2 | 1 | True | 0 | ROZPOCET
| VV |  | "pavilon C | [14 empty] | VV | 2 | 1 | True | 0 | ROZPOCET
| VV |  | (5,85+0,04)*(4,12-0,8) |  | 19.555 | [12 empty] | VV | 2 | 2 | True | 0 | ROZPOCET
| VV |  | -2,4*(2,75-0,8+0,32) |  | -5.448 | [12 empty] | VV | 2 | 2 | True | 0 | ROZPOCET
| VV |  | (0,04+21,0+0,04)*(7,85-4,3)+(0,04+0,25+1,8)*0,4 |  | 75.67 | [12 empty] | VV | 2 | 2 | True | 0 | ROZPOCET
| VV |  | -1,2*0,6*2-1,2*1,5*5 |  | -10.44 | [12 empty] | VV | 2 | 2 | True | 0 | ROZPOCET
| VV |  | "pavilon E | [14 empty] | VV | 2 | 1 | True | 0 | ROZPOCET
| VV |  | (0,04+12,15+0,04)*(7,85-0,015) |  | 95.822 | [12 empty] | VV | 2 | 2 | True | 0 | ROZPOCET
| VV |  | -4,3*0,4+2,0*2*(3,05-0,4) |  | 8.88 | [12 empty] | VV | 2 | 2 | True | 0 | ROZPOCET
| VV |  | -2,0*(3,05-0,4) |  | -5.3 | [12 empty] | VV | 2 | 2 | True | 0 | ROZPOCET
| VV |  | -2,4*2,15*2 |  | -10.32 | [12 empty] | VV | 2 | 2 | True | 0 | ROZPOCET
| VV |  | "pohled jižní | [14 empty] | VV | 2 | 1 | True | 0 | ROZPOCET
| VV |  | "pavilon C | [14 empty] | VV | 2 | 1 | True | 0 | ROZPOCET
| VV |  | (0,04+12,225+0,04)*(7,85-0,015) |  | 96.41 | [12 empty] | VV | 2 | 2 | True | 0 | ROZPOCET
| VV |  | -2,4*1,85*3 |  | -13.32 | [12 empty] | VV | 2 | 2 | True | 0 | ROZPOCET
| VV |  | -1,3*1,85-1,1*(2,75-0,4) |  | -4.99 | [12 empty] | VV | 2 | 2 | True | 0 | ROZPOCET
| VV |  | "pavilon F | [14 empty] | VV | 2 | 1 | True | 0 | ROZPOCET
| VV |  | (0,04+13,5+0,04)*(7,25-0,015) |  | 98.251 | [12 empty] | VV | 2 | 2 | True | 0 | ROZPOCET
| VV |  | -2,4*1,85*8 |  | -35.52 | [12 empty] | VV | 2 | 2 | True | 0 | ROZPOCET
| VV |  | Mezisoučet |  | 309.25 | [12 empty] | VV | 2 | 3 | True | 0 | ROZPOCET
| VV |  | "D.1.1.b-37 POHLED ZÁPADNÍ (PAVILON B+C) A VÝCHODNÍ - NÁVRH NOVÉHO STAVU | [14 empty] | VV | 2 | 1 | True | 0 | ROZPOCET
| VV |  | "pohled západní | [14 empty] | VV | 2 | 1 | True | 0 | ROZPOCET
| VV |  | "pavilon C | [14 empty] | VV | 2 | 1 | True | 0 | ROZPOCET
| VV |  | (0,12+0,25+4,55+0,19+0,14)*(7,85-0,015)-4,5*(0,7-0,015) |  | 38.051 | [12 empty] | VV | 2 | 2 | True | 0 | ROZPOCET
| VV |  | (22,225+0,04-(0,12+0,25+4,55+0,19+0,14))*(7,25-0,015)-10,35*(0,4-0,015) |  | 119.119 | [12 empty] | VV | 2 | 2 | True | 0 | ROZPOCET
| VV |  | -2,4*1,85*7 |  | -31.08 | [12 empty] | VV | 2 | 2 | True | 0 | ROZPOCET
| VV |  | -2,4*0,735*1 |  | -1.764 | [12 empty] | VV | 2 | 2 | True | 0 | ROZPOCET
| VV |  | -1,1*1,8*3 |  | -5.94 | [12 empty] | VV | 2 | 2 | True | 0 | ROZPOCET
| VV |  | -1,4*2,2 |  | -3.08 | [12 empty] | VV | 2 | 2 | True | 0 | ROZPOCET
| VV |  | "pohled východní | [14 empty] | VV | 2 | 1 | True | 0 | ROZPOCET
| VV |  | "pavilon F | [14 empty] | VV | 2 | 1 | True | 0 | ROZPOCET
| VV |  | (0,04+28,1+0,04+1,7)*(7,25-0,015)-3,0*(0,4-0,015) |  | 215.027 | [12 empty] | VV | 2 | 2 | True | 0 | ROZPOCET
| VV |  | -1,8*(2,75-0,4) |  | -4.23 | [12 empty] | VV | 2 | 2 | True | 0 | ROZPOCET
| VV |  | -2,4*2,4 |  | -5.76 | [12 empty] | VV | 2 | 2 | True | 0 | ROZPOCET
| VV |  | -2,4*1,85*9 |  | -39.96 | [12 empty] | VV | 2 | 2 | True | 0 | ROZPOCET
| VV |  | "pavilon E | [14 empty] | VV | 2 | 1 | True | 0 | ROZPOCET
| VV |  | (8,0+0,04)*(7,85-0,015) |  | 62.993 | [12 empty] | VV | 2 | 2 | True | 0 | ROZPOCET
| VV |  | -2,4*0,75*1 |  | -1.8 | [12 empty] | VV | 2 | 2 | True | 0 | ROZPOCET
| VV |  | -2,4*2,15*2 |  | -10.32 | [12 empty] | VV | 2 | 2 | True | 0 | ROZPOCET
| VV |  | Mezisoučet |  | 331.256 | [12 empty] | VV | 2 | 3 | True | 0 | ROZPOCET
| VV |  | "D.1.1.b-38 POHLED ZÁPADNÍ (PAVILON E A PAVILON F) - NÁVRH NOVÉHO STAVU | [14 empty] | VV | 2 | 1 | True | 0 | ROZPOCET
| VV |  | "pavilon E | [14 empty] | VV | 2 | 1 | True | 0 | ROZPOCET
| VV |  | (8,0+0,04)*(7,85-0,015) |  | 62.993 | [12 empty] | VV | 2 | 2 | True | 0 | ROZPOCET
| VV |  | -2,4*0,75*1 |  | -1.8 | [12 empty] | VV | 2 | 2 | True | 0 | ROZPOCET
| VV |  | "pavilon F | [14 empty] | VV | 2 | 1 | True | 0 | ROZPOCET
| VV |  | (21,135+0,04)*(7,25-0,015)-11,0*(0,4-0,015) |  | 148.966 | [12 empty] | VV | 2 | 2 | True | 0 | ROZPOCET
| VV |  | -1,2*0,735*2 |  | -1.764 | [12 empty] | VV | 2 | 2 | True | 0 | ROZPOCET
| VV |  | -2,4*1,85*3 |  | -13.32 | [12 empty] | VV | 2 | 2 | True | 0 | ROZPOCET
| VV |  | -1,3*1,85-1,1*(2,75-0,4) |  | -4.99 | [12 empty] | VV | 2 | 2 | True | 0 | ROZPOCET
| VV |  | -1,3*2,75*2 |  | -7.15 | [12 empty] | VV | 2 | 2 | True | 0 | ROZPOCET
| VV |  | Mezisoučet |  | 182.935 | [12 empty] | VV | 2 | 3 | True | 0 | ROZPOCET
| VV |  | "D.1.1.b-39 POHLED VÝCHODNÍ (PAVILON C) - NÁVRH NOVÉHO STAVU | [14 empty] | VV | 2 | 1 | True | 0 | ROZPOCET
| VV |  | (5,0+0,04)*(4,12-0,4) |  | 18.749 | [12 empty] | VV | 2 | 2 | True | 0 | ROZPOCET
| VV |  | (5,0+0,12)*(7,85-3,80) |  | 20.736 | [12 empty] | VV | 2 | 2 | True | 0 | ROZPOCET
| VV |  | Mezisoučet |  | 39.485 | [12 empty] | VV | 2 | 3 | True | 0 | ROZPOCET
| VV |  | Součet |  | 862.926 | [12 empty] | VV | 2 | 4 | True | 1 | ROZPOCET
239 | K | 622811003 | Omítka tepelně izolační vnějších ploch stěn prováděná ručně v 1 vrstvě, tloušťky přes 30 do 40 mm | m2 | 687.322 |  | 0 | CS ÚRS 2024 02 |  | základní |  | 0 | 0.025 | 17.1831 | 0 | 0 | 4 | K | 2 |  |  |  | ROZPOCET | [5 empty] | 0 | 0 | 0 | 0 | 0 | 1 | 0 | 4 | -19598450
| Online PSC |  | https://podminky.urs.cz/item/CS_URS_2024_02/622811003 | [14 empty] | Online PSC | 2
| VV |  | "D.1.1.b-36 POHLED SEVERNÍ A JIŽNÍ - NÁVRH NOVÉHO STAVU | [14 empty] | VV | 2 | 1 | True | 0 | ROZPOCET
| VV |  | "pohled severní | [14 empty] | VV | 2 | 1 | True | 0 | ROZPOCET
| VV |  | "pavilon C | [14 empty] | VV | 2 | 1 | True | 0 | ROZPOCET
| VV |  | (5,85+0,04)*(4,12-0,25-0,8) |  | 18.082 | [12 empty] | VV | 2 | 2 | True | 0 | ROZPOCET
| VV |  | -2,4*(2,75-0,8+0,32)+2,75*2*(0,1+0,04) |  | -4.678 | [12 empty] | VV | 2 | 2 | True | 0 | ROZPOCET
| VV |  | "pavilon E | [14 empty] | VV | 2 | 1 | True | 0 | ROZPOCET
| VV |  | (0,04+12,15+0,04)*(7,85-0,015-0,2-0,25-0,45) |  | 84.815 | [12 empty] | VV | 2 | 2 | True | 0 | ROZPOCET
| VV |  | -4,3*0,4+2,0*2*(3,05-0,4) |  | 8.88 | [12 empty] | VV | 2 | 2 | True | 0 | ROZPOCET
| VV |  | -2,0*(3,05-0,4)+3,05*2*(0,1+0,04) |  | -4.446 | [12 empty] | VV | 2 | 2 | True | 0 | ROZPOCET
| VV |  | -2,4*2,15*2+2,15*(0,1+0,04)*2 |  | -9.718 | [12 empty] | VV | 2 | 2 | True | 0 | ROZPOCET
| VV |  | "pohled jižní | [14 empty] | VV | 2 | 1 | True | 0 | ROZPOCET
| VV |  | "pavilon C | [14 empty] | VV | 2 | 1 | True | 0 | ROZPOCET
| VV |  | (0,04+12,225+0,04)*(7,25-0,015-(0,25+0,2)*2) |  | 77.952 | [12 empty] | VV | 2 | 2 | True | 0 | ROZPOCET
| VV |  | -2,4*1,85*3+1,85*(0,1+0,04)*3 |  | -12.543 | [12 empty] | VV | 2 | 2 | True | 0 | ROZPOCET
| VV |  | -1,3*1,85-1,1*(2,75-0,4)+(2,75*2-1,85)*(0,1+0,04) |  | -4.479 | [12 empty] | VV | 2 | 2 | True | 0 | ROZPOCET
| VV |  | "pavilon F | [14 empty] | VV | 2 | 1 | True | 0 | ROZPOCET
| VV |  | (0,04+13,5+0,04)*(7,25-0,015-(0,25+0,2)*2) |  | 86.029 | [12 empty] | VV | 2 | 2 | True | 0 | ROZPOCET
| VV |  | -2,4*1,85*8+1,85*(0,1+0,04)*4 |  | -34.484 | [12 empty] | VV | 2 | 2 | True | 0 | ROZPOCET
| VV |  | Mezisoučet |  | 205.41 | [12 empty] | VV | 2 | 3 | True | 0 | ROZPOCET
| VV |  | "D.1.1.b-37 POHLED ZÁPADNÍ (PAVILON B+C) A VÝCHODNÍ - NÁVRH NOVÉHO STAVU | [14 empty] | VV | 2 | 1 | True | 0 | ROZPOCET
| VV |  | "pohled západní | [14 empty] | VV | 2 | 1 | True | 0 | ROZPOCET
| VV |  | "pavilon C | [14 empty] | VV | 2 | 1 | True | 0 | ROZPOCET
| VV |  | (0,25+4,55+0,19)*(7,85-0,015-0,25*2)-4,5*(0,7-0,015) |  | 33.519 | [12 empty] | VV | 2 | 2 | True | 0 | ROZPOCET
| VV |  | (22,225+0,04-(0,25+4,55+0,19))*(7,25-0,015-(0,25+0,2)*2)-10,35*(0,4-0,015) |  | 105.452 | [12 empty] | VV | 2 | 2 | True | 0 | ROZPOCET
| VV |  | -2,4*1,85*7+1,85*(0,1+0,04)*6 |  | -29.526 | [12 empty] | VV | 2 | 2 | True | 0 | ROZPOCET
| VV |  | -2,4*0,735+0,735*2*(0,1+0,04) |  | -1.558 | [12 empty] | VV | 2 | 2 | True | 0 | ROZPOCET
| VV |  | -1,1*1,8*3+1,8*(0,1+0,04)*2 |  | -5.436 | [12 empty] | VV | 2 | 2 | True | 0 | ROZPOCET
| VV |  | -1,4*2,2+2,2*2*(0,1+0,04) |  | -2.464 | [12 empty] | VV | 2 | 2 | True | 0 | ROZPOCET
| VV |  | "pohled východní | [14 empty] | VV | 2 | 1 | True | 0 | ROZPOCET
| VV |  | "pavilon F | [14 empty] | VV | 2 | 1 | True | 0 | ROZPOCET
| VV |  | (0,04+28,1+0,04+1,7)*(7,25-0,015-(0,25+0,2)*2)-3,0*(0,4-0,015) |  | 188.135 | [12 empty] | VV | 2 | 2 | True | 0 | ROZPOCET
| VV |  | -1,8*(2,75-0,4)+2,75*2*(0,1+0,04) |  | -3.46 | [12 empty] | VV | 2 | 2 | True | 0 | ROZPOCET
| VV |  | -2,4*2,4+2,4*2*(0,1+0,04) |  | -5.088 | [12 empty] | VV | 2 | 2 | True | 0 | ROZPOCET
| VV |  | -2,4*1,85*9+1,85*(0,1+0,04)*10 |  | -37.37 | [12 empty] | VV | 2 | 2 | True | 0 | ROZPOCET
| VV |  | "pavilon E | [14 empty] | VV | 2 | 1 | True | 0 | ROZPOCET
| VV |  | (8,0+0,04)*(7,85-0,015-(0,25+0,2)*2) |  | 55.757 | [12 empty] | VV | 2 | 2 | True | 0 | ROZPOCET
| VV |  | -2,4*0,75+0,75*2*(0,1+0,04) |  | -1.59 | [12 empty] | VV | 2 | 2 | True | 0 | ROZPOCET
| VV |  | -2,4*2,15*2+2,15*(0,1+0,04)*2 |  | -9.718 | [12 empty] | VV | 2 | 2 | True | 0 | ROZPOCET
| VV |  | Mezisoučet |  | 286.653 | [12 empty] | VV | 2 | 3 | True | 0 | ROZPOCET
| VV |  | "D.1.1.b-38 POHLED ZÁPADNÍ (PAVILON E A PAVILON F) - NÁVRH NOVÉHO STAVU | [14 empty] | VV | 2 | 1 | True | 0 | ROZPOCET
| VV |  | "pavilon E | [14 empty] | VV | 2 | 1 | True | 0 | ROZPOCET
| VV |  | (8,0+0,04)*(7,85-0,015-(0,25+0,2)*2) |  | 55.757 | [12 empty] | VV | 2 | 2 | True | 0 | ROZPOCET
| VV |  | -2,4*0,75+0,75*2*(0,1+0,04) |  | -1.59 | [12 empty] | VV | 2 | 2 | True | 0 | ROZPOCET
| VV |  | "pavilon F | [14 empty] | VV | 2 | 1 | True | 0 | ROZPOCET
| VV |  | (21,135+0,04)*(7,25-0,015-(0,25+0,2)*2)-11,0*(0,4-0,015) |  | 129.909 | [12 empty] | VV | 2 | 2 | True | 0 | ROZPOCET
| VV |  | -1,2*0,735*2+0,735*2*(0,1+0,04)*2 |  | -1.352 | [12 empty] | VV | 2 | 2 | True | 0 | ROZPOCET
| VV |  | -2,4*1,85*3+1,85*(0,1+0,04)*3 |  | -12.543 | [12 empty] | VV | 2 | 2 | True | 0 | ROZPOCET
| VV |  | -1,3*1,85-1,1*(2,75-0,4)+(2,75*2-1,85)*(0,1+0,04) |  | -4.479 | [12 empty] | VV | 2 | 2 | True | 0 | ROZPOCET
| VV |  | -1,3*2,75*2+2,75*2*(0,1+0,04) |  | -6.38 | [12 empty] | VV | 2 | 2 | True | 0 | ROZPOCET
| VV |  | Mezisoučet |  | 159.322 | [12 empty] | VV | 2 | 3 | True | 0 | ROZPOCET
| VV |  | "D.1.1.b-39 POHLED VÝCHODNÍ (PAVILON C) - NÁVRH NOVÉHO STAVU | [14 empty] | VV | 2 | 1 | True | 0 | ROZPOCET
| VV |  | (5,0+0,04)*(4,12-0,45-0,4) |  | 16.481 | [12 empty] | VV | 2 | 2 | True | 0 | ROZPOCET
| VV |  | (5,0+0,12)*(7,85-3,80-0,25) |  | 19.456 | [12 empty] | VV | 2 | 2 | True | 0 | ROZPOCET
| VV |  | Mezisoučet |  | 35.937 | [12 empty] | VV | 2 | 3 | True | 0 | ROZPOCET
| VV |  | Součet |  | 687.322 | [12 empty] | VV | 2 | 4 | True | 1 | ROZPOCET
240 | K | 623151011 | Penetrační nátěr vnějších pastovitých tenkovrstvých omítek silikátový pilířů | m2 | 47.689 |  | 0 | CS ÚRS 2024 02 |  | základní |  | 0 | 0.0002 | 0.0095378 | 0 | 0 | 4 | K | 2 |  |  |  | ROZPOCET | [5 empty] | 0 | 0 | 0 | 0 | 0 | 1 | 0 | 4 | -657702424
| Online PSC |  | https://podminky.urs.cz/item/CS_URS_2024_02/623151011 | [14 empty] | Online PSC | 2
241 | K | 623531022 | Omítka tenkovrstvá silikonová vnějších ploch probarvená bez penetrace zatíraná (škrábaná), zrnitost 2,0 mm pilířů a sloupů | m2 | 47.689 |  | 0 | CS ÚRS 2024 02 |  | základní |  | 0 | 0.00336 | 0.16024 | 0 | 0 | 4 | K | 2 |  |  |  | ROZPOCET | [5 empty] | 0 | 0 | 0 | 0 | 0 | 1 | 0 | 4 | 1551303374
| Online PSC |  | https://podminky.urs.cz/item/CS_URS_2024_02/623531022 | [14 empty] | Online PSC | 2
| VV |  | "ostění výplní otvorů | [14 empty] | VV | 2 | 1 | True | 0 | ROZPOCET
| VV |  | "O01" (2,40+1,85*2)*0,14*30 |  | 25.62 | [12 empty] | VV | 2 | 2 | True | 0 | ROZPOCET
| VV |  | "O02" (1,30+1,85*2)*0,14*2 |  | 1.4 | [12 empty] | VV | 2 | 2 | True | 0 | ROZPOCET
| VV |  | "O03" (1,20+0,74*2)*0,14*4 |  | 1.501 | [12 empty] | VV | 2 | 2 | True | 0 | ROZPOCET
| VV |  | "O04" (1,10+1,80*2)*0,14*3 |  | 1.974 | [12 empty] | VV | 2 | 2 | True | 0 | ROZPOCET
| VV |  | "O06" (2,40+2,40*2)*0,14*1 |  | 1.008 | [12 empty] | VV | 2 | 2 | True | 0 | ROZPOCET
| VV |  | "O07" (1,20+0,75*2)*0,14*4 |  | 1.512 | [12 empty] | VV | 2 | 2 | True | 0 | ROZPOCET
| VV |  | "O12" (1,20+1,50*2)*0,12*5 |  | 2.52 | [12 empty] | VV | 2 | 2 | True | 0 | ROZPOCET
| VV |  | "O13" (1,20+0,60*2)*0,12*2 |  | 0.576 | [12 empty] | VV | 2 | 2 | True | 0 | ROZPOCET
| VV |  | "O14" (2,40+2,15*2)*0,14*4 |  | 3.752 | [12 empty] | VV | 2 | 2 | True | 0 | ROZPOCET
| VV |  | "26/L" (1,10+2,75*2)*0,14*2 |  | 1.848 | [12 empty] | VV | 2 | 2 | True | 0 | ROZPOCET
| VV |  | "27/L" (1,30+2,75*2)*0,14*1 |  | 0.952 | [12 empty] | VV | 2 | 2 | True | 0 | ROZPOCET
| VV |  | "27/P" (1,30+2,75*2)*0,14*1 |  | 0.952 | [12 empty] | VV | 2 | 2 | True | 0 | ROZPOCET
| VV |  | "28/P" (1,40+2,20*2)*0,14*1 |  | 0.812 | [12 empty] | VV | 2 | 2 | True | 0 | ROZPOCET
| VV |  | "32/P" (2,40+2,75*2)*0,14*1 |  | 1.106 | [12 empty] | VV | 2 | 2 | True | 0 | ROZPOCET
| VV |  | "34/P" (2,00+3,05*2)*0,14*1 |  | 1.134 | [12 empty] | VV | 2 | 2 | True | 0 | ROZPOCET
| VV |  | "37/P" (1,80+2,75*2)*0,14*1 |  | 1.022 | [12 empty] | VV | 2 | 2 | True | 0 | ROZPOCET
| VV |  | Součet |  | 47.689 | [12 empty] | VV | 2 | 4 | True | 1 | ROZPOCET
242 | K | 62913510.R | Vyrovnávací vrstva z tepelně izolační malty pod klempířskými prvky šířky do 150 mm | m | 150.85 |  | 0 | R-položka |  | základní |  | 0 | 0.014073 | 2.1229 | 0 | 0 | 4 | K | 2 |  |  |  | ROZPOCET | [5 empty] | 0 | 0 | 0 | 0 | 0 | 1 | 0 | 4 | 1434838087
| VV |  | "D05 - PARAPET OKNA V NEZATEPLENÉ FASÁDĚ | [14 empty] | VV | 2 | 1 | True | 0 | ROZPOCET
| VV |  | "K01" 2,4*38 |  | 91.2 | [12 empty] | VV | 2 | 2 | True | 0 | ROZPOCET
| VV |  | "K02" 1,3*2 |  | 2.6 | [12 empty] | VV | 2 | 2 | True | 0 | ROZPOCET
| VV |  | "K03" 1,2*2 |  | 2.4 | [12 empty] | VV | 2 | 2 | True | 0 | ROZPOCET
| VV |  | "K04" 1,1*3 |  | 3.3 | [12 empty] | VV | 2 | 2 | True | 0 | ROZPOCET
| VV |  | "K05" 1,35*1 |  | 1.35 | [12 empty] | VV | 2 | 2 | True | 0 | ROZPOCET
| VV |  | "K06" 2,4*19 |  | 45.6 | [12 empty] | VV | 2 | 2 | True | 0 | ROZPOCET
| VV |  | "K07" 1,1*1 |  | 1.1 | [12 empty] | VV | 2 | 2 | True | 0 | ROZPOCET
| VV |  | "K08" 1,5*1 |  | 1.5 | [12 empty] | VV | 2 | 2 | True | 0 | ROZPOCET
| VV |  | "K19" 1,8*1 |  | 1.8 | [12 empty] | VV | 2 | 2 | True | 0 | ROZPOCET
| VV |  | Součet |  | 150.85 | [12 empty] | VV | 2 | 4 | True | 1 | ROZPOCET
243 | K | 629991011 | Zakrytí vnějších ploch před znečištěním včetně pozdějšího odkrytí výplní otvorů a svislých ploch fólií přilepenou lepící páskou | m2 | 90.45 |  | 0 | CS ÚRS 2024 02 |  | základní |  | 0 | 0.00039 | 0.035276 | 1e-05 | 0.0009045 | 4 | K | 2 |  |  |  | ROZPOCET | [5 empty] | 0 | 0 | 0 | 0 | 0 | 1 | 0 | 4 | -2066227211
| Online PSC |  | https://podminky.urs.cz/item/CS_URS_2024_02/629991011 | [14 empty] | Online PSC | 2
| VV |  | "výplně stávajícího pavilonu E (ochrana při nátěru fasády) | [14 empty] | VV | 2 | 1 | True | 0 | ROZPOCET
| VV |  | "O08" 2,40*2,40*4 |  | 23.04 | [12 empty] | VV | 2 | 2 | True | 0 | ROZPOCET
| VV |  | "O09" 2,40*1,50*8 |  | 28.8 | [12 empty] | VV | 2 | 2 | True | 0 | ROZPOCET
| VV |  | "O10" 2,40*1,50*4 |  | 14.4 | [12 empty] | VV | 2 | 2 | True | 0 | ROZPOCET
| VV |  | "O11" 2,40*2,40*3 |  | 17.28 | [12 empty] | VV | 2 | 2 | True | 0 | ROZPOCET
| VV |  | "O15" 1,10*2,40*1 |  | 2.64 | [12 empty] | VV | 2 | 2 | True | 0 | ROZPOCET
| VV |  | "29/L" 1,30*3,30*1 |  | 4.29 | [12 empty] | VV | 2 | 2 | True | 0 | ROZPOCET
| VV |  | Součet |  | 90.45 | [12 empty] | VV | 2 | 4 | True | 1 | ROZPOCET
244 | K | 629991012 | Zakrytí vnějších ploch před znečištěním včetně pozdějšího odkrytí výplní otvorů a svislých ploch fólií přilepenou na začišťovací lištu | m2 | 225.872 |  | 0 | CS ÚRS 2024 02 |  | základní |  | 0 | 0.00039 | 0.08809 | 1e-05 | 0.0022587 | 4 | K | 2 |  |  |  | ROZPOCET | [5 empty] | 0 | 0 | 0 | 0 | 0 | 1 | 0 | 4 | -42684137
| Online PSC |  | https://podminky.urs.cz/item/CS_URS_2024_02/629991012 | [14 empty] | Online PSC | 2
| VV |  | "O01" 2,40*1,85*30 |  | 133.2 | [12 empty] | VV | 2 | 2 | True | 0 | ROZPOCET
| VV |  | "O02" 1,30*1,85*2 |  | 4.81 | [12 empty] | VV | 2 | 2 | True | 0 | ROZPOCET
| VV |  | "O03" 1,20*0,74*4 |  | 3.552 | [12 empty] | VV | 2 | 2 | True | 0 | ROZPOCET
| VV |  | "O04" 1,10*1,80*3 |  | 5.94 | [12 empty] | VV | 2 | 2 | True | 0 | ROZPOCET
| VV |  | "O06" 2,40*2,40*1 |  | 5.76 | [12 empty] | VV | 2 | 2 | True | 0 | ROZPOCET
| VV |  | "O07" 1,20*0,75*4 |  | 3.6 | [12 empty] | VV | 2 | 2 | True | 0 | ROZPOCET
| VV |  | "O12" 1,20*1,50*5 |  | 9 | [12 empty] | VV | 2 | 2 | True | 0 | ROZPOCET
| VV |  | "O13" 1,20*0,60*2 |  | 1.44 | [12 empty] | VV | 2 | 2 | True | 0 | ROZPOCET
| VV |  | "O14" 2,40*2,15*4 |  | 20.64 | [12 empty] | VV | 2 | 2 | True | 0 | ROZPOCET
| VV |  | "26/L" 1,10*2,75*2 |  | 6.05 | [12 empty] | VV | 2 | 2 | True | 0 | ROZPOCET
| VV |  | "27/L" 1,30*2,75*1 |  | 3.575 | [12 empty] | VV | 2 | 2 | True | 0 | ROZPOCET
| VV |  | "27/P" 1,30*2,75*1 |  | 3.575 | [12 empty] | VV | 2 | 2 | True | 0 | ROZPOCET
| VV |  | "28/P" 1,40*2,20*1 |  | 3.08 | [12 empty] | VV | 2 | 2 | True | 0 | ROZPOCET
| VV |  | "32/P" 2,40*2,75*1 |  | 6.6 | [12 empty] | VV | 2 | 2 | True | 0 | ROZPOCET
| VV |  | "34/P" 2,00*3,05*1 |  | 6.1 | [12 empty] | VV | 2 | 2 | True | 0 | ROZPOCET
| VV |  | "37/P" 1,80*2,75*1 |  | 4.95 | [12 empty] | VV | 2 | 2 | True | 0 | ROZPOCET
| VV |  | "D38/-" 2,00*2,00*1 |  | 4 | [12 empty] | VV | 2 | 2 | True | 0 | ROZPOCET
| VV |  | Součet |  | 225.872 | [12 empty] | VV | 2 | 4 | True | 1 | ROZPOCET
245 | K | 629995103 | Očištění vnějších ploch tlakovou vodou omytím tlakovou vodou s přídavkem čističe | m2 | 147.203 |  | 0 | CS ÚRS 2024 02 |  | základní |  | 0 | 0.00021 | 0.030913 | 0 | 0 | 4 | K | 2 |  |  |  | ROZPOCET | [5 empty] | 0 | 0 | 0 | 0 | 0 | 1 | 0 | 4 | 229441722
| Online PSC |  | https://podminky.urs.cz/item/CS_URS_2024_02/629995103 | [14 empty] | Online PSC | 2
| VV |  | "omytí fasád pod nové vnitřní omítky | [14 empty] | VV | 2 | 1 | True | 0 | ROZPOCET
| VV |  | "D.1.1.b-02 CELKOVÝ PŮDORYS 1.NP - STÁVAJÍCÍ STAV | [14 empty] | VV | 2 | 1 | True | 0 | ROZPOCET
| VV |  | "D.1.1.b-09 POHLED SEVERNÍ A JIŽNÍ - STÁVAJÍCÍ STAV | [14 empty] | VV | 2 | 1 | True | 0 | ROZPOCET
| VV |  | "pavilon D (před zahájením stavby pavilonu F) | [14 empty] | VV | 2 | 1 | True | 0 | ROZPOCET
| VV |  | 11,55*7,0 |  | 80.85 | [12 empty] | VV | 2 | 2 | True | 0 | ROZPOCET
| VV |  | -(0,9*0,6*2+0,6*0,6*6+1,8*2,4+0,9*1,8*2+1,8*1,8*1) |  | -14.04 | [12 empty] | VV | 2 | 2 | True | 0 | ROZPOCET
| VV |  | "pavilon E (před zahájením přístavby) | [14 empty] | VV | 2 | 1 | True | 0 | ROZPOCET
| VV |  | 12,15*8,35 |  | 101.453 | [12 empty] | VV | 2 | 2 | True | 0 | ROZPOCET
| VV |  | -(2,4*1,5+2,7*2,2+2,4*2,4*2) |  | -21.06 | [12 empty] | VV | 2 | 2 | True | 0 | ROZPOCET
| VV |  | Součet |  | 147.203 | [12 empty] | VV | 2 | 4 | True | 1 | ROZPOCET
246 | K | 629999011 | Příplatky k cenám úprav vnějších povrchů za zvýšenou pracnost při provádění styku dvou barev nebo struktur na fasádě | m | 185.83 |  | 0 | CS ÚRS 2024 02 |  | základní |  | 0 | 0 | 0 | 0 | 0 | 4 | K | 2 |  |  |  | ROZPOCET | [5 empty] | 0 | 0 | 0 | 0 | 0 | 1 | 0 | 4 | -334784690
| Online PSC |  | https://podminky.urs.cz/item/CS_URS_2024_02/629999011 | [14 empty] | Online PSC | 2
| VV |  | "D.1.1.b-41 BAREVNÉ ŘEŠENÍ | [14 empty] | VV | 2 | 1 | True | 0 | ROZPOCET
| VV |  | "rozhraní 1.NP/2.NP | [14 empty] | VV | 2 | 1 | True | 0 | ROZPOCET
| VV |  | "pavilon C | [14 empty] | VV | 2 | 1 | True | 0 | ROZPOCET
| VV |  | 22,25+12,225+4,0 |  | 38.475 | [12 empty] | VV | 2 | 2 | True | 0 | ROZPOCET
| VV |  | "pavilon E | [14 empty] | VV | 2 | 1 | True | 0 | ROZPOCET
| VV |  | 8,0+12,15+8,0 |  | 28.15 | [12 empty] | VV | 2 | 2 | True | 0 | ROZPOCET
| VV |  | "pavilon F | [14 empty] | VV | 2 | 1 | True | 0 | ROZPOCET
| VV |  | 21,135+13,5+28,1+1,7 |  | 64.435 | [12 empty] | VV | 2 | 2 | True | 0 | ROZPOCET
| VV |  | Mezisoučet |  | 131.06 | [12 empty] | VV | 2 | 3 | True | 0 | ROZPOCET
| VV |  | "napojení na stávající pavilony | [14 empty] | VV | 2 | 1 | True | 0 | ROZPOCET
| VV |  | "pavilon A/C | [14 empty] | VV | 2 | 1 | True | 0 | ROZPOCET
| VV |  | 7,25+7,25 |  | 14.5 | [12 empty] | VV | 2 | 2 | True | 0 | ROZPOCET
| VV |  | "pavilon B/C | [14 empty] | VV | 2 | 1 | True | 0 | ROZPOCET
| VV |  | 4,3+4,3 |  | 8.6 | [12 empty] | VV | 2 | 2 | True | 0 | ROZPOCET
| VV |  | "pavilon A/F | [14 empty] | VV | 2 | 1 | True | 0 | ROZPOCET
| VV |  | 7,25+0,05 |  | 7.3 | [12 empty] | VV | 2 | 2 | True | 0 | ROZPOCET
| VV |  | "pavilon D/F | [14 empty] | VV | 2 | 1 | True | 0 | ROZPOCET
| VV |  | 7,25+0,69 |  | 7.94 | [12 empty] | VV | 2 | 2 | True | 0 | ROZPOCET
| VV |  | "pavilon E stáv./E.přístavba | [14 empty] | VV | 2 | 1 | True | 0 | ROZPOCET
| VV |  | (7,85+0,55)+(7,85+0,18) |  | 16.43 | [12 empty] | VV | 2 | 2 | True | 0 | ROZPOCET
| VV |  | Mezisoučet |  | 54.77 | [12 empty] | VV | 2 | 3 | True | 0 | ROZPOCET
| VV |  | Součet |  | 185.83 | [12 empty] | VV | 2 | 4 | True | 1 | ROZPOCET
| D | 63 | Podlahy a podlahové konstrukce |  |  |  | 0 |  |  |  |  | 0 |  | 358.7159 |  | 0 | 1 | D | 1 |  |  |  | ROZPOCET | [11 empty] | 0
247 | K | 631311115 | Mazanina z betonu prostého bez zvýšených nároků na prostředí tl. přes 50 do 80 mm tř. C 20/25 | m3 | 134.682 |  | 0 | CS ÚRS 2024 02 |  | základní |  | 0 | 2.5019 | 336.9569 | 0 | 0 | 4 | K | 2 |  |  |  | ROZPOCET | [5 empty] | 0 | 0 | 0 | 0 | 0 | 1 | 0 | 4 | 180276173
| Online PSC |  | https://podminky.urs.cz/item/CS_URS_2024_02/631311115 | [14 empty] | Online PSC | 2
| VV |  | "D.1.1.b-40 SKLADBY PODLAH/STŘECH | [14 empty] | VV | 2 | 1 | True | 0 | ROZPOCET
| VV |  | skladba_A*0,058 |  | 9.408 | [12 empty] | VV | 2 | 2 | True | 0 | ROZPOCET
| VV |  | skladba_B*0,05 |  | 18.885 | [12 empty] | VV | 2 | 2 | True | 0 | ROZPOCET
| VV |  | skladba_B1*0,05 |  | 4.182 | [12 empty] | VV | 2 | 2 | True | 0 | ROZPOCET
| VV |  | skladba_C*0,54 |  | 32.778 | [12 empty] | VV | 2 | 2 | True | 0 | ROZPOCET
| VV |  | skladba_E*0,058 |  | 17.189 | [12 empty] | VV | 2 | 2 | True | 0 | ROZPOCET
| VV |  | skladba_F*0,05 |  | 11.254 | [12 empty] | VV | 2 | 2 | True | 0 | ROZPOCET
| VV |  | skladba_F1*0,05 |  | 4.592 | [12 empty] | VV | 2 | 2 | True | 0 | ROZPOCET
| VV |  | skladba_G*0,059 |  | 3.582 | [12 empty] | VV | 2 | 2 | True | 0 | ROZPOCET
| VV |  | Mezisoučet |  | 101.87 | [12 empty] | VV | 2 | 3 | True | 0 | ROZPOCET
| VV |  | skladba_A*0,05 |  | 8.11 | [12 empty] | VV | 2 | 2 | True | 0 | ROZPOCET
| VV |  | skladba_B*0,05 |  | 18.885 | [12 empty] | VV | 2 | 2 | True | 0 | ROZPOCET
| VV |  | skladba_B1*0,05 |  | 4.182 | [12 empty] | VV | 2 | 2 | True | 0 | ROZPOCET
| VV |  | skladba_B2*0,05 |  | 1.485 | [12 empty] | VV | 2 | 2 | True | 0 | ROZPOCET
| VV |  | skladba_B3*0,05 |  | 0.15 | [12 empty] | VV | 2 | 2 | True | 0 | ROZPOCET
| VV |  | Mezisoučet |  | 32.812 | [12 empty] | VV | 2 | 3 | True | 0 | ROZPOCET
| VV |  | Součet |  | 134.682 | [12 empty] | VV | 2 | 4 | True | 1 | ROZPOCET
248 | K | 631311125 | Mazanina z betonu prostého bez zvýšených nároků na prostředí tl. přes 80 do 120 mm tř. C 20/25 | m3 | 6.063 |  | 0 | CS ÚRS 2024 02 |  | základní |  | 0 | 2.5019 | 15.1688 | 0 | 0 | 4 | K | 2 |  |  |  | ROZPOCET | [5 empty] | 0 | 0 | 0 | 0 | 0 | 1 | 0 | 4 | 873691142
| Online PSC |  | https://podminky.urs.cz/item/CS_URS_2024_02/631311125 | [14 empty] | Online PSC | 2
| VV |  | "D.1.1.b-40 SKLADBY PODLAH/STŘECH | [14 empty] | VV | 2 | 1 | True | 0 | ROZPOCET
| VV |  | skladba_D*0,1 |  | 6.063 | [12 empty] | VV | 2 | 2 | True | 1 | ROZPOCET
249 | K | 631312131 | Doplnění dosavadních mazanin prostým betonem s dodáním hmot, bez potěru, plochy jednotlivě přes 1 m2 do 4 m2 a tl. přes 80 mm | m3 | 0.458 |  | 0 | CS ÚRS 2024 02 |  | základní |  | 0 | 2.301 | 1.0539 | 0 | 0 | 4 | K | 2 |  |  |  | ROZPOCET | [5 empty] | 0 | 0 | 0 | 0 | 0 | 1 | 0 | 4 | -1959110558
| Online PSC |  | https://podminky.urs.cz/item/CS_URS_2024_02/631312131 | [14 empty] | Online PSC | 2
| VV |  | "zpětné doplnění střešní skladby kolem nových světlíků v mč D.2.02 | [14 empty] | VV | 2 | 1 | True | 0 | ROZPOCET
| VV |  | (1,5*1,5-0,85*0,85)*0,15*2 |  | 0.458 | [12 empty] | VV | 2 | 2 | True | 1 | ROZPOCET
250 | K | 631319011 | Příplatek k cenám mazanin za úpravu povrchu mazaniny přehlazením, mazanina tl. přes 50 do 80 mm | m3 | 134.682 |  | 0 | CS ÚRS 2024 02 |  | základní |  | 0 | 0 | 0 | 0 | 0 | 4 | K | 2 |  |  |  | ROZPOCET | [5 empty] | 0 | 0 | 0 | 0 | 0 | 1 | 0 | 4 | -1560096578
| Online PSC |  | https://podminky.urs.cz/item/CS_URS_2024_02/631319011 | [14 empty] | Online PSC | 2
| VV |  | "D.1.1.b-40 SKLADBY PODLAH/STŘECH | [14 empty] | VV | 2 | 1 | True | 0 | ROZPOCET
| VV |  | "ŽB potěr | [14 empty] | VV | 2 | 1 | True | 0 | ROZPOCET
| VV |  | skladba_A*0,058 |  | 9.408 | [12 empty] | VV | 2 | 2 | True | 0 | ROZPOCET
| VV |  | skladba_B*0,05 |  | 18.885 | [12 empty] | VV | 2 | 2 | True | 0 | ROZPOCET
| VV |  | skladba_B1*0,05 |  | 4.182 | [12 empty] | VV | 2 | 2 | True | 0 | ROZPOCET
| VV |  | skladba_C*0,54 |  | 32.778 | [12 empty] | VV | 2 | 2 | True | 0 | ROZPOCET
| VV |  | skladba_E*0,058 |  | 17.189 | [12 empty] | VV | 2 | 2 | True | 0 | ROZPOCET
| VV |  | skladba_F*0,05 |  | 11.254 | [12 empty] | VV | 2 | 2 | True | 0 | ROZPOCET
| VV |  | skladba_F1*0,05 |  | 4.592 | [12 empty] | VV | 2 | 2 | True | 0 | ROZPOCET
| VV |  | skladba_G*0,059 |  | 3.582 | [12 empty] | VV | 2 | 2 | True | 0 | ROZPOCET
| VV |  | Mezisoučet |  | 101.87 | [12 empty] | VV | 2 | 3 | True | 0 | ROZPOCET
| VV |  | "bet.mazanina | [14 empty] | VV | 2 | 1 | True | 0 | ROZPOCET
| VV |  | skladba_A*0,05 |  | 8.11 | [12 empty] | VV | 2 | 2 | True | 0 | ROZPOCET
| VV |  | skladba_B*0,05 |  | 18.885 | [12 empty] | VV | 2 | 2 | True | 0 | ROZPOCET
| VV |  | skladba_B1*0,05 |  | 4.182 | [12 empty] | VV | 2 | 2 | True | 0 | ROZPOCET
| VV |  | skladba_B2*0,05 |  | 1.485 | [12 empty] | VV | 2 | 2 | True | 0 | ROZPOCET
| VV |  | skladba_B3*0,05 |  | 0.15 | [12 empty] | VV | 2 | 2 | True | 0 | ROZPOCET
| VV |  | Mezisoučet |  | 32.812 | [12 empty] | VV | 2 | 3 | True | 0 | ROZPOCET
| VV |  | Součet |  | 134.682 | [12 empty] | VV | 2 | 4 | True | 1 | ROZPOCET
251 | K | 631319012 | Příplatek k cenám mazanin za úpravu povrchu mazaniny přehlazením, mazanina tl. přes 80 do 120 mm | m3 | 6.063 |  | 0 | CS ÚRS 2024 02 |  | základní |  | 0 | 0 | 0 | 0 | 0 | 4 | K | 2 |  |  |  | ROZPOCET | [5 empty] | 0 | 0 | 0 | 0 | 0 | 1 | 0 | 4 | -991689514
| Online PSC |  | https://podminky.urs.cz/item/CS_URS_2024_02/631319012 | [14 empty] | Online PSC | 2
| VV |  | "D.1.1.b-40 SKLADBY PODLAH/STŘECH | [14 empty] | VV | 2 | 1 | True | 0 | ROZPOCET
| VV |  | skladba_D*0,1 |  | 6.063 | [12 empty] | VV | 2 | 2 | True | 1 | ROZPOCET
252 | K | 631362021 | Výztuž mazanin ze svařovaných sítí z drátů typu KARI | t | 4.305 |  | 0 | CS ÚRS 2024 02 |  | základní |  | 0 | 1.0628 | 4.5752 | 0 | 0 | 4 | K | 2 |  |  |  | ROZPOCET | [5 empty] | 0 | 0 | 0 | 0 | 0 | 1 | 0 | 4 | 933919257
| Online PSC |  | https://podminky.urs.cz/item/CS_URS_2024_02/631362021 | [14 empty] | Online PSC | 2
| VV |  | "D.1.1.b-40 SKLADBY PODLAH/STŘECH | [14 empty] | VV | 2 | 1 | True | 0 | ROZPOCET
| VV |  | "skladby A, B, B1, C, D, E, F, F1, G - KARI 6x150x150 | [14 empty] | VV | 2 | 1 | True | 0 | ROZPOCET
| VV |  | skladba_A*3,033/1000 |  | 0.492 | [12 empty] | VV | 2 | 2 | True | 0 | ROZPOCET
| VV |  | skladba_B*3,033/1000 |  | 1.146 | [12 empty] | VV | 2 | 2 | True | 0 | ROZPOCET
| VV |  | skladba_B1*3,033/1000 |  | 0.254 | [12 empty] | VV | 2 | 2 | True | 0 | ROZPOCET
| VV |  | skladba_C*3,033/1000 |  | 0.184 | [12 empty] | VV | 2 | 2 | True | 0 | ROZPOCET
| VV |  | skladba_D*3,033/1000 |  | 0.184 | [12 empty] | VV | 2 | 2 | True | 0 | ROZPOCET
| VV |  | skladba_E*3,033/1000 |  | 0.899 | [12 empty] | VV | 2 | 2 | True | 0 | ROZPOCET
| VV |  | skladba_F*3,033/1000 |  | 0.683 | [12 empty] | VV | 2 | 2 | True | 0 | ROZPOCET
| VV |  | skladba_F1*3,033/1000 |  | 0.279 | [12 empty] | VV | 2 | 2 | True | 0 | ROZPOCET
| VV |  | skladba_G*3,033/1000 |  | 0.184 | [12 empty] | VV | 2 | 2 | True | 0 | ROZPOCET
| VV |  | Součet |  | 4.305 | [12 empty] | VV | 2 | 4 | True | 1 | ROZPOCET
253 | K | 632450124 | Potěr cementový vyrovnávací ze suchých směsí v pásu o průměrné (střední) tl. přes 40 do 50 mm | m2 | 9.051 |  | 0 | CS ÚRS 2024 02 |  | základní |  | 0 | 0.105 | 0.95035 | 0 | 0 | 4 | K | 2 |  |  |  | ROZPOCET | [5 empty] | 0 | 0 | 0 | 0 | 0 | 1 | 0 | 4 | 440717754
| Online PSC |  | https://podminky.urs.cz/item/CS_URS_2024_02/632450124 | [14 empty] | Online PSC | 2
| VV |  | "D.1.1.a – TECHNICKÁ ZPRÁVA - A.6.4. Vodorovné konstrukce | [14 empty] | VV | 2 | 1 | True | 0 | ROZPOCET
| VV |  | "betonové lože průvlaku HEB200 | [14 empty] | VV | 2 | 1 | True | 0 | ROZPOCET
| VV |  | 0,25*0,3 |  | 0.075 | [12 empty] | VV | 2 | 2 | True | 0 | ROZPOCET
| VV |  | "D10 - ATIKA (NÍZKÁ) PLOCHÉ STŘECHY | [14 empty] | VV | 2 | 1 | True | 0 | ROZPOCET
| VV |  | "pavilon C nad 2NP | [14 empty] | VV | 2 | 1 | True | 0 | ROZPOCET
| VV |  | "řezy C1-C4 | [14 empty] | VV | 2 | 1 | True | 0 | ROZPOCET
| VV |  | (4,5+1,0+4,7*2+1,0+4,5)*0,19 |  | 3.876 | [12 empty] | VV | 2 | 2 | True | 0 | ROZPOCET
| VV |  | (4,5+1,0+4,7*2+1,0+4,5)*0,25 |  | 5.1 | [12 empty] | VV | 2 | 2 | True | 0 | ROZPOCET
| VV |  | Součet |  | 9.051 | [12 empty] | VV | 2 | 4 | True | 1 | ROZPOCET
254 | K | 632481215 | Separační vrstva k oddělení podlahových vrstev z geotextilie | m2 | 32.696 |  | 0 | CS ÚRS 2024 02 |  | základní |  | 0 | 0.00033 | 0.01079 | 0 | 0 | 4 | K | 2 |  |  |  | ROZPOCET | [5 empty] | 0 | 0 | 0 | 0 | 0 | 1 | 0 | 4 | -306303479
| Online PSC |  | https://podminky.urs.cz/item/CS_URS_2024_02/632481215 | [14 empty] | Online PSC | 2
| VV |  | "D.1.1.b-40 SKLADBY PODLAH/STŘECH | [14 empty] | VV | 2 | 1 | True | 0 | ROZPOCET
| VV |  | skladba_B2 |  | 29.696 | [12 empty] | VV | 2 | 2 | True | 0 | ROZPOCET
| VV |  | skladba_B3 |  | 3 | [12 empty] | VV | 2 | 2 | True | 0 | ROZPOCET
| VV |  | Součet |  | 32.696 | [12 empty] | VV | 2 | 4 | True | 1 | ROZPOCET
| D | 64 | Osazování výplní otvorů |  |  |  | 0 |  |  |  |  | 0 |  | 3.3022 |  | 0 | 1 | D | 1 |  |  |  | ROZPOCET | [11 empty] | 0
255 | K | 642944121 | Osazení ocelových dveřních zárubní lisovaných nebo z úhelníků dodatečně s vybetonováním prahu, plochy do 2,5 m2 | kus | 44 |  | 0 | CS ÚRS 2024 02 |  | základní |  | 0 | 0.05644 | 2.4834 | 0 | 0 | 4 | K | 2 |  |  |  | ROZPOCET | [5 empty] | 0 | 0 | 0 | 0 | 0 | 1 | 0 | 4 | 1631543129
| Online PSC |  | https://podminky.urs.cz/item/CS_URS_2024_02/642944121 | [14 empty] | Online PSC | 2
256 | M | 55331431 | zárubeň jednokřídlá ocelová pro dodatečnou montáž tl stěny 75-100mm rozměru 700/1970, 2100mm | kus | 2 |  | 0 | CS ÚRS 2024 02 |  | základní |  | 0 | 0.01225 | 0.0245 | 0 | 0 | 8 | M | 2 |  |  |  | ROZPOCET | [5 empty] | 0 | 0 | 0 | 0 | 0 | 1 | 0 | 4 | -556969771
| VV |  | "D.1.1.c-02 VÝPIS DVEŘÍ | [14 empty] | VV | 2 | 1 | True | 0 | ROZPOCET
| VV |  | "12/P" 1 |  | 1 | [12 empty] | VV | 2 | 2 | True | 0 | ROZPOCET
| VV |  | "13/L" 1 |  | 1 | [12 empty] | VV | 2 | 2 | True | 0 | ROZPOCET
| VV |  | Součet |  | 2 | [12 empty] | VV | 2 | 4 | True | 1 | ROZPOCET
257 | M | 55331436 | zárubeň jednokřídlá ocelová pro dodatečnou montáž tl stěny 110-150mm rozměru 700/1970, 2100mm | kus | 4 |  | 0 | CS ÚRS 2024 02 |  | základní |  | 0 | 0.01489 | 0.05956 | 0 | 0 | 8 | M | 2 |  |  |  | ROZPOCET | [5 empty] | 0 | 0 | 0 | 0 | 0 | 1 | 0 | 4 | 836669657
| VV |  | "D.1.1.c-02 VÝPIS DVEŘÍ | [14 empty] | VV | 2 | 1 | True | 0 | ROZPOCET
| VV |  | "03/L" 1 |  | 1 | [12 empty] | VV | 2 | 2 | True | 0 | ROZPOCET
| VV |  | "16/P" 3 |  | 3 | [12 empty] | VV | 2 | 2 | True | 0 | ROZPOCET
| VV |  | Součet |  | 4 | [12 empty] | VV | 2 | 4 | True | 1 | ROZPOCET
258 | M | 55331437 | zárubeň jednokřídlá ocelová pro dodatečnou montáž tl stěny 110-150mm rozměru 800/1970, 2100mm | kus | 11 |  | 0 | CS ÚRS 2024 02 |  | základní |  | 0 | 0.01521 | 0.16731 | 0 | 0 | 8 | M | 2 |  |  |  | ROZPOCET | [5 empty] | 0 | 0 | 0 | 0 | 0 | 1 | 0 | 4 | -983821210
| VV |  | "D.1.1.c-02 VÝPIS DVEŘÍ | [14 empty] | VV | 2 | 1 | True | 0 | ROZPOCET
| VV |  | "04/L" 1 |  | 1 | [12 empty] | VV | 2 | 2 | True | 0 | ROZPOCET
| VV |  | "06/L" 1 |  | 1 | [12 empty] | VV | 2 | 2 | True | 0 | ROZPOCET
| VV |  | "10/P" 1 |  | 1 | [12 empty] | VV | 2 | 2 | True | 0 | ROZPOCET
| VV |  | "15/P" 2 |  | 2 | [12 empty] | VV | 2 | 2 | True | 0 | ROZPOCET
| VV |  | "17/P" 1 |  | 1 | [12 empty] | VV | 2 | 2 | True | 0 | ROZPOCET
| VV |  | "18/L" 1 |  | 1 | [12 empty] | VV | 2 | 2 | True | 0 | ROZPOCET
| VV |  | "20/L" 3 |  | 3 | [12 empty] | VV | 2 | 2 | True | 0 | ROZPOCET
| VV |  | "35/L" 1 |  | 1 | [12 empty] | VV | 2 | 2 | True | 0 | ROZPOCET
| VV |  | Součet |  | 11 | [12 empty] | VV | 2 | 4 | True | 1 | ROZPOCET
259 | M | 5533144.R1 | zárubeň jednokřídlá bloková ocelová osazená „na roh“ stavebního otvoru s jednostranným překrytím otvoru a skrytým kotvením. š. 100 mm rozměru 800/1970mm | kus | 8 |  | 0 | R-položka |  | základní |  | 0 | 0.02065 | 0.1652 | 0 | 0 | 8 | M | 2 |  |  |  | ROZPOCET | [5 empty] | 0 | 0 | 0 | 0 | 0 | 1 | 0 | 4 | -708542523
| VV |  | "D.1.1.c-02 VÝPIS DVEŘÍ | [14 empty] | VV | 2 | 1 | True | 0 | ROZPOCET
| VV |  | "02/L" 2 |  | 2 | [12 empty] | VV | 2 | 2 | True | 0 | ROZPOCET
| VV |  | "09/L" 2 |  | 2 | [12 empty] | VV | 2 | 2 | True | 0 | ROZPOCET
| VV |  | "09/P" 3 |  | 3 | [12 empty] | VV | 2 | 2 | True | 0 | ROZPOCET
| VV |  | "14/L" 1 |  | 1 | [12 empty] | VV | 2 | 2 | True | 0 | ROZPOCET
| VV |  | Součet |  | 8 | [12 empty] | VV | 2 | 4 | True | 1 | ROZPOCET
260 | M | 5533144.R2 | zárubeň jednokřídlá bloková ocelová osazená „na roh“ stavebního otvoru s jednostranným překrytím otvoru a skrytým kotvením. š. 100 mm rozměru 900/1970mm | kus | 19 |  | 0 | R-položka |  | základní |  | 0 | 0.02115 | 0.40185 | 0 | 0 | 8 | M | 2 |  |  |  | ROZPOCET | [5 empty] | 0 | 0 | 0 | 0 | 0 | 1 | 0 | 4 | 1627635164
| VV |  | "D.1.1.c-02 VÝPIS DVEŘÍ | [14 empty] | VV | 2 | 1 | True | 0 | ROZPOCET
| VV |  | "01/L" 7 |  | 7 | [12 empty] | VV | 2 | 2 | True | 0 | ROZPOCET
| VV |  | "01/P" 7 |  | 7 | [12 empty] | VV | 2 | 2 | True | 0 | ROZPOCET
| VV |  | "05/L" 3 |  | 3 | [12 empty] | VV | 2 | 2 | True | 0 | ROZPOCET
| VV |  | "08/P" 2 |  | 2 | [12 empty] | VV | 2 | 2 | True | 0 | ROZPOCET
| VV |  | Součet |  | 19 | [12 empty] | VV | 2 | 4 | True | 1 | ROZPOCET
261 | K | 644941111 | Montáž průvětrníků nebo mřížek odvětrávacích velikosti do 150 x 200 mm | kus | 10 |  | 0 | CS ÚRS 2024 02 |  | základní |  | 0 | 0 | 0 | 0 | 0 | 4 | K | 2 |  |  |  | ROZPOCET | [5 empty] | 0 | 0 | 0 | 0 | 0 | 1 | 0 | 4 | 2080993035
| Online PSC |  | https://podminky.urs.cz/item/CS_URS_2024_02/644941111 | [14 empty] | Online PSC | 2
262 | M | 5624561x | mřížka větrací hranatá plast se síťovinou 100x100mm | kus | 8 |  | 0 |  |  | základní |  | 0 | 2e-05 | 0.00016 | 0 | 0 | 8 | M | 2 |  |  |  | ROZPOCET | [5 empty] | 0 | 0 | 0 | 0 | 0 | 1 | 0 | 4 | 1030276542
| VV |  | "D.1.1.b-14a 1.NP - PŮDORYS PAVILONŮ A (ČÁST) + B + C - NÁVRH NOVÉHO STAVU | [14 empty] | VV | 2 | 1 | True | 0 | ROZPOCET
| VV |  | "C.1.06 | [14 empty] | VV | 2 | 1 | True | 0 | ROZPOCET
| VV |  | 1+1 |  | 2 | [12 empty] | VV | 2 | 2 | True | 0 | ROZPOCET
| VV |  | "D.1.1.b-14c 1.NP - PŮDORYS PAVILONŮ D + F - NÁVRH NOVÉHO STAVU | [14 empty] | VV | 2 | 1 | True | 0 | ROZPOCET
| VV |  | "F.1.06 | [14 empty] | VV | 2 | 1 | True | 0 | ROZPOCET
| VV |  | 1+1 |  | 2 | [12 empty] | VV | 2 | 2 | True | 0 | ROZPOCET
| VV |  | "D.1.1.b-15b 2.NP - PŮDORYS PAVILONŮ D + F - NÁVRH NOVÉHO STAVU | [14 empty] | VV | 2 | 1 | True | 0 | ROZPOCET
| VV |  | "F.2.06 | [14 empty] | VV | 2 | 1 | True | 0 | ROZPOCET
| VV |  | 1+1 |  | 2 | [12 empty] | VV | 2 | 2 | True | 0 | ROZPOCET
| VV |  | "D.1.1.b-15c 2.NP - PŮDORYS PAVILONU E - NÁVRH NOVÉHO STAVU | [14 empty] | VV | 2 | 1 | True | 0 | ROZPOCET
| VV |  | "E.2.02 | [14 empty] | VV | 2 | 1 | True | 0 | ROZPOCET
| VV |  | 1+1 |  | 2 | [12 empty] | VV | 2 | 2 | True | 0 | ROZPOCET
| VV |  | Součet |  | 8 | [12 empty] | VV | 2 | 4 | True | 1 | ROZPOCET
263 | M | 56245611 | mřížka větrací hranatá plast se síťovinou 150x150mm | kus | 2 |  | 0 | CS ÚRS 2024 02 |  | základní |  | 0 | 0.00012 | 0.00024 | 0 | 0 | 8 | M | 2 |  |  |  | ROZPOCET | [5 empty] | 0 | 0 | 0 | 0 | 0 | 1 | 0 | 4 | -610409410
| VV |  | "D.1.1.b-13 1.PP - PŮDORYS - PAVILON F | [14 empty] | VV | 2 | 1 | True | 0 | ROZPOCET
| VV |  | "F.0.01 | [14 empty] | VV | 2 | 1 | True | 0 | ROZPOCET
| VV |  | 1+1 |  | 2 | [12 empty] | VV | 2 | 2 | True | 1 | ROZPOCET
| D | 8 | Trubní vedení |  |  |  | 0 |  |  |  |  | 0 |  | 1.6401 |  | 0 | 1 | D | 1 |  |  |  | ROZPOCET | [11 empty] | 0
264 | K | 899102112 | Osazení poklopů šachtových litinových, ocelových nebo železobetonových včetně rámů pro třídu zatížení A15, A50 | kus | 1 |  | 0 | CS ÚRS 2024 02 |  | základní |  | 0 | 0.09 | 0.09 | 0 | 0 | 4 | K | 2 |  |  |  | ROZPOCET | [5 empty] | 0 | 0 | 0 | 0 | 0 | 1 | 0 | 4 | 2125723422
| Online PSC |  | https://podminky.urs.cz/item/CS_URS_2024_02/899102112 | [14 empty] | Online PSC | 2
| VV |  | "D.1.1.a – TECHNICKÁ ZPRÁVA - A.6.14. Zámečnické konstrukce | [14 empty] | VV | 2 | 1 | True | 0 | ROZPOCET
| VV |  | "E.1.05 | [14 empty] | VV | 2 | 1 | True | 0 | ROZPOCET
| VV |  | 1 |  | 1 | [12 empty] | VV | 2 | 2 | True | 1 | ROZPOCET
265 | M | 5534146X | poklop šachtový AL vstup 600x900mm | kus | 1 |  | 0 |  |  | základní |  | 0 | 0.0115 | 0.0115 | 0 | 0 | 8 | M | 2 |  |  |  | ROZPOCET | [5 empty] | 0 | 0 | 0 | 0 | 0 | 1 | 0 | 4 | -105673941
| P |  | Poznámka k položce: typový výrobek ve vodotěsném a plynotěsném provedení. Poklop je určen k předláždění dlažbou do síly 10 mm. V rozích poklopu jsou umístěny závitové sloupce se šroubem určené ke zvedání a zamykání. | [14 empty] | P | 2
266 | K | 899623151 | Obetonování potrubí nebo zdiva stok betonem prostým v otevřeném výkopu, betonem tř. C 16/20 | m3 | 0.667 |  | 0 | CS ÚRS 2024 02 |  | základní |  | 0 | 2.301 | 1.5348 | 0 | 0 | 4 | K | 2 |  |  |  | ROZPOCET | [5 empty] | 0 | 0 | 0 | 0 | 0 | 1 | 0 | 4 | -579241586
| Online PSC |  | https://podminky.urs.cz/item/CS_URS_2024_02/899623151 | [14 empty] | Online PSC | 2
| VV |  | "D.1.4.3.b - 07 KANALIZACE - PODÉLNÝ PROFIL SPLAŠKOVÉ HLAVNÍ | [14 empty] | VV | 2 | 1 | True | 0 | ROZPOCET
| VV |  | "stoka F.D3-F2" 1,5*0,6*(241,30-1,6-239,331+0,05) |  | 0.377 | [12 empty] | VV | 2 | 2 | True | 0 | ROZPOCET
| VV |  | "D.1.4.3.b - 09 KANALIZACE - PODÉLNÝ PROFIL C | [14 empty] | VV | 2 | 1 | True | 0 | ROZPOCET
| VV |  | "stoka C.D1" 1,5*0,6*(241,30-1,8-239,525+0,05) |  | 0.023 | [12 empty] | VV | 2 | 2 | True | 0 | ROZPOCET
| VV |  | "stoka C.S1" 1,5*0,5*(241,30-1,8-239,685+0,05) |  | -0.101 | [12 empty] | VV | 2 | 2 | True | 0 | ROZPOCET
| VV |  | "D.1.4.3.b - 10 KANALIZACE - PODÉLNÝ PROFIL E | [14 empty] | VV | 2 | 1 | True | 0 | ROZPOCET
| VV |  | "stoka E.D1" 1,5*0,6*(241,30-1,55-239,719+0,05) |  | 0.073 | [12 empty] | VV | 2 | 2 | True | 0 | ROZPOCET
| VV |  | "D.1.4.3.b - 11 KANALIZACE - PODÉLNÝ PROFIL F | [14 empty] | VV | 2 | 1 | True | 0 | ROZPOCET
| VV |  | "stoka F.S1" 1,5*0,8*(241,30-2,5-238,604+0,05) |  | 0.295 | [12 empty] | VV | 2 | 2 | True | 0 | ROZPOCET
| VV |  | Součet |  | 0.667 | [12 empty] | VV | 2 | 4 | True | 1 | ROZPOCET
267 | K | 899643121 | Bednění pro obetonování potrubí v otevřeném výkopu zřízení | m2 | 0.83 |  | 0 | CS ÚRS 2024 02 |  | základní |  | 0 | 0.0046 | 0.003818 | 0 | 0 | 4 | K | 2 |  |  |  | ROZPOCET | [5 empty] | 0 | 0 | 0 | 0 | 0 | 1 | 0 | 4 | -1587902968
| Online PSC |  | https://podminky.urs.cz/item/CS_URS_2024_02/899643121 | [14 empty] | Online PSC | 2
| VV |  | "D.1.4.3.b - 07 KANALIZACE - PODÉLNÝ PROFIL SPLAŠKOVÉ HLAVNÍ | [14 empty] | VV | 2 | 1 | True | 0 | ROZPOCET
| VV |  | "D.1.4.3.b - 06 PŮDORYS ZÁKLADY F | [14 empty] | VV | 2 | 1 | True | 0 | ROZPOCET
| VV |  | "stoka F.D3-F2 | [14 empty] | VV | 2 | 1 | True | 0 | ROZPOCET
| VV |  | ((241,30-1,6-239,331+0,05)*2+0,2)*0,8 |  | 0.83 | [12 empty] | VV | 2 | 2 | True | 1 | ROZPOCET
268 | K | 899643122 | Bednění pro obetonování potrubí v otevřeném výkopu odstranění | m2 | 0.83 |  | 0 | CS ÚRS 2024 02 |  | základní |  | 0 | 0 | 0 | 0 | 0 | 4 | K | 2 |  |  |  | ROZPOCET | [5 empty] | 0 | 0 | 0 | 0 | 0 | 1 | 0 | 4 | 728540676
| Online PSC |  | https://podminky.urs.cz/item/CS_URS_2024_02/899643122 | [14 empty] | Online PSC | 2
| D | 9 | Ostatní konstrukce a práce, bourání |  |  |  | 0 |  |  |  |  | 0 |  | 6.4865 |  | 104.3685 | 1 | D | 1 |  |  |  | ROZPOCET | [11 empty] | 0
269 | K | 93199414R | Těsnění spáry tmelem polyuretanovým spáry dilatační do 4,0 cm2 | m | 54.92 |  | 0 | R-položka |  | základní |  | 0 | 0.00017 | 0.0093364 | 0 | 0 | 4 | K | 2 |  |  |  | ROZPOCET | [5 empty] | 0 | 0 | 0 | 0 | 0 | 1 | 0 | 4 | -488491118
| VV |  | "dilatační spára napojení fasád stávajících a nových objektů | [14 empty] | VV | 2 | 1 | True | 0 | ROZPOCET
| VV |  | "pavilon A/C | [14 empty] | VV | 2 | 1 | True | 0 | ROZPOCET
| VV |  | 7,25+0,1 |  | 7.35 | [12 empty] | VV | 2 | 2 | True | 0 | ROZPOCET
| VV |  | 7,25+0,4 |  | 7.65 | [12 empty] | VV | 2 | 2 | True | 0 | ROZPOCET
| VV |  | "pavilon B/C | [14 empty] | VV | 2 | 1 | True | 0 | ROZPOCET
| VV |  | 4,3-0,45 |  | 3.85 | [12 empty] | VV | 2 | 2 | True | 0 | ROZPOCET
| VV |  | 4,3+0,1 |  | 4.4 | [12 empty] | VV | 2 | 2 | True | 0 | ROZPOCET
| VV |  | "pavilon A/F | [14 empty] | VV | 2 | 1 | True | 0 | ROZPOCET
| VV |  | 7,25+0,05 |  | 7.3 | [12 empty] | VV | 2 | 2 | True | 0 | ROZPOCET
| VV |  | "pavilon D/F | [14 empty] | VV | 2 | 1 | True | 0 | ROZPOCET
| VV |  | 7,25+0,69 |  | 7.94 | [12 empty] | VV | 2 | 2 | True | 0 | ROZPOCET
| VV |  | "pavilon E stáv/pavilon E příst. | [14 empty] | VV | 2 | 1 | True | 0 | ROZPOCET
| VV |  | 7,85+0,18 |  | 8.03 | [12 empty] | VV | 2 | 2 | True | 0 | ROZPOCET
| VV |  | 7,85+0,55 |  | 8.4 | [12 empty] | VV | 2 | 2 | True | 0 | ROZPOCET
| VV |  | Součet |  | 54.92 | [12 empty] | VV | 2 | 4 | True | 1 | ROZPOCET
270 | K | 93199415R | Těsnění spáry komprimační (axpanzní) páskou průřezu do 40/40 mm | m | 54.92 |  | 0 |  |  | základní |  | 0 | 3e-05 | 0.0016476 | 0 | 0 | 4 | K | 2 |  |  |  | ROZPOCET | [5 empty] | 0 | 0 | 0 | 0 | 0 | 1 | 0 | 4 | 4475180
271 | K | 941211111 | Lešení řadové rámové lehké pracovní s podlahami s provozním zatížením tř. 3 do 200 kg/m2 šířky tř. SW06 od 0,6 do 0,9 m výšky do 10 m montáž | m2 | 1945.599 |  | 0 | CS ÚRS 2024 02 |  | základní |  | 0 | 0 | 0 | 0 | 0 | 4 | K | 2 |  |  |  | ROZPOCET | [5 empty] | 0 | 0 | 0 | 0 | 0 | 1 | 0 | 4 | -1048320808
| Online PSC |  | https://podminky.urs.cz/item/CS_URS_2024_02/941211111 | [14 empty] | Online PSC | 2
| VV |  | "pro omytí fasád pod nové vnitřní omítky | [14 empty] | VV | 2 | 1 | True | 0 | ROZPOCET
| VV |  | "D.1.1.b-02 CELKOVÝ PŮDORYS 1.NP - STÁVAJÍCÍ STAV | [14 empty] | VV | 2 | 1 | True | 0 | ROZPOCET
| VV |  | "D.1.1.b-09 POHLED SEVERNÍ A JIŽNÍ - STÁVAJÍCÍ STAV | [14 empty] | VV | 2 | 1 | True | 0 | ROZPOCET
| VV |  | "pavilon D (před zahájením stavby pavilonu F) | [14 empty] | VV | 2 | 1 | True | 0 | ROZPOCET
| VV |  | 11,55*7,0 |  | 80.85 | [12 empty] | VV | 2 | 2 | True | 0 | ROZPOCET
| VV |  | "pavilon E (před zahájením přístavby) | [14 empty] | VV | 2 | 1 | True | 0 | ROZPOCET
| VV |  | 12,45*8,35 |  | 103.958 | [12 empty] | VV | 2 | 2 | True | 0 | ROZPOCET
| VV |  | Mezisoučet |  | 184.808 | [12 empty] | VV | 2 | 3 | True | 0 | ROZPOCET
| VV |  | "pro nátěry stávajících fasád objektu E | [14 empty] | VV | 2 | 1 | True | 0 | ROZPOCET
| VV |  | "D.1.1.b-14 1.NP - CELKOVÝ PŘEHLEDNÝ PŮDORYS - NÁVRH NOVÉHO STAVU | [14 empty] | VV | 2 | 1 | True | 0 | ROZPOCET
| VV |  | "pohled severní | [14 empty] | VV | 2 | 1 | True | 0 | ROZPOCET
| VV |  | (1,0+24,35)*(7,85+0,42) |  | 209.645 | [12 empty] | VV | 2 | 2 | True | 0 | ROZPOCET
| VV |  | "pohled západní | [14 empty] | VV | 2 | 1 | True | 0 | ROZPOCET
| VV |  | (0,65+2,4+0,4+2,4+1,25+1,0)*(7,85+0,18) |  | 65.043 | [12 empty] | VV | 2 | 2 | True | 0 | ROZPOCET
| VV |  | "pohled východní | [14 empty] | VV | 2 | 1 | True | 0 | ROZPOCET
| VV |  | 10,1*(7,85+0,69) |  | 86.254 | [12 empty] | VV | 2 | 2 | True | 0 | ROZPOCET
| VV |  | Mezisoučet |  | 360.942 | [12 empty] | VV | 2 | 3 | True | 0 | ROZPOCET
| VV |  | "pro nové fasády | [14 empty] | VV | 2 | 1 | True | 0 | ROZPOCET
| VV |  | "D.1.1.b-14 1.NP - CELKOVÝ PŘEHLEDNÝ PŮDORYS - NÁVRH NOVÉHO STAVU | [14 empty] | VV | 2 | 1 | True | 0 | ROZPOCET
| VV |  | "pavilon C | [14 empty] | VV | 2 | 1 | True | 0 | ROZPOCET
| VV |  | "pohled západní | [14 empty] | VV | 2 | 1 | True | 0 | ROZPOCET
| VV |  | (1,0+22,225+1,0)*7,85 |  | 190.166 | [12 empty] | VV | 2 | 2 | True | 0 | ROZPOCET
| VV |  | "pohled jižní | [14 empty] | VV | 2 | 1 | True | 0 | ROZPOCET
| VV |  | (1,0+12,225+1,0)*(7,25+0,4) |  | 108.821 | [12 empty] | VV | 2 | 2 | True | 0 | ROZPOCET
| VV |  | "pohled východní | [14 empty] | VV | 2 | 1 | True | 0 | ROZPOCET
| VV |  | (1,0+4,0)*(7,25+0,4) |  | 38.25 | [12 empty] | VV | 2 | 2 | True | 0 | ROZPOCET
| VV |  | (5,0+1,0)*7,85 |  | 47.1 | [12 empty] | VV | 2 | 2 | True | 0 | ROZPOCET
| VV |  | "pohled severní | [14 empty] | VV | 2 | 1 | True | 0 | ROZPOCET
| VV |  | (5,85+1,0)*4,12 |  | 28.222 | [12 empty] | VV | 2 | 2 | True | 0 | ROZPOCET
| VV |  | (1,0+20,95+1,0)*(7,85-4,3) |  | 81.473 | [12 empty] | VV | 2 | 2 | True | 0 | ROZPOCET
| VV |  | Mezisoučet |  | 494.032 | [12 empty] | VV | 2 | 3 | True | 0 | ROZPOCET
| VV |  | "pavilon E | [14 empty] | VV | 2 | 1 | True | 0 | ROZPOCET
| VV |  | "pohled západní | [14 empty] | VV | 2 | 1 | True | 0 | ROZPOCET
| VV |  | (8,0+1,0)*(7,85+0,55) |  | 75.6 | [12 empty] | VV | 2 | 2 | True | 0 | ROZPOCET
| VV |  | "pohled východní | [14 empty] | VV | 2 | 1 | True | 0 | ROZPOCET
| VV |  | (8,0+1,0)*(7,85+0,415) |  | 74.385 | [12 empty] | VV | 2 | 2 | True | 0 | ROZPOCET
| VV |  | "pohled severní | [14 empty] | VV | 2 | 1 | True | 0 | ROZPOCET
| VV |  | (1,0+12,15+1,0)*(7,85+0,42) |  | 117.021 | [12 empty] | VV | 2 | 2 | True | 0 | ROZPOCET
| VV |  | Mezisoučet |  | 267.006 | [12 empty] | VV | 2 | 3 | True | 0 | ROZPOCET
| VV |  | "pavilon F | [14 empty] | VV | 2 | 1 | True | 0 | ROZPOCET
| VV |  | "pohled západní | [14 empty] | VV | 2 | 1 | True | 0 | ROZPOCET
| VV |  | (21,135+1,0)*(7,25+1,61) |  | 196.116 | [12 empty] | VV | 2 | 2 | True | 0 | ROZPOCET
| VV |  | "pohled východní | [14 empty] | VV | 2 | 1 | True | 0 | ROZPOCET
| VV |  | (1,0+28,1+1,0)*(7,25+1,57) |  | 265.482 | [12 empty] | VV | 2 | 2 | True | 0 | ROZPOCET
| VV |  | "pohled severní | [14 empty] | VV | 2 | 1 | True | 0 | ROZPOCET
| VV |  | (1,7+1,0)*(7,25+0,69) |  | 21.438 | [12 empty] | VV | 2 | 2 | True | 0 | ROZPOCET
| VV |  | "pohled jižní | [14 empty] | VV | 2 | 1 | True | 0 | ROZPOCET
| VV |  | (1,0+13,5+1,0)*(7,25+2,8) |  | 155.775 | [12 empty] | VV | 2 | 2 | True | 0 | ROZPOCET
| VV |  | Mezisoučet |  | 638.811 | [12 empty] | VV | 2 | 3 | True | 0 | ROZPOCET
| VV |  | Součet |  | 1945.599 | [12 empty] | VV | 2 | 4 | True | 1 | ROZPOCET
272 | K | 941211211 | Lešení řadové rámové lehké pracovní s podlahami s provozním zatížením tř. 3 do 200 kg/m2 šířky tř. SW06 od 0,6 do 0,9 m výšky do 10 m příplatek za každý den použití | m2 | 96112.856 |  | 0 | CS ÚRS 2024 02 |  | základní |  | 0 | 0 | 0 | 0 | 0 | 4 | K | 2 |  |  |  | ROZPOCET | [5 empty] | 0 | 0 | 0 | 0 | 0 | 1 | 0 | 4 | 1187391625
| Online PSC |  | https://podminky.urs.cz/item/CS_URS_2024_02/941211211 | [14 empty] | Online PSC | 2
| VV |  | "pro omytí fasád pod nové vnitřní omítky | [14 empty] | VV | 2 | 1 | True | 0 | ROZPOCET
| VV |  | 184,808*7 |  | 1293.656 | [12 empty] | VV | 2 | 2 | True | 0 | ROZPOCET
| VV |  | Mezisoučet |  | 1293.656 | [12 empty] | VV | 2 | 3 | True | 0 | ROZPOCET
| VV |  | "pro nátěry stávajících fasád objektu E | [14 empty] | VV | 2 | 1 | True | 0 | ROZPOCET
| VV |  | 360,942*30 |  | 10828.26 | [12 empty] | VV | 2 | 2 | True | 0 | ROZPOCET
| VV |  | Mezisoučet |  | 10828.26 | [12 empty] | VV | 2 | 3 | True | 0 | ROZPOCET
| VV |  | "pro nové fasády | [14 empty] | VV | 2 | 1 | True | 0 | ROZPOCET
| VV |  | "D.1.1.b-14 1.NP - CELKOVÝ PŘEHLEDNÝ PŮDORYS - NÁVRH NOVÉHO STAVU | [14 empty] | VV | 2 | 1 | True | 0 | ROZPOCET
| VV |  | "pavilon C | [14 empty] | VV | 2 | 1 | True | 0 | ROZPOCET
| VV |  | 494,032*60 |  | 29641.92 | [12 empty] | VV | 2 | 2 | True | 0 | ROZPOCET
| VV |  | "pavilon E | [14 empty] | VV | 2 | 1 | True | 0 | ROZPOCET
| VV |  | 267,006*60 |  | 16020.36 | [12 empty] | VV | 2 | 2 | True | 0 | ROZPOCET
| VV |  | "pavilon F | [14 empty] | VV | 2 | 1 | True | 0 | ROZPOCET
| VV |  | 638,811*60 |  | 38328.66 | [12 empty] | VV | 2 | 2 | True | 0 | ROZPOCET
| VV |  | Mezisoučet |  | 83990.94 | [12 empty] | VV | 2 | 3 | True | 0 | ROZPOCET
| VV |  | Součet |  | 96112.856 | [12 empty] | VV | 2 | 4 | True | 1 | ROZPOCET
273 | K | 941211811 | Lešení řadové rámové lehké pracovní s podlahami s provozním zatížením tř. 3 do 200 kg/m2 šířky tř. SW06 od 0,6 do 0,9 m výšky do 10 m demontáž | m2 | 1945.599 |  | 0 | CS ÚRS 2024 02 |  | základní |  | 0 | 0 | 0 | 0 | 0 | 4 | K | 2 |  |  |  | ROZPOCET | [5 empty] | 0 | 0 | 0 | 0 | 0 | 1 | 0 | 4 | -297713035
| Online PSC |  | https://podminky.urs.cz/item/CS_URS_2024_02/941211811 | [14 empty] | Online PSC | 2
274 | K | 944511111 | Síť ochranná zavěšená na konstrukci lešení z textilie z umělých vláken montáž | m2 | 1945.599 |  | 0 | CS ÚRS 2024 02 |  | základní |  | 0 | 0 | 0 | 0 | 0 | 4 | K | 2 |  |  |  | ROZPOCET | [5 empty] | 0 | 0 | 0 | 0 | 0 | 1 | 0 | 4 | 1886864098
| Online PSC |  | https://podminky.urs.cz/item/CS_URS_2024_02/944511111 | [14 empty] | Online PSC | 2
275 | K | 944511211 | Síť ochranná zavěšená na konstrukci lešení z textilie z umělých vláken příplatek k ceně za každý den použití | m2 | 96112.856 |  | 0 | CS ÚRS 2024 02 |  | základní |  | 0 | 0 | 0 | 0 | 0 | 4 | K | 2 |  |  |  | ROZPOCET | [5 empty] | 0 | 0 | 0 | 0 | 0 | 1 | 0 | 4 | -111546235
| Online PSC |  | https://podminky.urs.cz/item/CS_URS_2024_02/944511211 | [14 empty] | Online PSC | 2
276 | K | 944511811 | Síť ochranná zavěšená na konstrukci lešení z textilie z umělých vláken demontáž | m2 | 1945.599 |  | 0 | CS ÚRS 2024 02 |  | základní |  | 0 | 0 | 0 | 0 | 0 | 4 | K | 2 |  |  |  | ROZPOCET | [5 empty] | 0 | 0 | 0 | 0 | 0 | 1 | 0 | 4 | -1626800653
| Online PSC |  | https://podminky.urs.cz/item/CS_URS_2024_02/944511811 | [14 empty] | Online PSC | 2
277 | K | 949101111 | Lešení pomocné pracovní pro objekty pozemních staveb pro zatížení do 150 kg/m2, o výšce lešeňové podlahy do 1,9 m | m2 | 1547.22 |  | 0 | CS ÚRS 2024 02 |  | základní |  | 0 | 0.00013 | 0.20114 | 0 | 0 | 4 | K | 2 |  |  |  | ROZPOCET | [5 empty] | 0 | 0 | 0 | 0 | 0 | 1 | 0 | 4 | -1935586911
| Online PSC |  | https://podminky.urs.cz/item/CS_URS_2024_02/949101111 | [14 empty] | Online PSC | 2
| VV |  | "Tabulka místností | [14 empty] | VV | 2 | 1 | True | 0 | ROZPOCET
| VV |  | "F.0.01" 60,63 |  | 60.63 | [12 empty] | VV | 2 | 2 | True | 0 | ROZPOCET
| VV |  | "A.1.10" 8,31 |  | 8.31 | [12 empty] | VV | 2 | 2 | True | 0 | ROZPOCET
| VV |  | "A.1.11" 18,49 |  | 18.49 | [12 empty] | VV | 2 | 2 | True | 0 | ROZPOCET
| VV |  | "B.1.04a" 37,09 |  | 37.09 | [12 empty] | VV | 2 | 2 | True | 0 | ROZPOCET
| VV |  | "C.1.01" 27,68 |  | 27.68 | [12 empty] | VV | 2 | 2 | True | 0 | ROZPOCET
| VV |  | "C.1.02" 19,15 |  | 19.15 | [12 empty] | VV | 2 | 2 | True | 0 | ROZPOCET
| VV |  | "C.1.04" 26,18 |  | 26.18 | [12 empty] | VV | 2 | 2 | True | 0 | ROZPOCET
| VV |  | "C.1.05" 42,61 |  | 42.61 | [12 empty] | VV | 2 | 2 | True | 0 | ROZPOCET
| VV |  | "C.1.06" 13,80 |  | 13.8 | [12 empty] | VV | 2 | 2 | True | 0 | ROZPOCET
| VV |  | "C.1.07" 21,12 |  | 21.12 | [12 empty] | VV | 2 | 2 | True | 0 | ROZPOCET
| VV |  | "C.1.08" 56,17 |  | 56.17 | [12 empty] | VV | 2 | 2 | True | 0 | ROZPOCET
| VV |  | "C.1.09" 34,09 |  | 34.09 | [12 empty] | VV | 2 | 2 | True | 0 | ROZPOCET
| VV |  | "C.1.10" 7,50 |  | 7.5 | [12 empty] | VV | 2 | 2 | True | 0 | ROZPOCET
| VV |  | "C.1.11" 5,76 |  | 5.76 | [12 empty] | VV | 2 | 2 | True | 0 | ROZPOCET
| VV |  | "C.1.12" 16,43 |  | 16.43 | [12 empty] | VV | 2 | 2 | True | 0 | ROZPOCET
| VV |  | "D.1.02" 11,45 |  | 11.45 | [12 empty] | VV | 2 | 2 | True | 0 | ROZPOCET
| VV |  | "D.1.03" 15,78 |  | 15.78 | [12 empty] | VV | 2 | 2 | True | 0 | ROZPOCET
| VV |  | "E.1.01" 17,05 |  | 17.05 | [12 empty] | VV | 2 | 2 | True | 0 | ROZPOCET
| VV |  | "E.1.02" 15,01 |  | 15.01 | [12 empty] | VV | 2 | 2 | True | 0 | ROZPOCET
| VV |  | "E.1.03" 28,22 |  | 28.22 | [12 empty] | VV | 2 | 2 | True | 0 | ROZPOCET
| VV |  | "E.1.04a" 1,91 |  | 1.91 | [12 empty] | VV | 2 | 2 | True | 0 | ROZPOCET
| VV |  | "E.1.04b" 1,67 |  | 1.67 | [12 empty] | VV | 2 | 2 | True | 0 | ROZPOCET
| VV |  | "E.1.22a" 5,38 |  | 5.38 | [12 empty] | VV | 2 | 2 | True | 0 | ROZPOCET
| VV |  | "E.1.22b" 9,52 |  | 9.52 | [12 empty] | VV | 2 | 2 | True | 0 | ROZPOCET
| VV |  | "E.1.25" 5,02 |  | 5.02 | [12 empty] | VV | 2 | 2 | True | 0 | ROZPOCET
| VV |  | "F.1.01" 109,90 |  | 109.9 | [12 empty] | VV | 2 | 2 | True | 0 | ROZPOCET
| VV |  | "F.1.02" 12,92 |  | 12.92 | [12 empty] | VV | 2 | 2 | True | 0 | ROZPOCET
| VV |  | "F.1.03a" 4,59 |  | 4.59 | [12 empty] | VV | 2 | 2 | True | 0 | ROZPOCET
| VV |  | "F.1.03b" 5,35 |  | 5.35 | [12 empty] | VV | 2 | 2 | True | 0 | ROZPOCET
| VV |  | "F.1.04a" 6,00 |  | 6 | [12 empty] | VV | 2 | 2 | True | 0 | ROZPOCET
| VV |  | "F.1.04b" 7,53 |  | 7.53 | [12 empty] | VV | 2 | 2 | True | 0 | ROZPOCET
| VV |  | "F.1.05" 32,93 |  | 32.93 | [12 empty] | VV | 2 | 2 | True | 0 | ROZPOCET
| VV |  | "F.1.06" 14,62 |  | 14.62 | [12 empty] | VV | 2 | 2 | True | 0 | ROZPOCET
| VV |  | "F.1.07" 10,47 |  | 10.47 | [12 empty] | VV | 2 | 2 | True | 0 | ROZPOCET
| VV |  | "F.1.08" 60,70 |  | 60.7 | [12 empty] | VV | 2 | 2 | True | 0 | ROZPOCET
| VV |  | "F.1.09" 32,73 |  | 32.73 | [12 empty] | VV | 2 | 2 | True | 0 | ROZPOCET
| VV |  | "F.1.10" 35,55 |  | 35.55 | [12 empty] | VV | 2 | 2 | True | 0 | ROZPOCET
| VV |  | "C.2.01" 48,53 |  | 48.53 | [12 empty] | VV | 2 | 2 | True | 0 | ROZPOCET
| VV |  | "C.2.02a" 5,35 |  | 5.35 | [12 empty] | VV | 2 | 2 | True | 0 | ROZPOCET
| VV |  | "C.2.02b" 5,07 |  | 5.07 | [12 empty] | VV | 2 | 2 | True | 0 | ROZPOCET
| VV |  | "C.2.02c" 2,37 |  | 2.37 | [12 empty] | VV | 2 | 2 | True | 0 | ROZPOCET
| VV |  | "C.2.03" 21,20 |  | 21.2 | [12 empty] | VV | 2 | 2 | True | 0 | ROZPOCET
| VV |  | "C.2.04" 56,23 |  | 56.23 | [12 empty] | VV | 2 | 2 | True | 0 | ROZPOCET
| VV |  | "C.2.05" 34,09 |  | 34.09 | [12 empty] | VV | 2 | 2 | True | 0 | ROZPOCET
| VV |  | "C.2.06a" 10,03 |  | 10.03 | [12 empty] | VV | 2 | 2 | True | 0 | ROZPOCET
| VV |  | "C.2.06b" 1,15 |  | 1.15 | [12 empty] | VV | 2 | 2 | True | 0 | ROZPOCET
| VV |  | "C.2.06c" 2,68 |  | 2.68 | [12 empty] | VV | 2 | 2 | True | 0 | ROZPOCET
| VV |  | "C.2.07" 26,04 |  | 26.04 | [12 empty] | VV | 2 | 2 | True | 0 | ROZPOCET
| VV |  | "C.2.08" 15,25 |  | 15.25 | [12 empty] | VV | 2 | 2 | True | 0 | ROZPOCET
| VV |  | "C.2.09" 49,85 |  | 49.85 | [12 empty] | VV | 2 | 2 | True | 0 | ROZPOCET
| VV |  | "D.2.02" 17,19 |  | 17.19 | [12 empty] | VV | 2 | 2 | True | 0 | ROZPOCET
| VV |  | "D.2.03" 16,73 |  | 16.73 | [12 empty] | VV | 2 | 2 | True | 0 | ROZPOCET
| VV |  | "E.2.16" 33,09 |  | 33.09 | [12 empty] | VV | 2 | 2 | True | 0 | ROZPOCET
| VV |  | "E.2.17" 36,65 |  | 36.65 | [12 empty] | VV | 2 | 2 | True | 0 | ROZPOCET
| VV |  | "E.2.18a" 4,02 |  | 4.02 | [12 empty] | VV | 2 | 2 | True | 0 | ROZPOCET
| VV |  | "E.2.18b" 7,79 |  | 7.79 | [12 empty] | VV | 2 | 2 | True | 0 | ROZPOCET
| VV |  | "F.2.01" 81,35 |  | 81.35 | [12 empty] | VV | 2 | 2 | True | 0 | ROZPOCET
| VV |  | "F.2.02" 12,92 |  | 12.92 | [12 empty] | VV | 2 | 2 | True | 0 | ROZPOCET
| VV |  | "F.2.03a" 4,59 |  | 4.59 | [12 empty] | VV | 2 | 2 | True | 0 | ROZPOCET
| VV |  | "F.2.03b" 5,35 |  | 5.35 | [12 empty] | VV | 2 | 2 | True | 0 | ROZPOCET
| VV |  | "F.2.04a" 6,00 |  | 6 | [12 empty] | VV | 2 | 2 | True | 0 | ROZPOCET
| VV |  | "F.2.04b" 7,56 |  | 7.56 | [12 empty] | VV | 2 | 2 | True | 0 | ROZPOCET
| VV |  | "F.2.05" 32,95 |  | 32.95 | [12 empty] | VV | 2 | 2 | True | 0 | ROZPOCET
| VV |  | "F.2.06" 14,62 |  | 14.62 | [12 empty] | VV | 2 | 2 | True | 0 | ROZPOCET
| VV |  | "F.2.07" 60,72 |  | 60.72 | [12 empty] | VV | 2 | 2 | True | 0 | ROZPOCET
| VV |  | "F.2.08" 32,75 |  | 32.75 | [12 empty] | VV | 2 | 2 | True | 0 | ROZPOCET
| VV |  | "F.2.09" 55,79 |  | 55.79 | [12 empty] | VV | 2 | 2 | True | 0 | ROZPOCET
| VV |  | Součet |  | 1547.22 | [12 empty] | VV | 2 | 4 | True | 1 | ROZPOCET
278 | K | 952901111 | Vyčištění budov nebo objektů před předáním do užívání budov bytové nebo občanské výstavby, světlé výšky podlaží do 4 m | m2 | 2292.512 |  | 0 | CS ÚRS 2024 02 |  | základní |  | 0 | 4e-05 | 0.0917 | 0 | 0 | 4 | K | 2 |  |  |  | ROZPOCET | [5 empty] | 0 | 0 | 0 | 0 | 0 | 1 | 0 | 4 | -943477803
| Online PSC |  | https://podminky.urs.cz/item/CS_URS_2024_02/952901111 | [14 empty] | Online PSC | 2
| VV |  | "D.1.1.b-14 1.NP - CELKOVÝ PŘEHLEDNÝ PŮDORYS - NÁVRH NOVÉHO STAVU | [14 empty] | VV | 2 | 1 | True | 0 | ROZPOCET
| VV |  | "pavilon C | [14 empty] | VV | 2 | 1 | True | 0 | ROZPOCET
| VV |  | 12,225*(22,225-5,0)+(20,95+5,85)*5,0 |  | 344.576 | [12 empty] | VV | 2 | 2 | True | 0 | ROZPOCET
| VV |  | "pavilon E | [14 empty] | VV | 2 | 1 | True | 0 | ROZPOCET
| VV |  | 12,15*8,0 |  | 97.2 | [12 empty] | VV | 2 | 2 | True | 0 | ROZPOCET
| VV |  | "pavilon F" | [14 empty] | VV | 2 | 1 | True | 0 | ROZPOCET
| VV |  | 13,5*28,1 |  | 379.35 | [12 empty] | VV | 2 | 2 | True | 0 | ROZPOCET
| VV |  | "D.1.1.b-15 2.NP - CELKOVÝ PŘEHLEDNÝ PŮDORYS - NÁVRH NOVÉHO STAVU | [14 empty] | VV | 2 | 1 | True | 0 | ROZPOCET
| VV |  | "pavilon C | [14 empty] | VV | 2 | 1 | True | 0 | ROZPOCET
| VV |  | 12,225*(22,225-5,0)+21,0*5,12 |  | 318.096 | [12 empty] | VV | 2 | 2 | True | 0 | ROZPOCET
| VV |  | "pavilon E | [14 empty] | VV | 2 | 1 | True | 0 | ROZPOCET
| VV |  | 12,15*8,0 |  | 97.2 | [12 empty] | VV | 2 | 2 | True | 0 | ROZPOCET
| VV |  | "pavilon F" | [14 empty] | VV | 2 | 1 | True | 0 | ROZPOCET
| VV |  | 13,5*28,1 |  | 379.35 | [12 empty] | VV | 2 | 2 | True | 0 | ROZPOCET
| VV |  | Mezisoučet |  | 1615.772 | [12 empty] | VV | 2 | 3 | True | 0 | ROZPOCET
| VV |  | "dotčené prostory stávajících objektů | [14 empty] | VV | 2 | 1 | True | 0 | ROZPOCET
| VV |  | "Tabulka místností | [14 empty] | VV | 2 | 1 | True | 0 | ROZPOCET
| VV |  | "A.1.01" 48,37 |  | 48.37 | [12 empty] | VV | 2 | 2 | True | 0 | ROZPOCET
| VV |  | "A.1.08" 14,71 |  | 14.71 | [12 empty] | VV | 2 | 2 | True | 0 | ROZPOCET
| VV |  | "A.1.10" 8,31 |  | 8.31 | [12 empty] | VV | 2 | 2 | True | 0 | ROZPOCET
| VV |  | "A.1.11" 18,49 |  | 18.49 | [12 empty] | VV | 2 | 2 | True | 0 | ROZPOCET
| VV |  | "B.1.04" 53,51 |  | 53.51 | [12 empty] | VV | 2 | 2 | True | 0 | ROZPOCET
| VV |  | "B.1.04a" 37,09 |  | 37.09 | [12 empty] | VV | 2 | 2 | True | 0 | ROZPOCET
| VV |  | "B.1.05" 15,60 |  | 15.6 | [12 empty] | VV | 2 | 2 | True | 0 | ROZPOCET
| VV |  | "B.1.07" 6,95 |  | 6.95 | [12 empty] | VV | 2 | 2 | True | 0 | ROZPOCET
| VV |  | "B.1.08" 3,75 |  | 3.75 | [12 empty] | VV | 2 | 2 | True | 0 | ROZPOCET
| VV |  | "B.1.09" 5,62 |  | 5.62 | [12 empty] | VV | 2 | 2 | True | 0 | ROZPOCET
| VV |  | "B.1.10" 6,09 |  | 6.09 | [12 empty] | VV | 2 | 2 | True | 0 | ROZPOCET
| VV |  | "D.1.01" 10,56 |  | 10.56 | [12 empty] | VV | 2 | 2 | True | 0 | ROZPOCET
| VV |  | "D.1.02" 11,45 |  | 11.45 | [12 empty] | VV | 2 | 2 | True | 0 | ROZPOCET
| VV |  | "D.1.03" 15,78 |  | 15.78 | [12 empty] | VV | 2 | 2 | True | 0 | ROZPOCET
| VV |  | "E.1.05" 34,69 |  | 34.69 | [12 empty] | VV | 2 | 2 | True | 0 | ROZPOCET
| VV |  | "E.1.06" 61,30 |  | 61.3 | [12 empty] | VV | 2 | 2 | True | 0 | ROZPOCET
| VV |  | "E.1.07" 40,96 |  | 40.96 | [12 empty] | VV | 2 | 2 | True | 0 | ROZPOCET
| VV |  | "E.1.08" 6,00 |  | 6 | [12 empty] | VV | 2 | 2 | True | 0 | ROZPOCET
| VV |  | "E.1.08a" 14,41 |  | 14.41 | [12 empty] | VV | 2 | 2 | True | 0 | ROZPOCET
| VV |  | "E.1.10" 6,00 |  | 6 | [12 empty] | VV | 2 | 2 | True | 0 | ROZPOCET
| VV |  | "E.1.10a" 14,41 |  | 14.41 | [12 empty] | VV | 2 | 2 | True | 0 | ROZPOCET
| VV |  | "E.1.19" 9,21 |  | 9.21 | [12 empty] | VV | 2 | 2 | True | 0 | ROZPOCET
| VV |  | "A.2.01" 47,51 |  | 47.51 | [12 empty] | VV | 2 | 2 | True | 0 | ROZPOCET
| VV |  | "A.2.09" 14,71 |  | 14.71 | [12 empty] | VV | 2 | 2 | True | 0 | ROZPOCET
| VV |  | "D.2.02" 17,19 |  | 17.19 | [12 empty] | VV | 2 | 2 | True | 0 | ROZPOCET
| VV |  | "D.2.03" 16,73 |  | 16.73 | [12 empty] | VV | 2 | 2 | True | 0 | ROZPOCET
| VV |  | "E.2.01" 30,76 |  | 30.76 | [12 empty] | VV | 2 | 2 | True | 0 | ROZPOCET
| VV |  | "E.2.02" 8,80 |  | 8.8 | [12 empty] | VV | 2 | 2 | True | 0 | ROZPOCET
| VV |  | "E.2.03" 53,21 |  | 53.21 | [12 empty] | VV | 2 | 2 | True | 0 | ROZPOCET
| VV |  | "E.2.09" 22,13 |  | 22.13 | [12 empty] | VV | 2 | 2 | True | 0 | ROZPOCET
| VV |  | "E.2.11" 1,25 |  | 1.25 | [12 empty] | VV | 2 | 2 | True | 0 | ROZPOCET
| VV |  | "E.2.14a" 8,13 |  | 8.13 | [12 empty] | VV | 2 | 2 | True | 0 | ROZPOCET
| VV |  | "E.2.14b" 3,22 |  | 3.22 | [12 empty] | VV | 2 | 2 | True | 0 | ROZPOCET
| VV |  | "E.2.15" 9,84 |  | 9.84 | [12 empty] | VV | 2 | 2 | True | 0 | ROZPOCET
| VV |  | Mezisoučet |  | 676.74 | [12 empty] | VV | 2 | 3 | True | 0 | ROZPOCET
| VV |  | Součet |  | 2292.512 | [12 empty] | VV | 2 | 4 | True | 1 | ROZPOCET
279 | K | 953312111 | Vložky svislé do dilatačních spár z polystyrenových desek fasádních včetně dodání a osazení, v jakémkoliv zdivu do 10 mm | m2 | 114.675 |  | 0 | CS ÚRS 2024 02 |  | základní |  | 0 | 0.00015 | 0.017201 | 0 | 0 | 4 | K | 2 |  |  |  | ROZPOCET | [5 empty] | 0 | 0 | 0 | 0 | 0 | 1 | 0 | 4 | 552306266
| Online PSC |  | https://podminky.urs.cz/item/CS_URS_2024_02/953312111 | [14 empty] | Online PSC | 2
| VV |  | "D.1.1.b-14a 1.NP - PŮDORYS PAVILONŮ A (ČÁST) + B + C - NÁVRH NOVÉHO STAVU | [14 empty] | VV | 2 | 1 | True | 0 | ROZPOCET
| VV |  | "mezi pavilony A a C, řezy C4-C5 | [14 empty] | VV | 2 | 1 | True | 0 | ROZPOCET
| VV |  | (0,24+2,4+1,8+2,3+0,05*2+1,7+0,3)*(0,1+4,1+1,95+0,45+0,05*3)-1,7*3,3 |  | 54.06 | [12 empty] | VV | 2 | 2 | True | 0 | ROZPOCET
| VV |  | "mezi pavilony B a C, řezy C1-C4 | [14 empty] | VV | 2 | 1 | True | 0 | ROZPOCET
| VV |  | (20,95-2,05)*(4,3-0,7)-2,7*2,75 |  | 60.615 | [12 empty] | VV | 2 | 2 | True | 0 | ROZPOCET
| VV |  | Součet |  | 114.675 | [12 empty] | VV | 2 | 4 | True | 1 | ROZPOCET
280 | K | 953312112 | Vložky svislé do dilatačních spár z polystyrenových desek fasádních včetně dodání a osazení, v jakémkoliv zdivu přes 10 do 20 mm | m2 | 2.652 |  | 0 | CS ÚRS 2024 02 |  | základní |  | 0 | 0.00029 | 0.00076908 | 0 | 0 | 4 | K | 2 |  |  |  | ROZPOCET | [5 empty] | 0 | 0 | 0 | 0 | 0 | 1 | 0 | 4 | -64778425
| Online PSC |  | https://podminky.urs.cz/item/CS_URS_2024_02/953312112 | [14 empty] | Online PSC | 2
| VV |  | "D.1.1.b-14a 1.NP - PŮDORYS PAVILONŮ A (ČÁST) + B + C - NÁVRH NOVÉHO STAVU | [14 empty] | VV | 2 | 1 | True | 0 | ROZPOCET
| VV |  | "mezi pavilony A a C, řezy C4-C5 | [14 empty] | VV | 2 | 1 | True | 0 | ROZPOCET
| VV |  | (0,24+2,4+1,8+2,3+0,05*2+1,7+0,3)*(0,1+0,2) |  | 2.652 | [12 empty] | VV | 2 | 2 | True | 1 | ROZPOCET
281 | K | 953312113 | Vložky svislé do dilatačních spár z polystyrenových desek fasádních včetně dodání a osazení, v jakémkoliv zdivu přes 20 do 30 mm | m2 | 139.494 |  | 0 | CS ÚRS 2024 02 |  | základní |  | 0 | 0.00072 | 0.10044 | 0 | 0 | 4 | K | 2 |  |  |  | ROZPOCET | [5 empty] | 0 | 0 | 0 | 0 | 0 | 1 | 0 | 4 | 235144257
| Online PSC |  | https://podminky.urs.cz/item/CS_URS_2024_02/953312113 | [14 empty] | Online PSC | 2
| VV |  | "D.1.1.b-14a 1.NP - PŮDORYS PAVILONŮ A (ČÁST) + B + C - NÁVRH NOVÉHO STAVU | [14 empty] | VV | 2 | 1 | True | 0 | ROZPOCET
| VV |  | "D.1.1.b-15a 2.NP - PŮDORYS PAVILONŮ A (ČÁST) + B + C - NÁVRH NOVÉHO STAVU | [14 empty] | VV | 2 | 1 | True | 0 | ROZPOCET
| VV |  | "mezi pavilony A a C, řez C9 | [14 empty] | VV | 2 | 1 | True | 0 | ROZPOCET
| VV |  | 13,525*(0,1+6,3+0,2)-1,2*2,65 |  | 86.085 | [12 empty] | VV | 2 | 2 | True | 0 | ROZPOCET
| VV |  | "D.1.1.b-14c 1.NP - PŮDORYS PAVILONŮ D + F - NÁVRH NOVÉHO STAVU | [14 empty] | VV | 2 | 1 | True | 0 | ROZPOCET
| VV |  | "D.1.1.b-15b 2.NP - PŮDORYS PAVILONŮ D + F - NÁVRH NOVÉHO STAVU | [14 empty] | VV | 2 | 1 | True | 0 | ROZPOCET
| VV |  | "mezi pavilony A a F, řezy F3-F4 | [14 empty] | VV | 2 | 1 | True | 0 | ROZPOCET
| VV |  | (0,3+6,915)*(6,3+0,2+0,235) |  | 48.593 | [12 empty] | VV | 2 | 2 | True | 0 | ROZPOCET
| VV |  | "mezi pavilony D a F | [14 empty] | VV | 2 | 1 | True | 0 | ROZPOCET
| VV |  | (0,175+0,24+0,3)*(6,3+0,2+0,235) |  | 4.816 | [12 empty] | VV | 2 | 2 | True | 0 | ROZPOCET
| VV |  | Součet |  | 139.494 | [12 empty] | VV | 2 | 4 | True | 1 | ROZPOCET
282 | K | 953312125 | Vložky svislé do dilatačních spár z polystyrenových desek extrudovaných včetně dodání a osazení, v jakémkoliv zdivu přes 40 do 50 mm | m2 | 17.672 |  | 0 | CS ÚRS 2024 02 |  | základní |  | 0 | 0.00158 | 0.027922 | 0 | 0 | 4 | K | 2 |  |  |  | ROZPOCET | [5 empty] | 0 | 0 | 0 | 0 | 0 | 1 | 0 | 4 | 369207157
| Online PSC |  | https://podminky.urs.cz/item/CS_URS_2024_02/953312125 | [14 empty] | Online PSC | 2
| VV |  | "mezi pavilony B a C, řezy C1-C4 | [14 empty] | VV | 2 | 1 | True | 0 | ROZPOCET
| VV |  | (20,95-2,05)*(0,235+0,7) |  | 17.672 | [12 empty] | VV | 2 | 2 | True | 1 | ROZPOCET
283 | K | 953321111 | Vložky svislé do dilatačních spár z minerální plsti včetně dodání a osazení, v jakémkoliv zdivu do 30 mm | m2 | 73.302 |  | 0 | CS ÚRS 2024 02 |  | základní |  | 0 | 0.00507 | 0.37164 | 0 | 0 | 16 | K | 2 |  |  |  | ROZPOCET | [5 empty] | 0 | 0 | 0 | 0 | 0 | 1 | 0 | 16 | 485928927
| Online PSC |  | https://podminky.urs.cz/item/CS_URS_2024_02/953321111 | [14 empty] | Online PSC | 2
| VV |  | "D09 - ATIKA (NÍZKÁ) PLOCHÉ STŘECHY | [14 empty] | VV | 2 | 1 | True | 0 | ROZPOCET
| VV |  | "D.1.1.b-16 PŮDORYS STŘECHY - NÁVRH NOVÉHO STAVU | [14 empty] | VV | 2 | 1 | True | 0 | ROZPOCET
| VV |  | "pavilon C nad 1NP | [14 empty] | VV | 2 | 1 | True | 0 | ROZPOCET
| VV |  | (1,0+4,5+3,7+1,0)*2*(0,18+0,17) |  | 7.14 | [12 empty] | VV | 2 | 2 | True | 0 | ROZPOCET
| VV |  | "pavilon C nad 2NP | [14 empty] | VV | 2 | 1 | True | 0 | ROZPOCET
| VV |  | (5,5+1,0+5,45+3,5+1,0+3,715+3,71+1,0+4,0)*2*(0,16+0,20) |  | 20.79 | [12 empty] | VV | 2 | 2 | True | 0 | ROZPOCET
| VV |  | "pavilon E | [14 empty] | VV | 2 | 1 | True | 0 | ROZPOCET
| VV |  | (5,55+1,0+5,0+3,2+1,0+3,5)*2*(0,16+0,20) |  | 13.86 | [12 empty] | VV | 2 | 2 | True | 0 | ROZPOCET
| VV |  | "pavilon F | [14 empty] | VV | 2 | 1 | True | 0 | ROZPOCET
| VV |  | (5,9+1,0+6,0+6,5+1,0+6,25+6,25+1,0+6,5)*2*(0,16+0,23) |  | 31.512 | [12 empty] | VV | 2 | 2 | True | 0 | ROZPOCET
| VV |  | Součet |  | 73.302 | [12 empty] | VV | 2 | 4 | True | 1 | ROZPOCET
284 | K | 953331112 | Vložky svislé do dilatačních spár z lepenky kladené volně, včetně dodání a osazení, v jakémkoliv zdivu, pískované | m2 | 11.025 |  | 0 | CS ÚRS 2024 02 |  | základní |  | 0 | 0.00179 | 0.019735 | 0 | 0 | 4 | K | 2 |  |  |  | ROZPOCET | [5 empty] | 0 | 0 | 0 | 0 | 0 | 1 | 0 | 4 | -1691453986
| Online PSC |  | https://podminky.urs.cz/item/CS_URS_2024_02/953331112 | [14 empty] | Online PSC | 2
| VV |  | "podbetonování základových prahů viz D.1.2 | [14 empty] | VV | 2 | 1 | True | 0 | ROZPOCET
| VV |  | "objekt A, podbetonování ZT5 | [14 empty] | VV | 2 | 1 | True | 0 | ROZPOCET
| VV |  | "D.1.1.b-26 ŘEZ C9 | [14 empty] | VV | 2 | 1 | True | 0 | ROZPOCET
| VV |  | 4,5*0,75*2 |  | 6.75 | [12 empty] | VV | 2 | 2 | True | 0 | ROZPOCET
| VV |  | "D.1.1.b-32 ŘEZ F3 | [14 empty] | VV | 2 | 1 | True | 0 | ROZPOCET
| VV |  | 4,5*0,95*1 |  | 4.275 | [12 empty] | VV | 2 | 2 | True | 0 | ROZPOCET
| VV |  | Součet |  | 11.025 | [12 empty] | VV | 2 | 4 | True | 1 | ROZPOCET
285 | K | 95394212R | Osazování drobných kovových předmětů lepením ochranných úhelníků | kus | 178 |  | 0 | R-položka |  | základní |  | 0 | 0.00468 | 0.83304 | 0 | 0 | 4 | K | 2 |  |  |  | ROZPOCET | [5 empty] | 0 | 0 | 0 | 0 | 0 | 1 | 0 | 4 | 895731125
| VV |  | "viz popis v TZ | [14 empty] | VV | 2 | 1 | True | 0 | ROZPOCET
| VV |  | 178 |  | 178 | [12 empty] | VV | 2 | 2 | True | 1 | ROZPOCET
286 | M | 1941R000 | lišta Al 1500x40x0,8mm rohová bílá | kus | 178 |  | 0 |  |  | základní |  | 0 | 0.00027 | 0.04806 | 0 | 0 | 8 | M | 2 |  |  |  | ROZPOCET | [5 empty] | 0 | 0 | 0 | 0 | 0 | 1 | 0 | 4 | -2008893139
287 | K | 953943211 | Osazování drobných kovových předmětů kotvených do stěny hasicího přístroje | kus | 20 |  | 0 | CS ÚRS 2024 02 |  | základní |  | 0 | 0.00011 | 0.0022 | 0 | 0 | 4 | K | 2 |  |  |  | ROZPOCET | [5 empty] | 0 | 0 | 0 | 0 | 0 | 1 | 0 | 4 | -1206830603
| Online PSC |  | https://podminky.urs.cz/item/CS_URS_2024_02/953943211 | [14 empty] | Online PSC | 2
288 | M | 449.P6.21A | PHP práškový P6 s hasicí schopností dle EN3 = 21A | kus | 6 |  | 0 |  |  | základní |  | 0 | 0.012 | 0.072 | 0 | 0 | 8 | M | 2 |  |  |  | ROZPOCET | [5 empty] | 0 | 0 | 0 | 0 | 0 | 1 | 0 | 4 | -766914453
| VV |  | "D.1.3 PBŘ" | [14 empty] | VV | 2 | 1 | True | 0 | ROZPOCET
| VV |  | "N 1.4/N 2 – II" 1 |  | 1 | [12 empty] | VV | 2 | 2 | True | 0 | ROZPOCET
| VV |  | "N 1.5/N 2 – II" 4 |  | 4 | [12 empty] | VV | 2 | 2 | True | 0 | ROZPOCET
| VV |  | "N 1.8 – II" 1 |  | 1 | [12 empty] | VV | 2 | 2 | True | 0 | ROZPOCET
| VV |  | Součet |  | 6 | [12 empty] | VV | 2 | 4 | True | 1 | ROZPOCET
289 | M | 449.P6.34A | PHP práškový P6 s hasicí schopností dle EN3 = 34A | kus | 5 |  | 0 |  |  | základní |  | 0 | 0.012 | 0.06 | 0 | 0 | 8 | M | 2 |  |  |  | ROZPOCET | [5 empty] | 0 | 0 | 0 | 0 | 0 | 1 | 0 | 4 | 1293120927
| VV |  | "D.1.3 PBŘ" | [14 empty] | VV | 2 | 1 | True | 0 | ROZPOCET
| VV |  | "N 1.1 – II" 1 |  | 1 | [12 empty] | VV | 2 | 2 | True | 0 | ROZPOCET
| VV |  | "N 1.4/N 2 – II" 3 |  | 3 | [12 empty] | VV | 2 | 2 | True | 0 | ROZPOCET
| VV |  | "N 1.8 – II" 1 |  | 1 | [12 empty] | VV | 2 | 2 | True | 0 | ROZPOCET
| VV |  | Součet |  | 5 | [12 empty] | VV | 2 | 4 | True | 1 | ROZPOCET
290 | M | 449.P9.27A | PHP práškový P9 s hasicí schopností dle EN3 = 27A | kus | 3 |  | 0 |  |  | základní |  | 0 | 0.018 | 0.054 | 0 | 0 | 8 | M | 2 |  |  |  | ROZPOCET | [5 empty] | 0 | 0 | 0 | 0 | 0 | 1 | 0 | 4 | -823597258
| VV |  | "D.1.3 PBŘ" | [14 empty] | VV | 2 | 1 | True | 0 | ROZPOCET
| VV |  | "P 1.1 – II" 1 |  | 1 | [12 empty] | VV | 2 | 2 | True | 0 | ROZPOCET
| VV |  | "N 1.9/N 2 – I" 2 |  | 2 | [12 empty] | VV | 2 | 2 | True | 0 | ROZPOCET
| VV |  | Součet |  | 3 | [12 empty] | VV | 2 | 4 | True | 1 | ROZPOCET
291 | M | 449.S5.55B | PHP sněhový S5 s hasicí schopností dle EN3 = 55B | kus | 6 |  | 0 |  |  | základní |  | 0 | 0.009 | 0.054 | 0 | 0 | 8 | M | 2 |  |  |  | ROZPOCET | [5 empty] | 0 | 0 | 0 | 0 | 0 | 1 | 0 | 4 | 992403786
| VV |  | "D.1.3 PBŘ" | [14 empty] | VV | 2 | 1 | True | 0 | ROZPOCET
| VV |  | "N 1.3 – II" 1 |  | 1 | [12 empty] | VV | 2 | 2 | True | 0 | ROZPOCET
| VV |  | "N 1.4/N 2 – II" 2 |  | 2 | [12 empty] | VV | 2 | 2 | True | 0 | ROZPOCET
| VV |  | "N 1.5/N 2 – II" 2 |  | 2 | [12 empty] | VV | 2 | 2 | True | 0 | ROZPOCET
| VV |  | "N 2.1 – II" 1 |  | 1 | [12 empty] | VV | 2 | 2 | True | 0 | ROZPOCET
| VV |  | Součet |  | 6 | [12 empty] | VV | 2 | 4 | True | 1 | ROZPOCET
292 | K | 953961115 | Kotva chemická s vyvrtáním otvoru do betonu, železobetonu nebo tvrdého kamene tmel, velikost M 20, hloubka 170 mm | kus | 62 |  | 0 | CS ÚRS 2024 02 |  | základní |  | 0 | 7e-05 | 0.00434 | 0 | 0 | 4 | K | 2 |  |  |  | ROZPOCET | [5 empty] | 0 | 0 | 0 | 0 | 0 | 1 | 0 | 4 | 1927480155
| Online PSC |  | https://podminky.urs.cz/item/CS_URS_2024_02/953961115 | [14 empty] | Online PSC | 2
| VV |  | "D.1.1.a – TECHNICKÁ ZPRÁVA - A.6.4. Vodorovné konstrukce | [14 empty] | VV | 2 | 1 | True | 0 | ROZPOCET
| VV |  | "sloup pod průvlakem pro uložení stropních panelů v prostoru schodiště pavilonu F | [14 empty] | VV | 2 | 1 | True | 0 | ROZPOCET
| VV |  | 2 |  | 2 | [12 empty] | VV | 2 | 2 | True | 0 | ROZPOCET
| VV |  | "D.1.1.c-07 až D.1.1.c-12 - Vnější únikové schodiště | [14 empty] | VV | 2 | 1 | True | 0 | ROZPOCET
| VV |  | "D.1.1.c-07 Půdorys - Vnější únikové schodiště - typ 1 (Z22) | [14 empty] | VV | 2 | 1 | True | 0 | ROZPOCET
| VV |  | 4*4+2*2 |  | 20 | [12 empty] | VV | 2 | 2 | True | 0 | ROZPOCET
| VV |  | "D.1.1.c-09 Půdorys - Vnější únikové schodiště - typ 2 (Z23) | [14 empty] | VV | 2 | 1 | True | 0 | ROZPOCET
| VV |  | 4*4+2*2 |  | 20 | [12 empty] | VV | 2 | 2 | True | 0 | ROZPOCET
| VV |  | "D.1.1.c-11 Půdorys - Vnější únikové schodiště - typ 3 (Z24) | [14 empty] | VV | 2 | 1 | True | 0 | ROZPOCET
| VV |  | 4*4+2*2 |  | 20 | [12 empty] | VV | 2 | 2 | True | 0 | ROZPOCET
| VV |  | Součet |  | 62 | [12 empty] | VV | 2 | 4 | True | 1 | ROZPOCET
293 | K | 953965141 | Kotva chemická s vyvrtáním otvoru kotevní šrouby pro chemické kotvy, velikost M 20, délka 240 mm | kus | 62 |  | 0 | CS ÚRS 2024 02 |  | základní |  | 0 | 0.00056 | 0.03472 | 0 | 0 | 4 | K | 2 |  |  |  | ROZPOCET | [5 empty] | 0 | 0 | 0 | 0 | 0 | 1 | 0 | 4 | 636000747
| Online PSC |  | https://podminky.urs.cz/item/CS_URS_2024_02/953965141 | [14 empty] | Online PSC | 2
294 | K | 961055111 | Bourání základů z betonu železového | m3 | 8.69 |  | 0 | CS ÚRS 2024 02 |  | základní |  | 0 | 0 | 0 | 2.4 | 20.856 | 4 | K | 2 |  |  |  | ROZPOCET | [5 empty] | 0 | 0 | 0 | 0 | 0 | 1 | 0 | 4 | 1806484034
| Online PSC |  | https://podminky.urs.cz/item/CS_URS_2024_02/961055111 | [14 empty] | Online PSC | 2
| VV |  | "D.1.1.b-02 CELKOVÝ PŮDORYS 1.NP | [14 empty] | VV | 2 | 1 | True | 0 | ROZPOCET
| VV |  | "obj.B - přístavek - kuřárna - základová deska (předpoklad) | [14 empty] | VV | 2 | 1 | True | 0 | ROZPOCET
| VV |  | 4,13*2,0*0,15 |  | 1.239 | [12 empty] | VV | 2 | 2 | True | 0 | ROZPOCET
| VV |  | "obj.B - rameno a podesta vstupního schodiště (předpoklad) | [14 empty] | VV | 2 | 1 | True | 0 | ROZPOCET
| VV |  | 2,75*2,0*0,15 |  | 0.825 | [12 empty] | VV | 2 | 2 | True | 0 | ROZPOCET
| VV |  | "obj.C - rampa - zákaldová deska (předpoklad) | [14 empty] | VV | 2 | 1 | True | 0 | ROZPOCET
| VV |  | (0,25+1,8+0,25)*5,0*0,15 |  | 1.725 | [12 empty] | VV | 2 | 2 | True | 0 | ROZPOCET
| VV |  | "obj.E - vstup - základová deska | [14 empty] | VV | 2 | 1 | True | 0 | ROZPOCET
| VV |  | 6,15*2,65*0,2 |  | 3.26 | [12 empty] | VV | 2 | 2 | True | 0 | ROZPOCET
| VV |  | "obj.E - rameno a podesta vstupního schodiště | [14 empty] | VV | 2 | 1 | True | 0 | ROZPOCET
| VV |  | 3,88*2,35*0,18 |  | 1.641 | [12 empty] | VV | 2 | 2 | True | 0 | ROZPOCET
| VV |  | Součet |  | 8.69 | [12 empty] | VV | 2 | 4 | True | 1 | ROZPOCET
295 | K | 962031132 | Bourání příček nebo přizdívek z cihel pálených plných nebo dutých, tl. do 100 mm | m2 | 33.304 |  | 0 | CS ÚRS 2024 02 |  | základní |  | 0 | 0 | 0 | 0.181 | 6.028 | 4 | K | 2 |  |  |  | ROZPOCET | [5 empty] | 0 | 0 | 0 | 0 | 0 | 1 | 0 | 4 | -1373145259
| Online PSC |  | https://podminky.urs.cz/item/CS_URS_2024_02/962031132 | [14 empty] | Online PSC | 2
| VV |  | "D.1.1.b-02 CELKOVÝ PŮDORYS 1.NP | [14 empty] | VV | 2 | 1 | True | 0 | ROZPOCET
| VV |  | "A.1.11 | [14 empty] | VV | 2 | 1 | True | 0 | ROZPOCET
| VV |  | (3,68+2,88)*3,0-0,8*1,97 |  | 18.104 | [12 empty] | VV | 2 | 2 | True | 0 | ROZPOCET
| VV |  | "D.1.03 | [14 empty] | VV | 2 | 1 | True | 0 | ROZPOCET
| VV |  | (1,0+2,2+1,0)*3,0 |  | 12.6 | [12 empty] | VV | 2 | 2 | True | 0 | ROZPOCET
| VV |  | "D.1.1.b-03 CELKOVÝ PŮDORYS 2.NP | [14 empty] | VV | 2 | 1 | True | 0 | ROZPOCET
| VV |  | "E.2.14 | [14 empty] | VV | 2 | 1 | True | 0 | ROZPOCET
| VV |  | 1,3*2,0 |  | 2.6 | [12 empty] | VV | 2 | 2 | True | 0 | ROZPOCET
| VV |  | Součet |  | 33.304 | [12 empty] | VV | 2 | 4 | True | 1 | ROZPOCET
296 | K | 962031133 | Bourání příček nebo přizdívek z cihel pálených plných nebo dutých, tl. přes 100 do 150 mm | m2 | 6.6 |  | 0 | CS ÚRS 2024 02 |  | základní |  | 0 | 0 | 0 | 0.261 | 1.7226 | 4 | K | 2 |  |  |  | ROZPOCET | [5 empty] | 0 | 0 | 0 | 0 | 0 | 1 | 0 | 4 | -2078611439
| Online PSC |  | https://podminky.urs.cz/item/CS_URS_2024_02/962031133 | [14 empty] | Online PSC | 2
| VV |  | "D.1.1.b-02 CELKOVÝ PŮDORYS 1.NP | [14 empty] | VV | 2 | 1 | True | 0 | ROZPOCET
| VV |  | "E.1.01/E.1.02 | [14 empty] | VV | 2 | 1 | True | 0 | ROZPOCET
| VV |  | (2,65-0,25)*2,75 |  | 6.6 | [12 empty] | VV | 2 | 2 | True | 1 | ROZPOCET
297 | K | 962032182 | Bourání zdiva nadzákladového z tvárnic nebo bloků pórobetonových na tenkovrstvou maltu, objemu přes 1 m3 | m3 | 10.221 |  | 0 | CS ÚRS 2024 02 |  | základní |  | 0 | 0 | 0 | 0.7 | 7.1547 | 4 | K | 2 |  |  |  | ROZPOCET | [5 empty] | 0 | 0 | 0 | 0 | 0 | 1 | 0 | 4 | -1898337575
| Online PSC |  | https://podminky.urs.cz/item/CS_URS_2024_02/962032182 | [14 empty] | Online PSC | 2
| VV |  | "D.1.1.b-02 CELKOVÝ PŮDORYS 1.NP | [14 empty] | VV | 2 | 1 | True | 0 | ROZPOCET
| VV |  | "A.1.01 | [14 empty] | VV | 2 | 1 | True | 0 | ROZPOCET
| VV |  | ((0,25+1,25+1,2+1,2)*2,75-1,2*1,2)*0,25 |  | 2.321 | [12 empty] | VV | 2 | 2 | True | 0 | ROZPOCET
| VV |  | "přístavek - kuřárna (předpoklad) | [14 empty] | VV | 2 | 1 | True | 0 | ROZPOCET
| VV |  | ((4,13+2,0*2)*2,75-0,9*1,97)*0,15 |  | 3.088 | [12 empty] | VV | 2 | 2 | True | 0 | ROZPOCET
| VV |  | "obj.E - vstup | [14 empty] | VV | 2 | 1 | True | 0 | ROZPOCET
| VV |  | ((2,65+6,15+2,65)*2,75-3,6*2,5-1,8*1,8)*0,25 |  | 4.812 | [12 empty] | VV | 2 | 2 | True | 0 | ROZPOCET
| VV |  | Součet |  | 10.221 | [12 empty] | VV | 2 | 4 | True | 1 | ROZPOCET
298 | K | 962032240 | Bourání zdiva nadzákladového z cihel pálených plných nebo lícových nebo vápenopískových, na maltu cementovou, objemu do 1 m3 | m3 | 2.733 |  | 0 | CS ÚRS 2024 02 |  | základní |  | 0 | 0 | 0 | 1.95 | 5.3293 | 4 | K | 2 |  |  |  | ROZPOCET | [5 empty] | 0 | 0 | 0 | 0 | 0 | 1 | 0 | 4 | -452080141
| Online PSC |  | https://podminky.urs.cz/item/CS_URS_2024_02/962032240 | [14 empty] | Online PSC | 2
| VV |  | "D.1.1.b-02 CELKOVÝ PŮDORYS 1.NP | [14 empty] | VV | 2 | 1 | True | 0 | ROZPOCET
| VV |  | "obj.B - zídky u vstupního schodiště | [14 empty] | VV | 2 | 1 | True | 0 | ROZPOCET
| VV |  | 2,0*1,6*0,25 |  | 0.8 | [12 empty] | VV | 2 | 2 | True | 0 | ROZPOCET
| VV |  | 2,0*1,25*0,25 |  | 0.625 | [12 empty] | VV | 2 | 2 | True | 0 | ROZPOCET
| VV |  | "obj.E - zídky u vstupního schodiště | [14 empty] | VV | 2 | 1 | True | 0 | ROZPOCET
| VV |  | 2,45*0,4*0,7 |  | 0.686 | [12 empty] | VV | 2 | 2 | True | 0 | ROZPOCET
| VV |  | (1,8+2,45)*2*0,1*0,7 |  | 0.595 | [12 empty] | VV | 2 | 2 | True | 0 | ROZPOCET
| VV |  | "D.1.1.b-03 CELKOVÝ PŮDORYS 2.NP | [14 empty] | VV | 2 | 1 | True | 0 | ROZPOCET
| VV |  | "E.2.11 | [14 empty] | VV | 2 | 1 | True | 0 | ROZPOCET
| VV |  | 0,9*0,3*0,1 |  | 0.027 | [12 empty] | VV | 2 | 2 | True | 0 | ROZPOCET
| VV |  | Součet |  | 2.733 | [12 empty] | VV | 2 | 4 | True | 1 | ROZPOCET
299 | K | 962032241 | Bourání zdiva nadzákladového z cihel pálených plných nebo lícových nebo vápenopískových, na maltu cementovou, objemu přes 1 m3 | m3 | 6.614 |  | 0 | CS ÚRS 2024 02 |  | základní |  | 0 | 0 | 0 | 1.95 | 12.8973 | 4 | K | 2 |  |  |  | ROZPOCET | [5 empty] | 0 | 0 | 0 | 0 | 0 | 1 | 0 | 4 | 885847794
| Online PSC |  | https://podminky.urs.cz/item/CS_URS_2024_02/962032241 | [14 empty] | Online PSC | 2
| VV |  | "D.1.1.b-02 CELKOVÝ PŮDORYS 1.NP | [14 empty] | VV | 2 | 1 | True | 0 | ROZPOCET
| VV |  | "obj. C - rampa | [14 empty] | VV | 2 | 1 | True | 0 | ROZPOCET
| VV |  | (5,0*2*3,45-1,5*1,5*2-1,8*1,97)*0,25 |  | 6.614 | [12 empty] | VV | 2 | 2 | True | 1 | ROZPOCET
300 | K | 962051115 | Bourání příček železobetonových tloušťky do 100 mm | m2 | 1.486 |  | 0 | CS ÚRS 2024 02 |  | základní |  | 0 | 0 | 0 | 0.168 | 0.24965 | 4 | K | 2 |  |  |  | ROZPOCET | [5 empty] | 0 | 0 | 0 | 0 | 0 | 1 | 0 | 4 | -351018726
| Online PSC |  | https://podminky.urs.cz/item/CS_URS_2024_02/962051115 | [14 empty] | Online PSC | 2
| VV |  | "D.1.1.b-21 ŘEZ C4 (PAVILON A-C-B) - NÁVRH NOVÉHO STAVU | [14 empty] | VV | 2 | 1 | True | 0 | ROZPOCET
| VV |  | "D.1.1.b-22 ŘEZ C5 (PAVILON A-C-B) - NÁVRH NOVÉHO STAVU | [14 empty] | VV | 2 | 1 | True | 0 | ROZPOCET
| VV |  | "ubourání atikového panelu | [14 empty] | VV | 2 | 1 | True | 0 | ROZPOCET
| VV |  | 8,74*(7,25-7,08) |  | 1.486 | [12 empty] | VV | 2 | 2 | True | 1 | ROZPOCET
301 | K | 962081131 | Bourání příček nebo přizdívek ze skleněných tvárnic, tl. do 100 mm | m2 | 3.713 |  | 0 | CS ÚRS 2024 02 |  | základní |  | 0 | 0 | 0 | 0.1 | 0.3713 | 4 | K | 2 |  |  |  | ROZPOCET | [5 empty] | 0 | 0 | 0 | 0 | 0 | 1 | 0 | 4 | 111246353
| Online PSC |  | https://podminky.urs.cz/item/CS_URS_2024_02/962081131 | [14 empty] | Online PSC | 2
| VV |  | "D.1.1.b-02 CELKOVÝ PŮDORYS 1.NP | [14 empty] | VV | 2 | 1 | True | 0 | ROZPOCET
| VV |  | "B.1.04 | [14 empty] | VV | 2 | 1 | True | 0 | ROZPOCET
| VV |  | 1,35*2,75*1 |  | 3.713 | [12 empty] | VV | 2 | 2 | True | 1 | ROZPOCET
302 | K | 963022819 | Bourání kamenných schodišťových stupňů oblých, rovných nebo kosých zhotovených na místě | m | 11.64 |  | 0 | CS ÚRS 2024 02 |  | základní |  | 0 | 0 | 0 | 0.112 | 1.3037 | 4 | K | 2 |  |  |  | ROZPOCET | [5 empty] | 0 | 0 | 0 | 0 | 0 | 1 | 0 | 4 | 1568472917
| Online PSC |  | https://podminky.urs.cz/item/CS_URS_2024_02/963022819 | [14 empty] | Online PSC | 2
| VV |  | "D.1.1.b-02 CELKOVÝ PŮDORYS 1.NP | [14 empty] | VV | 2 | 1 | True | 0 | ROZPOCET
| VV |  | "obj.E - vstupní schodiště | [14 empty] | VV | 2 | 1 | True | 0 | ROZPOCET
| VV |  | 3,88*3 |  | 11.64 | [12 empty] | VV | 2 | 2 | True | 1 | ROZPOCET
303 | K | 963042819 | Bourání schodišťových stupňů betonových zhotovených na místě | m | 11 |  | 0 | CS ÚRS 2024 02 |  | základní |  | 0 | 0 | 0 | 0.07 | 0.77 | 4 | K | 2 |  |  |  | ROZPOCET | [5 empty] | 0 | 0 | 0 | 0 | 0 | 1 | 0 | 4 | 747881294
| Online PSC |  | https://podminky.urs.cz/item/CS_URS_2024_02/963042819 | [14 empty] | Online PSC | 2
| VV |  | "D.1.1.b-02 CELKOVÝ PŮDORYS 1.NP | [14 empty] | VV | 2 | 1 | True | 0 | ROZPOCET
| VV |  | "obj.B - schodiště u vstupu | [14 empty] | VV | 2 | 1 | True | 0 | ROZPOCET
| VV |  | 2,75*4 |  | 11 | [12 empty] | VV | 2 | 2 | True | 1 | ROZPOCET
304 | K | 963051113 | Bourání železobetonových stropů deskových, tl. přes 80 mm | m3 | 4.923 |  | 0 | CS ÚRS 2024 02 |  | základní |  | 0 | 0 | 0 | 2.4 | 11.8152 | 4 | K | 2 |  |  |  | ROZPOCET | [5 empty] | 0 | 0 | 0 | 0 | 0 | 1 | 0 | 4 | 1940973608
| Online PSC |  | https://podminky.urs.cz/item/CS_URS_2024_02/963051113 | [14 empty] | Online PSC | 2
| VV |  | "D.1.1.b-02 CELKOVÝ PŮDORYS 1.NP | [14 empty] | VV | 2 | 1 | True | 0 | ROZPOCET
| VV |  | "obj.C - rampa (předpoklad) | [14 empty] | VV | 2 | 1 | True | 0 | ROZPOCET
| VV |  | (0,25+1,8+0,25)*5,0*0,15 |  | 1.725 | [12 empty] | VV | 2 | 2 | True | 0 | ROZPOCET
| VV |  | "D.1.1.b-03 CELKOVÝ PŮDORYS 2.NP | [14 empty] | VV | 2 | 1 | True | 0 | ROZPOCET
| VV |  | "D.1.1.b-07 ŘEZ E1 (PAVILON E) | [14 empty] | VV | 2 | 1 | True | 0 | ROZPOCET
| VV |  | "strop nad vstupem | [14 empty] | VV | 2 | 1 | True | 0 | ROZPOCET
| VV |  | 6,15*2,6*0,20 |  | 3.198 | [12 empty] | VV | 2 | 2 | True | 0 | ROZPOCET
| VV |  | Součet |  | 4.923 | [12 empty] | VV | 2 | 4 | True | 1 | ROZPOCET
305 | K | 965042121 | Bourání mazanin betonových nebo z litého asfaltu tl. do 100 mm, plochy do 1 m2 | m3 | 0.081 |  | 0 | CS ÚRS 2024 02 |  | základní |  | 0 | 0 | 0 | 2.2 | 0.1782 | 4 | K | 2 |  |  |  | ROZPOCET | [5 empty] | 0 | 0 | 0 | 0 | 0 | 1 | 0 | 4 | 76611568
| Online PSC |  | https://podminky.urs.cz/item/CS_URS_2024_02/965042121 | [14 empty] | Online PSC | 2
| VV |  | "D.1.1.b-03 CELKOVÝ PŮDORYS 2.NP | [14 empty] | VV | 2 | 1 | True | 0 | ROZPOCET
| VV |  | "E.2.11 | [14 empty] | VV | 2 | 1 | True | 0 | ROZPOCET
| VV |  | 0,9*0,9*0,1 |  | 0.081 | [12 empty] | VV | 2 | 2 | True | 1 | ROZPOCET
306 | K | 965042131 | Bourání mazanin betonových nebo z litého asfaltu tl. do 100 mm, plochy do 4 m2 | m3 | 2.238 |  | 0 | CS ÚRS 2024 02 |  | základní |  | 0 | 0 | 0 | 2.2 | 4.9236 | 4 | K | 2 |  |  |  | ROZPOCET | [5 empty] | 0 | 0 | 0 | 0 | 0 | 1 | 0 | 4 | -964770217
| Online PSC |  | https://podminky.urs.cz/item/CS_URS_2024_02/965042131 | [14 empty] | Online PSC | 2
| VV |  | "D.1.1.b-03 CELKOVÝ PŮDORYS 2.NP | [14 empty] | VV | 2 | 1 | True | 0 | ROZPOCET
| VV |  | "D.1.1.b-07 ŘEZ E1 (PAVILON E) | [14 empty] | VV | 2 | 1 | True | 0 | ROZPOCET
| VV |  | "střecha nad vstupem | [14 empty] | VV | 2 | 1 | True | 0 | ROZPOCET
| VV |  | 6,15*2,6*0,06 |  | 0.959 | [12 empty] | VV | 2 | 2 | True | 0 | ROZPOCET
| VV |  | 6,15*2,6*0,08 |  | 1.279 | [12 empty] | VV | 2 | 2 | True | 0 | ROZPOCET
| VV |  | Součet |  | 2.238 | [12 empty] | VV | 2 | 4 | True | 1 | ROZPOCET
307 | K | 965042221 | Bourání mazanin betonových nebo z litého asfaltu tl. přes 100 mm, plochy do 1 m2 | m3 | 0.255 |  | 0 | CS ÚRS 2024 02 |  | základní |  | 0 | 0 | 0 | 2.2 | 0.561 | 4 | K | 2 |  |  |  | ROZPOCET | [5 empty] | 0 | 0 | 0 | 0 | 0 | 1 | 0 | 4 | 1409034076
| Online PSC |  | https://podminky.urs.cz/item/CS_URS_2024_02/965042221 | [14 empty] | Online PSC | 2
| VV |  | "D.1.1.b-02 CELKOVÝ PŮDORYS 1.NP | [14 empty] | VV | 2 | 1 | True | 0 | ROZPOCET
| VV |  | "obj.A - návaznost na obj.F | [14 empty] | VV | 2 | 1 | True | 0 | ROZPOCET
| VV |  | 3,4*0,25*0,3 |  | 0.255 | [12 empty] | VV | 2 | 2 | True | 1 | ROZPOCET
308 | K | 965081212 | Bourání podlah z dlaždic bez podkladního lože nebo mazaniny, s jakoukoliv výplní spár keramických nebo xylolitových tl. do 10 mm, plochy do 1 m2 | m2 | 1.35 |  | 0 | CS ÚRS 2024 02 |  | základní |  | 0 | 0 | 0 | 0.035 | 0.04725 | 4 | K | 2 |  |  |  | ROZPOCET | [5 empty] | 0 | 0 | 0 | 0 | 0 | 1 | 0 | 4 | -571913985
| Online PSC |  | https://podminky.urs.cz/item/CS_URS_2024_02/965081212 | [14 empty] | Online PSC | 2
| VV |  | "D.1.1.b-03 CELKOVÝ PŮDORYS 2.NP | [14 empty] | VV | 2 | 1 | True | 0 | ROZPOCET
| VV |  | "E.2.11 | [14 empty] | VV | 2 | 1 | True | 0 | ROZPOCET
| VV |  | 0,9*0,9+0,6*0,9 |  | 1.35 | [12 empty] | VV | 2 | 2 | True | 1 | ROZPOCET
309 | K | 965081333 | Bourání podlah z dlaždic bez podkladního lože nebo mazaniny, s jakoukoliv výplní spár betonových, teracových nebo čedičových tl. do 30 mm, plochy přes 1 m2 | m2 | 6.476 |  | 0 | CS ÚRS 2024 02 |  | základní |  | 0 | 0 | 0 | 0.09 | 0.58284 | 4 | K | 2 |  |  |  | ROZPOCET | [5 empty] | 0 | 0 | 0 | 0 | 0 | 1 | 0 | 4 | -2031348144
| Online PSC |  | https://podminky.urs.cz/item/CS_URS_2024_02/965081333 | [14 empty] | Online PSC | 2
| VV |  | "D.1.1.b-02 CELKOVÝ PŮDORYS 1.NP | [14 empty] | VV | 2 | 1 | True | 0 | ROZPOCET
| VV |  | "obj.A - návaznost na obj.F | [14 empty] | VV | 2 | 1 | True | 0 | ROZPOCET
| VV |  | 3,4*0,25 |  | 0.85 | [12 empty] | VV | 2 | 2 | True | 0 | ROZPOCET
| VV |  | "obj.E - podesta vstupního schodiště | [14 empty] | VV | 2 | 1 | True | 0 | ROZPOCET
| VV |  | 3,88*1,45 |  | 5.626 | [12 empty] | VV | 2 | 2 | True | 0 | ROZPOCET
| VV |  | Součet |  | 6.476 | [12 empty] | VV | 2 | 4 | True | 1 | ROZPOCET
310 | K | 965082923 | Odstranění násypu pod podlahami nebo ochranného násypu na střechách tl. do 100 mm, plochy přes 2 m2 | m3 | 2.399 |  | 0 | CS ÚRS 2024 02 |  | základní |  | 0 | 0 | 0 | 1.4 | 3.3586 | 4 | K | 2 |  |  |  | ROZPOCET | [5 empty] | 0 | 0 | 0 | 0 | 0 | 1 | 0 | 4 | -1500450450
| Online PSC |  | https://podminky.urs.cz/item/CS_URS_2024_02/965082923 | [14 empty] | Online PSC | 2
| VV |  | "D.1.1.b-03 CELKOVÝ PŮDORYS 2.NP | [14 empty] | VV | 2 | 1 | True | 0 | ROZPOCET
| VV |  | "D.1.1.b-07 ŘEZ E1 (PAVILON E) | [14 empty] | VV | 2 | 1 | True | 0 | ROZPOCET
| VV |  | "střecha nad vstupem - kačírek | [14 empty] | VV | 2 | 1 | True | 0 | ROZPOCET
| VV |  | 6,15*2,6*0,1 |  | 1.599 | [12 empty] | VV | 2 | 2 | True | 0 | ROZPOCET
| VV |  | "střecha nad vstupem - pískový násyp | [14 empty] | VV | 2 | 1 | True | 0 | ROZPOCET
| VV |  | 6,15*2,6*0,05 |  | 0.8 | [12 empty] | VV | 2 | 2 | True | 0 | ROZPOCET
| VV |  | Součet |  | 2.399 | [12 empty] | VV | 2 | 4 | True | 1 | ROZPOCET
311 | K | 965082941 | Odstranění násypu pod podlahami nebo ochranného násypu na střechách tl. přes 200 mm jakékoliv plochy | m3 | 3.757 |  | 0 | CS ÚRS 2024 02 |  | základní |  | 0 | 0 | 0 | 1.4 | 5.2598 | 4 | K | 2 |  |  |  | ROZPOCET | [5 empty] | 0 | 0 | 0 | 0 | 0 | 1 | 0 | 4 | -929173345
| Online PSC |  | https://podminky.urs.cz/item/CS_URS_2024_02/965082941 | [14 empty] | Online PSC | 2
| VV |  | "D.1.1.b-02 CELKOVÝ PŮDORYS 1.NP | [14 empty] | VV | 2 | 1 | True | 0 | ROZPOCET
| VV |  | "obj.B - vstupní schodiště (předpoklad) | [14 empty] | VV | 2 | 1 | True | 0 | ROZPOCET
| VV |  | 2,75*1,0*0,65 |  | 1.788 | [12 empty] | VV | 2 | 2 | True | 0 | ROZPOCET
| VV |  | "obj.E - vstupní schodiště (předpoklad) | [14 empty] | VV | 2 | 1 | True | 0 | ROZPOCET
| VV |  | 3,88*1,45*0,35 |  | 1.969 | [12 empty] | VV | 2 | 2 | True | 0 | ROZPOCET
| VV |  | Součet |  | 3.757 | [12 empty] | VV | 2 | 4 | True | 1 | ROZPOCET
312 | K | 965083111 | Odstranění násypu mezi stropními trámy tl. do 100 mm, plochy do 2 m2 | m3 | 0.2 |  | 0 | CS ÚRS 2024 02 |  | základní |  | 0 | 0 | 0 | 1.4 | 0.28 | 4 | K | 2 |  |  |  | ROZPOCET | [5 empty] | 0 | 0 | 0 | 0 | 0 | 1 | 0 | 4 | -1214216186
| Online PSC |  | https://podminky.urs.cz/item/CS_URS_2024_02/965083111 | [14 empty] | Online PSC | 2
| VV |  | "D.1.1.a – TECHNICKÁ ZPRÁVA - A.6.4. Vodorovné konstrukce | [14 empty] | VV | 2 | 1 | True | 0 | ROZPOCET
| VV |  | "D.2.02 - zhotovení otvoru/výměny pro osazení světlovodů | [14 empty] | VV | 2 | 1 | True | 0 | ROZPOCET
| VV |  | 1,0*1,0*0,1*2 |  | 0.2 | [12 empty] | VV | 2 | 2 | True | 1 | ROZPOCET
313 | K | 968062374 | Vybourání dřevěných rámů oken s křídly, dveřních zárubní, vrat, stěn, ostění nebo obkladů rámů oken s křídly zdvojených, plochy do 1 m2 | m2 | 9.54 |  | 0 | CS ÚRS 2024 02 |  | základní |  | 0 | 0 | 0 | 0.048 | 0.45792 | 4 | K | 2 |  |  |  | ROZPOCET | [5 empty] | 0 | 0 | 0 | 0 | 0 | 1 | 0 | 4 | 2094884604
| Online PSC |  | https://podminky.urs.cz/item/CS_URS_2024_02/968062374 | [14 empty] | Online PSC | 2
| VV |  | "D.1.1.b-02 CELKOVÝ PŮDORYS 1.NP | [14 empty] | VV | 2 | 1 | True | 0 | ROZPOCET
| VV |  | "obj. A | [14 empty] | VV | 2 | 1 | True | 0 | ROZPOCET
| VV |  | 0,9*0,9*3 |  | 2.43 | [12 empty] | VV | 2 | 2 | True | 0 | ROZPOCET
| VV |  | "obj. B | [14 empty] | VV | 2 | 1 | True | 0 | ROZPOCET
| VV |  | 0,6*0,6*4 |  | 1.44 | [12 empty] | VV | 2 | 2 | True | 0 | ROZPOCET
| VV |  | "obj. D | [14 empty] | VV | 2 | 1 | True | 0 | ROZPOCET
| VV |  | 0,6*0,6*3 |  | 1.08 | [12 empty] | VV | 2 | 2 | True | 0 | ROZPOCET
| VV |  | 0,9*0,6*2 |  | 1.08 | [12 empty] | VV | 2 | 2 | True | 0 | ROZPOCET
| VV |  | "D.1.1.b-03 CELKOVÝ PŮDORYS 2.NP | [14 empty] | VV | 2 | 1 | True | 0 | ROZPOCET
| VV |  | "obj. A | [14 empty] | VV | 2 | 1 | True | 0 | ROZPOCET
| VV |  | 0,9*0,9*3 |  | 2.43 | [12 empty] | VV | 2 | 2 | True | 0 | ROZPOCET
| VV |  | "obj. D | [14 empty] | VV | 2 | 1 | True | 0 | ROZPOCET
| VV |  | 0,6*0,6*3 |  | 1.08 | [12 empty] | VV | 2 | 2 | True | 0 | ROZPOCET
| VV |  | Součet |  | 9.54 | [12 empty] | VV | 2 | 4 | True | 1 | ROZPOCET
314 | K | 968062375 | Vybourání dřevěných rámů oken s křídly, dveřních zárubní, vrat, stěn, ostění nebo obkladů rámů oken s křídly zdvojených, plochy do 2 m2 | m2 | 4.68 |  | 0 | CS ÚRS 2024 02 |  | základní |  | 0 | 0 | 0 | 0.038 | 0.17784 | 4 | K | 2 |  |  |  | ROZPOCET | [5 empty] | 0 | 0 | 0 | 0 | 0 | 1 | 0 | 4 | 377420501
| Online PSC |  | https://podminky.urs.cz/item/CS_URS_2024_02/968062375 | [14 empty] | Online PSC | 2
| VV |  | "D.1.1.b-02 CELKOVÝ PŮDORYS 1.NP | [14 empty] | VV | 2 | 1 | True | 0 | ROZPOCET
| VV |  | "obj. A | [14 empty] | VV | 2 | 1 | True | 0 | ROZPOCET
| VV |  | 1,2*1,2*1 |  | 1.44 | [12 empty] | VV | 2 | 2 | True | 0 | ROZPOCET
| VV |  | "D.1.1.b-03 CELKOVÝ PŮDORYS 2.NP | [14 empty] | VV | 2 | 1 | True | 0 | ROZPOCET
| VV |  | "obj. D | [14 empty] | VV | 2 | 1 | True | 0 | ROZPOCET
| VV |  | 0,9*1,8*2 |  | 3.24 | [12 empty] | VV | 2 | 2 | True | 0 | ROZPOCET
| VV |  | Součet |  | 4.68 | [12 empty] | VV | 2 | 4 | True | 1 | ROZPOCET
315 | K | 968062376 | Vybourání dřevěných rámů oken s křídly, dveřních zárubní, vrat, stěn, ostění nebo obkladů rámů oken s křídly zdvojených, plochy do 4 m2 | m2 | 66.24 |  | 0 | CS ÚRS 2024 02 |  | základní |  | 0 | 0 | 0 | 0.034 | 2.2522 | 4 | K | 2 |  |  |  | ROZPOCET | [5 empty] | 0 | 0 | 0 | 0 | 0 | 1 | 0 | 4 | 1535805900
| Online PSC |  | https://podminky.urs.cz/item/CS_URS_2024_02/968062376 | [14 empty] | Online PSC | 2
| VV |  | "D.1.1.b-02 CELKOVÝ PŮDORYS 1.NP | [14 empty] | VV | 2 | 1 | True | 0 | ROZPOCET
| VV |  | "obj. A | [14 empty] | VV | 2 | 1 | True | 0 | ROZPOCET
| VV |  | 1,8*1,2*1 |  | 2.16 | [12 empty] | VV | 2 | 2 | True | 0 | ROZPOCET
| VV |  | 1,2*2,1*1 |  | 2.52 | [12 empty] | VV | 2 | 2 | True | 0 | ROZPOCET
| VV |  | "obj. B | [14 empty] | VV | 2 | 1 | True | 0 | ROZPOCET
| VV |  | 1,2*1,8*5 |  | 10.8 | [12 empty] | VV | 2 | 2 | True | 0 | ROZPOCET
| VV |  | "obj. C | [14 empty] | VV | 2 | 1 | True | 0 | ROZPOCET
| VV |  | 1,5*1,5*2 |  | 4.5 | [12 empty] | VV | 2 | 2 | True | 0 | ROZPOCET
| VV |  | "obj. E | [14 empty] | VV | 2 | 1 | True | 0 | ROZPOCET
| VV |  | 1,5*1,8*1 |  | 2.7 | [12 empty] | VV | 2 | 2 | True | 0 | ROZPOCET
| VV |  | 2,4*1,5*6 |  | 21.6 | [12 empty] | VV | 2 | 2 | True | 0 | ROZPOCET
| VV |  | "D.1.1.b-03 CELKOVÝ PŮDORYS 2.NP | [14 empty] | VV | 2 | 1 | True | 0 | ROZPOCET
| VV |  | "obj. A | [14 empty] | VV | 2 | 1 | True | 0 | ROZPOCET
| VV |  | 1,8*1,2*2 |  | 4.32 | [12 empty] | VV | 2 | 2 | True | 0 | ROZPOCET
| VV |  | "obj. D | [14 empty] | VV | 2 | 1 | True | 0 | ROZPOCET
| VV |  | 1,8*1,8*1 |  | 3.24 | [12 empty] | VV | 2 | 2 | True | 0 | ROZPOCET
| VV |  | "obj. E | [14 empty] | VV | 2 | 1 | True | 0 | ROZPOCET
| VV |  | 2,4*1,5*4 |  | 14.4 | [12 empty] | VV | 2 | 2 | True | 0 | ROZPOCET
| VV |  | Součet |  | 66.24 | [12 empty] | VV | 2 | 4 | True | 1 | ROZPOCET
316 | K | 968062377 | Vybourání dřevěných rámů oken s křídly, dveřních zárubní, vrat, stěn, ostění nebo obkladů rámů oken s křídly zdvojených, plochy přes 4 m2 | m2 | 27.36 |  | 0 | CS ÚRS 2024 02 |  | základní |  | 0 | 0 | 0 | 0.032 | 0.87552 | 4 | K | 2 |  |  |  | ROZPOCET | [5 empty] | 0 | 0 | 0 | 0 | 0 | 1 | 0 | 4 | -335037555
| Online PSC |  | https://podminky.urs.cz/item/CS_URS_2024_02/968062377 | [14 empty] | Online PSC | 2
| VV |  | "D.1.1.b-02 CELKOVÝ PŮDORYS 1.NP | [14 empty] | VV | 2 | 1 | True | 0 | ROZPOCET
| VV |  | "obj. B | [14 empty] | VV | 2 | 1 | True | 0 | ROZPOCET
| VV |  | 2,4*1,8*1 |  | 4.32 | [12 empty] | VV | 2 | 2 | True | 0 | ROZPOCET
| VV |  | "D.1.1.b-03 CELKOVÝ PŮDORYS 2.NP | [14 empty] | VV | 2 | 1 | True | 0 | ROZPOCET
| VV |  | "obj. E | [14 empty] | VV | 2 | 1 | True | 0 | ROZPOCET
| VV |  | 2,4*2,4*4 |  | 23.04 | [12 empty] | VV | 2 | 2 | True | 0 | ROZPOCET
| VV |  | Součet |  | 27.36 | [12 empty] | VV | 2 | 4 | True | 1 | ROZPOCET
317 | K | 968062746 | Vybourání dřevěných rámů oken s křídly, dveřních zárubní, vrat, stěn, ostění nebo obkladů stěn plných, zasklených nebo výkladních pevných nebo otevíratelných, plochy do 4 m2 | m2 | 3.713 |  | 0 | CS ÚRS 2024 02 |  | základní |  | 0 | 0 | 0 | 0.017 | 0.063121 | 4 | K | 2 |  |  |  | ROZPOCET | [5 empty] | 0 | 0 | 0 | 0 | 0 | 1 | 0 | 4 | 913688511
| Online PSC |  | https://podminky.urs.cz/item/CS_URS_2024_02/968062746 | [14 empty] | Online PSC | 2
| VV |  | "D.1.1.b-02 CELKOVÝ PŮDORYS 1.NP | [14 empty] | VV | 2 | 1 | True | 0 | ROZPOCET
| VV |  | "B.1.04 | [14 empty] | VV | 2 | 1 | True | 0 | ROZPOCET
| VV |  | 1,35*2,75*1 |  | 3.713 | [12 empty] | VV | 2 | 2 | True | 1 | ROZPOCET
318 | K | 968062747 | Vybourání dřevěných rámů oken s křídly, dveřních zárubní, vrat, stěn, ostění nebo obkladů stěn plných, zasklených nebo výkladních pevných nebo otevíratelných, plochy přes 4 m2 | m2 | 10.98 |  | 0 | CS ÚRS 2024 02 |  | základní |  | 0 | 0 | 0 | 0.015 | 0.1647 | 4 | K | 2 |  |  |  | ROZPOCET | [5 empty] | 0 | 0 | 0 | 0 | 0 | 1 | 0 | 4 | 211960164
| Online PSC |  | https://podminky.urs.cz/item/CS_URS_2024_02/968062747 | [14 empty] | Online PSC | 2
| VV |  | "D.1.1.b-02 CELKOVÝ PŮDORYS 1.NP | [14 empty] | VV | 2 | 1 | True | 0 | ROZPOCET
| VV |  | "E.1.06 | [14 empty] | VV | 2 | 1 | True | 0 | ROZPOCET
| VV |  | 1,8*3,05 |  | 5.49 | [12 empty] | VV | 2 | 2 | True | 0 | ROZPOCET
| VV |  | "D.1.1.b-03 CELKOVÝ PŮDORYS 2.NP | [14 empty] | VV | 2 | 1 | True | 0 | ROZPOCET
| VV |  | "E.2.03 | [14 empty] | VV | 2 | 1 | True | 0 | ROZPOCET
| VV |  | 1,8*3,05 |  | 5.49 | [12 empty] | VV | 2 | 2 | True | 0 | ROZPOCET
| VV |  | Součet |  | 10.98 | [12 empty] | VV | 2 | 4 | True | 1 | ROZPOCET
319 | K | 968072455 | Vybourání kovových rámů oken s křídly, dveřních zárubní, vrat, stěn, ostění nebo obkladů dveřních zárubní, plochy do 2 m2 | m2 | 20.882 |  | 0 | CS ÚRS 2024 02 |  | základní |  | 0 | 0 | 0 | 0.076 | 1.587 | 4 | K | 2 |  |  |  | ROZPOCET | [5 empty] | 0 | 0 | 0 | 0 | 0 | 1 | 0 | 4 | 2053927125
| Online PSC |  | https://podminky.urs.cz/item/CS_URS_2024_02/968072455 | [14 empty] | Online PSC | 2
| VV |  | "D.1.1.b-02 CELKOVÝ PŮDORYS 1.NP | [14 empty] | VV | 2 | 1 | True | 0 | ROZPOCET
| VV |  | "A.1.10 | [14 empty] | VV | 2 | 1 | True | 0 | ROZPOCET
| VV |  | 0,9*1,97 |  | 1.773 | [12 empty] | VV | 2 | 2 | True | 0 | ROZPOCET
| VV |  | "A.1.11 | [14 empty] | VV | 2 | 1 | True | 0 | ROZPOCET
| VV |  | 0,8*1,97 |  | 1.576 | [12 empty] | VV | 2 | 2 | True | 0 | ROZPOCET
| VV |  | "rampa/ext. | [14 empty] | VV | 2 | 1 | True | 0 | ROZPOCET
| VV |  | 0,8*1,97 |  | 1.576 | [12 empty] | VV | 2 | 2 | True | 0 | ROZPOCET
| VV |  | "D.1.03, D.1.04 | [14 empty] | VV | 2 | 1 | True | 0 | ROZPOCET
| VV |  | 0,8*1,97*2 |  | 3.152 | [12 empty] | VV | 2 | 2 | True | 0 | ROZPOCET
| VV |  | "E.1.02, E.1.07b, E.1.08, E.1.10, E.1.12 | [14 empty] | VV | 2 | 1 | True | 0 | ROZPOCET
| VV |  | 0,8*1,97*5 |  | 7.88 | [12 empty] | VV | 2 | 2 | True | 0 | ROZPOCET
| VV |  | "obj.B - přístavek kuřárny | [14 empty] | VV | 2 | 1 | True | 0 | ROZPOCET
| VV |  | 0,9*1,97 |  | 1.773 | [12 empty] | VV | 2 | 2 | True | 0 | ROZPOCET
| VV |  | Mezisoučet |  | 17.73 | [12 empty] | VV | 2 | 3 | True | 0 | ROZPOCET
| VV |  | "D.1.1.b-03 CELKOVÝ PŮDORYS 2.NP | [14 empty] | VV | 2 | 1 | True | 0 | ROZPOCET
| VV |  | "D2.02 | [14 empty] | VV | 2 | 1 | True | 0 | ROZPOCET
| VV |  | 0,8*1,97 |  | 1.576 | [12 empty] | VV | 2 | 2 | True | 0 | ROZPOCET
| VV |  | "E.2.02 | [14 empty] | VV | 2 | 1 | True | 0 | ROZPOCET
| VV |  | 0,8*1,97 |  | 1.576 | [12 empty] | VV | 2 | 2 | True | 0 | ROZPOCET
| VV |  | Mezisoučet |  | 3.152 | [12 empty] | VV | 2 | 3 | True | 0 | ROZPOCET
| VV |  | Součet |  | 20.882 | [12 empty] | VV | 2 | 4 | True | 1 | ROZPOCET
320 | K | 968072456 | Vybourání kovových rámů oken s křídly, dveřních zárubní, vrat, stěn, ostění nebo obkladů dveřních zárubní, plochy přes 2 m2 | m2 | 11.903 |  | 0 | CS ÚRS 2024 02 |  | základní |  | 0 | 0 | 0 | 0.063 | 0.74989 | 4 | K | 2 |  |  |  | ROZPOCET | [5 empty] | 0 | 0 | 0 | 0 | 0 | 1 | 0 | 4 | 962796800
| Online PSC |  | https://podminky.urs.cz/item/CS_URS_2024_02/968072456 | [14 empty] | Online PSC | 2
| VV |  | "D.1.1.b-02 CELKOVÝ PŮDORYS 1.NP | [14 empty] | VV | 2 | 1 | True | 0 | ROZPOCET
| VV |  | "D.1.01, D.1.02 | [14 empty] | VV | 2 | 1 | True | 0 | ROZPOCET
| VV |  | 1,8*2,4*2 |  | 8.64 | [12 empty] | VV | 2 | 2 | True | 0 | ROZPOCET
| VV |  | "E.1.23 | [14 empty] | VV | 2 | 1 | True | 0 | ROZPOCET
| VV |  | 1,45*2,25 |  | 3.263 | [12 empty] | VV | 2 | 2 | True | 0 | ROZPOCET
| VV |  | Součet |  | 11.903 | [12 empty] | VV | 2 | 4 | True | 1 | ROZPOCET
321 | K | 968082022 | Vybourání plastových rámů oken s křídly, dveřních zárubní, vrat dveřních zárubní, plochy přes 2 do 4 m2 | m2 | 17.14 |  | 0 | CS ÚRS 2024 02 |  | základní |  | 0 | 0 | 0 | 0.062 | 1.0627 | 4 | K | 2 |  |  |  | ROZPOCET | [5 empty] | 0 | 0 | 0 | 0 | 0 | 1 | 0 | 4 | 1757635920
| Online PSC |  | https://podminky.urs.cz/item/CS_URS_2024_02/968082022 | [14 empty] | Online PSC | 2
| VV |  | "D.1.1.b-02 CELKOVÝ PŮDORYS 1.NP | [14 empty] | VV | 2 | 1 | True | 0 | ROZPOCET
| VV |  | "A.1.01 | [14 empty] | VV | 2 | 1 | True | 0 | ROZPOCET
| VV |  | 1,1*2,0 |  | 2.2 | [12 empty] | VV | 2 | 2 | True | 0 | ROZPOCET
| VV |  | "E.1.01 | [14 empty] | VV | 2 | 1 | True | 0 | ROZPOCET
| VV |  | 3,6*2,5 |  | 9 | [12 empty] | VV | 2 | 2 | True | 0 | ROZPOCET
| VV |  | 2,7*2,2 |  | 5.94 | [12 empty] | VV | 2 | 2 | True | 0 | ROZPOCET
| VV |  | Součet |  | 17.14 | [12 empty] | VV | 2 | 4 | True | 1 | ROZPOCET
322 | K | 971038241 | Vybourání otvorů ve zdivu základovém nebo nadzákladovém z cihel, tvárnic, příčkovek dutých tvárnic nebo příčkovek, velikosti plochy do 0,0225 m2, tl. do 300 mm | kus | 5 |  | 0 | CS ÚRS 2024 02 |  | základní |  | 0 | 0 | 0 | 0.008 | 0.04 | 4 | K | 2 |  |  |  | ROZPOCET | [5 empty] | 0 | 0 | 0 | 0 | 0 | 1 | 0 | 4 | -198413097
| Online PSC |  | https://podminky.urs.cz/item/CS_URS_2024_02/971038241 | [14 empty] | Online PSC | 2
| VV |  | "D.1.1.b-13 1.PP - PŮDORYS - PAVILON F | [14 empty] | VV | 2 | 1 | True | 0 | ROZPOCET
| VV |  | "F.0.01 | [14 empty] | VV | 2 | 1 | True | 0 | ROZPOCET
| VV |  | 1 |  | 1 | [12 empty] | VV | 2 | 2 | True | 0 | ROZPOCET
| VV |  | "D.1.1.b-14a 1.NP - PŮDORYS PAVILONŮ A (ČÁST) + B + C - NÁVRH NOVÉHO STAVU | [14 empty] | VV | 2 | 1 | True | 0 | ROZPOCET
| VV |  | "C.1.06 | [14 empty] | VV | 2 | 1 | True | 0 | ROZPOCET
| VV |  | 1 |  | 1 | [12 empty] | VV | 2 | 2 | True | 0 | ROZPOCET
| VV |  | "D.1.1.b-14c 1.NP - PŮDORYS PAVILONŮ D + F - NÁVRH NOVÉHO STAVU | [14 empty] | VV | 2 | 1 | True | 0 | ROZPOCET
| VV |  | "F.1.06 | [14 empty] | VV | 2 | 1 | True | 0 | ROZPOCET
| VV |  | 1 |  | 1 | [12 empty] | VV | 2 | 2 | True | 0 | ROZPOCET
| VV |  | "D.1.1.b-15b 2.NP - PŮDORYS PAVILONŮ D + F - NÁVRH NOVÉHO STAVU | [14 empty] | VV | 2 | 1 | True | 0 | ROZPOCET
| VV |  | "F.2.06 | [14 empty] | VV | 2 | 1 | True | 0 | ROZPOCET
| VV |  | 1 |  | 1 | [12 empty] | VV | 2 | 2 | True | 0 | ROZPOCET
| VV |  | "D.1.1.b-15c 2.NP - PŮDORYS PAVILONU E - NÁVRH NOVÉHO STAVU | [14 empty] | VV | 2 | 1 | True | 0 | ROZPOCET
| VV |  | "E.2.02 | [14 empty] | VV | 2 | 1 | True | 0 | ROZPOCET
| VV |  | 1 |  | 1 | [12 empty] | VV | 2 | 2 | True | 0 | ROZPOCET
| VV |  | Součet |  | 5 | [12 empty] | VV | 2 | 4 | True | 1 | ROZPOCET
323 | K | 971038691 | Vybourání otvorů ve zdivu základovém nebo nadzákladovém z cihel, tvárnic, příčkovek dutých tvárnic nebo příčkovek, velikosti plochy do 4 m2, tl. přes 150 mm | m3 | 7.063 |  | 0 | CS ÚRS 2024 02 |  | základní |  | 0 | 0 | 0 | 1.5 | 10.5945 | 4 | K | 2 |  |  |  | ROZPOCET | [5 empty] | 0 | 0 | 0 | 0 | 0 | 1 | 0 | 4 | 1577774494
| Online PSC |  | https://podminky.urs.cz/item/CS_URS_2024_02/971038691 | [14 empty] | Online PSC | 2
| VV |  | "D.1.1.b-02 CELKOVÝ PŮDORYS 1.NP | [14 empty] | VV | 2 | 1 | True | 0 | ROZPOCET
| VV |  | "mč B.1.05 | [14 empty] | VV | 2 | 1 | True | 0 | ROZPOCET
| VV |  | 1,35*1,8*0,25 |  | 0.608 | [12 empty] | VV | 2 | 2 | True | 0 | ROZPOCET
| VV |  | "mč A.1.10 | [14 empty] | VV | 2 | 1 | True | 0 | ROZPOCET
| VV |  | (1,2*3,0-0,9*1,97)*0,25 |  | 0.457 | [12 empty] | VV | 2 | 2 | True | 0 | ROZPOCET
| VV |  | "mč A.1.11 | [14 empty] | VV | 2 | 1 | True | 0 | ROZPOCET
| VV |  | (1,2*3,0-1,2*2,1)*0,25 |  | 0.27 | [12 empty] | VV | 2 | 2 | True | 0 | ROZPOCET
| VV |  | "D.1.04 | [14 empty] | VV | 2 | 1 | True | 0 | ROZPOCET
| VV |  | (2,2*2,3-0,8*1,97)*0,3 |  | 1.045 | [12 empty] | VV | 2 | 2 | True | 0 | ROZPOCET
| VV |  | "E.1.06 | [14 empty] | VV | 2 | 1 | True | 0 | ROZPOCET
| VV |  | 0,9*1,8*0,2 |  | 0.324 | [12 empty] | VV | 2 | 2 | True | 0 | ROZPOCET
| VV |  | "D.1.1.b-03 CELKOVÝ PŮDORYS 2.NP | [14 empty] | VV | 2 | 1 | True | 0 | ROZPOCET
| VV |  | "A.2.01 | [14 empty] | VV | 2 | 1 | True | 0 | ROZPOCET
| VV |  | 1,2*2,2*0,25 |  | 0.66 | [12 empty] | VV | 2 | 2 | True | 0 | ROZPOCET
| VV |  | "D.2.02 | [14 empty] | VV | 2 | 1 | True | 0 | ROZPOCET
| VV |  | (1,8*2,3-0,8*1,97)*0,25 |  | 0.641 | [12 empty] | VV | 2 | 2 | True | 0 | ROZPOCET
| VV |  | 1,8*0,9*0,36 |  | 0.583 | [12 empty] | VV | 2 | 2 | True | 0 | ROZPOCET
| VV |  | "E.2.03 | [14 empty] | VV | 2 | 1 | True | 0 | ROZPOCET
| VV |  | 1,4*0,9*0,25 |  | 0.315 | [12 empty] | VV | 2 | 2 | True | 0 | ROZPOCET
| VV |  | 2,4*1,8*0,25*2 |  | 2.16 | [12 empty] | VV | 2 | 2 | True | 0 | ROZPOCET
| VV |  | Součet |  | 7.063 | [12 empty] | VV | 2 | 4 | True | 1 | ROZPOCET
324 | K | 972044431 | Vybourání otvorů ve stropech nebo klenbách z dutých tvárnic bez odstranění podlahy a násypu, plochy do 1 m2, tl. do 100 mm | m3 | 0.2 |  | 0 | CS ÚRS 2024 02 |  | základní |  | 0 | 0 | 0 | 1.7 | 0.34 | 4 | K | 2 |  |  |  | ROZPOCET | [5 empty] | 0 | 0 | 0 | 0 | 0 | 1 | 0 | 4 | -1682565356
| Online PSC |  | https://podminky.urs.cz/item/CS_URS_2024_02/972044431 | [14 empty] | Online PSC | 2
| VV |  | "D.1.1.a – TECHNICKÁ ZPRÁVA - A.6.4. Vodorovné konstrukce | [14 empty] | VV | 2 | 1 | True | 0 | ROZPOCET
| VV |  | "D.2.02 - zhotovení otvoru/výměny pro osazení světlovodů (stropnice hurdis) | [14 empty] | VV | 2 | 1 | True | 0 | ROZPOCET
| VV |  | 1,0*1,0*0,1*2 |  | 0.2 | [12 empty] | VV | 2 | 2 | True | 1 | ROZPOCET
325 | K | 972055141 | Vybourání otvorů ve stropech nebo klenbách železobetonových ve stropech z dutých prefabrikátů, plochy do 0,0225 m2, tl. přes 120 mm | kus | 43 |  | 0 | CS ÚRS 2024 02 |  | základní |  | 0 | 0 | 0 | 0.01 | 0.43 | 4 | K | 2 |  |  |  | ROZPOCET | [5 empty] | 0 | 0 | 0 | 0 | 0 | 1 | 0 | 4 | -1105155215
| Online PSC |  | https://podminky.urs.cz/item/CS_URS_2024_02/972055141 | [14 empty] | Online PSC | 2
| VV |  | "D.1.1.b-13a KLADEČSKÝ PLÁN STROPNÍCH PANELŮ NAD 1.PP | [14 empty] | VV | 2 | 1 | True | 0 | ROZPOCET
| VV |  | 1 |  | 1 | [12 empty] | VV | 2 | 2 | True | 0 | ROZPOCET
| VV |  | "D.1.1.b-14e KLADEČSKÝ PLÁN STROPNÍCH PANELŮ NAD 1.NP | [14 empty] | VV | 2 | 1 | True | 0 | ROZPOCET
| VV |  | "pavilon C | [14 empty] | VV | 2 | 1 | True | 0 | ROZPOCET
| VV |  | 13 |  | 13 | [12 empty] | VV | 2 | 2 | True | 0 | ROZPOCET
| VV |  | "Pavilon E | [14 empty] | VV | 2 | 1 | True | 0 | ROZPOCET
| VV |  | 5 |  | 5 | [12 empty] | VV | 2 | 2 | True | 0 | ROZPOCET
| VV |  | "Pavilon F | [14 empty] | VV | 2 | 1 | True | 0 | ROZPOCET
| VV |  | 9 |  | 9 | [12 empty] | VV | 2 | 2 | True | 0 | ROZPOCET
| VV |  | "D.1.1.b-15d KLADEČSKÝ PLÁN STROPNÍCH PANELŮ NAD 2.NP | [14 empty] | VV | 2 | 1 | True | 0 | ROZPOCET
| VV |  | "pavilon C | [14 empty] | VV | 2 | 1 | True | 0 | ROZPOCET
| VV |  | 8 |  | 8 | [12 empty] | VV | 2 | 2 | True | 0 | ROZPOCET
| VV |  | "Pavilon E | [14 empty] | VV | 2 | 1 | True | 0 | ROZPOCET
| VV |  | 2 |  | 2 | [12 empty] | VV | 2 | 2 | True | 0 | ROZPOCET
| VV |  | "Pavilon F | [14 empty] | VV | 2 | 1 | True | 0 | ROZPOCET
| VV |  | 5 |  | 5 | [12 empty] | VV | 2 | 2 | True | 0 | ROZPOCET
| VV |  | Součet |  | 43 | [12 empty] | VV | 2 | 4 | True | 1 | ROZPOCET
326 | K | 972055241 | Vybourání otvorů ve stropech nebo klenbách železobetonových ve stropech z dutých prefabrikátů, plochy do 0,09 m2, tl. přes 120 mm | kus | 6 |  | 0 | CS ÚRS 2024 02 |  | základní |  | 0 | 0 | 0 | 0.025 | 0.15 | 4 | K | 2 |  |  |  | ROZPOCET | [5 empty] | 0 | 0 | 0 | 0 | 0 | 1 | 0 | 4 | -1722754643
| Online PSC |  | https://podminky.urs.cz/item/CS_URS_2024_02/972055241 | [14 empty] | Online PSC | 2
| VV |  | "D.1.1.b-14e KLADEČSKÝ PLÁN STROPNÍCH PANELŮ NAD 1.NP | [14 empty] | VV | 2 | 1 | True | 0 | ROZPOCET
| VV |  | "pavilon B | [14 empty] | VV | 2 | 1 | True | 0 | ROZPOCET
| VV |  | 2 |  | 2 | [12 empty] | VV | 2 | 2 | True | 0 | ROZPOCET
| VV |  | "pavilon C | [14 empty] | VV | 2 | 1 | True | 0 | ROZPOCET
| VV |  | 1 |  | 1 | [12 empty] | VV | 2 | 2 | True | 0 | ROZPOCET
| VV |  | "Pavilon E | [14 empty] | VV | 2 | 1 | True | 0 | ROZPOCET
| VV |  | 2 |  | 2 | [12 empty] | VV | 2 | 2 | True | 0 | ROZPOCET
| VV |  | "D.1.1.b-15d KLADEČSKÝ PLÁN STROPNÍCH PANELŮ NAD 2.NP | [14 empty] | VV | 2 | 1 | True | 0 | ROZPOCET
| VV |  | "pavilon C | [14 empty] | VV | 2 | 1 | True | 0 | ROZPOCET
| VV |  | 1 |  | 1 | [12 empty] | VV | 2 | 2 | True | 0 | ROZPOCET
| VV |  | Součet |  | 6 | [12 empty] | VV | 2 | 4 | True | 1 | ROZPOCET
327 | K | 973031324 | Vysekání výklenků nebo kapes ve zdivu z cihel na maltu vápennou nebo vápenocementovou kapes, plochy do 0,10 m2, hl. do 150 mm | kus | 2 |  | 0 | CS ÚRS 2024 02 |  | základní |  | 0 | 0 | 0 | 0.015 | 0.03 | 4 | K | 2 |  |  |  | ROZPOCET | [5 empty] | 0 | 0 | 0 | 0 | 0 | 1 | 0 | 4 | -170641713
| Online PSC |  | https://podminky.urs.cz/item/CS_URS_2024_02/973031324 | [14 empty] | Online PSC | 2
| VV |  | "D.1.1.b-22 ŘEZ C5 (PAVILON A-C-B) - NÁVRH NOVÉHO STAVU | [14 empty] | VV | 2 | 1 | True | 0 | ROZPOCET
| VV |  | "dobetonávka | [14 empty] | VV | 2 | 1 | True | 0 | ROZPOCET
| VV |  | 1+1 |  | 2 | [12 empty] | VV | 2 | 2 | True | 1 | ROZPOCET
328 | K | 974031664 | Vysekání rýh ve zdivu cihelném na maltu vápennou nebo vápenocementovou pro vtahování nosníků do zdí, před vybouráním otvoru do hl. 150 mm, při v. nosníku do 150 mm | m | 29.8 |  | 0 | CS ÚRS 2024 02 |  | základní |  | 0 | 0 | 0 | 0.042 | 1.2516 | 4 | K | 2 |  |  |  | ROZPOCET | [5 empty] | 0 | 0 | 0 | 0 | 0 | 1 | 0 | 4 | 2144610662
| Online PSC |  | https://podminky.urs.cz/item/CS_URS_2024_02/974031664 | [14 empty] | Online PSC | 2
| VV |  | "D.1.1.c-03 TABULKA PŘEKLADŮ | [14 empty] | VV | 2 | 1 | True | 0 | ROZPOCET
| VV |  | "P9" 1*2*2,5*2 |  | 10 | [12 empty] | VV | 2 | 2 | True | 0 | ROZPOCET
| VV |  | "P16" 1*2*1,2*2 |  | 4.8 | [12 empty] | VV | 2 | 2 | True | 0 | ROZPOCET
| VV |  | "P18" 1*2*2,1*2 |  | 8.4 | [12 empty] | VV | 2 | 2 | True | 0 | ROZPOCET
| VV |  | "P21" 1*2*1,65*2 |  | 6.6 | [12 empty] | VV | 2 | 2 | True | 0 | ROZPOCET
| VV |  | Součet |  | 29.8 | [12 empty] | VV | 2 | 4 | True | 1 | ROZPOCET
329 | K | 975011231 | Podpěrné dřevení při podezdívání základového zdiva při výšce vyzdívky do 2 m, při tl. zdiva 450 mm a délce podchycení přes 1 do 3 m | m | 109.5 |  | 0 | CS ÚRS 2024 02 |  | základní |  | 0 | 0.03644 | 3.9902 | 0 | 0 | 4 | K | 2 |  |  |  | ROZPOCET | [5 empty] | 0 | 0 | 0 | 0 | 0 | 1 | 0 | 4 | 484447850
| Online PSC |  | https://podminky.urs.cz/item/CS_URS_2024_02/975011231 | [14 empty] | Online PSC | 2
| VV |  | "podbetonování základových prahů viz D.1.2 | [14 empty] | VV | 2 | 1 | True | 0 | ROZPOCET
| VV |  | "podpěra á0,5m | [14 empty] | VV | 2 | 1 | True | 0 | ROZPOCET
| VV |  | "objekt A, podbetonování ZT5 | [14 empty] | VV | 2 | 1 | True | 0 | ROZPOCET
| VV |  | 5,5/0,5*1,5*3 |  | 49.5 | [12 empty] | VV | 2 | 2 | True | 0 | ROZPOCET
| VV |  | "objekt B, podbetonování ZT3 | [14 empty] | VV | 2 | 1 | True | 0 | ROZPOCET
| VV |  | 5,0/0,5*2,0*3 |  | 60 | [12 empty] | VV | 2 | 2 | True | 0 | ROZPOCET
| VV |  | Součet |  | 109.5 | [12 empty] | VV | 2 | 4 | True | 1 | ROZPOCET
330 | K | 977312113 | Řezání stávajících betonových mazanin s vyztužením hloubky přes 100 do 150 mm | m | 11.55 |  | 0 | CS ÚRS 2024 02 |  | základní |  | 0 | 0 | 0 | 0 | 0 | 4 | K | 2 |  |  |  | ROZPOCET | [5 empty] | 0 | 0 | 0 | 0 | 0 | 1 | 0 | 4 | 2015439401
| Online PSC |  | https://podminky.urs.cz/item/CS_URS_2024_02/977312113 | [14 empty] | Online PSC | 2
| VV |  | "D.1.1.a – TECHNICKÁ ZPRÁVA - A.6.6. Střecha | [14 empty] | VV | 2 | 1 | True | 0 | ROZPOCET
| VV |  | "úprava odvodnění střechy na pavilonu D | [14 empty] | VV | 2 | 1 | True | 0 | ROZPOCET
| VV |  | 11,55 |  | 11.55 | [12 empty] | VV | 2 | 2 | True | 1 | ROZPOCET
331 | K | 978035117 | Odstranění tenkovrstvých omítek nebo štuku tloušťky do 2 mm obroušením, rozsahu přes 50 do 100% | m2 | 174.032 |  | 0 | CS ÚRS 2024 02 |  | základní |  | 0 | 0 | 0 | 0.0026 | 0.45248 | 4 | K | 2 |  |  |  | ROZPOCET | [5 empty] | 0 | 0 | 0 | 0 | 0 | 1 | 0 | 4 | 1382415702
| Online PSC |  | https://podminky.urs.cz/item/CS_URS_2024_02/978035117 | [14 empty] | Online PSC | 2
| VV |  | "D.1.1.b-15b 2.NP - PŮDORYS PAVILONŮ D + F - NÁVRH NOVÉHO STAVU | [14 empty] | VV | 2 | 1 | True | 0 | ROZPOCET
| VV |  | "D.2.02 - strop | [14 empty] | VV | 2 | 1 | True | 0 | ROZPOCET
| VV |  | 4,05*(1,05+2,1+1,05)-1,0*1,0*2 |  | 15.01 | [12 empty] | VV | 2 | 2 | True | 0 | ROZPOCET
| VV |  | "D.1.1.a – TECHNICKÁ ZPRÁVA - A.6.8. Vnitřní povrchy (omítky apod.) | [14 empty] | VV | 2 | 1 | True | 0 | ROZPOCET
| VV |  | "dozdívky/zazdívky - příprava podkladu pod nové přeštukování | [14 empty] | VV | 2 | 1 | True | 0 | ROZPOCET
| VV |  | "D.1.1.b-14a 1.NP - PŮDORYS PAVILONŮ A (ČÁST) + B + C - NÁVRH NOVÉHO STAVU | [14 empty] | VV | 2 | 1 | True | 0 | ROZPOCET
| VV |  | "A.1.01" (2,4+1,8+2,3)*3,0-1,8*1,2 |  | 17.34 | [12 empty] | VV | 2 | 2 | True | 0 | ROZPOCET
| VV |  | "A.1.08" (1,5+3,12)*3,0-0,9*0,9*3 |  | 11.43 | [12 empty] | VV | 2 | 2 | True | 0 | ROZPOCET
| VV |  | "B.1.04" (1,2*4+0,27*2+0,26)*3,0-1,2*1,8*4 |  | 8.16 | [12 empty] | VV | 2 | 2 | True | 0 | ROZPOCET
| VV |  | "B.1.05" (0,1+2,4+0,15)*3,0-2,4*1,8 |  | 3.63 | [12 empty] | VV | 2 | 2 | True | 0 | ROZPOCET
| VV |  | "B.1.07" (0,6+0,1+0,1+0,6+0,1)*3,0-0,6*0,6*2 |  | 3.78 | [12 empty] | VV | 2 | 2 | True | 0 | ROZPOCET
| VV |  | "B.1.08" (0,1+0,6+0,3)*3,0-0,6*0,6 |  | 2.64 | [12 empty] | VV | 2 | 2 | True | 0 | ROZPOCET
| VV |  | "B.1.09" (0,3+0,6+0,6)*3,0-0,6*0,6 |  | 4.14 | [12 empty] | VV | 2 | 2 | True | 0 | ROZPOCET
| VV |  | "B.1 10" 1,2*3,0-1,2*1,8 |  | 1.44 | [12 empty] | VV | 2 | 2 | True | 0 | ROZPOCET
| VV |  | "D.1.1.b-14c 1.NP - PŮDORYS PAVILONŮ D + F - NÁVRH NOVÉHO STAVU | [14 empty] | VV | 2 | 1 | True | 0 | ROZPOCET
| VV |  | "D.1.01" (3,6+0,3)*3,0-0,9*2,1 |  | 9.81 | [12 empty] | VV | 2 | 2 | True | 0 | ROZPOCET
| VV |  | "D.1.03" 3,6*2*3,0-0,9*2,1-0,9*0,6*2 |  | 18.63 | [12 empty] | VV | 2 | 2 | True | 0 | ROZPOCET
| VV |  | "D.1.1.b-14d 1.NP - PŮDORYS PAVILONU E - NÁVRH NOVÉHO STAVU | [14 empty] | VV | 2 | 1 | True | 0 | ROZPOCET
| VV |  | "E.1.05" (0,8+0,1)*3,3-0,8*2,2 |  | 1.21 | [12 empty] | VV | 2 | 2 | True | 0 | ROZPOCET
| VV |  | "E.1.06" (0,15+2,4+0,15+0,15+1,5)*3,3-2,4*1,5-1,5*1,5 |  | 8.505 | [12 empty] | VV | 2 | 2 | True | 0 | ROZPOCET
| VV |  | "E.1.19" 0,93*3*3,3-0,6*0,6*3 |  | 8.127 | [12 empty] | VV | 2 | 2 | True | 0 | ROZPOCET
| VV |  | "D.1.1.b-15a 2.NP - PŮDORYS PAVILONŮ A (ČÁST) + B + C - NÁVRH NOVÉHO STAVU | [14 empty] | VV | 2 | 1 | True | 0 | ROZPOCET
| VV |  | "A.2.01" (2,65+1,8+4,2+0,3)*3,0-1,8*1,2-0,3*1,2 |  | 24.33 | [12 empty] | VV | 2 | 2 | True | 0 | ROZPOCET
| VV |  | "A.2.09" (1,5+3,13)*3,0-0,9*0,9*3 |  | 11.46 | [12 empty] | VV | 2 | 2 | True | 0 | ROZPOCET
| VV |  | "D.1.1.b-15b 2.NP - PŮDORYS PAVILONŮ D + F - NÁVRH NOVÉHO STAVU | [14 empty] | VV | 2 | 1 | True | 0 | ROZPOCET
| VV |  | "D.2.02" 4,05*3,0-0,9*1,8*2 |  | 8.91 | [12 empty] | VV | 2 | 2 | True | 0 | ROZPOCET
| VV |  | "D.1.1.b-15c 2.NP - PŮDORYS PAVILONU E - NÁVRH NOVÉHO STAVU | [14 empty] | VV | 2 | 1 | True | 0 | ROZPOCET
| VV |  | "E.2.01" (0,15+2,4+0,25)*3,3-2,4*2,4 |  | 3.48 | [12 empty] | VV | 2 | 2 | True | 0 | ROZPOCET
| VV |  | "E.2.02" (0,25+2,4+0,15)*3,3-2,4*2,4 |  | 3.48 | [12 empty] | VV | 2 | 2 | True | 0 | ROZPOCET
| VV |  | "E.2.15" 3,2*3,0-0,6*0,6*3 |  | 8.52 | [12 empty] | VV | 2 | 2 | True | 0 | ROZPOCET
| VV |  | Součet |  | 174.032 | [12 empty] | VV | 2 | 4 | True | 1 | ROZPOCET
332 | K | 985331212 | Dodatečné vlepování betonářské výztuže včetně vyvrtání a vyčištění otvoru chemickou maltou průměr výztuže 10 mm | m | 497.354 |  | 0 | CS ÚRS 2024 02 |  | základní |  | 0 | 0.00033 | 0.16413 | 0 | 0 | 4 | K | 2 |  |  |  | ROZPOCET | [5 empty] | 0 | 0 | 0 | 0 | 0 | 1 | 0 | 4 | -1154500443
| Online PSC |  | https://podminky.urs.cz/item/CS_URS_2024_02/985331212 | [14 empty] | Online PSC | 2
| VV |  | "D.1.2 úprava základových pasů | [14 empty] | VV | 2 | 1 | True | 0 | ROZPOCET
| VV |  | "kotvení svislé výztuže základových zdí z BD do monolitických základových pasů, 5xR10/m" při obou stranách, hloubka kotvení min 200mm | [14 empty] | VV | 2 | 1 | True | 0 | ROZPOCET
| VV |  | "D.1.1.b-12a ZÁKLADY- PŮDORYS PAVILONŮ A (ČÁST) + B + C | [14 empty] | VV | 2 | 1 | True | 0 | ROZPOCET
| VV |  | (3,895+0,6+0,6+7,285+0,25)*10*0,2 |  | 25.26 | [12 empty] | VV | 2 | 2 | True | 0 | ROZPOCET
| VV |  | (1,79+0,6+0,6+4,95+0,6+4,75)*10*0,2 |  | 26.58 | [12 empty] | VV | 2 | 2 | True | 0 | ROZPOCET
| VV |  | (0,6+5,45+0,6+0,6+10,1+0,6+0,6+4,875+0,2)*10*0,2 |  | 47.25 | [12 empty] | VV | 2 | 2 | True | 0 | ROZPOCET
| VV |  | (0,6+6,25+0,2+0,2+4,425+0,6)*10*0,2 |  | 24.55 | [12 empty] | VV | 2 | 2 | True | 0 | ROZPOCET
| VV |  | (0,6+3,975+0,8+6,25+0,6+0,6+4,425+0,8+4,1)*10*0,2 |  | 44.3 | [12 empty] | VV | 2 | 2 | True | 0 | ROZPOCET
| VV |  | (2,677+0,5+0,87)*10*0,2 |  | 8.094 | [12 empty] | VV | 2 | 2 | True | 0 | ROZPOCET
| VV |  | Mezisoučet |  | 176.034 | [12 empty] | VV | 2 | 3 | True | 0 | ROZPOCET
| VV |  | "D.1.1.b-12c ZÁKLADY - PŮDORYS PAVILONŮ D + F | [14 empty] | VV | 2 | 1 | True | 0 | ROZPOCET
| VV |  | 3,12*10*0,2 |  | 6.24 | [12 empty] | VV | 2 | 2 | True | 0 | ROZPOCET
| VV |  | (9,905-3,12-1,25+0,275)*10*0,2 |  | 11.62 | [12 empty] | VV | 2 | 2 | True | 0 | ROZPOCET
| VV |  | (9,905+0,2+1,8)*10*0,2 |  | 23.81 | [12 empty] | VV | 2 | 2 | True | 0 | ROZPOCET
| VV |  | ((0,6+5,025+0,2)*2+0,8+2,85+0,6+0,8+2,85+0,8+3,275)*10*0,2 |  | 47.25 | [12 empty] | VV | 2 | 2 | True | 0 | ROZPOCET
| VV |  | (4,45+0,8+1,25+0,6+4,125+0,6+0,8+4,45)*10*0,2 |  | 34.15 | [12 empty] | VV | 2 | 2 | True | 0 | ROZPOCET
| VV |  | 7,0*2*10*0,2 |  | 28 | [12 empty] | VV | 2 | 2 | True | 0 | ROZPOCET
| VV |  | ((2,0+0,8+4,275)*2+0,6+4,125+0,6)*10*0,2 |  | 38.95 | [12 empty] | VV | 2 | 2 | True | 0 | ROZPOCET
| VV |  | ((6,525+0,8)*2+0,6+4,125+0,6)*10*0,2 |  | 39.95 | [12 empty] | VV | 2 | 2 | True | 0 | ROZPOCET
| VV |  | Mezisoučet |  | 229.97 | [12 empty] | VV | 2 | 3 | True | 0 | ROZPOCET
| VV |  | "D.1.1.b-12d ZÁKLADY - PŮDORYS PAVILONU E | [14 empty] | VV | 2 | 1 | True | 0 | ROZPOCET
| VV |  | (0,6+6,0+0,6+0,6+4,425+0,6+2,15+0,2)*2*10*0,2 |  | 60.7 | [12 empty] | VV | 2 | 2 | True | 0 | ROZPOCET
| VV |  | (2,8+2,0+0,6+1,35+0,6+7,975)*10*0,2 |  | 30.65 | [12 empty] | VV | 2 | 2 | True | 0 | ROZPOCET
| VV |  | Mezisoučet |  | 91.35 | [12 empty] | VV | 2 | 3 | True | 0 | ROZPOCET
| VV |  | Součet |  | 497.354 | [12 empty] | VV | 2 | 4 | True | 1 | ROZPOCET
333 | M | 13021012 | tyč ocelová kruhová žebírková DIN 488 jakost B500B (10 505) výztuž do betonu D 10mm | t | 0.318 |  | 0 | CS ÚRS 2024 02 |  | základní |  | 0 | 1 | 0.318 | 0 | 0 | 8 | M | 2 |  |  |  | ROZPOCET | [5 empty] | 0 | 0 | 0 | 0 | 0 | 1 | 0 | 4 | 801685736
| VV |  | 497,354*0,00064 'Přepočtené koeficientem množství |  | 0.318 | [12 empty] | VV | 2 | 2 | False | 1 | ROZPOCET
334 | K | 985331213 | Dodatečné vlepování betonářské výztuže včetně vyvrtání a vyčištění otvoru chemickou maltou průměr výztuže 12 mm | m | 7.8 |  | 0 | CS ÚRS 2024 02 |  | základní |  | 0 | 0.00043 | 0.003354 | 0 | 0 | 4 | K | 2 |  |  |  | ROZPOCET | [5 empty] | 0 | 0 | 0 | 0 | 0 | 1 | 0 | 4 | -441593600
| Online PSC |  | https://podminky.urs.cz/item/CS_URS_2024_02/985331213 | [14 empty] | Online PSC | 2
| VV |  | "D.1.1.b-12a ZÁKLADY- PŮDORYS PAVILONŮ A (ČÁST) + B + C a D.1.2 | [14 empty] | VV | 2 | 1 | True | 0 | ROZPOCET
| VV |  | "styk objektu C s objektem A - prokotvení trámu se stáv.základovou patkou | [14 empty] | VV | 2 | 1 | True | 0 | ROZPOCET
| VV |  | 0,65*3*2*2 |  | 7.8 | [12 empty] | VV | 2 | 2 | True | 1 | ROZPOCET
335 | M | 13021013 | tyč ocelová kruhová žebírková DIN 488 jakost B500B (10 505) výztuž do betonu D 12mm | t | 0.007 |  | 0 | CS ÚRS 2024 02 |  | základní |  | 0 | 1 | 0.007 | 0 | 0 | 8 | M | 2 |  |  |  | ROZPOCET | [5 empty] | 0 | 0 | 0 | 0 | 0 | 1 | 0 | 4 | 991191458
| VV |  | 7,8*0,00091 'Přepočtené koeficientem množství |  | 0.007 | [12 empty] | VV | 2 | 2 | False | 1 | ROZPOCET
336 | K | 985331912 | Dodatečné vlepování betonářské výztuže Příplatek k cenám za délku do 1 m jednotlivě | m | 505.154 |  | 0 | CS ÚRS 2024 02 |  | základní |  | 0 | 0 | 0 | 0 | 0 | 4 | K | 2 |  |  |  | ROZPOCET | [5 empty] | 0 | 0 | 0 | 0 | 0 | 1 | 0 | 4 | 97248107
| Online PSC |  | https://podminky.urs.cz/item/CS_URS_2024_02/985331912 | [14 empty] | Online PSC | 2
| VV |  | 497,354+7,8 |  | 505.154 | [12 empty] | VV | 2 | 2 | True | 1 | ROZPOCET
| D | 997 | Přesun sutě |  |  |  | 0 |  |  |  |  | 0 |  | 0 |  | 0 | 1 | D | 1 |  |  |  | ROZPOCET | [11 empty] | 0
337 | K | 997013153 | Vnitrostaveništní doprava suti a vybouraných hmot vodorovně do 50 m s naložením s omezením mechanizace pro budovy a haly výšky přes 9 do 12 m | t | 163.2 |  | 0 | CS ÚRS 2024 02 |  | základní |  | 0 | 0 | 0 | 0 | 0 | 4 | K | 2 |  |  |  | ROZPOCET | [5 empty] | 0 | 0 | 0 | 0 | 0 | 1 | 0 | 4 | -859098563
| Online PSC |  | https://podminky.urs.cz/item/CS_URS_2024_02/997013153 | [14 empty] | Online PSC | 2
338 | K | 997013219 | Vnitrostaveništní doprava suti a vybouraných hmot vodorovně do 50 m s naložením Příplatek k cenám -3111 až -3217 za zvětšenou vodorovnou dopravu přes vymezenou dopravní vzdálenost za každých dalších započatých 10 m | t | 816 |  | 0 | CS ÚRS 2024 02 |  | základní |  | 0 | 0 | 0 | 0 | 0 | 4 | K | 2 |  |  |  | ROZPOCET | [5 empty] | 0 | 0 | 0 | 0 | 0 | 1 | 0 | 4 | 586410211
| Online PSC |  | https://podminky.urs.cz/item/CS_URS_2024_02/997013219 | [14 empty] | Online PSC | 2
| VV |  | 163,2*5 'Přepočtené koeficientem množství |  | 816 | [12 empty] | VV | 2 | 2 | False | 1 | ROZPOCET
339 | K | 997013501 | Odvoz suti a vybouraných hmot na skládku nebo meziskládku se složením, na vzdálenost do 1 km | t | 163.2 |  | 0 | CS ÚRS 2024 02 |  | základní |  | 0 | 0 | 0 | 0 | 0 | 4 | K | 2 |  |  |  | ROZPOCET | [5 empty] | 0 | 0 | 0 | 0 | 0 | 1 | 0 | 4 | -1466108927
| Online PSC |  | https://podminky.urs.cz/item/CS_URS_2024_02/997013501 | [14 empty] | Online PSC | 2
340 | K | 997013509 | Odvoz suti a vybouraných hmot na skládku nebo meziskládku se složením, na vzdálenost Příplatek k ceně za každý další započatý 1 km přes 1 km | t | 1632 |  | 0 | CS ÚRS 2024 02 |  | základní |  | 0 | 0 | 0 | 0 | 0 | 4 | K | 2 |  |  |  | ROZPOCET | [5 empty] | 0 | 0 | 0 | 0 | 0 | 1 | 0 | 4 | -403651478
| Online PSC |  | https://podminky.urs.cz/item/CS_URS_2024_02/997013509 | [14 empty] | Online PSC | 2
| VV |  | 163,2*10 'Přepočtené koeficientem množství |  | 1632 | [12 empty] | VV | 2 | 2 | False | 1 | ROZPOCET
341 | K | 997013871 | Poplatek za uložení stavebního odpadu na recyklační skládce (skládkovné) směsného stavebního a demoličního zatříděného do Katalogu odpadů pod kódem 17 09 04 | t | 163.2 |  | 0 | CS ÚRS 2024 02 |  | základní |  | 0 | 0 | 0 | 0 | 0 | 4 | K | 2 |  |  |  | ROZPOCET | [5 empty] | 0 | 0 | 0 | 0 | 0 | 1 | 0 | 4 | 1233379054
| Online PSC |  | https://podminky.urs.cz/item/CS_URS_2024_02/997013871 | [14 empty] | Online PSC | 2
| D | 998 | Přesun hmot |  |  |  | 0 |  |  |  |  | 0 |  | 0 |  | 0 | 1 | D | 1 |  |  |  | ROZPOCET | [11 empty] | 0
342 | K | 998011009 | Přesun hmot pro budovy občanské výstavby, bydlení, výrobu a služby s nosnou svislou konstrukcí zděnou z cihel, tvárnic nebo kamene vodorovná dopravní vzdálenost do 100 m s omezením mechanizace pro budovy výšky přes 6 do 12 m | t | 4740.226 |  | 0 | CS ÚRS 2024 02 |  | základní |  | 0 | 0 | 0 | 0 | 0 | 4 | K | 2 |  |  |  | ROZPOCET | [5 empty] | 0 | 0 | 0 | 0 | 0 | 1 | 0 | 4 | -744532075
| Online PSC |  | https://podminky.urs.cz/item/CS_URS_2024_02/998011009 | [14 empty] | Online PSC | 2
343 | K | 998011014 | Přesun hmot pro budovy občanské výstavby, bydlení, výrobu a služby s nosnou svislou konstrukcí zděnou z cihel, tvárnic nebo kamene Příplatek k cenám za zvětšený přesun přes vymezenou vodorovnou dopravní vzdálenost do 500 m | t | 4740.226 |  | 0 | CS ÚRS 2024 02 |  | základní |  | 0 | 0 | 0 | 0 | 0 | 4 | K | 2 |  |  |  | ROZPOCET | [5 empty] | 0 | 0 | 0 | 0 | 0 | 1 | 0 | 4 | -1071273851
| Online PSC |  | https://podminky.urs.cz/item/CS_URS_2024_02/998011014 | [14 empty] | Online PSC | 2
| D | PSV | Práce a dodávky PSV |  |  |  | 0 |  |  |  |  | 0 |  | 147.7892 |  | 7.0645 | 2 | D | 0 |  |  |  | ROZPOCET | [11 empty] | 0
| D | 711 | Izolace proti vodě, vlhkosti a plynům |  |  |  | 0 |  |  |  |  | 0 |  | 7.8439 |  | 0 | 2 | D | 1 |  |  |  | ROZPOCET | [11 empty] | 0
344 | K | 711111001 | Provedení izolace proti zemní vlhkosti natěradly a tmely za studena na ploše vodorovné V nátěrem penetračním | m2 | 825.858 |  | 0 | CS ÚRS 2024 02 |  | základní |  | 0 | 0 | 0 | 0 | 0 | 16 | K | 2 |  |  |  | ROZPOCET | [5 empty] | 0 | 0 | 0 | 0 | 0 | 1 | 0 | 16 | 1007968715
| Online PSC |  | https://podminky.urs.cz/item/CS_URS_2024_02/711111001 | [14 empty] | Online PSC | 2
| VV |  | "D.1.1.b-12a ZÁKLADY- PŮDORYS PAVILONŮ A (ČÁST) + B + C - NÁVRH NOVÉHO STAVU | [14 empty] | VV | 2 | 1 | True | 0 | ROZPOCET
| VV |  | (0,6+3,975+0,8+6,25+0,6)*(0,6+10,1+0,8+2,94+0,8+1,69+0,8) |  | 216.749 | [12 empty] | VV | 2 | 2 | True | 0 | ROZPOCET
| VV |  | (0,6+7,285+0,5+0,95+0,35+7,58+0,35+2,835+0,8+4,95+0,6)*4,75 |  | 127.3 | [12 empty] | VV | 2 | 2 | True | 0 | ROZPOCET
| VV |  | (0,05+1,725)*(1,38+0,35) |  | 3.071 | [12 empty] | VV | 2 | 2 | True | 0 | ROZPOCET
| VV |  | Mezisoučet |  | 347.12 | [12 empty] | VV | 2 | 3 | True | 0 | ROZPOCET
| VV |  | "D.1.1.b-12c ZÁKLADY - PŮDORYS PAVILONŮ D + F - NÁVRH NOVÉHO STAVU | [14 empty] | VV | 2 | 1 | True | 0 | ROZPOCET
| VV |  | (0,6+12,3+0,6)*(0,6+4,4+0,6) |  | 75.6 | [12 empty] | VV | 2 | 2 | True | 0 | ROZPOCET
| VV |  | (0,6+12,3+0,6)*(12,325+2,15+0,6) |  | 203.513 | [12 empty] | VV | 2 | 2 | True | 0 | ROZPOCET
| VV |  | (0,6+2,955+0,8+2,445+0,8+5,025+0,6)*(9,905-2,51-0,6) |  | 89.864 | [12 empty] | VV | 2 | 2 | True | 0 | ROZPOCET
| VV |  | (13,0+2,45)*0,6 |  | 9.27 | [12 empty] | VV | 2 | 2 | True | 0 | ROZPOCET
| VV |  | Mezisoučet |  | 378.247 | [12 empty] | VV | 2 | 3 | True | 0 | ROZPOCET
| VV |  | "D.1.1.b-12d ZÁKLADY - PŮDORYS PAVILONU E - NÁVRH NOVÉHO STAVU | [14 empty] | VV | 2 | 1 | True | 0 | ROZPOCET
| VV |  | 12,15*(0,05+8,0) |  | 97.808 | [12 empty] | VV | 2 | 2 | True | 0 | ROZPOCET
| VV |  | (0,5+2,7+0,5)*0,725 |  | 2.683 | [12 empty] | VV | 2 | 2 | True | 0 | ROZPOCET
| VV |  | Mezisoučet |  | 100.491 | [12 empty] | VV | 2 | 3 | True | 0 | ROZPOCET
| VV |  | Součet |  | 825.858 | [12 empty] | VV | 2 | 4 | True | 1 | ROZPOCET
345 | M | 1116315.TP | vysocepřilnavý penetrační nátěr za studena na bázi elastomerového bitumenu - bez toluenu | t | 0.248 |  | 0 |  |  | základní |  | 0 | 1 | 0.248 | 0 | 0 | 32 | M | 2 |  |  |  | ROZPOCET | [5 empty] | 0 | 0 | 0 | 0 | 0 | 1 | 0 | 16 | -276520622
| VV |  | 825,858*0,0003 'Přepočtené koeficientem množství |  | 0.248 | [12 empty] | VV | 2 | 2 | False | 1 | ROZPOCET
346 | K | 711112001 | Provedení izolace proti zemní vlhkosti natěradly a tmely za studena na ploše svislé S nátěrem penetračním | m2 | 164.085 |  | 0 | CS ÚRS 2024 02 |  | základní |  | 0 | 0 | 0 | 0 | 0 | 16 | K | 2 |  |  |  | ROZPOCET | [5 empty] | 0 | 0 | 0 | 0 | 0 | 1 | 0 | 16 | -1758498459
| Online PSC |  | https://podminky.urs.cz/item/CS_URS_2024_02/711112001 | [14 empty] | Online PSC | 2
| VV |  | "D.1.1.b-12a ZÁKLADY- PŮDORYS PAVILONŮ A (ČÁST) + B + C - NÁVRH NOVÉHO STAVU + ŘEZY + výkres ROZHRANÍ IZOLACÍ | [14 empty] | VV | 2 | 1 | True | 0 | ROZPOCET
| VV |  | "prostor B.1.04a (řez C2+C6) | [14 empty] | VV | 2 | 1 | True | 0 | ROZPOCET
| VV |  | (0,6+7,285+0,25+0,245+3,895+0,6)*0,8 |  | 10.3 | [12 empty] | VV | 2 | 2 | True | 0 | ROZPOCET
| VV |  | (0,6+7,285+0,25)*0,16 |  | 1.302 | [12 empty] | VV | 2 | 2 | True | 0 | ROZPOCET
| VV |  | "vstupní prostor C.1.01 (řez A1+C8) | [14 empty] | VV | 2 | 1 | True | 0 | ROZPOCET
| VV |  | (0,25+3,3+0,05+0,25+0,25+0,05+2,01)*(0,235+0,085) |  | 1.971 | [12 empty] | VV | 2 | 2 | True | 0 | ROZPOCET
| VV |  | (0,3+0,25+3,3+0,05+0,25)*(0,235-0,1) |  | 0.56 | [12 empty] | VV | 2 | 2 | True | 0 | ROZPOCET
| VV |  | 5,85*(0,3-0,085) |  | 1.258 | [12 empty] | VV | 2 | 2 | True | 0 | ROZPOCET
| VV |  | "prostor C.1.02, C.1.04 (řez C1+C3+C4+C5+C6+C7+C8) | [14 empty] | VV | 2 | 1 | True | 0 | ROZPOCET
| VV |  | (0,25+1,0+0,25+7,68+0,25)*(0,8-0,1+0,235) |  | 8.817 | [12 empty] | VV | 2 | 2 | True | 0 | ROZPOCET
| VV |  | (1,05+4,615-1,2+0,25+1,6+0,25+1,3+0,25)*(0,235+0,085) |  | 2.597 | [12 empty] | VV | 2 | 2 | True | 0 | ROZPOCET
| VV |  | (2,56+0,25+1,7+0,3)*(0,235+0,085) |  | 1.539 | [12 empty] | VV | 2 | 2 | True | 0 | ROZPOCET
| VV |  | (3,135-1,8+(0,55+0,753+1,172)*2)*(0,8-0,1-0,085) |  | 3.865 | [12 empty] | VV | 2 | 2 | True | 0 | ROZPOCET
| VV |  | "u vstupní rampy (řez C1) | [14 empty] | VV | 2 | 1 | True | 0 | ROZPOCET
| VV |  | (2,677+0,25)*0,3 |  | 0.878 | [12 empty] | VV | 2 | 2 | True | 0 | ROZPOCET
| VV |  | "stěna objektu A (řez C9+C10) | [14 empty] | VV | 2 | 1 | True | 0 | ROZPOCET
| VV |  | 13,32*0,16 |  | 2.131 | [12 empty] | VV | 2 | 2 | True | 0 | ROZPOCET
| VV |  | Mezisoučet |  | 35.218 | [12 empty] | VV | 2 | 3 | True | 0 | ROZPOCET
| VV |  | "D.1.1.b-12c ZÁKLADY - PŮDORYS PAVILONŮ D + F - NÁVRH NOVÉHO STAVU + ŘEZY | [14 empty] | VV | 2 | 1 | True | 0 | ROZPOCET
| VV |  | "zeď u rampy (řezy F1+F6) | [14 empty] | VV | 2 | 1 | True | 0 | ROZPOCET
| VV |  | (0,6+13,0+0,6+2,45)*(3,06-1,57) |  | 24.809 | [12 empty] | VV | 2 | 2 | True | 0 | ROZPOCET
| VV |  | (13,0+1,85)*(3,06-2,8) |  | 3.861 | [12 empty] | VV | 2 | 2 | True | 0 | ROZPOCET
| VV |  | "stěny 1.PP (řezy F1+F5) | [14 empty] | VV | 2 | 1 | True | 0 | ROZPOCET
| VV |  | (0,24+12,9+0,24+(0,24+4,7+0,3)*2)*(2,25+0,1)-2,0*2,0 |  | 52.071 | [12 empty] | VV | 2 | 2 | True | 0 | ROZPOCET
| VV |  | (0,24+12,9+0,24)*(2,8+0,1) |  | 38.802 | [12 empty] | VV | 2 | 2 | True | 0 | ROZPOCET
| VV |  | "stěna objektu A (řez F3+F4) | [14 empty] | VV | 2 | 1 | True | 0 | ROZPOCET
| VV |  | (0,275+9,905-2,51-0,6)*0,35 |  | 2.475 | [12 empty] | VV | 2 | 2 | True | 0 | ROZPOCET
| VV |  | "napojení na objekt D (řez F1) | [14 empty] | VV | 2 | 1 | True | 0 | ROZPOCET
| VV |  | (3,5+0,6+2,1+0,6+4,32+0,6)*(0,1+0,1+0,15) |  | 4.102 | [12 empty] | VV | 2 | 2 | True | 0 | ROZPOCET
| VV |  | Mezisoučet |  | 126.12 | [12 empty] | VV | 2 | 3 | True | 0 | ROZPOCET
| VV |  | "D.1.1.b-12d ZÁKLADY - PŮDORYS PAVILONU E - NÁVRH NOVÉHO STAVU + ŘEZY | [14 empty] | VV | 2 | 1 | True | 0 | ROZPOCET
| VV |  | "stěna stáv. objektu E | [14 empty] | VV | 2 | 1 | True | 0 | ROZPOCET
| VV |  | 12,15*0,15 |  | 1.823 | [12 empty] | VV | 2 | 2 | True | 0 | ROZPOCET
| VV |  | "schodišťová rampa | [14 empty] | VV | 2 | 1 | True | 0 | ROZPOCET
| VV |  | (0,5+2,7+0,5+2,0*2)*0,12 |  | 0.924 | [12 empty] | VV | 2 | 2 | True | 0 | ROZPOCET
| VV |  | Mezisoučet |  | 2.747 | [12 empty] | VV | 2 | 3 | True | 0 | ROZPOCET
| VV |  | Součet |  | 164.085 | [12 empty] | VV | 2 | 4 | True | 1 | ROZPOCET
347 | M | 1116315.TP | vysocepřilnavý penetrační nátěr za studena na bázi elastomerového bitumenu - bez toluenu | t | 0.056 |  | 0 |  |  | základní |  | 0 | 1 | 0.056 | 0 | 0 | 32 | M | 2 |  |  |  | ROZPOCET | [5 empty] | 0 | 0 | 0 | 0 | 0 | 1 | 0 | 16 | -1610733254
| VV |  | 164,085*0,00034 'Přepočtené koeficientem množství |  | 0.056 | [12 empty] | VV | 2 | 2 | False | 1 | ROZPOCET
348 | K | 711112052 | Provedení izolace proti zemní vlhkosti natěradly a tmely za studena na ploše svislé S dvojnásobným nátěrem tekutou lepenkou | m2 | 1.59 |  | 0 | CS ÚRS 2024 02 |  | základní |  | 0 | 0 | 0 | 0 | 0 | 16 | K | 2 |  |  |  | ROZPOCET | [5 empty] | 0 | 0 | 0 | 0 | 0 | 1 | 0 | 16 | -1390756208
| Online PSC |  | https://podminky.urs.cz/item/CS_URS_2024_02/711112052 | [14 empty] | Online PSC | 2
| VV |  | "D14 - ŘEŠENÍ PRAHU U DVEŘÍ NA ÚNIK. SCHODIŠTĚ | [14 empty] | VV | 2 | 1 | True | 0 | ROZPOCET
| VV |  | "27/P" 1,3*0,3 |  | 0.39 | [12 empty] | VV | 2 | 2 | True | 0 | ROZPOCET
| VV |  | "27/L" 1,3*0,3 |  | 0.39 | [12 empty] | VV | 2 | 2 | True | 0 | ROZPOCET
| VV |  | "28/P" 1,4*0,3 |  | 0.42 | [12 empty] | VV | 2 | 2 | True | 0 | ROZPOCET
| VV |  | "29/L" 1,3*0,3 |  | 0.39 | [12 empty] | VV | 2 | 2 | True | 0 | ROZPOCET
| VV |  | Součet |  | 1.59 | [12 empty] | VV | 2 | 4 | True | 1 | ROZPOCET
349 | M | 24551031 | stěrka hydroizolační dvousložková cemento-polymerová proti zemní vlhkosti | kg | 4.77 |  | 0 | CS ÚRS 2024 02 |  | základní |  | 0 | 0.001 | 0.00477 | 0 | 0 | 32 | M | 2 |  |  |  | ROZPOCET | [5 empty] | 0 | 0 | 0 | 0 | 0 | 1 | 0 | 16 | 1242731049
| VV |  | 1,59*3 'Přepočtené koeficientem množství |  | 4.77 | [12 empty] | VV | 2 | 2 | False | 1 | ROZPOCET
350 | K | 711112052 | Provedení izolace proti zemní vlhkosti natěradly a tmely za studena na ploše svislé S dvojnásobným nátěrem tekutou lepenkou | m2 | 154.749 |  | 0 | CS ÚRS 2024 02 |  | základní |  | 0 | 0 | 0 | 0 | 0 | 16 | K | 2 |  |  |  | ROZPOCET | [5 empty] | 0 | 0 | 0 | 0 | 0 | 1 | 0 | 16 | 274813220
| Online PSC |  | https://podminky.urs.cz/item/CS_URS_2024_02/711112052 | [14 empty] | Online PSC | 2
| VV |  | "D.1.1.a – TECHNICKÁ ZPRÁVA - A.6.8. Vnitřní a vnější povrchy - sokl | [14 empty] | VV | 2 | 1 | True | 0 | ROZPOCET
| VV |  | "D.1.1.b-36 POHLED SEVERNÍ A JIŽNÍ - NÁVRH NOVÉHO STAVU | [14 empty] | VV | 2 | 1 | True | 0 | ROZPOCET
| VV |  | "pohled severní | [14 empty] | VV | 2 | 1 | True | 0 | ROZPOCET
| VV |  | "pavilon C | [14 empty] | VV | 2 | 1 | True | 0 | ROZPOCET
| VV |  | (5,85+0,1-2,4+0,1)*(0,8-0,3)+5,85*0,3 |  | 3.58 | [12 empty] | VV | 2 | 2 | True | 0 | ROZPOCET
| VV |  | 1,875*0,46/2 |  | 0.431 | [12 empty] | VV | 2 | 2 | True | 0 | ROZPOCET
| VV |  | "pavilon E | [14 empty] | VV | 2 | 1 | True | 0 | ROZPOCET
| VV |  | 12,15*(0,015+0,4+0,3) |  | 8.687 | [12 empty] | VV | 2 | 2 | True | 0 | ROZPOCET
| VV |  | (4,3+2,0*2*-2,0+0,1*2)*0,4 |  | -1.4 | [12 empty] | VV | 2 | 2 | True | 0 | ROZPOCET
| VV |  | "pohled jižní | [14 empty] | VV | 2 | 1 | True | 0 | ROZPOCET
| VV |  | "pavilon C | [14 empty] | VV | 2 | 1 | True | 0 | ROZPOCET
| VV |  | 12,225*(0,015+0,4+0,3) |  | 8.741 | [12 empty] | VV | 2 | 2 | True | 0 | ROZPOCET
| VV |  | (0,727+1,6-1,1+0,1*2+0,2+0,4)*(0,4-0,015) |  | 0.78 | [12 empty] | VV | 2 | 2 | True | 0 | ROZPOCET
| VV |  | "pavilon F | [14 empty] | VV | 2 | 1 | True | 0 | ROZPOCET
| VV |  | (3,0+0,4)*(0,015+2,8+0,1)+(13,5-3,0-0,4)*(0,015+3,31) |  | 43.494 | [12 empty] | VV | 2 | 2 | True | 0 | ROZPOCET
| VV |  | -2,0*2,0 |  | -4 | [12 empty] | VV | 2 | 2 | True | 0 | ROZPOCET
| VV |  | Mezisoučet |  | 60.313 | [12 empty] | VV | 2 | 3 | True | 0 | ROZPOCET
| VV |  | "D.1.1.b-37 POHLED ZÁPADNÍ (PAVILON B+C) A VÝCHODNÍ - NÁVRH NOVÉHO STAVU | [14 empty] | VV | 2 | 1 | True | 0 | ROZPOCET
| VV |  | "pohled západní | [14 empty] | VV | 2 | 1 | True | 0 | ROZPOCET
| VV |  | "pavilon C | [14 empty] | VV | 2 | 1 | True | 0 | ROZPOCET
| VV |  | 4,5*(0,7+0,4) |  | 4.95 | [12 empty] | VV | 2 | 2 | True | 0 | ROZPOCET
| VV |  | 10,35*(0,4+0,4) |  | 8.28 | [12 empty] | VV | 2 | 2 | True | 0 | ROZPOCET
| VV |  | (22,225-4,5-10,35)*(0,015+0,4+0,3) |  | 5.273 | [12 empty] | VV | 2 | 2 | True | 0 | ROZPOCET
| VV |  | "pohled východní | [14 empty] | VV | 2 | 1 | True | 0 | ROZPOCET
| VV |  | "pavilon F | [14 empty] | VV | 2 | 1 | True | 0 | ROZPOCET
| VV |  | 20,6*((1,57+0,5)/2+0,015+0,3) |  | 27.81 | [12 empty] | VV | 2 | 2 | True | 0 | ROZPOCET
| VV |  | 4,7*((0,5+0,69)/2+0,015+0,3) |  | 4.277 | [12 empty] | VV | 2 | 2 | True | 0 | ROZPOCET
| VV |  | (3,0+0,1*2-1,8)*0,4 |  | 0.56 | [12 empty] | VV | 2 | 2 | True | 0 | ROZPOCET
| VV |  | 1,7*(0,69+0,015+0,3) |  | 1.709 | [12 empty] | VV | 2 | 2 | True | 0 | ROZPOCET
| VV |  | "pavilon E | [14 empty] | VV | 2 | 1 | True | 0 | ROZPOCET
| VV |  | 8,0*((0,55+0,4)/2+0,015+0,3) |  | 6.32 | [12 empty] | VV | 2 | 2 | True | 0 | ROZPOCET
| VV |  | Mezisoučet |  | 59.179 | [12 empty] | VV | 2 | 3 | True | 0 | ROZPOCET
| VV |  | "D.1.1.b-38 POHLED ZÁPADNÍ (PAVILON E A PAVILON F) - NÁVRH NOVÉHO STAVU | [14 empty] | VV | 2 | 1 | True | 0 | ROZPOCET
| VV |  | "pavilon E | [14 empty] | VV | 2 | 1 | True | 0 | ROZPOCET
| VV |  | 8,0*((0,315+0,415)/2+0,015+0,3) |  | 5.44 | [12 empty] | VV | 2 | 2 | True | 0 | ROZPOCET
| VV |  | "pavilon F | [14 empty] | VV | 2 | 1 | True | 0 | ROZPOCET
| VV |  | 3,65*((0,05+0,1)/2+0,4) |  | 1.734 | [12 empty] | VV | 2 | 2 | True | 0 | ROZPOCET
| VV |  | (11,0-3,65)*(0,4+0,64+0,3)+(0,1-1,1+0,1)*0,4 |  | 9.489 | [12 empty] | VV | 2 | 2 | True | 0 | ROZPOCET
| VV |  | (21,135-11,0)*(0,015+(0,64+1,61)/2+0,3) |  | 14.594 | [12 empty] | VV | 2 | 2 | True | 0 | ROZPOCET
| VV |  | Mezisoučet |  | 31.257 | [12 empty] | VV | 2 | 3 | True | 0 | ROZPOCET
| VV |  | "D.1.1.b-39 POHLED VÝCHODNÍ (PAVILON C) - NÁVRH NOVÉHO STAVU | [14 empty] | VV | 2 | 1 | True | 0 | ROZPOCET
| VV |  | 5,0*(0,5+0,3) |  | 4 | [12 empty] | VV | 2 | 2 | True | 0 | ROZPOCET
| VV |  | Mezisoučet |  | 4 | [12 empty] | VV | 2 | 3 | True | 0 | ROZPOCET
| VV |  | Součet |  | 154.749 | [12 empty] | VV | 2 | 4 | True | 1 | ROZPOCET
351 | M | 24551031 | stěrka hydroizolační dvousložková cemento-polymerová proti zemní vlhkosti | kg | 464.247 |  | 0 | CS ÚRS 2024 02 |  | základní |  | 0 | 0.001 | 0.46425 | 0 | 0 | 32 | M | 2 |  |  |  | ROZPOCET | [5 empty] | 0 | 0 | 0 | 0 | 0 | 1 | 0 | 16 | 1014581184
| VV |  | 154,749*3 'Přepočtené koeficientem množství |  | 464.247 | [12 empty] | VV | 2 | 2 | False | 1 | ROZPOCET
352 | K | 711141559 | Provedení izolace proti zemní vlhkosti pásy přitavením NAIP na ploše vodorovné V | m2 | 825.858 |  | 0 | CS ÚRS 2024 02 |  | základní |  | 0 | 0.0004 | 0.33034 | 0 | 0 | 16 | K | 2 |  |  |  | ROZPOCET | [5 empty] | 0 | 0 | 0 | 0 | 0 | 1 | 0 | 16 | 1795481842
| Online PSC |  | https://podminky.urs.cz/item/CS_URS_2024_02/711141559 | [14 empty] | Online PSC | 2
353 | M | 6285500.TP | pás asfaltový natavitelný modifikovaný SBS vyztužený stabilizovanou polyesterovou rohoží a spalitelnou PE fólií na obou površích tl 4,0mm, šířka pásu 2m | m2 | 962.537 |  | 0 |  |  | základní |  | 0 | 0.0053 | 5.1014 | 0 | 0 | 32 | M | 2 |  |  |  | ROZPOCET | [5 empty] | 0 | 0 | 0 | 0 | 0 | 1 | 0 | 16 | -362693521
| VV |  | 825,858*1,1655 'Přepočtené koeficientem množství |  | 962.537 | [12 empty] | VV | 2 | 2 | False | 1 | ROZPOCET
354 | K | 711142559 | Provedení izolace proti zemní vlhkosti pásy přitavením NAIP na ploše svislé S | m2 | 164.085 |  | 0 | CS ÚRS 2024 02 |  | základní |  | 0 | 0.0004 | 0.065634 | 0 | 0 | 16 | K | 2 |  |  |  | ROZPOCET | [5 empty] | 0 | 0 | 0 | 0 | 0 | 1 | 0 | 16 | 1232841685
| Online PSC |  | https://podminky.urs.cz/item/CS_URS_2024_02/711142559 | [14 empty] | Online PSC | 2
355 | M | 6285500.TP | pás asfaltový natavitelný modifikovaný SBS vyztužený stabilizovanou polyesterovou rohoží a spalitelnou PE fólií na obou površích tl 4,0mm, šířka pásu 2m | m2 | 200.348 |  | 0 |  |  | základní |  | 0 | 0.0053 | 1.0618 | 0 | 0 | 32 | M | 2 |  |  |  | ROZPOCET | [5 empty] | 0 | 0 | 0 | 0 | 0 | 1 | 0 | 16 | 1501950804
| VV |  | 164,085*1,221 'Přepočtené koeficientem množství |  | 200.348 | [12 empty] | VV | 2 | 2 | False | 1 | ROZPOCET
356 | K | 711161212 | Izolace proti zemní vlhkosti a beztlakové vodě nopovými fóliemi na ploše svislé S vrstva ochranná, odvětrávací a drenážní výška nopku 8,0 mm, tl. fólie do 0,6 mm | m2 | 67.119 |  | 0 | CS ÚRS 2024 02 |  | základní |  | 0 | 0.0004 | 0.026848 | 0 | 0 | 16 | K | 2 |  |  |  | ROZPOCET | [5 empty] | 0 | 0 | 0 | 0 | 0 | 1 | 0 | 16 | -1566352410
| Online PSC |  | https://podminky.urs.cz/item/CS_URS_2024_02/711161212 | [14 empty] | Online PSC | 2
| VV |  | "D.1.1.a – TECHNICKÁ ZPRÁVA - A.6.8. Vnitřní a vnější povrchy - sokl | [14 empty] | VV | 2 | 1 | True | 0 | ROZPOCET
| VV |  | "D.1.1.b-36 POHLED SEVERNÍ A JIŽNÍ - NÁVRH NOVÉHO STAVU | [14 empty] | VV | 2 | 1 | True | 0 | ROZPOCET
| VV |  | "pohled severní | [14 empty] | VV | 2 | 1 | True | 0 | ROZPOCET
| VV |  | "pavilon C | [14 empty] | VV | 2 | 1 | True | 0 | ROZPOCET
| VV |  | 5,85*0,5 |  | 2.925 | [12 empty] | VV | 2 | 2 | True | 0 | ROZPOCET
| VV |  | "pavilon E | [14 empty] | VV | 2 | 1 | True | 0 | ROZPOCET
| VV |  | 12,15*0,5 |  | 6.075 | [12 empty] | VV | 2 | 2 | True | 0 | ROZPOCET
| VV |  | "pohled jižní | [14 empty] | VV | 2 | 1 | True | 0 | ROZPOCET
| VV |  | "pavilon C | [14 empty] | VV | 2 | 1 | True | 0 | ROZPOCET
| VV |  | 12,225*0,5 |  | 6.113 | [12 empty] | VV | 2 | 2 | True | 0 | ROZPOCET
| VV |  | "pavilon F | [14 empty] | VV | 2 | 1 | True | 0 | ROZPOCET
| VV |  | 13,5*0,5 |  | 6.75 | [12 empty] | VV | 2 | 2 | True | 0 | ROZPOCET
| VV |  | Mezisoučet |  | 21.863 | [12 empty] | VV | 2 | 3 | True | 0 | ROZPOCET
| VV |  | "D.1.1.b-37 POHLED ZÁPADNÍ (PAVILON B+C) A VÝCHODNÍ - NÁVRH NOVÉHO STAVU | [14 empty] | VV | 2 | 1 | True | 0 | ROZPOCET
| VV |  | "pohled západní | [14 empty] | VV | 2 | 1 | True | 0 | ROZPOCET
| VV |  | "pavilon C | [14 empty] | VV | 2 | 1 | True | 0 | ROZPOCET
| VV |  | 22,225*0,5 |  | 11.113 | [12 empty] | VV | 2 | 2 | True | 0 | ROZPOCET
| VV |  | "pohled východní | [14 empty] | VV | 2 | 1 | True | 0 | ROZPOCET
| VV |  | "pavilon F | [14 empty] | VV | 2 | 1 | True | 0 | ROZPOCET
| VV |  | 28,1*0,5 |  | 14.05 | [12 empty] | VV | 2 | 2 | True | 0 | ROZPOCET
| VV |  | 1,7*0,5 |  | 0.85 | [12 empty] | VV | 2 | 2 | True | 0 | ROZPOCET
| VV |  | "pavilon E | [14 empty] | VV | 2 | 1 | True | 0 | ROZPOCET
| VV |  | 8,0*0,5 |  | 4 | [12 empty] | VV | 2 | 2 | True | 0 | ROZPOCET
| VV |  | Mezisoučet |  | 30.013 | [12 empty] | VV | 2 | 3 | True | 0 | ROZPOCET
| VV |  | "D.1.1.b-38 POHLED ZÁPADNÍ (PAVILON E A PAVILON F) - NÁVRH NOVÉHO STAVU | [14 empty] | VV | 2 | 1 | True | 0 | ROZPOCET
| VV |  | "pavilon E | [14 empty] | VV | 2 | 1 | True | 0 | ROZPOCET
| VV |  | 8,0*0,5 |  | 4 | [12 empty] | VV | 2 | 2 | True | 0 | ROZPOCET
| VV |  | "pavilon F | [14 empty] | VV | 2 | 1 | True | 0 | ROZPOCET
| VV |  | (21,135-3,65)*0,5 |  | 8.743 | [12 empty] | VV | 2 | 2 | True | 0 | ROZPOCET
| VV |  | Mezisoučet |  | 12.743 | [12 empty] | VV | 2 | 3 | True | 0 | ROZPOCET
| VV |  | "D.1.1.b-39 POHLED VÝCHODNÍ (PAVILON C) - NÁVRH NOVÉHO STAVU | [14 empty] | VV | 2 | 1 | True | 0 | ROZPOCET
| VV |  | 5,0*0,5 |  | 2.5 | [12 empty] | VV | 2 | 2 | True | 0 | ROZPOCET
| VV |  | Mezisoučet |  | 2.5 | [12 empty] | VV | 2 | 3 | True | 0 | ROZPOCET
| VV |  | Součet |  | 67.119 | [12 empty] | VV | 2 | 4 | True | 1 | ROZPOCET
357 | K | 711161383 | Izolace proti zemní vlhkosti a beztlakové vodě nopovými fóliemi ostatní ukončení izolace lištou | m | 134.235 |  | 0 | CS ÚRS 2024 02 |  | základní |  | 0 | 0.00016 | 0.021478 | 0 | 0 | 16 | K | 2 |  |  |  | ROZPOCET | [5 empty] | 0 | 0 | 0 | 0 | 0 | 1 | 0 | 16 | -1423492110
| Online PSC |  | https://podminky.urs.cz/item/CS_URS_2024_02/711161383 | [14 empty] | Online PSC | 2
| VV |  | "D.1.1.a – TECHNICKÁ ZPRÁVA - A.6.8. Vnitřní a vnější povrchy - sokl | [14 empty] | VV | 2 | 1 | True | 0 | ROZPOCET
| VV |  | "D.1.1.b-36 POHLED SEVERNÍ A JIŽNÍ - NÁVRH NOVÉHO STAVU | [14 empty] | VV | 2 | 1 | True | 0 | ROZPOCET
| VV |  | "pohled severní | [14 empty] | VV | 2 | 1 | True | 0 | ROZPOCET
| VV |  | "pavilon C | [14 empty] | VV | 2 | 1 | True | 0 | ROZPOCET
| VV |  | 5,85 |  | 5.85 | [12 empty] | VV | 2 | 2 | True | 0 | ROZPOCET
| VV |  | "pavilon E | [14 empty] | VV | 2 | 1 | True | 0 | ROZPOCET
| VV |  | 12,15 |  | 12.15 | [12 empty] | VV | 2 | 2 | True | 0 | ROZPOCET
| VV |  | "pohled jižní | [14 empty] | VV | 2 | 1 | True | 0 | ROZPOCET
| VV |  | "pavilon C | [14 empty] | VV | 2 | 1 | True | 0 | ROZPOCET
| VV |  | 12,225 |  | 12.225 | [12 empty] | VV | 2 | 2 | True | 0 | ROZPOCET
| VV |  | "pavilon F | [14 empty] | VV | 2 | 1 | True | 0 | ROZPOCET
| VV |  | 13,5 |  | 13.5 | [12 empty] | VV | 2 | 2 | True | 0 | ROZPOCET
| VV |  | Mezisoučet |  | 43.725 | [12 empty] | VV | 2 | 3 | True | 0 | ROZPOCET
| VV |  | "D.1.1.b-37 POHLED ZÁPADNÍ (PAVILON B+C) A VÝCHODNÍ - NÁVRH NOVÉHO STAVU | [14 empty] | VV | 2 | 1 | True | 0 | ROZPOCET
| VV |  | "pohled západní | [14 empty] | VV | 2 | 1 | True | 0 | ROZPOCET
| VV |  | "pavilon C | [14 empty] | VV | 2 | 1 | True | 0 | ROZPOCET
| VV |  | 22,225 |  | 22.225 | [12 empty] | VV | 2 | 2 | True | 0 | ROZPOCET
| VV |  | "pohled východní | [14 empty] | VV | 2 | 1 | True | 0 | ROZPOCET
| VV |  | "pavilon F | [14 empty] | VV | 2 | 1 | True | 0 | ROZPOCET
| VV |  | 28,1 |  | 28.1 | [12 empty] | VV | 2 | 2 | True | 0 | ROZPOCET
| VV |  | 1,7 |  | 1.7 | [12 empty] | VV | 2 | 2 | True | 0 | ROZPOCET
| VV |  | "pavilon E | [14 empty] | VV | 2 | 1 | True | 0 | ROZPOCET
| VV |  | 8,0 |  | 8 | [12 empty] | VV | 2 | 2 | True | 0 | ROZPOCET
| VV |  | Mezisoučet |  | 60.025 | [12 empty] | VV | 2 | 3 | True | 0 | ROZPOCET
| VV |  | "D.1.1.b-38 POHLED ZÁPADNÍ (PAVILON E A PAVILON F) - NÁVRH NOVÉHO STAVU | [14 empty] | VV | 2 | 1 | True | 0 | ROZPOCET
| VV |  | "pavilon E | [14 empty] | VV | 2 | 1 | True | 0 | ROZPOCET
| VV |  | 8,0 |  | 8 | [12 empty] | VV | 2 | 2 | True | 0 | ROZPOCET
| VV |  | "pavilon F | [14 empty] | VV | 2 | 1 | True | 0 | ROZPOCET
| VV |  | (21,135-3,65) |  | 17.485 | [12 empty] | VV | 2 | 2 | True | 0 | ROZPOCET
| VV |  | Mezisoučet |  | 25.485 | [12 empty] | VV | 2 | 3 | True | 0 | ROZPOCET
| VV |  | "D.1.1.b-39 POHLED VÝCHODNÍ (PAVILON C) - NÁVRH NOVÉHO STAVU | [14 empty] | VV | 2 | 1 | True | 0 | ROZPOCET
| VV |  | 5,0 |  | 5 | [12 empty] | VV | 2 | 2 | True | 0 | ROZPOCET
| VV |  | Mezisoučet |  | 5 | [12 empty] | VV | 2 | 3 | True | 0 | ROZPOCET
| VV |  | Součet |  | 134.235 | [12 empty] | VV | 2 | 4 | True | 1 | ROZPOCET
358 | K | 711199101 | Provedení izolace proti zemní vlhkosti hydroizolační stěrkou doplňků vodotěsné těsnící pásky pro dilatační a styčné spáry | m | 10.6 |  | 0 | CS ÚRS 2024 02 |  | základní |  | 0 | 0 | 0 | 0 | 0 | 16 | K | 2 |  |  |  | ROZPOCET | [5 empty] | 0 | 0 | 0 | 0 | 0 | 1 | 0 | 16 | -5518210
| Online PSC |  | https://podminky.urs.cz/item/CS_URS_2024_02/711199101 | [14 empty] | Online PSC | 2
| VV |  | "D14 - ŘEŠENÍ PRAHU U DVEŘÍ NA ÚNIK. SCHODIŠTĚ | [14 empty] | VV | 2 | 1 | True | 0 | ROZPOCET
| VV |  | "27/P" 1,3*2 |  | 2.6 | [12 empty] | VV | 2 | 2 | True | 0 | ROZPOCET
| VV |  | "27/L" 1,3*2 |  | 2.6 | [12 empty] | VV | 2 | 2 | True | 0 | ROZPOCET
| VV |  | "28/P" 1,4*2 |  | 2.8 | [12 empty] | VV | 2 | 2 | True | 0 | ROZPOCET
| VV |  | "29/L" 1,3*2 |  | 2.6 | [12 empty] | VV | 2 | 2 | True | 0 | ROZPOCET
| VV |  | Součet |  | 10.6 | [12 empty] | VV | 2 | 4 | True | 1 | ROZPOCET
359 | M | 28355021 | páska pružná těsnící hydroizolační š do 100mm | m | 11.13 |  | 0 | CS ÚRS 2024 02 |  | základní |  | 0 | 0.00046 | 0.0051198 | 0 | 0 | 32 | M | 2 |  |  |  | ROZPOCET | [5 empty] | 0 | 0 | 0 | 0 | 0 | 1 | 0 | 16 | 806837921
| VV |  | 10,6*1,05 'Přepočtené koeficientem množství |  | 11.13 | [12 empty] | VV | 2 | 2 | False | 1 | ROZPOCET
360 | K | 711742567 | Provedení detailů pásy přitavením dilatačních spár-uzávěr zesílením rš 1000 mm NAIP, svislých S | m | 79.535 |  | 0 | CS ÚRS 2024 02 |  | základní |  | 0 | 0.0004 | 0.031814 | 0 | 0 | 16 | K | 2 |  |  |  | ROZPOCET | [5 empty] | 0 | 0 | 0 | 0 | 0 | 1 | 0 | 16 | 586827116
| Online PSC |  | https://podminky.urs.cz/item/CS_URS_2024_02/711742567 | [14 empty] | Online PSC | 2
| VV |  | "D.1.1.b-12a ZÁKLADY- PŮDORYS PAVILONŮ A (ČÁST) + B + C - NÁVRH NOVÉHO STAVU | [14 empty] | VV | 2 | 1 | True | 0 | ROZPOCET
| VV |  | "styk pavilonu A a C | [14 empty] | VV | 2 | 1 | True | 0 | ROZPOCET
| VV |  | 14,50+13,32 |  | 27.82 | [12 empty] | VV | 2 | 2 | True | 0 | ROZPOCET
| VV |  | "styk pavilonu B a C | [14 empty] | VV | 2 | 1 | True | 0 | ROZPOCET
| VV |  | 0,2+18,4+0,2+1,38+0,35 |  | 20.53 | [12 empty] | VV | 2 | 2 | True | 0 | ROZPOCET
| VV |  | "D.1.1.b-12c ZÁKLADY - PŮDORYS PAVILONŮ D + F - NÁVRH NOVÉHO STAVU | [14 empty] | VV | 2 | 1 | True | 0 | ROZPOCET
| VV |  | "styk pavilonu A a F | [14 empty] | VV | 2 | 1 | True | 0 | ROZPOCET
| VV |  | 6,62+0,275 |  | 6.895 | [12 empty] | VV | 2 | 2 | True | 0 | ROZPOCET
| VV |  | "styk pavilonu D a F | [14 empty] | VV | 2 | 1 | True | 0 | ROZPOCET
| VV |  | 3,5+0,6+2,1+0,6+4,32+0,6+0,42 |  | 12.14 | [12 empty] | VV | 2 | 2 | True | 0 | ROZPOCET
| VV |  | "D.1.1.b-12d ZÁKLADY - PŮDORYS PAVILONU E - NÁVRH NOVÉHO STAVU | [14 empty] | VV | 2 | 1 | True | 0 | ROZPOCET
| VV |  | "styk pavilonu stáv.E a přístavba E | [14 empty] | VV | 2 | 1 | True | 0 | ROZPOCET
| VV |  | 12,15 |  | 12.15 | [12 empty] | VV | 2 | 2 | True | 0 | ROZPOCET
| VV |  | Součet |  | 79.535 | [12 empty] | VV | 2 | 4 | True | 1 | ROZPOCET
361 | M | 6285100.TP | pás asfaltový natavitelný modifikovaný ALPA s vložkou z polyaminové tkaniny tl 4,0mm pro utěsnění dilatačních spár ve vodotěsné izolaci, šířka pásu 0,33m | m | 87.489 |  | 0 |  |  | základní |  | 0 | 0.001815 | 0.15879 | 0 | 0 | 32 | M | 2 |  |  |  | ROZPOCET | [5 empty] | 0 | 0 | 0 | 0 | 0 | 1 | 0 | 16 | 1834316684
| VV |  | 79,535*1,1 'Přepočtené koeficientem množství |  | 87.489 | [12 empty] | VV | 2 | 2 | False | 1 | ROZPOCET
362 | K | 711747067 | Provedení detailů pásy přitavením opracování trubních prostupů pod těsnící objímkou, průměru do 300 mm, NAIP | kus | 38 |  | 0 | CS ÚRS 2024 02 |  | základní |  | 0 | 0.0003 | 0.0114 | 0 | 0 | 16 | K | 2 |  |  |  | ROZPOCET | [5 empty] | 0 | 0 | 0 | 0 | 0 | 1 | 0 | 16 | -1727846119
| Online PSC |  | https://podminky.urs.cz/item/CS_URS_2024_02/711747067 | [14 empty] | Online PSC | 2
363 | M | 628510.100 | prostup hydroizolací spodní stavby s integrovanou manžetou pro asfaltové hydroizolační pásy DN 100 | kus | 34 |  | 0 |  |  | základní |  | 0 | 0.0017 | 0.0578 | 0 | 0 | 32 | M | 2 |  |  |  | ROZPOCET | [5 empty] | 0 | 0 | 0 | 0 | 0 | 1 | 0 | 16 | 396277084
| VV |  | "kanalizace | [14 empty] | VV | 2 | 1 | True | 0 | ROZPOCET
| VV |  | 32 |  | 32 | [12 empty] | VV | 2 | 2 | True | 0 | ROZPOCET
| VV |  | "odvětrání radonu | [14 empty] | VV | 2 | 1 | True | 0 | ROZPOCET
| VV |  | 2 |  | 2 | [12 empty] | VV | 2 | 2 | True | 0 | ROZPOCET
| VV |  | Součet |  | 34 | [12 empty] | VV | 2 | 4 | True | 1 | ROZPOCET
364 | M | 628510.125 | prostup hydroizolací spodní stavby s integrovanou manžetou pro asfaltové hydroizolační pásy DN 125 | kus | 3 |  | 0 |  |  | základní |  | 0 | 0.0018 | 0.0054 | 0 | 0 | 32 | M | 2 |  |  |  | ROZPOCET | [5 empty] | 0 | 0 | 0 | 0 | 0 | 1 | 0 | 16 | -1116915485
| VV |  | "kanalizace | [14 empty] | VV | 2 | 1 | True | 0 | ROZPOCET
| VV |  | 1 |  | 1 | [12 empty] | VV | 2 | 2 | True | 0 | ROZPOCET
| VV |  | "odvětrání radonu | [14 empty] | VV | 2 | 1 | True | 0 | ROZPOCET
| VV |  | 2 |  | 2 | [12 empty] | VV | 2 | 2 | True | 0 | ROZPOCET
| VV |  | Součet |  | 3 | [12 empty] | VV | 2 | 4 | True | 1 | ROZPOCET
365 | M | 628510.150 | prostup hydroizolací spodní stavby s integrovanou manžetou pro asfaltové hydroizolační pásy DN 150 | kus | 1 |  | 0 |  |  | základní |  | 0 | 0.0021 | 0.0021 | 0 | 0 | 32 | M | 2 |  |  |  | ROZPOCET | [5 empty] | 0 | 0 | 0 | 0 | 0 | 1 | 0 | 16 | -1372778075
| VV |  | "odvětrání radonu | [14 empty] | VV | 2 | 1 | True | 0 | ROZPOCET
| VV |  | 1 |  | 1 | [12 empty] | VV | 2 | 2 | True | 1 | ROZPOCET
366 | K | 711791183 | Provedení detailů dilatačních spár-těsnění impregnovanými provazci na ploše vodorovné V | m | 79.535 |  | 0 | CS ÚRS 2024 02 |  | základní |  | 0 | 0.001 | 0.079535 | 0 | 0 | 16 | K | 2 |  |  |  | ROZPOCET | [5 empty] | 0 | 0 | 0 | 0 | 0 | 1 | 0 | 16 | 1310054471
| Online PSC |  | https://podminky.urs.cz/item/CS_URS_2024_02/711791183 | [14 empty] | Online PSC | 2
| VV |  | "D.1.1.b-12a ZÁKLADY- PŮDORYS PAVILONŮ A (ČÁST) + B + C - NÁVRH NOVÉHO STAVU | [14 empty] | VV | 2 | 1 | True | 0 | ROZPOCET
| VV |  | "styk pavilonu A a C | [14 empty] | VV | 2 | 1 | True | 0 | ROZPOCET
| VV |  | 14,50+13,32 |  | 27.82 | [12 empty] | VV | 2 | 2 | True | 0 | ROZPOCET
| VV |  | "styk pavilonu B a C | [14 empty] | VV | 2 | 1 | True | 0 | ROZPOCET
| VV |  | 0,2+18,4+0,2+1,38+0,35 |  | 20.53 | [12 empty] | VV | 2 | 2 | True | 0 | ROZPOCET
| VV |  | "D.1.1.b-12c ZÁKLADY - PŮDORYS PAVILONŮ D + F - NÁVRH NOVÉHO STAVU | [14 empty] | VV | 2 | 1 | True | 0 | ROZPOCET
| VV |  | "styk pavilonu A a F | [14 empty] | VV | 2 | 1 | True | 0 | ROZPOCET
| VV |  | 6,62+0,275 |  | 6.895 | [12 empty] | VV | 2 | 2 | True | 0 | ROZPOCET
| VV |  | "styk pavilonu D a F | [14 empty] | VV | 2 | 1 | True | 0 | ROZPOCET
| VV |  | 3,5+0,6+2,1+0,6+4,32+0,6+0,42 |  | 12.14 | [12 empty] | VV | 2 | 2 | True | 0 | ROZPOCET
| VV |  | "D.1.1.b-12d ZÁKLADY - PŮDORYS PAVILONU E - NÁVRH NOVÉHO STAVU | [14 empty] | VV | 2 | 1 | True | 0 | ROZPOCET
| VV |  | "styk pavilonu stáv.E a přístavba E | [14 empty] | VV | 2 | 1 | True | 0 | ROZPOCET
| VV |  | 12,15 |  | 12.15 | [12 empty] | VV | 2 | 2 | True | 0 | ROZPOCET
| VV |  | Součet |  | 79.535 | [12 empty] | VV | 2 | 4 | True | 1 | ROZPOCET
367 | M | 5905300.TP | provazec kruhový z extrudovaného tmelu na bázi sysntetického kaučuku | m | 79.535 |  | 0 |  |  | základní |  | 0 | 0.0014 | 0.11135 | 0 | 0 | 32 | M | 2 |  |  |  | ROZPOCET | [5 empty] | 0 | 0 | 0 | 0 | 0 | 1 | 0 | 16 | -1772859861
368 | K | 998711111 | Přesun hmot pro izolace proti vodě, vlhkosti a plynům stanovený z hmotnosti přesunovaného materiálu vodorovná dopravní vzdálenost do 50 m s omezením mechanizace v objektech výšky do 6 m | t | 7.844 |  | 0 | CS ÚRS 2024 02 |  | základní |  | 0 | 0 | 0 | 0 | 0 | 16 | K | 2 |  |  |  | ROZPOCET | [5 empty] | 0 | 0 | 0 | 0 | 0 | 1 | 0 | 16 | 1347989149
| Online PSC |  | https://podminky.urs.cz/item/CS_URS_2024_02/998711111 | [14 empty] | Online PSC | 2
369 | K | 998711192 | Přesun hmot pro izolace proti vodě, vlhkosti a plynům stanovený z hmotnosti přesunovaného materiálu vodorovná dopravní vzdálenost do 50 m Příplatek k cenám za zvětšený přesun přes vymezenou vodorovnou dopravní vzdálenost do 100 m | t | 7.844 |  | 0 | CS ÚRS 2024 02 |  | základní |  | 0 | 0 | 0 | 0 | 0 | 16 | K | 2 |  |  |  | ROZPOCET | [5 empty] | 0 | 0 | 0 | 0 | 0 | 1 | 0 | 16 | 1324060324
| Online PSC |  | https://podminky.urs.cz/item/CS_URS_2024_02/998711192 | [14 empty] | Online PSC | 2
| D | 712 | Povlakové krytiny |  |  |  | 0 |  |  |  |  | 0 |  | 19.4369 |  | 0.57098 | 2 | D | 1 |  |  |  | ROZPOCET | [11 empty] | 0
370 | K | 712300854 | Ostatní práce při odstranění povlakové krytiny střech plochých do 10° lišt poplastovaných | m | 10.91 |  | 0 | CS ÚRS 2024 02 |  | základní |  | 0 | 0 | 0 | 0.0015 | 0.016365 | 16 | K | 2 |  |  |  | ROZPOCET | [5 empty] | 0 | 0 | 0 | 0 | 0 | 1 | 0 | 16 | 198330806
| Online PSC |  | https://podminky.urs.cz/item/CS_URS_2024_02/712300854 | [14 empty] | Online PSC | 2
| VV |  | "D.1.1.b-03 CELKOVÝ PŮDORYS 2.NP | [14 empty] | VV | 2 | 1 | True | 0 | ROZPOCET
| VV |  | "D.1.1.b-07 ŘEZ E1 (PAVILON E) | [14 empty] | VV | 2 | 1 | True | 0 | ROZPOCET
| VV |  | "střecha nad vstupem - okapnice | [14 empty] | VV | 2 | 1 | True | 0 | ROZPOCET
| VV |  | 2,16+6,15+2,6 |  | 10.91 | [12 empty] | VV | 2 | 2 | True | 1 | ROZPOCET
371 | K | 712300911 | Opravy povlakové krytiny střech plochých do 10° Příplatek k ceně za správkový kus natěradly a AIP | kus | 2 |  | 0 | CS ÚRS 2024 02 |  | základní |  | 0 | 0.0015 | 0.003 | 0 | 0 | 16 | K | 2 |  |  |  | ROZPOCET | [5 empty] | 0 | 0 | 0 | 0 | 0 | 1 | 0 | 16 | 1668668416
| Online PSC |  | https://podminky.urs.cz/item/CS_URS_2024_02/712300911 | [14 empty] | Online PSC | 2
| VV |  | "zpětné doplnění střešní skladby kolem nových světlíků v mč D.2.02 | [14 empty] | VV | 2 | 1 | True | 0 | ROZPOCET
| VV |  | 1+1 |  | 2 | [12 empty] | VV | 2 | 2 | True | 1 | ROZPOCET
372 | K | 712300921 | Opravy povlakové krytiny střech plochých do 10° Příplatek k ceně za správkový kus NAIP přitavením | kus | 4 |  | 0 | CS ÚRS 2024 02 |  | základní |  | 0 | 0.00045 | 0.0018 | 0 | 0 | 16 | K | 2 |  |  |  | ROZPOCET | [5 empty] | 0 | 0 | 0 | 0 | 0 | 1 | 0 | 16 | 1677831113
| Online PSC |  | https://podminky.urs.cz/item/CS_URS_2024_02/712300921 | [14 empty] | Online PSC | 2
| VV |  | "zpětné doplnění střešní skladby kolem nových světlíků v mč D.2.02 | [14 empty] | VV | 2 | 1 | True | 0 | ROZPOCET
| VV |  | (1+1)*2 |  | 4 | [12 empty] | VV | 2 | 2 | True | 1 | ROZPOCET
373 | K | 712311101 | Provedení povlakové krytiny střech plochých do 10° natěradly a tmely za studena nátěrem lakem penetračním nebo asfaltovým | m2 | 839.641 |  | 0 | CS ÚRS 2024 02 |  | základní |  | 0 | 0 | 0 | 0 | 0 | 16 | K | 2 |  |  |  | ROZPOCET | [5 empty] | 0 | 0 | 0 | 0 | 0 | 1 | 0 | 16 | -1456326457
| Online PSC |  | https://podminky.urs.cz/item/CS_URS_2024_02/712311101 | [14 empty] | Online PSC | 2
| P |  | Poznámka k položce: vysocepřilnavý penetrační nátěr za studena | [14 empty] | P | 2
| VV |  | "D.1.1.b-16 PŮDORYS STŘECHY - NÁVRH NOVÉHO STAVU | [14 empty] | VV | 2 | 1 | True | 0 | ROZPOCET
| VV |  | "pavilon C | [14 empty] | VV | 2 | 1 | True | 0 | ROZPOCET
| VV |  | "nad 1.NP | [14 empty] | VV | 2 | 1 | True | 0 | ROZPOCET
| VV |  | 5,85*5,0 |  | 29.25 | [12 empty] | VV | 2 | 2 | True | 0 | ROZPOCET
| VV |  | "nad 2.NP | [14 empty] | VV | 2 | 1 | True | 0 | ROZPOCET
| VV |  | 12,225*17,095 |  | 208.986 | [12 empty] | VV | 2 | 2 | True | 0 | ROZPOCET
| VV |  | "nad zvýšeným 2.NP | [14 empty] | VV | 2 | 1 | True | 0 | ROZPOCET
| VV |  | 21,0*5,25 |  | 110.25 | [12 empty] | VV | 2 | 2 | True | 0 | ROZPOCET
| VV |  | Mezisoučet |  | 348.486 | [12 empty] | VV | 2 | 3 | True | 0 | ROZPOCET
| VV |  | "pavilon D | [14 empty] | VV | 2 | 1 | True | 0 | ROZPOCET
| VV |  | "zparozábrana kolem nových světlíků v mč D.2.02 | [14 empty] | VV | 2 | 1 | True | 0 | ROZPOCET
| VV |  | (1,5*1,5-0,85*0,85)*2 |  | 3.055 | [12 empty] | VV | 2 | 2 | True | 0 | ROZPOCET
| VV |  | "úprava odvodnění střechy na pavilonu D | [14 empty] | VV | 2 | 1 | True | 0 | ROZPOCET
| VV |  | 11,55*1,0 |  | 11.55 | [12 empty] | VV | 2 | 2 | True | 0 | ROZPOCET
| VV |  | Mezisoučet |  | 14.605 | [12 empty] | VV | 2 | 3 | True | 0 | ROZPOCET
| VV |  | "pavilon E | [14 empty] | VV | 2 | 1 | True | 0 | ROZPOCET
| VV |  | 12,15*8,0 |  | 97.2 | [12 empty] | VV | 2 | 2 | True | 0 | ROZPOCET
| VV |  | Mezisoučet |  | 97.2 | [12 empty] | VV | 2 | 3 | True | 0 | ROZPOCET
| VV |  | "pavilon F | [14 empty] | VV | 2 | 1 | True | 0 | ROZPOCET
| VV |  | 13,50*28,10 |  | 379.35 | [12 empty] | VV | 2 | 2 | True | 0 | ROZPOCET
| VV |  | Mezisoučet |  | 379.35 | [12 empty] | VV | 2 | 3 | True | 0 | ROZPOCET
| VV |  | Součet |  | 839.641 | [12 empty] | VV | 2 | 4 | True | 1 | ROZPOCET
374 | M | 1116315.TP | vysocepřilnavý penetrační nátěr za studena na bázi elastomerového bitumenu - bez toluenu | t | 0.269 |  | 0 |  |  | základní |  | 0 | 1 | 0.269 | 0 | 0 | 32 | M | 2 |  |  |  | ROZPOCET | [5 empty] | 0 | 0 | 0 | 0 | 0 | 1 | 0 | 16 | -1467637643
| VV |  | 839,641*0,00032 'Přepočtené koeficientem množství |  | 0.269 | [12 empty] | VV | 2 | 2 | False | 1 | ROZPOCET
375 | K | 712331111 | Provedení povlakové krytiny střech plochých do 10° pásy na sucho podkladní samolepící asfaltový pás | m2 | 943.255 |  | 0 | CS ÚRS 2024 02 |  | základní |  | 0 | 0 | 0 | 0 | 0 | 16 | K | 2 |  |  |  | ROZPOCET | [5 empty] | 0 | 0 | 0 | 0 | 0 | 1 | 0 | 16 | -1331894668
| Online PSC |  | https://podminky.urs.cz/item/CS_URS_2024_02/712331111 | [14 empty] | Online PSC | 2
| VV |  | "D.1.1.b-16 PŮDORYS STŘECHY - NÁVRH NOVÉHO STAVU | [14 empty] | VV | 2 | 1 | True | 0 | ROZPOCET
| VV |  | "pavilon C | [14 empty] | VV | 2 | 1 | True | 0 | ROZPOCET
| VV |  | "nad 1.NP | [14 empty] | VV | 2 | 1 | True | 0 | ROZPOCET
| VV |  | 5,85*5,0 |  | 29.25 | [12 empty] | VV | 2 | 2 | True | 0 | ROZPOCET
| VV |  | "nad 2.NP | [14 empty] | VV | 2 | 1 | True | 0 | ROZPOCET
| VV |  | 12,225*17,095 |  | 208.986 | [12 empty] | VV | 2 | 2 | True | 0 | ROZPOCET
| VV |  | "nad zvýšeným 2.NP | [14 empty] | VV | 2 | 1 | True | 0 | ROZPOCET
| VV |  | 21,0*5,25 |  | 110.25 | [12 empty] | VV | 2 | 2 | True | 0 | ROZPOCET
| VV |  | "pavilon D | [14 empty] | VV | 2 | 1 | True | 0 | ROZPOCET
| VV |  | "úprava odvodnění střechy na pavilonu D | [14 empty] | VV | 2 | 1 | True | 0 | ROZPOCET
| VV |  | 11,55*1,0 |  | 11.55 | [12 empty] | VV | 2 | 2 | True | 0 | ROZPOCET
| VV |  | "pavilon E | [14 empty] | VV | 2 | 1 | True | 0 | ROZPOCET
| VV |  | 12,15*8,0 |  | 97.2 | [12 empty] | VV | 2 | 2 | True | 0 | ROZPOCET
| VV |  | "pavilon F | [14 empty] | VV | 2 | 1 | True | 0 | ROZPOCET
| VV |  | 13,50*28,10 |  | 379.35 | [12 empty] | VV | 2 | 2 | True | 0 | ROZPOCET
| VV |  | Mezisoučet |  | 379.35 | [12 empty] | VV | 2 | 3 | True | 0 | ROZPOCET
| VV |  | "svislé konstrukce převyšující úroveň střechy (atiky apod.) | [14 empty] | VV | 2 | 1 | True | 0 | ROZPOCET
| VV |  | "pavilon C | [14 empty] | VV | 2 | 1 | True | 0 | ROZPOCET
| VV |  | "nad 1.NP | [14 empty] | VV | 2 | 1 | True | 0 | ROZPOCET
| VV |  | (1,0+4,5+3,7+1,0)*2*(0,6-0,18) |  | 8.568 | [12 empty] | VV | 2 | 2 | True | 0 | ROZPOCET
| VV |  | "nad 2.NP | [14 empty] | VV | 2 | 1 | True | 0 | ROZPOCET
| VV |  | (5,5+1,0+5,45+3,5+1,0+3,715+3,71+1,0+4,0)*2*(0,75-0,28) |  | 27.143 | [12 empty] | VV | 2 | 2 | True | 0 | ROZPOCET
| VV |  | "nad zvýšeným 2.NP | [14 empty] | VV | 2 | 1 | True | 0 | ROZPOCET
| VV |  | (4,5+1,0+4,7+4,7+1,0+4,5+4,7)*2*(0,55-0,26) |  | 14.558 | [12 empty] | VV | 2 | 2 | True | 0 | ROZPOCET
| VV |  | "pavilon D | [14 empty] | VV | 2 | 1 | True | 0 | ROZPOCET
| VV |  | "úprava odvodnění střechy na pavilonu D | [14 empty] | VV | 2 | 1 | True | 0 | ROZPOCET
| VV |  | (0,4+11,55+0,4)*(0,65-0,1) |  | 6.793 | [12 empty] | VV | 2 | 2 | True | 0 | ROZPOCET
| VV |  | "pavilon E | [14 empty] | VV | 2 | 1 | True | 0 | ROZPOCET
| VV |  | (5,55+1,0+5,0+3,2+1,0+3,5)*2*(0,75-0,28) |  | 18.095 | [12 empty] | VV | 2 | 2 | True | 0 | ROZPOCET
| VV |  | "pavilon F | [14 empty] | VV | 2 | 1 | True | 0 | ROZPOCET
| VV |  | (5,9+1,0+6,0+6,5+1,0+6,25+6,25+1,0+6,5)*2*(0,75-0,36) |  | 31.512 | [12 empty] | VV | 2 | 2 | True | 0 | ROZPOCET
| VV |  | Mezisoučet |  | 106.669 | [12 empty] | VV | 2 | 3 | True | 0 | ROZPOCET
| VV |  | Součet |  | 943.255 | [12 empty] | VV | 2 | 4 | True | 1 | ROZPOCET
376 | M | 6285300.TP | pás asfaltový samolepicí modifikovaný SBS s vložkou ze skleněné tkaniny s makroperforovanou fólií a jemnozrnným minerálním posypem na horním povrchu tl 3,2mm | m2 | 1099.364 |  | 0 |  |  | základní |  | 0 | 0.0044 | 4.8372 | 0 | 0 | 32 | M | 2 |  |  |  | ROZPOCET | [5 empty] | 0 | 0 | 0 | 0 | 0 | 1 | 0 | 16 | 1999372219
| VV |  | 943,255*1,1655 'Přepočtené koeficientem množství |  | 1099.364 | [12 empty] | VV | 2 | 2 | False | 1 | ROZPOCET
377 | K | 712331801 | Odstranění povlakové krytiny střech plochých do 10° z pásů uložených na sucho AIP nebo NAIP | m2 | 8.26 |  | 0 | CS ÚRS 2024 02 |  | základní |  | 0 | 0 | 0 | 0.00066 | 0.0054516 | 16 | K | 2 |  |  |  | ROZPOCET | [5 empty] | 0 | 0 | 0 | 0 | 0 | 1 | 0 | 16 | -2030418036
| Online PSC |  | https://podminky.urs.cz/item/CS_URS_2024_02/712331801 | [14 empty] | Online PSC | 2
| VV |  | "D.1.1.b-02 CELKOVÝ PŮDORYS 1.NP | [14 empty] | VV | 2 | 1 | True | 0 | ROZPOCET
| VV |  | "přístavek - kuřárna - pojistná hydroizolace ve střeše | [14 empty] | VV | 2 | 1 | True | 0 | ROZPOCET
| VV |  | 4,13*2,0 |  | 8.26 | [12 empty] | VV | 2 | 2 | True | 1 | ROZPOCET
378 | K | 712340831 | Odstranění povlakové krytiny střech plochých do 10° z přitavených pásů NAIP v plné ploše jednovrstvé | m2 | 47.83 |  | 0 | CS ÚRS 2024 02 |  | základní |  | 0 | 0 | 0 | 0.0055 | 0.26306 | 16 | K | 2 |  |  |  | ROZPOCET | [5 empty] | 0 | 0 | 0 | 0 | 0 | 1 | 0 | 16 | 2083150308
| Online PSC |  | https://podminky.urs.cz/item/CS_URS_2024_02/712340831 | [14 empty] | Online PSC | 2
| VV |  | "D.1.1.b-02 CELKOVÝ PŮDORYS 1.NP | [14 empty] | VV | 2 | 1 | True | 0 | ROZPOCET
| VV |  | "obj.C - rampa - pojistná hydroizolace ve střeše (předpoklad) | [14 empty] | VV | 2 | 1 | True | 0 | ROZPOCET
| VV |  | (0,25+1,8+0,25)*(0,25+5,0+0,5) |  | 13.225 | [12 empty] | VV | 2 | 2 | True | 0 | ROZPOCET
| VV |  | "D.1.1.b-03 CELKOVÝ PŮDORYS 2.NP | [14 empty] | VV | 2 | 1 | True | 0 | ROZPOCET
| VV |  | "D.1.1.b-07 ŘEZ E1 (PAVILON E) | [14 empty] | VV | 2 | 1 | True | 0 | ROZPOCET
| VV |  | "střecha nad vstupem | [14 empty] | VV | 2 | 1 | True | 0 | ROZPOCET
| VV |  | 6,15*2,6+(6,15+2,6)*2*0,15 |  | 18.615 | [12 empty] | VV | 2 | 2 | True | 0 | ROZPOCET
| VV |  | 6,15*2,6 |  | 15.99 | [12 empty] | VV | 2 | 2 | True | 0 | ROZPOCET
| VV |  | Součet |  | 47.83 | [12 empty] | VV | 2 | 4 | True | 1 | ROZPOCET
379 | K | 712341559 | Provedení povlakové krytiny střech plochých do 10° pásy přitavením NAIP v plné ploše | m2 | 836.586 |  | 0 | CS ÚRS 2024 02 |  | základní |  | 0 | 0.00088 | 0.7362 | 0 | 0 | 16 | K | 2 |  |  |  | ROZPOCET | [5 empty] | 0 | 0 | 0 | 0 | 0 | 1 | 0 | 16 | -763354642
| Online PSC |  | https://podminky.urs.cz/item/CS_URS_2024_02/712341559 | [14 empty] | Online PSC | 2
| VV |  | "D.1.1.b-16 PŮDORYS STŘECHY - NÁVRH NOVÉHO STAVU | [14 empty] | VV | 2 | 1 | True | 0 | ROZPOCET
| VV |  | "parotěsná zábrana | [14 empty] | VV | 2 | 1 | True | 0 | ROZPOCET
| VV |  | "pavilon C | [14 empty] | VV | 2 | 1 | True | 0 | ROZPOCET
| VV |  | "nad 1.NP | [14 empty] | VV | 2 | 1 | True | 0 | ROZPOCET
| VV |  | 5,85*5,0 |  | 29.25 | [12 empty] | VV | 2 | 2 | True | 0 | ROZPOCET
| VV |  | "nad 2.NP | [14 empty] | VV | 2 | 1 | True | 0 | ROZPOCET
| VV |  | 12,225*17,095 |  | 208.986 | [12 empty] | VV | 2 | 2 | True | 0 | ROZPOCET
| VV |  | "nad zvýšeným 2.NP | [14 empty] | VV | 2 | 1 | True | 0 | ROZPOCET
| VV |  | 21,0*5,25 |  | 110.25 | [12 empty] | VV | 2 | 2 | True | 0 | ROZPOCET
| VV |  | Mezisoučet |  | 348.486 | [12 empty] | VV | 2 | 3 | True | 0 | ROZPOCET
| VV |  | "pavilon D | [14 empty] | VV | 2 | 1 | True | 0 | ROZPOCET
| VV |  | "úprava odvodnění střechy na pavilonu D | [14 empty] | VV | 2 | 1 | True | 0 | ROZPOCET
| VV |  | 11,55*1,0 |  | 11.55 | [12 empty] | VV | 2 | 2 | True | 0 | ROZPOCET
| VV |  | Mezisoučet |  | 11.55 | [12 empty] | VV | 2 | 3 | True | 0 | ROZPOCET
| VV |  | "pavilon E | [14 empty] | VV | 2 | 1 | True | 0 | ROZPOCET
| VV |  | 12,15*8,0 |  | 97.2 | [12 empty] | VV | 2 | 2 | True | 0 | ROZPOCET
| VV |  | Mezisoučet |  | 97.2 | [12 empty] | VV | 2 | 3 | True | 0 | ROZPOCET
| VV |  | "pavilon F | [14 empty] | VV | 2 | 1 | True | 0 | ROZPOCET
| VV |  | 13,50*28,10 |  | 379.35 | [12 empty] | VV | 2 | 2 | True | 0 | ROZPOCET
| VV |  | Mezisoučet |  | 379.35 | [12 empty] | VV | 2 | 3 | True | 0 | ROZPOCET
| VV |  | Součet |  | 836.586 | [12 empty] | VV | 2 | 4 | True | 1 | ROZPOCET
380 | M | 6285601.TP | pás asfaltový natavitelný modifikovaný SBS se spřaženou vložkou z hliníkové fóliea skelné rohože, jemnozrnným minerálním posypem na horním povrchu a spalitelnou fólií na spodním líci tl 3,0mm | m2 | 1003.903 |  | 0 |  |  | základní |  | 0 | 0.0045 | 4.5176 | 0 | 0 | 32 | M | 2 |  |  |  | ROZPOCET | [5 empty] | 0 | 0 | 0 | 0 | 0 | 1 | 0 | 16 | 73864588
| VV |  | 836,586*1,2 'Přepočtené koeficientem množství |  | 1003.903 | [12 empty] | VV | 2 | 2 | False | 1 | ROZPOCET
381 | K | 712340833 | Odstranění povlakové krytiny střech plochých do 10° z přitavených pásů NAIP v plné ploše třívrstvé | m2 | 13.278 |  | 0 | CS ÚRS 2024 02 |  | základní |  | 0 | 0 | 0 | 0.0165 | 0.21909 | 16 | K | 2 |  |  |  | ROZPOCET | [5 empty] | 0 | 0 | 0 | 0 | 0 | 1 | 0 | 16 | -179840986
| Online PSC |  | https://podminky.urs.cz/item/CS_URS_2024_02/712340833 | [14 empty] | Online PSC | 2
| VV |  | "D.1.1.b-04 PŮDORYS STŘECHY - STÁVAJÍCÍ STAV | [14 empty] | VV | 2 | 1 | True | 0 | ROZPOCET
| VV |  | "D.1.1.a – TECHNICKÁ ZPRÁVA - A.6.4. Vodorovné konstrukce | [14 empty] | VV | 2 | 1 | True | 0 | ROZPOCET
| VV |  | "D.2.02 - zhotovení otvoru/výměny pro osazení světlovodů | [14 empty] | VV | 2 | 1 | True | 0 | ROZPOCET
| VV |  | 1,5*1,5*2 |  | 4.5 | [12 empty] | VV | 2 | 2 | True | 0 | ROZPOCET
| VV |  | "D.1.1.a – TECHNICKÁ ZPRÁVA - A.6.6. Střecha | [14 empty] | VV | 2 | 1 | True | 0 | ROZPOCET
| VV |  | "úprava odvodnění střechy na pavilonu D | [14 empty] | VV | 2 | 1 | True | 0 | ROZPOCET
| VV |  | 11,55*0,76 |  | 8.778 | [12 empty] | VV | 2 | 2 | True | 0 | ROZPOCET
| VV |  | Součet |  | 13.278 | [12 empty] | VV | 2 | 4 | True | 1 | ROZPOCET
382 | K | 712341559 | Provedení povlakové krytiny střech plochých do 10° pásy přitavením NAIP v plné ploše | m2 | 11.55 |  | 0 | CS ÚRS 2024 02 |  | základní |  | 0 | 0.00088 | 0.010164 | 0 | 0 | 16 | K | 2 |  |  |  | ROZPOCET | [5 empty] | 0 | 0 | 0 | 0 | 0 | 1 | 0 | 16 | -27816259
| Online PSC |  | https://podminky.urs.cz/item/CS_URS_2024_02/712341559 | [14 empty] | Online PSC | 2
| VV |  | "D.1.1.b-16 PŮDORYS STŘECHY - NÁVRH NOVÉHO STAVU | [14 empty] | VV | 2 | 1 | True | 0 | ROZPOCET
| VV |  | "vrchní pás | [14 empty] | VV | 2 | 1 | True | 0 | ROZPOCET
| VV |  | "úprava odvodnění střechy na pavilonu D | [14 empty] | VV | 2 | 1 | True | 0 | ROZPOCET
| VV |  | 11,55*1,0 |  | 11.55 | [12 empty] | VV | 2 | 2 | True | 1 | ROZPOCET
383 | M | 6285503.X | pás asfaltový natavitelný modifikovaný ALPA s vložkou z polyesterové rohože a hrubozrnným minerálním posypem na horním povrchu tl 4,0mm pro přímé natavení na posyp původních pásů | m2 | 13.462 |  | 0 |  |  | základní |  | 0 | 0.0048 | 0.064618 | 0 | 0 | 32 | M | 2 |  |  |  | ROZPOCET | [5 empty] | 0 | 0 | 0 | 0 | 0 | 1 | 0 | 16 | -552185810
| VV |  | 11,55*1,1655 'Přepočtené koeficientem množství |  | 13.462 | [12 empty] | VV | 2 | 2 | False | 1 | ROZPOCET
384 | K | 712341559 | Provedení povlakové krytiny střech plochých do 10° pásy přitavením NAIP v plné ploše | m2 | 825.036 |  | 0 | CS ÚRS 2024 02 |  | základní |  | 0 | 0.00088 | 0.72603 | 0 | 0 | 16 | K | 2 |  |  |  | ROZPOCET | [5 empty] | 0 | 0 | 0 | 0 | 0 | 1 | 0 | 16 | 1596506208
| Online PSC |  | https://podminky.urs.cz/item/CS_URS_2024_02/712341559 | [14 empty] | Online PSC | 2
| VV |  | "D.1.1.b-16 PŮDORYS STŘECHY - NÁVRH NOVÉHO STAVU | [14 empty] | VV | 2 | 1 | True | 0 | ROZPOCET
| VV |  | "vrchní pás | [14 empty] | VV | 2 | 1 | True | 0 | ROZPOCET
| VV |  | "pavilon C | [14 empty] | VV | 2 | 1 | True | 0 | ROZPOCET
| VV |  | "nad 1.NP | [14 empty] | VV | 2 | 1 | True | 0 | ROZPOCET
| VV |  | 5,85*5,0 |  | 29.25 | [12 empty] | VV | 2 | 2 | True | 0 | ROZPOCET
| VV |  | "nad 2.NP | [14 empty] | VV | 2 | 1 | True | 0 | ROZPOCET
| VV |  | 12,225*17,095 |  | 208.986 | [12 empty] | VV | 2 | 2 | True | 0 | ROZPOCET
| VV |  | "nad zvýšeným 2.NP | [14 empty] | VV | 2 | 1 | True | 0 | ROZPOCET
| VV |  | 21,0*5,25 |  | 110.25 | [12 empty] | VV | 2 | 2 | True | 0 | ROZPOCET
| VV |  | "pavilon E | [14 empty] | VV | 2 | 1 | True | 0 | ROZPOCET
| VV |  | 12,15*8,0 |  | 97.2 | [12 empty] | VV | 2 | 2 | True | 0 | ROZPOCET
| VV |  | "pavilon F | [14 empty] | VV | 2 | 1 | True | 0 | ROZPOCET
| VV |  | 13,50*28,10 |  | 379.35 | [12 empty] | VV | 2 | 2 | True | 0 | ROZPOCET
| VV |  | Součet |  | 825.036 | [12 empty] | VV | 2 | 4 | True | 1 | ROZPOCET
385 | M | 6285503.TP | pás asfaltový natavitelný modifikovaný SBS s protipožární úpravou vyztužený stabilizovanou polyesterovou rohoží a hrubozrnným břidličným posypem na horním povrchu tl 4,0mm | m2 | 961.579 |  | 0 |  |  | základní |  | 0 | 0.0048 | 4.6156 | 0 | 0 | 32 | M | 2 |  |  |  | ROZPOCET | [5 empty] | 0 | 0 | 0 | 0 | 0 | 1 | 0 | 16 | -1461975834
| VV |  | 825,036*1,1655 'Přepočtené koeficientem množství |  | 961.579 | [12 empty] | VV | 2 | 2 | False | 1 | ROZPOCET
386 | K | 712341715 | Provedení povlakové krytiny střech plochých do 10° pásy přitavením NAIP ostatní činnosti při pokládání pásů (materiál ve specifikaci) zaizolování prostupů střešní rovinou kruhový průřez, průměr do 300 mm | kus | 38 |  | 0 | CS ÚRS 2024 02 |  | základní |  | 0 | 0.00108 | 0.04104 | 0 | 0 | 16 | K | 2 |  |  |  | ROZPOCET | [5 empty] | 0 | 0 | 0 | 0 | 0 | 1 | 0 | 16 | 1824746093
| Online PSC |  | https://podminky.urs.cz/item/CS_URS_2024_02/712341715 | [14 empty] | Online PSC | 2
| VV |  | "střešní vtok | [14 empty] | VV | 2 | 1 | True | 0 | ROZPOCET
| VV |  | 8*2 |  | 16 | [12 empty] | VV | 2 | 2 | True | 0 | ROZPOCET
| VV |  | "bezpečnostní přepad | [14 empty] | VV | 2 | 1 | True | 0 | ROZPOCET
| VV |  | 7*2 |  | 14 | [12 empty] | VV | 2 | 2 | True | 0 | ROZPOCET
| VV |  | "odvětrání kanalizace | [14 empty] | VV | 2 | 1 | True | 0 | ROZPOCET
| VV |  | 4*2 |  | 8 | [12 empty] | VV | 2 | 2 | True | 0 | ROZPOCET
| VV |  | Součet |  | 38 | [12 empty] | VV | 2 | 4 | True | 1 | ROZPOCET
387 | K | 712341720 | Provedení povlakové krytiny střech plochých do 10° pásy přitavením NAIP ostatní činnosti při pokládání pásů (materiál ve specifikaci) zaizolování prostupů střešní rovinou hranatý průřez, vnitřní plochy přes 0,25 m2 do 0,75 m2 | kus | 6 |  | 0 | CS ÚRS 2024 02 |  | základní |  | 0 | 0.00365 | 0.0219 | 0 | 0 | 16 | K | 2 |  |  |  | ROZPOCET | [5 empty] | 0 | 0 | 0 | 0 | 0 | 1 | 0 | 16 | -782608297
| Online PSC |  | https://podminky.urs.cz/item/CS_URS_2024_02/712341720 | [14 empty] | Online PSC | 2
| VV |  | "zpětné doplnění střešní skladby kolem nových světlíků v mč D.2.02 | [14 empty] | VV | 2 | 1 | True | 0 | ROZPOCET
| VV |  | "parotěsný pás | [14 empty] | VV | 2 | 1 | True | 0 | ROZPOCET
| VV |  | 1+1 |  | 2 | [12 empty] | VV | 2 | 2 | True | 0 | ROZPOCET
| VV |  | "podkladní pás | [14 empty] | VV | 2 | 1 | True | 0 | ROZPOCET
| VV |  | 1+1 |  | 2 | [12 empty] | VV | 2 | 2 | True | 0 | ROZPOCET
| VV |  | "vrchní pás | [14 empty] | VV | 2 | 1 | True | 0 | ROZPOCET
| VV |  | 1+1 |  | 2 | [12 empty] | VV | 2 | 2 | True | 0 | ROZPOCET
| VV |  | Součet |  | 6 | [12 empty] | VV | 2 | 4 | True | 1 | ROZPOCET
388 | M | 6285601.TP | pás asfaltový natavitelný modifikovaný SBS se spřaženou vložkou z hliníkové fóliea skelné rohože, jemnozrnným minerálním posypem na horním povrchu a spalitelnou fólií na spodním líci tl 3,0mm | m2 | 8.97 |  | 0 |  |  | základní |  | 0 | 0.0045 | 0.040365 | 0 | 0 | 32 | M | 2 |  |  |  | ROZPOCET | [5 empty] | 0 | 0 | 0 | 0 | 0 | 1 | 0 | 16 | -873533949
| VV |  | "parotěsná vrstva | [14 empty] | VV | 2 | 1 | True | 0 | ROZPOCET
| VV |  | (1,5*1,5-0,85*0,85)*2 |  | 3.055 | [12 empty] | VV | 2 | 2 | True | 0 | ROZPOCET
| VV |  | 0,85*4*0,65*2 |  | 4.42 | [12 empty] | VV | 2 | 2 | True | 0 | ROZPOCET
| VV |  | Součet |  | 7.475 | [12 empty] | VV | 2 | 4 | True | 1 | ROZPOCET
| VV |  | 7,475*1,2 'Přepočtené koeficientem množství |  | 8.97 | [12 empty] | VV | 2 | 2 | False | 1 | ROZPOCET
389 | M | 6285300.TP | pás asfaltový samolepicí modifikovaný SBS s vložkou ze skleněné tkaniny s makroperforovanou fólií a jemnozrnným minerálním posypem na horním povrchu tl 3,2mm | m2 | 6.643 |  | 0 |  |  | základní |  | 0 | 0.0044 | 0.029229 | 0 | 0 | 32 | M | 2 |  |  |  | ROZPOCET | [5 empty] | 0 | 0 | 0 | 0 | 0 | 1 | 0 | 16 | -1057511700
| VV |  | "podkladní pás | [14 empty] | VV | 2 | 1 | True | 0 | ROZPOCET
| VV |  | (1,75*1,75-0,85*0,85)*2 |  | 4.68 | [12 empty] | VV | 2 | 2 | True | 0 | ROZPOCET
| VV |  | 0,85*4*0,15*2 |  | 1.02 | [12 empty] | VV | 2 | 2 | True | 0 | ROZPOCET
| VV |  | Součet |  | 5.7 | [12 empty] | VV | 2 | 4 | True | 1 | ROZPOCET
| VV |  | 5,7*1,1655 'Přepočtené koeficientem množství |  | 6.643 | [12 empty] | VV | 2 | 2 | False | 1 | ROZPOCET
390 | M | 6285503.X | pás asfaltový natavitelný modifikovaný ALPA s vložkou z polyesterové rohože a hrubozrnným minerálním posypem na horním povrchu tl 4,0mm pro přímé natavení na posyp původních pásů | m2 | 9.09 |  | 0 |  |  | základní |  | 0 | 0.0048 | 0.043632 | 0 | 0 | 32 | M | 2 |  |  |  | ROZPOCET | [5 empty] | 0 | 0 | 0 | 0 | 0 | 1 | 0 | 16 | 1741922778
| VV |  | "vrchní pás | [14 empty] | VV | 2 | 1 | True | 0 | ROZPOCET
| VV |  | (2,0*2,0-0,85*0,85)*2 |  | 6.555 | [12 empty] | VV | 2 | 2 | True | 0 | ROZPOCET
| VV |  | 0,85*4*0,15*2 |  | 1.02 | [12 empty] | VV | 2 | 2 | True | 0 | ROZPOCET
| VV |  | Součet |  | 7.575 | [12 empty] | VV | 2 | 4 | True | 1 | ROZPOCET
| VV |  | 7,575*1,2 'Přepočtené koeficientem množství |  | 9.09 | [12 empty] | VV | 2 | 2 | False | 1 | ROZPOCET
391 | K | 712363803 | Odstranění povlakové krytiny střech plochých do 10° s mechanicky kotvenou izolací pro jakoukoli tloušťku izolace budovy výšky do 18 m, kotvené do betonu | m2 | 18.615 |  | 0 | CS ÚRS 2024 02 |  | základní |  | 0 | 0 | 0 | 0.0036 | 0.067014 | 16 | K | 2 |  |  |  | ROZPOCET | [5 empty] | 0 | 0 | 0 | 0 | 0 | 1 | 0 | 16 | 1105027483
| Online PSC |  | https://podminky.urs.cz/item/CS_URS_2024_02/712363803 | [14 empty] | Online PSC | 2
| VV |  | "D.1.1.b-03 CELKOVÝ PŮDORYS 2.NP | [14 empty] | VV | 2 | 1 | True | 0 | ROZPOCET
| VV |  | "D.1.1.b-07 ŘEZ E1 (PAVILON E) | [14 empty] | VV | 2 | 1 | True | 0 | ROZPOCET
| VV |  | "střecha nad vstupem | [14 empty] | VV | 2 | 1 | True | 0 | ROZPOCET
| VV |  | 6,15*2,6+(6,15+2,6)*2*0,15 |  | 18.615 | [12 empty] | VV | 2 | 2 | True | 1 | ROZPOCET
392 | K | 712391175 | Provedení povlakové krytiny střech plochých do 10° -ostatní práce připevnění izolace kotvícími pásky nebo úhelníky | m | 41.6 |  | 0 | CS ÚRS 2024 02 |  | základní |  | 0 | 0 | 0 | 0 | 0 | 16 | K | 2 |  |  |  | ROZPOCET | [5 empty] | 0 | 0 | 0 | 0 | 0 | 1 | 0 | 16 | -746205949
| Online PSC |  | https://podminky.urs.cz/item/CS_URS_2024_02/712391175 | [14 empty] | Online PSC | 2
| VV |  | "D.1.1.c-05 VÝPIS KLEMPÍŘSKÝCH PRVKŮ | [14 empty] | VV | 2 | 1 | True | 0 | ROZPOCET
| VV |  | "K16" 41,6 |  | 41.6 | [12 empty] | VV | 2 | 2 | True | 1 | ROZPOCET
393 | M | 28322.K16 | kotvící profil pro opracování atik ze žárového zinku rš 50mm | m | 43.68 |  | 0 | R-položka |  | základní |  | 0 | 0.0025 | 0.1092 | 0 | 0 | 32 | M | 2 |  |  |  | ROZPOCET | [5 empty] | 0 | 0 | 0 | 0 | 0 | 1 | 0 | 16 | 816803557
| VV |  | 41,6*1,05 'Přepočtené koeficientem množství |  | 43.68 | [12 empty] | VV | 2 | 2 | False | 1 | ROZPOCET
394 | K | 712741559 | Provedení povlakové krytiny střech samostatným zesílením pásy přitavením NAIP, šířky 330 mm | m | 121.66 |  | 0 | CS ÚRS 2024 02 |  | základní |  | 0 | 0.00032 | 0.038931 | 0 | 0 | 16 | K | 2 |  |  |  | ROZPOCET | [5 empty] | 0 | 0 | 0 | 0 | 0 | 1 | 0 | 16 | 509263233
| Online PSC |  | https://podminky.urs.cz/item/CS_URS_2024_02/712741559 | [14 empty] | Online PSC | 2
| VV |  | "D.1.1.b-16 PŮDORYS STŘECHY - NÁVRH NOVÉHO STAVU | [14 empty] | VV | 2 | 1 | True | 0 | ROZPOCET
| VV |  | "detaily napojení na stávající objekty | [14 empty] | VV | 2 | 1 | True | 0 | ROZPOCET
| VV |  | "pavilon C | [14 empty] | VV | 2 | 1 | True | 0 | ROZPOCET
| VV |  | (1,0+4,5+13,525)*2 |  | 38.05 | [12 empty] | VV | 2 | 2 | True | 0 | ROZPOCET
| VV |  | "pavilon D - nový žlab | [14 empty] | VV | 2 | 1 | True | 0 | ROZPOCET
| VV |  | 11,19*2 |  | 22.38 | [12 empty] | VV | 2 | 2 | True | 0 | ROZPOCET
| VV |  | "pavilon E | [14 empty] | VV | 2 | 1 | True | 0 | ROZPOCET
| VV |  | 12,15*2 |  | 24.3 | [12 empty] | VV | 2 | 2 | True | 0 | ROZPOCET
| VV |  | "pavilon F | [14 empty] | VV | 2 | 1 | True | 0 | ROZPOCET
| VV |  | (11,55+6,915)*2 |  | 36.93 | [12 empty] | VV | 2 | 2 | True | 0 | ROZPOCET
| VV |  | Součet |  | 121.66 | [12 empty] | VV | 2 | 4 | True | 1 | ROZPOCET
395 | M | 6285100.TP | pás asfaltový natavitelný modifikovaný ALPA s vložkou z polyaminové tkaniny tl 4,0mm pro utěsnění dilatačních spár ve vodotěsné izolaci, šířka pásu 0,33m | m | 139.909 |  | 0 |  |  | základní |  | 0 | 0.001815 | 0.25393 | 0 | 0 | 32 | M | 2 |  |  |  | ROZPOCET | [5 empty] | 0 | 0 | 0 | 0 | 0 | 1 | 0 | 16 | 1390880153
| VV |  | 121,66*1,15 'Přepočtené koeficientem množství |  | 139.909 | [12 empty] | VV | 2 | 2 | False | 1 | ROZPOCET
396 | K | 712741559 | Provedení povlakové krytiny střech samostatným zesílením pásy přitavením NAIP, šířky 330 mm | m | 479.715 |  | 0 | CS ÚRS 2024 02 |  | základní |  | 0 | 0.00032 | 0.15351 | 0 | 0 | 16 | K | 2 |  |  |  | ROZPOCET | [5 empty] | 0 | 0 | 0 | 0 | 0 | 1 | 0 | 16 | -1651008880
| Online PSC |  | https://podminky.urs.cz/item/CS_URS_2024_02/712741559 | [14 empty] | Online PSC | 2
| VV |  | "D.1.1.b-16 PŮDORYS STŘECHY - NÁVRH NOVÉHO STAVU | [14 empty] | VV | 2 | 1 | True | 0 | ROZPOCET
| VV |  | "zesílení detailů (rohy, kouty) | [14 empty] | VV | 2 | 1 | True | 0 | ROZPOCET
| VV |  | "pavilon C | [14 empty] | VV | 2 | 1 | True | 0 | ROZPOCET
| VV |  | "nad 1.NP | [14 empty] | VV | 2 | 1 | True | 0 | ROZPOCET
| VV |  | (1,0+4,5)*2+(1,0+3,7)*2 "atika |  | 20.4 | [12 empty] | VV | 2 | 2 | True | 0 | ROZPOCET
| VV |  | (1,0+4,5)*1+(1,0+3,7)*1 "sousední objekt |  | 10.2 | [12 empty] | VV | 2 | 2 | True | 0 | ROZPOCET
| VV |  | "nad 2.NP | [14 empty] | VV | 2 | 1 | True | 0 | ROZPOCET
| VV |  | (5,5+1,0+5,45+3,5+1,0+3,715+3,71+1,0+4,0+3,7)*2 "atika |  | 65.15 | [12 empty] | VV | 2 | 2 | True | 0 | ROZPOCET
| VV |  | (12,225+3,5+1,0+3,715+3,71+1,0+4,0-3,7) "sousední objekty |  | 25.45 | [12 empty] | VV | 2 | 2 | True | 0 | ROZPOCET
| VV |  | "nad zvýšeným 2.NP | [14 empty] | VV | 2 | 1 | True | 0 | ROZPOCET
| VV |  | (4,5+1,0+4,7*2+1,0+4,5+1,55+1,0+2,0)*2*2 "atika |  | 99.8 | [12 empty] | VV | 2 | 2 | True | 0 | ROZPOCET
| VV |  | Mezisoučet |  | 221 | [12 empty] | VV | 2 | 3 | True | 0 | ROZPOCET
| VV |  | "pavilon D | [14 empty] | VV | 2 | 1 | True | 0 | ROZPOCET
| VV |  | "úprava odvodnění střechy na pavilonu D | [14 empty] | VV | 2 | 1 | True | 0 | ROZPOCET
| VV |  | 11,19*4 "atika, žlab |  | 44.76 | [12 empty] | VV | 2 | 2 | True | 0 | ROZPOCET
| VV |  | "světlovody | [14 empty] | VV | 2 | 1 | True | 0 | ROZPOCET
| VV |  | 0,85*4*2 |  | 6.8 | [12 empty] | VV | 2 | 2 | True | 0 | ROZPOCET
| VV |  | Mezisoučet |  | 51.56 | [12 empty] | VV | 2 | 3 | True | 0 | ROZPOCET
| VV |  | "pavilon E | [14 empty] | VV | 2 | 1 | True | 0 | ROZPOCET
| VV |  | (5,55+1,0+5,0+(3,2+1,0+3,5)*2)*2 "atika |  | 53.9 | [12 empty] | VV | 2 | 2 | True | 0 | ROZPOCET
| VV |  | 12,15 "sousední objekt |  | 12.15 | [12 empty] | VV | 2 | 2 | True | 0 | ROZPOCET
| VV |  | Mezisoučet |  | 66.05 | [12 empty] | VV | 2 | 3 | True | 0 | ROZPOCET
| VV |  | "pavilon F | [14 empty] | VV | 2 | 1 | True | 0 | ROZPOCET
| VV |  | ((5,9+1,0+6,0)*2+28,1-0,3*2+14,095-0,3)*2 "atika |  | 134.19 | [12 empty] | VV | 2 | 2 | True | 0 | ROZPOCET
| VV |  | 6,915 "sousední objekt |  | 6.915 | [12 empty] | VV | 2 | 2 | True | 0 | ROZPOCET
| VV |  | Mezisoučet |  | 141.105 | [12 empty] | VV | 2 | 3 | True | 0 | ROZPOCET
| VV |  | Součet |  | 479.715 | [12 empty] | VV | 2 | 4 | True | 1 | ROZPOCET
397 | M | 6285502.TP | pás asfaltový natavitelný modifikovaný SBS vyztužený stabilizovanou polyesterovou rohoží, jemnozrnným minerálním posypem na horním povrchu a spalitelnou PE fólií na spodním povrchu tl 3,65mm | m2 | 177.495 |  | 0 |  |  | základní |  | 0 | 0.0045 | 0.79873 | 0 | 0 | 32 | M | 2 |  |  |  | ROZPOCET | [5 empty] | 0 | 0 | 0 | 0 | 0 | 1 | 0 | 16 | 1349134857
| VV |  | 479,715*0,37 'Přepočtené koeficientem množství |  | 177.495 | [12 empty] | VV | 2 | 2 | False | 1 | ROZPOCET
398 | K | 712811101 | Provedení povlakové krytiny střech samostatným vytažením izolačního povlaku za studena na konstrukce převyšující úroveň střechy, nátěrem penetračním | m2 | 192.421 |  | 0 | CS ÚRS 2024 02 |  | základní |  | 0 | 0 | 0 | 0 | 0 | 16 | K | 2 |  |  |  | ROZPOCET | [5 empty] | 0 | 0 | 0 | 0 | 0 | 1 | 0 | 16 | -9821925
| Online PSC |  | https://podminky.urs.cz/item/CS_URS_2024_02/712811101 | [14 empty] | Online PSC | 2
| VV |  | "D.1.1.b-16 PŮDORYS STŘECHY - NÁVRH NOVÉHO STAVU | [14 empty] | VV | 2 | 1 | True | 0 | ROZPOCET
| VV |  | "pavilon C | [14 empty] | VV | 2 | 1 | True | 0 | ROZPOCET
| VV |  | "nad 1.NP | [14 empty] | VV | 2 | 1 | True | 0 | ROZPOCET
| VV |  | (1,0+4,5+3,7+1,0)*2*0,6 |  | 12.24 | [12 empty] | VV | 2 | 2 | True | 0 | ROZPOCET
| VV |  | "nad 2.NP | [14 empty] | VV | 2 | 1 | True | 0 | ROZPOCET
| VV |  | (5,5+1,0+5,45+3,5+1,0+3,715+3,71+1,0+4,0)*2*0,75 |  | 43.313 | [12 empty] | VV | 2 | 2 | True | 0 | ROZPOCET
| VV |  | 12,225*(7,85-7,25) |  | 7.335 | [12 empty] | VV | 2 | 2 | True | 0 | ROZPOCET
| VV |  | "nad zvýšeným 2.NP | [14 empty] | VV | 2 | 1 | True | 0 | ROZPOCET
| VV |  | (4,5+1,0+4,7+4,7+1,0+4,5+4,7)*2*0,55 |  | 27.61 | [12 empty] | VV | 2 | 2 | True | 0 | ROZPOCET
| VV |  | Mezisoučet |  | 90.498 | [12 empty] | VV | 2 | 3 | True | 0 | ROZPOCET
| VV |  | "pavilon D | [14 empty] | VV | 2 | 1 | True | 0 | ROZPOCET
| VV |  | "úprava odvodnění střechy na pavilonu D | [14 empty] | VV | 2 | 1 | True | 0 | ROZPOCET
| VV |  | (0,4+11,55+0,4)*0,65 |  | 8.028 | [12 empty] | VV | 2 | 2 | True | 0 | ROZPOCET
| VV |  | Mezisoučet |  | 8.028 | [12 empty] | VV | 2 | 3 | True | 0 | ROZPOCET
| VV |  | "pavilon E | [14 empty] | VV | 2 | 1 | True | 0 | ROZPOCET
| VV |  | (5,55+1,0+5,0+3,2+1,0+3,5)*2*0,75 |  | 28.875 | [12 empty] | VV | 2 | 2 | True | 0 | ROZPOCET
| VV |  | Mezisoučet |  | 28.875 | [12 empty] | VV | 2 | 3 | True | 0 | ROZPOCET
| VV |  | "pavilon F | [14 empty] | VV | 2 | 1 | True | 0 | ROZPOCET
| VV |  | (5,9+1,0+6,0+6,5+1,0+6,25+6,25+1,0+6,5)*2*0,75 |  | 60.6 | [12 empty] | VV | 2 | 2 | True | 0 | ROZPOCET
| VV |  | Mezisoučet |  | 60.6 | [12 empty] | VV | 2 | 3 | True | 0 | ROZPOCET
| VV |  | "D.1.1.b-43 SVĚTLOVOD - ROZKRES | [14 empty] | VV | 2 | 1 | True | 0 | ROZPOCET
| VV |  | "předizolování bedny z OSB desek | [14 empty] | VV | 2 | 1 | True | 0 | ROZPOCET
| VV |  | 0,85*4*(0,5+0,15)*2 |  | 4.42 | [12 empty] | VV | 2 | 2 | True | 0 | ROZPOCET
| VV |  | Součet |  | 192.421 | [12 empty] | VV | 2 | 4 | True | 1 | ROZPOCET
399 | M | 1116315.TP | vysocepřilnavý penetrační nátěr za studena na bázi elastomerového bitumenu - bez toluenu | t | 0.067 |  | 0 |  |  | základní |  | 0 | 1 | 0.067 | 0 | 0 | 32 | M | 2 |  |  |  | ROZPOCET | [5 empty] | 0 | 0 | 0 | 0 | 0 | 1 | 0 | 16 | -306564395
| VV |  | 192,421*0,00035 'Přepočtené koeficientem množství |  | 0.067 | [12 empty] | VV | 2 | 2 | False | 1 | ROZPOCET
400 | K | 712841559 | Provedení povlakové krytiny střech samostatným vytažením izolačního povlaku pásy přitavením na konstrukce převyšující úroveň střechy, NAIP | m2 | 188.001 |  | 0 | CS ÚRS 2024 02 |  | základní |  | 0 | 0.00094 | 0.17672 | 0 | 0 | 16 | K | 2 |  |  |  | ROZPOCET | [5 empty] | 0 | 0 | 0 | 0 | 0 | 1 | 0 | 16 | -62231068
| Online PSC |  | https://podminky.urs.cz/item/CS_URS_2024_02/712841559 | [14 empty] | Online PSC | 2
| VV |  | "D.1.1.b-16 PŮDORYS STŘECHY - NÁVRH NOVÉHO STAVU | [14 empty] | VV | 2 | 1 | True | 0 | ROZPOCET
| VV |  | "parotěsná zábrana | [14 empty] | VV | 2 | 1 | True | 0 | ROZPOCET
| VV |  | "pavilon C | [14 empty] | VV | 2 | 1 | True | 0 | ROZPOCET
| VV |  | "nad 1.NP | [14 empty] | VV | 2 | 1 | True | 0 | ROZPOCET
| VV |  | (1,0+4,5+3,7+1,0)*2*0,6 |  | 12.24 | [12 empty] | VV | 2 | 2 | True | 0 | ROZPOCET
| VV |  | "nad 2.NP | [14 empty] | VV | 2 | 1 | True | 0 | ROZPOCET
| VV |  | (5,5+1,0+5,45+3,5+1,0+3,715+3,71+1,0+4,0)*2*0,75 |  | 43.313 | [12 empty] | VV | 2 | 2 | True | 0 | ROZPOCET
| VV |  | 12,225*(7,85-7,25) |  | 7.335 | [12 empty] | VV | 2 | 2 | True | 0 | ROZPOCET
| VV |  | "nad zvýšeným 2.NP | [14 empty] | VV | 2 | 1 | True | 0 | ROZPOCET
| VV |  | (4,5+1,0+4,7+4,7+1,0+4,5+4,7)*2*0,55 |  | 27.61 | [12 empty] | VV | 2 | 2 | True | 0 | ROZPOCET
| VV |  | Mezisoučet |  | 90.498 | [12 empty] | VV | 2 | 3 | True | 0 | ROZPOCET
| VV |  | "pavilon D | [14 empty] | VV | 2 | 1 | True | 0 | ROZPOCET
| VV |  | "úprava odvodnění střechy na pavilonu D | [14 empty] | VV | 2 | 1 | True | 0 | ROZPOCET
| VV |  | (0,4+11,55+0,4)*0,65 |  | 8.028 | [12 empty] | VV | 2 | 2 | True | 0 | ROZPOCET
| VV |  | Mezisoučet |  | 8.028 | [12 empty] | VV | 2 | 3 | True | 0 | ROZPOCET
| VV |  | "pavilon E | [14 empty] | VV | 2 | 1 | True | 0 | ROZPOCET
| VV |  | (5,55+1,0+5,0+3,2+1,0+3,5)*2*0,75 |  | 28.875 | [12 empty] | VV | 2 | 2 | True | 0 | ROZPOCET
| VV |  | Mezisoučet |  | 28.875 | [12 empty] | VV | 2 | 3 | True | 0 | ROZPOCET
| VV |  | "pavilon F | [14 empty] | VV | 2 | 1 | True | 0 | ROZPOCET
| VV |  | (5,9+1,0+6,0+6,5+1,0+6,25+6,25+1,0+6,5)*2*0,75 |  | 60.6 | [12 empty] | VV | 2 | 2 | True | 0 | ROZPOCET
| VV |  | Mezisoučet |  | 60.6 | [12 empty] | VV | 2 | 3 | True | 0 | ROZPOCET
| VV |  | Součet |  | 188.001 | [12 empty] | VV | 2 | 4 | True | 1 | ROZPOCET
401 | M | 6285601.TP | pás asfaltový natavitelný modifikovaný SBS se spřaženou vložkou z hliníkové fóliea skelné rohože, jemnozrnným minerálním posypem na horním povrchu a spalitelnou fólií na spodním líci tl 3,0mm | m2 | 225.601 |  | 0 |  |  | základní |  | 0 | 0.0045 | 1.0152 | 0 | 0 | 32 | M | 2 |  |  |  | ROZPOCET | [5 empty] | 0 | 0 | 0 | 0 | 0 | 1 | 0 | 16 | 1263507996
| VV |  | 188,001*1,2 'Přepočtené koeficientem množství |  | 225.601 | [12 empty] | VV | 2 | 2 | False | 1 | ROZPOCET
402 | K | 712841559 | Provedení povlakové krytiny střech samostatným vytažením izolačního povlaku pásy přitavením na konstrukce převyšující úroveň střechy, NAIP | m2 | 107.211 |  | 0 | CS ÚRS 2024 02 |  | základní |  | 0 | 0.00094 | 0.10078 | 0 | 0 | 16 | K | 2 |  |  |  | ROZPOCET | [5 empty] | 0 | 0 | 0 | 0 | 0 | 1 | 0 | 16 | 2092357418
| Online PSC |  | https://podminky.urs.cz/item/CS_URS_2024_02/712841559 | [14 empty] | Online PSC | 2
| VV |  | "D.1.1.b-16 PŮDORYS STŘECHY - NÁVRH NOVÉHO STAVU | [14 empty] | VV | 2 | 1 | True | 0 | ROZPOCET
| VV |  | "svislé konstrukce převyšující úroveň střechy (atiky apod.) | [14 empty] | VV | 2 | 1 | True | 0 | ROZPOCET
| VV |  | "pavilon C | [14 empty] | VV | 2 | 1 | True | 0 | ROZPOCET
| VV |  | "nad 1.NP | [14 empty] | VV | 2 | 1 | True | 0 | ROZPOCET
| VV |  | (1,0+4,5+3,7+1,0)*2*(0,6-0,18) |  | 8.568 | [12 empty] | VV | 2 | 2 | True | 0 | ROZPOCET
| VV |  | "nad 2.NP | [14 empty] | VV | 2 | 1 | True | 0 | ROZPOCET
| VV |  | (5,5+1,0+5,45+3,5+1,0+3,715+3,71+1,0+4,0)*2*(0,75-0,28) |  | 27.143 | [12 empty] | VV | 2 | 2 | True | 0 | ROZPOCET
| VV |  | 12,225*(7,85-7,25) |  | 7.335 | [12 empty] | VV | 2 | 2 | True | 0 | ROZPOCET
| VV |  | "nad zvýšeným 2.NP | [14 empty] | VV | 2 | 1 | True | 0 | ROZPOCET
| VV |  | (4,5+1,0+4,7+4,7+1,0+4,5+4,7)*2*(0,55-0,26) |  | 14.558 | [12 empty] | VV | 2 | 2 | True | 0 | ROZPOCET
| VV |  | "pavilon E | [14 empty] | VV | 2 | 1 | True | 0 | ROZPOCET
| VV |  | (5,55+1,0+5,0+3,2+1,0+3,5)*2*(0,75-0,28) |  | 18.095 | [12 empty] | VV | 2 | 2 | True | 0 | ROZPOCET
| VV |  | "pavilon F | [14 empty] | VV | 2 | 1 | True | 0 | ROZPOCET
| VV |  | (5,9+1,0+6,0+6,5+1,0+6,25+6,25+1,0+6,5)*2*(0,75-0,36) |  | 31.512 | [12 empty] | VV | 2 | 2 | True | 0 | ROZPOCET
| VV |  | Součet |  | 107.211 | [12 empty] | VV | 2 | 4 | True | 1 | ROZPOCET
403 | M | 6285503.TP | pás asfaltový natavitelný modifikovaný SBS s protipožární úpravou vyztužený stabilizovanou polyesterovou rohoží a hrubozrnným břidličným posypem na horním povrchu tl 4,0mm | m2 | 128.653 |  | 0 |  |  | základní |  | 0 | 0.0048 | 0.61753 | 0 | 0 | 32 | M | 2 |  |  |  | ROZPOCET | [5 empty] | 0 | 0 | 0 | 0 | 0 | 1 | 0 | 16 | -594891754
| VV |  | 107,211*1,2 'Přepočtené koeficientem množství |  | 128.653 | [12 empty] | VV | 2 | 2 | False | 1 | ROZPOCET
404 | K | 712998004 | Provedení povlakové krytiny střech - ostatní práce montáž odvodňovacího prvku atikového chrliče z PVC na dešťovou vodu DN 110 | kus | 1 |  | 0 | CS ÚRS 2024 02 |  | základní |  | 0 | 7e-05 | 7e-05 | 0 | 0 | 16 | K | 2 |  |  |  | ROZPOCET | [5 empty] | 0 | 0 | 0 | 0 | 0 | 1 | 0 | 16 | -239577912
| Online PSC |  | https://podminky.urs.cz/item/CS_URS_2024_02/712998004 | [14 empty] | Online PSC | 2
| VV |  | "D.1.1.a – TECHNICKÁ ZPRÁVA - A.6.6. Střecha | [14 empty] | VV | 2 | 1 | True | 0 | ROZPOCET
| VV |  | "D.1.1.b-16 PŮDORYS STŘECHY - NÁVRH NOVÉHO STAVU | [14 empty] | VV | 2 | 1 | True | 0 | ROZPOCET
| VV |  | "pavilon D | [14 empty] | VV | 2 | 1 | True | 0 | ROZPOCET
| VV |  | 1 |  | 1 | [12 empty] | VV | 2 | 2 | True | 1 | ROZPOCET
405 | M | 5623112.R | chrlič kulatý s manžetou pro asfaltovou hydroizolaci plochých střech DN 110 | kus | 1 |  | 0 |  |  | základní |  | 0 | 0.00193 | 0.00193 | 0 | 0 | 32 | M | 2 |  |  |  | ROZPOCET | [5 empty] | 0 | 0 | 0 | 0 | 0 | 1 | 0 | 16 | -1819380960
406 | K | 712998106.R | Provedení povlakové krytiny střech - ostatní práce montáž odvodňovacího prvku doplňků pojistného nástavce | kus | 7 |  | 0 |  |  | základní |  | 0 | 0 | 0 | 0 | 0 | 16 | K | 2 |  |  |  | ROZPOCET | [5 empty] | 0 | 0 | 0 | 0 | 0 | 1 | 0 | 16 | -288748302
407 | M | 28341.R | pojistný nástavec pro nouzové odvodnění v ploše | kus | 7 |  | 0 |  |  | základní |  | 0 | 0 | 0 | 0 | 0 | 32 | M | 2 |  |  |  | ROZPOCET | [5 empty] | 0 | 0 | 0 | 0 | 0 | 1 | 0 | 16 | -1369836925
| VV |  | "D.1.4.3.a-02 SOUPIS MATERIÁLŮ | [14 empty] | VV | 2 | 1 | True | 0 | ROZPOCET
| VV |  | 7 |  | 7 | [12 empty] | VV | 2 | 2 | True | 1 | ROZPOCET
408 | K | 71299900.R | Provedení povlakové krytiny střech - ostatní práce provedení detailů dilatačních spár-těsnění provazci | m | 60.83 |  | 0 |  |  | základní |  | 0 | 0.001 | 0.06083 | 0 | 0 | 16 | K | 2 |  |  |  | ROZPOCET | [5 empty] | 0 | 0 | 0 | 0 | 0 | 1 | 0 | 16 | 309913224
| VV |  | "D.1.1.b-16 PŮDORYS STŘECHY - NÁVRH NOVÉHO STAVU | [14 empty] | VV | 2 | 1 | True | 0 | ROZPOCET
| VV |  | "detaily napojení na stávající objekty | [14 empty] | VV | 2 | 1 | True | 0 | ROZPOCET
| VV |  | "pavilon C | [14 empty] | VV | 2 | 1 | True | 0 | ROZPOCET
| VV |  | 1,0+4,5+13,525 |  | 19.025 | [12 empty] | VV | 2 | 2 | True | 0 | ROZPOCET
| VV |  | "pavilon D - nový žlab | [14 empty] | VV | 2 | 1 | True | 0 | ROZPOCET
| VV |  | 11,19 |  | 11.19 | [12 empty] | VV | 2 | 2 | True | 0 | ROZPOCET
| VV |  | "pavilon E | [14 empty] | VV | 2 | 1 | True | 0 | ROZPOCET
| VV |  | 12,15 |  | 12.15 | [12 empty] | VV | 2 | 2 | True | 0 | ROZPOCET
| VV |  | "pavilon F | [14 empty] | VV | 2 | 1 | True | 0 | ROZPOCET
| VV |  | 11,55+6,915 |  | 18.465 | [12 empty] | VV | 2 | 2 | True | 0 | ROZPOCET
| VV |  | Součet |  | 60.83 | [12 empty] | VV | 2 | 4 | True | 1 | ROZPOCET
409 | M | 5905300.TP | provazec kruhový z extrudovaného tmelu na bázi sysntetického kaučuku | m | 60.83 |  | 0 |  |  | základní |  | 0 | 0.0014 | 0.085162 | 0 | 0 | 32 | M | 2 |  |  |  | ROZPOCET | [5 empty] | 0 | 0 | 0 | 0 | 0 | 1 | 0 | 16 | -1646383798
410 | K | 998712122 | Přesun hmot pro povlakové krytiny stanovený z hmotnosti přesunovaného materiálu vodorovná dopravní vzdálenost do 50 m ruční (bez užití mechanizace) v objektech výšky přes 6 do 12 m | t | 19.437 |  | 0 | CS ÚRS 2024 02 |  | základní |  | 0 | 0 | 0 | 0 | 0 | 16 | K | 2 |  |  |  | ROZPOCET | [5 empty] | 0 | 0 | 0 | 0 | 0 | 1 | 0 | 16 | 1006977376
| Online PSC |  | https://podminky.urs.cz/item/CS_URS_2024_02/998712122 | [14 empty] | Online PSC | 2
411 | K | 998712129 | Přesun hmot pro povlakové krytiny stanovený z hmotnosti přesunovaného materiálu vodorovná dopravní vzdálenost do 50 m Příplatek k cenám za ruční zvětšený přesun přes vymezenou vodorovnou dopravní vzdálenost za každých dalších započatých 50 m | t | 19.437 |  | 0 | CS ÚRS 2024 02 |  | základní |  | 0 | 0 | 0 | 0 | 0 | 16 | K | 2 |  |  |  | ROZPOCET | [5 empty] | 0 | 0 | 0 | 0 | 0 | 1 | 0 | 16 | -1341881770
| Online PSC |  | https://podminky.urs.cz/item/CS_URS_2024_02/998712129 | [14 empty] | Online PSC | 2
| D | 713 | Izolace tepelné |  |  |  | 0 |  |  |  |  | 0 |  | 14.3181 |  | 0.16911 | 2 | D | 1 |  |  |  | ROZPOCET | [11 empty] | 0
412 | K | 713100941 | Oprava izolace běžných stavebních konstrukcí Příplatek k cenám izolací stavebních konstrukcí za správkový kus vyspravení střech | kus | 3 |  | 0 | CS ÚRS 2024 02 |  | základní |  | 0 | 0 | 0 | 0 | 0 | 16 | K | 2 |  |  |  | ROZPOCET | [5 empty] | 0 | 0 | 0 | 0 | 0 | 1 | 0 | 16 | -1312007750
| Online PSC |  | https://podminky.urs.cz/item/CS_URS_2024_02/713100941 | [14 empty] | Online PSC | 2
| VV |  | "zpětné doplnění střešní skladby kolem nových světlíků v mč D.2.02 | [14 empty] | VV | 2 | 1 | True | 0 | ROZPOCET
| VV |  | 1+1 |  | 2 | [12 empty] | VV | 2 | 2 | True | 0 | ROZPOCET
| VV |  | "úprava odvodnění střechy na pavilonu D | [14 empty] | VV | 2 | 1 | True | 0 | ROZPOCET
| VV |  | 1 |  | 1 | [12 empty] | VV | 2 | 2 | True | 0 | ROZPOCET
| VV |  | Součet |  | 3 | [12 empty] | VV | 2 | 4 | True | 1 | ROZPOCET
413 | K | 713111127 | Montáž tepelné izolace stropů rohožemi, pásy, dílci, deskami, bloky (izolační materiál ve specifikaci) rovných spodem lepením celoplošně | m2 | 60.63 |  | 0 | CS ÚRS 2024 02 |  | základní |  | 0 | 0.006 | 0.36378 | 0 | 0 | 16 | K | 2 |  |  |  | ROZPOCET | [5 empty] | 0 | 0 | 0 | 0 | 0 | 1 | 0 | 16 | 1707521647
| Online PSC |  | https://podminky.urs.cz/item/CS_URS_2024_02/713111127 | [14 empty] | Online PSC | 2
| VV |  | "Tabulka místností | [14 empty] | VV | 2 | 1 | True | 0 | ROZPOCET
| VV |  | "F.0.01" 60,63 |  | 60.63 | [12 empty] | VV | 2 | 2 | True | 1 | ROZPOCET
414 | M | 63152379 | deska tepelně izolační minerální kontaktních pro podhledy finální s povrchovou úpravou λ=0,037 tl 100mm | m2 | 63.662 |  | 0 | CS ÚRS 2024 02 |  | základní |  | 0 | 0.012 | 0.76394 | 0 | 0 | 32 | M | 2 |  |  |  | ROZPOCET | [5 empty] | 0 | 0 | 0 | 0 | 0 | 1 | 0 | 16 | 1614718943
| VV |  | 60,63*1,05 'Přepočtené koeficientem množství |  | 63.662 | [12 empty] | VV | 2 | 2 | False | 1 | ROZPOCET
415 | K | 713121111 | Montáž tepelné izolace podlah rohožemi, pásy, deskami, dílci, bloky (izolační materiál ve specifikaci) kladenými volně jednovrstvá | m2 | 2.852 |  | 0 | CS ÚRS 2024 02 |  | základní |  | 0 | 0 | 0 | 0 | 0 | 16 | K | 2 |  |  |  | ROZPOCET | [5 empty] | 0 | 0 | 0 | 0 | 0 | 1 | 0 | 16 | -313414531
| Online PSC |  | https://podminky.urs.cz/item/CS_URS_2024_02/713121111 | [14 empty] | Online PSC | 2
| VV |  | "D.1.1.b-22 ŘEZ C5 (PAVILON A-C-B) - NÁVRH NOVÉHO STAVU | [14 empty] | VV | 2 | 1 | True | 0 | ROZPOCET
| VV |  | "pod schodišti | [14 empty] | VV | 2 | 1 | True | 0 | ROZPOCET
| VV |  | "D.1.1.b-22 ŘEZ C5 (PAVILON A-C-B) - NÁVRH NOVÉHO STAVU | [14 empty] | VV | 2 | 1 | True | 0 | ROZPOCET
| VV |  | (3*0,4-0,29*2)*1,7 |  | 1.054 | [12 empty] | VV | 2 | 2 | True | 0 | ROZPOCET
| VV |  | (3*0,377-0,29*2)*1,8 |  | 0.992 | [12 empty] | VV | 2 | 2 | True | 0 | ROZPOCET
| VV |  | "D.1.1.b-25 ŘEZ C8 - NÁVRH NOVÉHO STAVU | [14 empty] | VV | 2 | 1 | True | 0 | ROZPOCET
| VV |  | (3*0,4-0,29*2)*1,3 |  | 0.806 | [12 empty] | VV | 2 | 2 | True | 0 | ROZPOCET
| VV |  | Součet |  | 2.852 | [12 empty] | VV | 2 | 4 | True | 1 | ROZPOCET
416 | M | 28376441 | deska XPS hrana rovná a strukturovaný povrch 300kPA λ=0,035 tl 60mm | m2 | 2.995 |  | 0 | CS ÚRS 2024 02 |  | základní |  | 0 | 0.0018 | 0.005391 | 0 | 0 | 32 | M | 2 |  |  |  | ROZPOCET | [5 empty] | 0 | 0 | 0 | 0 | 0 | 1 | 0 | 16 | -2017081751
| VV |  | 2,852*1,05 'Přepočtené koeficientem množství |  | 2.995 | [12 empty] | VV | 2 | 2 | False | 1 | ROZPOCET
417 | K | 713121111 | Montáž tepelné izolace podlah rohožemi, pásy, deskami, dílci, bloky (izolační materiál ve specifikaci) kladenými volně jednovrstvá | m2 | 656.23 |  | 0 | CS ÚRS 2024 02 |  | základní |  | 0 | 0 | 0 | 0 | 0 | 16 | K | 2 |  |  |  | ROZPOCET | [5 empty] | 0 | 0 | 0 | 0 | 0 | 1 | 0 | 16 | 1833881738
| Online PSC |  | https://podminky.urs.cz/item/CS_URS_2024_02/713121111 | [14 empty] | Online PSC | 2
| VV |  | "D.1.1.b-40 SKLADBY PODLAH/STŘECH | [14 empty] | VV | 2 | 1 | True | 0 | ROZPOCET
| VV |  | skladba_A |  | 162.2 | [12 empty] | VV | 2 | 2 | True | 0 | ROZPOCET
| VV |  | skladba_B |  | 377.704 | [12 empty] | VV | 2 | 2 | True | 0 | ROZPOCET
| VV |  | skladba_B1 |  | 83.63 | [12 empty] | VV | 2 | 2 | True | 0 | ROZPOCET
| VV |  | skladba_B2 |  | 29.696 | [12 empty] | VV | 2 | 2 | True | 0 | ROZPOCET
| VV |  | skladba_B3 |  | 3 | [12 empty] | VV | 2 | 2 | True | 0 | ROZPOCET
| VV |  | Součet |  | 656.23 | [12 empty] | VV | 2 | 4 | True | 1 | ROZPOCET
418 | M | 28375915 | deska EPS 150 pro konstrukce s vysokým zatížením λ=0,035 tl 120mm | m2 | 689.042 |  | 0 | CS ÚRS 2024 02 |  | základní |  | 0 | 0.0035 | 2.4116 | 0 | 0 | 32 | M | 2 |  |  |  | ROZPOCET | [5 empty] | 0 | 0 | 0 | 0 | 0 | 1 | 0 | 16 | -323679969
| VV |  | 656,23*1,05 'Přepočtené koeficientem množství |  | 689.042 | [12 empty] | VV | 2 | 2 | False | 1 | ROZPOCET
419 | K | 713121111 | Montáž tepelné izolace podlah rohožemi, pásy, deskami, dílci, bloky (izolační materiál ve specifikaci) kladenými volně jednovrstvá | m2 | 60.7 |  | 0 | CS ÚRS 2024 02 |  | základní |  | 0 | 0 | 0 | 0 | 0 | 16 | K | 2 |  |  |  | ROZPOCET | [5 empty] | 0 | 0 | 0 | 0 | 0 | 1 | 0 | 16 | -1554346202
| Online PSC |  | https://podminky.urs.cz/item/CS_URS_2024_02/713121111 | [14 empty] | Online PSC | 2
| VV |  | "D.1.1.b-40 SKLADBY PODLAH/STŘECH | [14 empty] | VV | 2 | 1 | True | 0 | ROZPOCET
| VV |  | skladba_C |  | 60.7 | [12 empty] | VV | 2 | 2 | True | 1 | ROZPOCET
420 | M | 28376554 | deska polystyrénová pro snížení kročejového hluku (max. zatížení 4 kN/m2) tl 40mm | m2 | 63.735 |  | 0 | CS ÚRS 2024 02 |  | základní |  | 0 | 0.00052 | 0.033142 | 0 | 0 | 32 | M | 2 |  |  |  | ROZPOCET | [5 empty] | 0 | 0 | 0 | 0 | 0 | 1 | 0 | 16 | -1692260911
| VV |  | 60,7*1,05 'Přepočtené koeficientem množství |  | 63.735 | [12 empty] | VV | 2 | 2 | False | 1 | ROZPOCET
421 | K | 713121111 | Montáž tepelné izolace podlah rohožemi, pásy, deskami, dílci, bloky (izolační materiál ve specifikaci) kladenými volně jednovrstvá | m2 | 673.99 |  | 0 | CS ÚRS 2024 02 |  | základní |  | 0 | 0 | 0 | 0 | 0 | 16 | K | 2 |  |  |  | ROZPOCET | [5 empty] | 0 | 0 | 0 | 0 | 0 | 1 | 0 | 16 | -2144934891
| Online PSC |  | https://podminky.urs.cz/item/CS_URS_2024_02/713121111 | [14 empty] | Online PSC | 2
| VV |  | "D.1.1.b-40 SKLADBY PODLAH/STŘECH | [14 empty] | VV | 2 | 1 | True | 0 | ROZPOCET
| VV |  | skladba_E |  | 296.37 | [12 empty] | VV | 2 | 2 | True | 0 | ROZPOCET
| VV |  | skladba_F |  | 225.07 | [12 empty] | VV | 2 | 2 | True | 0 | ROZPOCET
| VV |  | skladba_F1 |  | 91.83 | [12 empty] | VV | 2 | 2 | True | 0 | ROZPOCET
| VV |  | skladba_G |  | 60.72 | [12 empty] | VV | 2 | 2 | True | 0 | ROZPOCET
| VV |  | Součet |  | 673.99 | [12 empty] | VV | 2 | 4 | True | 1 | ROZPOCET
422 | M | 63150946 | deska tepelně izolační minerální plovoucích podlah λ=0,033-0,035 tl 35mm | m2 | 707.69 |  | 0 | CS ÚRS 2024 02 |  | základní |  | 0 | 0.004 | 2.8308 | 0 | 0 | 32 | M | 2 |  |  |  | ROZPOCET | [5 empty] | 0 | 0 | 0 | 0 | 0 | 1 | 0 | 16 | 1533299997
| VV |  | 673,99*1,05 'Přepočtené koeficientem množství |  | 707.69 | [12 empty] | VV | 2 | 2 | False | 1 | ROZPOCET
423 | K | 713121211 | Montáž tepelné izolace podlah okrajovými pásky kladenými volně | m | 1246.482 |  | 0 | CS ÚRS 2024 02 |  | základní |  | 0 | 0 | 0 | 0 | 0 | 16 | K | 2 |  |  |  | ROZPOCET | [5 empty] | 0 | 0 | 0 | 0 | 0 | 1 | 0 | 16 | -248599287
| Online PSC |  | https://podminky.urs.cz/item/CS_URS_2024_02/713121211 | [14 empty] | Online PSC | 2
424 | M | 59042140 | páska dilatační z pěnového PE š 80mm | m | 1271.342 |  | 0 | CS ÚRS 2024 02 |  | základní |  | 0 | 2e-05 | 0.025427 | 0 | 0 | 32 | M | 2 |  |  |  | ROZPOCET | [5 empty] | 0 | 0 | 0 | 0 | 0 | 1 | 0 | 16 | -18843695
| VV |  | "D.1.1.b-40 SKLADBY PODLAH/STŘECH | [14 empty] | VV | 2 | 1 | True | 0 | ROZPOCET
| VV |  | "skladby A, B, B1, B2, B3, C, E, F, F1, G - ŽB potěr | [14 empty] | VV | 2 | 1 | True | 0 | ROZPOCET
| VV |  | "D.1.1.b-14a 1.NP - PŮDORYS PAVILONŮ A (ČÁST) + B + C - NÁVRH NOVÉHO STAVU | [14 empty] | VV | 2 | 1 | True | 0 | ROZPOCET
| VV |  | "B.1.04a" (7,695+4,74)*2 |  | 24.87 | [12 empty] | VV | 2 | 2 | True | 0 | ROZPOCET
| VV |  | "C.1.01" (0,3+5,5+2,56+2,39+0,1)*2 |  | 21.7 | [12 empty] | VV | 2 | 2 | True | 0 | ROZPOCET
| VV |  | "C.1.02" (3,385+5,36+0,14+1,7+0,85*2+0,8+3,9) |  | 16.985 | [12 empty] | VV | 2 | 2 | True | 0 | ROZPOCET
| VV |  | "C.1.04" (1,2+2,0+1,5+7,68+5,12*2) |  | 22.62 | [12 empty] | VV | 2 | 2 | True | 0 | ROZPOCET
| VV |  | "C.1.05" 1,54+4,565-2,2+1,535+1,535+0,985+1,585+1,6+(2,415+2,385+4,075+2,81)*2+0,25*2+0,3*2*3 |  | 36.815 | [12 empty] | VV | 2 | 2 | True | 0 | ROZPOCET
| VV |  | "C.1.06" (6,0+2,3)*2 |  | 16.6 | [12 empty] | VV | 2 | 2 | True | 0 | ROZPOCET
| VV |  | "C.1.07" (6,0+3,52)*2 |  | 19.04 | [12 empty] | VV | 2 | 2 | True | 0 | ROZPOCET
| VV |  | "C.1.08" (6,0+10,675)*2+(1,75+1,84) |  | 36.94 | [12 empty] | VV | 2 | 2 | True | 0 | ROZPOCET
| VV |  | "C.1.09" (6,8+5,0)*2 |  | 23.6 | [12 empty] | VV | 2 | 2 | True | 0 | ROZPOCET
| VV |  | "C.1.10" (2,035+1,525+0,15+2,3)*2 |  | 12.02 | [12 empty] | VV | 2 | 2 | True | 0 | ROZPOCET
| VV |  | "C.1.11" (2,15+2,7)*2 |  | 9.7 | [12 empty] | VV | 2 | 2 | True | 0 | ROZPOCET
| VV |  | "C.1.12" (3,11+6,745)*2 |  | 19.71 | [12 empty] | VV | 2 | 2 | True | 0 | ROZPOCET
| VV |  | "D.1.1.b-14d 1.NP - PŮDORYS PAVILONU E - NÁVRH NOVÉHO STAVU | [14 empty] | VV | 2 | 1 | True | 0 | ROZPOCET
| VV |  | "E.1.01,02" (4,85+0,3+7,7)*2 |  | 25.7 | [12 empty] | VV | 2 | 2 | True | 0 | ROZPOCET
| VV |  | "E.1.03" (6,6+3,2+2,01+0,14+2,85)*2 |  | 29.6 | [12 empty] | VV | 2 | 2 | True | 0 | ROZPOCET
| VV |  | "E.1.04a" (0,94+0,08+2,01)*2 |  | 6.06 | [12 empty] | VV | 2 | 2 | True | 0 | ROZPOCET
| VV |  | "E.1.04b" (0,9+0,08+2,01)*2 |  | 5.98 | [12 empty] | VV | 2 | 2 | True | 0 | ROZPOCET
| VV |  | "E.1.22a" (2,15+0,3+2,45)*2 |  | 9.8 | [12 empty] | VV | 2 | 2 | True | 0 | ROZPOCET
| VV |  | "E.1.22b" (1,175+2,76+0,115+2,45)*2 |  | 13 | [12 empty] | VV | 2 | 2 | True | 0 | ROZPOCET
| VV |  | "D.1.1.b-14c 1.NP - PŮDORYS PAVILONŮ D + F - NÁVRH NOVÉHO STAVU | [14 empty] | VV | 2 | 1 | True | 0 | ROZPOCET
| VV |  | "F.1.01" (3,75+3,3+0,45*2+4,7+0,25+1,5+2,15+1,0+5,35+1,0+1,25+3,75+0,14+2,87+0,14+3,4+0,25+5,6+3,4+0,3)*2 |  | 90 | [12 empty] | VV | 2 | 2 | True | 0 | ROZPOCET
| VV |  | "F.1.02" (3,66+0,24+3,4)*2 |  | 14.6 | [12 empty] | VV | 2 | 2 | True | 0 | ROZPOCET
| VV |  | "F.1.03a" (1,61+0,24+2,87)*2 |  | 9.44 | [12 empty] | VV | 2 | 2 | True | 0 | ROZPOCET
| VV |  | "F.1.03b" (1,935+0,115+2,87)*2 |  | 9.84 | [12 empty] | VV | 2 | 2 | True | 0 | ROZPOCET
| VV |  | "F.1.04a" (1,61+0,24+3,75)*2 |  | 11.2 | [12 empty] | VV | 2 | 2 | True | 0 | ROZPOCET
| VV |  | "F.1.04b" (2,085+0,115+3,75)*2 |  | 11.9 | [12 empty] | VV | 2 | 2 | True | 0 | ROZPOCET
| VV |  | "F.1.05" (4,7+0,25+7,0)*2 |  | 23.9 | [12 empty] | VV | 2 | 2 | True | 0 | ROZPOCET
| VV |  | "F.1.06" (4,7+0,25+3,11)*2 |  | 16.12 | [12 empty] | VV | 2 | 2 | True | 0 | ROZPOCET
| VV |  | "F.1.07" (3,985+0,115+3,85)*2 |  | 15.9 | [12 empty] | VV | 2 | 2 | True | 0 | ROZPOCET
| VV |  | "F.1.08" (12,9+4,7+0,3)*2 |  | 35.8 | [12 empty] | VV | 2 | 2 | True | 0 | ROZPOCET
| VV |  | "F.1.09" (4,7+0,25+6,95)*2 |  | 23.8 | [12 empty] | VV | 2 | 2 | True | 0 | ROZPOCET
| VV |  | "F.1.10" (4,7+0,25+7,55)*2 |  | 25 | [12 empty] | VV | 2 | 2 | True | 0 | ROZPOCET
| VV |  | Mezisoučet |  | 638.24 | [12 empty] | VV | 2 | 3 | True | 0 | ROZPOCET
| VV |  | "D.1.1.b-15a 2.NP - PŮDORYS PAVILONŮ A (ČÁST) + B + C - NÁVRH NOVÉHO STAVU | [14 empty] | VV | 2 | 1 | True | 0 | ROZPOCET
| VV |  | "C.2.01" (5,45+0,175+0,25+4,94+6,745+1,2)*2+0,3*2*3 |  | 39.32 | [12 empty] | VV | 2 | 2 | True | 0 | ROZPOCET
| VV |  | "C.2.02a" (2,4+2,2+0,1)*2 |  | 9.4 | [12 empty] | VV | 2 | 2 | True | 0 | ROZPOCET
| VV |  | "C.2.02b" (2,27+0,115+2,2+0,1)*2 |  | 9.37 | [12 empty] | VV | 2 | 2 | True | 0 | ROZPOCET
| VV |  | "C.2.02c" (1,1+0,115+2,2+0,1)*2 |  | 7.03 | [12 empty] | VV | 2 | 2 | True | 0 | ROZPOCET
| VV |  | "C.2.03" (6,0+3,52)*2 |  | 19.04 | [12 empty] | VV | 2 | 2 | True | 0 | ROZPOCET
| VV |  | "C.2.04" (6,0+10,675)*2 |  | 33.35 | [12 empty] | VV | 2 | 2 | True | 0 | ROZPOCET
| VV |  | "C.2.05" (6,8+5,0)*2 |  | 23.6 | [12 empty] | VV | 2 | 2 | True | 0 | ROZPOCET
| VV |  | "C.2.06a" (0,14+3,01+4,94-0,14)*2 |  | 15.9 | [12 empty] | VV | 2 | 2 | True | 0 | ROZPOCET
| VV |  | "C.2.06b" (0,115+1,2+0,15+0,9)*2 |  | 4.73 | [12 empty] | VV | 2 | 2 | True | 0 | ROZPOCET
| VV |  | "C.2.06c" (0,115+1,35+2,115)*2 |  | 7.16 | [12 empty] | VV | 2 | 2 | True | 0 | ROZPOCET
| VV |  | "C.2.07" (0,3+9,2+0,19+0,2+4,55)*2 |  | 28.88 | [12 empty] | VV | 2 | 2 | True | 0 | ROZPOCET
| VV |  | "C.2.08" (7,06+0,14+2,16)*2 |  | 18.72 | [12 empty] | VV | 2 | 2 | True | 0 | ROZPOCET
| VV |  | "C.2.09" (0,125+11,075+4,55+0,1+0,2)*2 |  | 32.1 | [12 empty] | VV | 2 | 2 | True | 0 | ROZPOCET
| VV |  | "D.1.1.b-15c 2.NP - PŮDORYS PAVILONU E - NÁVRH NOVÉHO STAVU | [14 empty] | VV | 2 | 1 | True | 0 | ROZPOCET
| VV |  | "E.2.16" (6,6+5,0+0,25)*2 |  | 23.7 | [12 empty] | VV | 2 | 2 | True | 0 | ROZPOCET
| VV |  | "E.2.17" (0,25+0,15+4,7+7,7)*2 |  | 25.6 | [12 empty] | VV | 2 | 2 | True | 0 | ROZPOCET
| VV |  | "E.2.18a" (1,5+0,145+2,96)*2 |  | 9.21 | [12 empty] | VV | 2 | 2 | True | 0 | ROZPOCET
| VV |  | "E.2.18b" (0,15+1,025+1,625+0,115+2,96)*2 |  | 11.75 | [12 empty] | VV | 2 | 2 | True | 0 | ROZPOCET
| VV |  | "D.1.1.b-15b 2.NP - PŮDORYS PAVILONŮ D + F - NÁVRH NOVÉHO STAVU | [14 empty] | VV | 2 | 1 | True | 0 | ROZPOCET
| VV |  | "F.2.01" (3,75+0,9+4,7+0,25+1,5+2,15+1,0+5,35+1,0+1,25+2,55+3,9+3,85+0,3)*2 |  | 64.9 | [12 empty] | VV | 2 | 2 | True | 0 | ROZPOCET
| VV |  | "F.2.02" (3,66+0,24+3,4)*2 |  | 14.6 | [12 empty] | VV | 2 | 2 | True | 0 | ROZPOCET
| VV |  | "F.2.03a" (1,61+0,24+2,87)*2 |  | 9.44 | [12 empty] | VV | 2 | 2 | True | 0 | ROZPOCET
| VV |  | "F.2.03b" (0,968+0,968+0,115+2,87)*2 |  | 9.842 | [12 empty] | VV | 2 | 2 | True | 0 | ROZPOCET
| VV |  | "F.2.04a" (1,61+0,24+3,75)*2 |  | 11.2 | [12 empty] | VV | 2 | 2 | True | 0 | ROZPOCET
| VV |  | "F.2.04b" (2,085+0,115+3,75)*2 |  | 11.9 | [12 empty] | VV | 2 | 2 | True | 0 | ROZPOCET
| VV |  | "F.2.05" (4,7+0,25+7,0)*2 |  | 23.9 | [12 empty] | VV | 2 | 2 | True | 0 | ROZPOCET
| VV |  | "F.2.06" (4,7+0,25+3,11)*2 |  | 16.12 | [12 empty] | VV | 2 | 2 | True | 0 | ROZPOCET
| VV |  | "F.2.07" (12,9+4,7+0,25)*2 |  | 35.7 | [12 empty] | VV | 2 | 2 | True | 0 | ROZPOCET
| VV |  | "F.2.08" (0,25+4,7+6,95)*2 |  | 23.8 | [12 empty] | VV | 2 | 2 | True | 0 | ROZPOCET
| VV |  | "F.2.09" (0,25+4,7+11,2)*2 |  | 32.3 | [12 empty] | VV | 2 | 2 | True | 0 | ROZPOCET
| VV |  | Mezisoučet |  | 572.562 | [12 empty] | VV | 2 | 3 | True | 0 | ROZPOCET
| VV |  | Součet |  | 1210.802 | [12 empty] | VV | 2 | 4 | True | 1 | ROZPOCET
| VV |  | 1210,802*1,05 'Přepočtené koeficientem množství |  | 1271.342 | [12 empty] | VV | 2 | 2 | False | 1 | ROZPOCET
425 | M | 59042142 | páska dilatační z pěnového PE š 120mm | m | 37.464 |  | 0 | CS ÚRS 2024 02 |  | základní |  | 0 | 2e-05 | 0.00074928 | 0 | 0 | 32 | M | 2 |  |  |  | ROZPOCET | [5 empty] | 0 | 0 | 0 | 0 | 0 | 1 | 0 | 16 | 114966779
| VV |  | "D.1.1.b-40 SKLADBY PODLAH/STŘECH | [14 empty] | VV | 2 | 1 | True | 0 | ROZPOCET
| VV |  | "skladba D - ŽB potěr | [14 empty] | VV | 2 | 1 | True | 0 | ROZPOCET
| VV |  | "F.0.01" (12,9+4,7+0,24)*2 |  | 35.68 | [12 empty] | VV | 2 | 2 | True | 1 | ROZPOCET
| VV |  | 35,68*1,05 'Přepočtené koeficientem množství |  | 37.464 | [12 empty] | VV | 2 | 2 | False | 1 | ROZPOCET
426 | K | 713131141 | Montáž tepelné izolace stěn rohožemi, pásy, deskami, dílci, bloky (izolační materiál ve specifikaci) lepením celoplošně bez mechanického kotvení | m2 | 35.978 |  | 0 | CS ÚRS 2024 02 |  | základní |  | 0 | 0.006 | 0.21587 | 0 | 0 | 16 | K | 2 |  |  |  | ROZPOCET | [5 empty] | 0 | 0 | 0 | 0 | 0 | 1 | 0 | 16 | 1313165495
| Online PSC |  | https://podminky.urs.cz/item/CS_URS_2024_02/713131141 | [14 empty] | Online PSC | 2
| VV |  | "D.1.1.b-13 1.PP - PŮDORYS - PAVILON F | [14 empty] | VV | 2 | 1 | True | 0 | ROZPOCET
| VV |  | "D.1.1.b-30 ŘEZ F1 - NÁVRH NOVÉHO STAVU | [14 empty] | VV | 2 | 1 | True | 0 | ROZPOCET
| VV |  | 13,50*(2,8+0,1-0,235) |  | 35.978 | [12 empty] | VV | 2 | 2 | True | 1 | ROZPOCET
427 | M | 28376352 | deska perimetrická pro zateplení spodních staveb 200kPa λ=0,034 tl 50mm | m2 | 37.777 |  | 0 | CS ÚRS 2024 02 |  | základní |  | 0 | 0.00175 | 0.06611 | 0 | 0 | 32 | M | 2 |  |  |  | ROZPOCET | [5 empty] | 0 | 0 | 0 | 0 | 0 | 1 | 0 | 16 | -118853993
| VV |  | 35,978*1,05 'Přepočtené koeficientem množství |  | 37.777 | [12 empty] | VV | 2 | 2 | False | 1 | ROZPOCET
428 | K | 713131145 | Montáž tepelné izolace stěn rohožemi, pásy, deskami, dílci, bloky (izolační materiál ve specifikaci) lepením bodově bez mechanického kotvení | m2 | 52.87 |  | 0 | CS ÚRS 2024 02 |  | základní |  | 0 | 0.003 | 0.15861 | 0 | 0 | 16 | K | 2 |  |  |  | ROZPOCET | [5 empty] | 0 | 0 | 0 | 0 | 0 | 1 | 0 | 16 | 761166722
| Online PSC |  | https://podminky.urs.cz/item/CS_URS_2024_02/713131145 | [14 empty] | Online PSC | 2
| VV |  | "D.1.1.b-13 1.PP - PŮDORYS - PAVILON F | [14 empty] | VV | 2 | 1 | True | 0 | ROZPOCET
| VV |  | "stěny 1.PP (řezy F1+F5), D08 - SOKL V PODSKLEPENÉ ČÁSTI | [14 empty] | VV | 2 | 1 | True | 0 | ROZPOCET
| VV |  | (13,5+(0,05+0,3+4,7+0,24+0,06)*2)*(0,1+2,25)-2,0*2,0 |  | 52.87 | [12 empty] | VV | 2 | 2 | True | 1 | ROZPOCET
429 | M | 28376418 | deska XPS hrana polodrážková a hladký povrch 300kPA λ=0,035 tl 60mm | m2 | 55.514 |  | 0 | CS ÚRS 2024 02 |  | základní |  | 0 | 0.0018 | 0.099925 | 0 | 0 | 32 | M | 2 |  |  |  | ROZPOCET | [5 empty] | 0 | 0 | 0 | 0 | 0 | 1 | 0 | 16 | 342950992
| VV |  | 52,87*1,05 'Přepočtené koeficientem množství |  | 55.514 | [12 empty] | VV | 2 | 2 | False | 1 | ROZPOCET
430 | K | 713140821 | Odstranění tepelné izolace střech plochých z rohoží, pásů, dílců, desek, bloků nadstřešních izolací volně položených z polystyrenu suchého, tloušťka izolace do 100 mm | m2 | 29.268 |  | 0 | CS ÚRS 2024 02 |  | základní |  | 0 | 0 | 0 | 0.0025 | 0.07317 | 16 | K | 2 |  |  |  | ROZPOCET | [5 empty] | 0 | 0 | 0 | 0 | 0 | 1 | 0 | 16 | -578782393
| Online PSC |  | https://podminky.urs.cz/item/CS_URS_2024_02/713140821 | [14 empty] | Online PSC | 2
| VV |  | "D.1.1.a – TECHNICKÁ ZPRÁVA - A.6.4. Vodorovné konstrukce | [14 empty] | VV | 2 | 1 | True | 0 | ROZPOCET
| VV |  | "D.2.02 - zhotovení otvoru/výměny pro osazení světlovodů (stropnice hurdis) | [14 empty] | VV | 2 | 1 | True | 0 | ROZPOCET
| VV |  | 1,5*1,5*2 |  | 4.5 | [12 empty] | VV | 2 | 2 | True | 0 | ROZPOCET
| VV |  | "D.1.1.a – TECHNICKÁ ZPRÁVA - A.6.6. Střecha | [14 empty] | VV | 2 | 1 | True | 0 | ROZPOCET
| VV |  | "úprava odvodnění střechy na pavilonu D | [14 empty] | VV | 2 | 1 | True | 0 | ROZPOCET
| VV |  | 11,55*0,76 |  | 8.778 | [12 empty] | VV | 2 | 2 | True | 0 | ROZPOCET
| VV |  | "D.1.1.b-03 CELKOVÝ PŮDORYS 2.NP | [14 empty] | VV | 2 | 1 | True | 0 | ROZPOCET
| VV |  | "D.1.1.b-07 ŘEZ E1 (PAVILON E) | [14 empty] | VV | 2 | 1 | True | 0 | ROZPOCET
| VV |  | "střecha nad vstupem | [14 empty] | VV | 2 | 1 | True | 0 | ROZPOCET
| VV |  | 6,15*2,6 |  | 15.99 | [12 empty] | VV | 2 | 2 | True | 0 | ROZPOCET
| VV |  | Součet |  | 29.268 | [12 empty] | VV | 2 | 4 | True | 1 | ROZPOCET
431 | K | 713140843 | Odstranění tepelné izolace střech plochých z rohoží, pásů, dílců, desek, bloků nadstřešních izolací připevněných šrouby z polystyrenu suchého, tloušťka izolace přes 100 do 200 mm | m2 | 15.99 |  | 0 | CS ÚRS 2024 02 |  | základní |  | 0 | 0 | 0 | 0.006 | 0.09594 | 16 | K | 2 |  |  |  | ROZPOCET | [5 empty] | 0 | 0 | 0 | 0 | 0 | 1 | 0 | 16 | -472089484
| Online PSC |  | https://podminky.urs.cz/item/CS_URS_2024_02/713140843 | [14 empty] | Online PSC | 2
| VV |  | "D.1.1.b-03 CELKOVÝ PŮDORYS 2.NP | [14 empty] | VV | 2 | 1 | True | 0 | ROZPOCET
| VV |  | "D.1.1.b-07 ŘEZ E1 (PAVILON E) | [14 empty] | VV | 2 | 1 | True | 0 | ROZPOCET
| VV |  | "střecha nad vstupem - spádové klíny | [14 empty] | VV | 2 | 1 | True | 0 | ROZPOCET
| VV |  | 6,15*2,6 |  | 15.99 | [12 empty] | VV | 2 | 2 | True | 1 | ROZPOCET
432 | K | 713141136 | Montáž tepelné izolace střech plochých rohožemi, pásy, deskami, dílci, bloky (izolační materiál ve specifikaci) přilepenými za studena jednovrstvá nízkoexpanzní (PUR) pěnou | m2 | 8 |  | 0 | CS ÚRS 2024 02 |  | základní |  | 0 | 0.00012 | 0.00096 | 0 | 0 | 16 | K | 2 |  |  |  | ROZPOCET | [5 empty] | 0 | 0 | 0 | 0 | 0 | 1 | 0 | 16 | -25498031
| Online PSC |  | https://podminky.urs.cz/item/CS_URS_2024_02/713141136 | [14 empty] | Online PSC | 2
| VV |  | "D.1.1.b-16 PŮDORYS STŘECHY - NÁVRH NOVÉHO STAVU | [14 empty] | VV | 2 | 1 | True | 0 | ROZPOCET
| VV |  | "kolem střešních vtoků | [14 empty] | VV | 2 | 1 | True | 0 | ROZPOCET
| VV |  | "pavilon C | [14 empty] | VV | 2 | 1 | True | 0 | ROZPOCET
| VV |  | "nad 1.NP | [14 empty] | VV | 2 | 1 | True | 0 | ROZPOCET
| VV |  | 1,0 |  | 1 | [12 empty] | VV | 2 | 2 | True | 0 | ROZPOCET
| VV |  | "nad 2.NP | [14 empty] | VV | 2 | 1 | True | 0 | ROZPOCET
| VV |  | 1,0*2 |  | 2 | [12 empty] | VV | 2 | 2 | True | 0 | ROZPOCET
| VV |  | "nad zvýšeným 2.NP | [14 empty] | VV | 2 | 1 | True | 0 | ROZPOCET
| VV |  | 1,0*2 |  | 2 | [12 empty] | VV | 2 | 2 | True | 0 | ROZPOCET
| VV |  | "pavilon E | [14 empty] | VV | 2 | 1 | True | 0 | ROZPOCET
| VV |  | 1,0 |  | 1 | [12 empty] | VV | 2 | 2 | True | 0 | ROZPOCET
| VV |  | "pavilon F | [14 empty] | VV | 2 | 1 | True | 0 | ROZPOCET
| VV |  | 1,0*2 |  | 2 | [12 empty] | VV | 2 | 2 | True | 0 | ROZPOCET
| VV |  | Součet |  | 8 | [12 empty] | VV | 2 | 4 | True | 1 | ROZPOCET
433 | M | 28375889 | deska EPS 150 pro konstrukce s vysokým zatížením λ=0,035 tl 20mm | m2 | 8.4 |  | 0 | CS ÚRS 2024 02 |  | základní |  | 0 | 0.0006 | 0.00504 | 0 | 0 | 32 | M | 2 |  |  |  | ROZPOCET | [5 empty] | 0 | 0 | 0 | 0 | 0 | 1 | 0 | 16 | -1853592797
| VV |  | 8*1,05 'Přepočtené koeficientem množství |  | 8.4 | [12 empty] | VV | 2 | 2 | False | 1 | ROZPOCET
434 | K | 713141138 | Montáž tepelné izolace střech plochých rohožemi, pásy, deskami, dílci, bloky (izolační materiál ve specifikaci) přilepenými za studena dvouvrstvá nízkoexpanzní (PUR) pěnou | m2 | 767.669 |  | 0 | CS ÚRS 2024 02 |  | základní |  | 0 | 0.00024 | 0.18424 | 0 | 0 | 16 | K | 2 |  |  |  | ROZPOCET | [5 empty] | 0 | 0 | 0 | 0 | 0 | 1 | 0 | 16 | 1778459016
| Online PSC |  | https://podminky.urs.cz/item/CS_URS_2024_02/713141138 | [14 empty] | Online PSC | 2
| VV |  | "D.1.1.b-16 PŮDORYS STŘECHY - NÁVRH NOVÉHO STAVU | [14 empty] | VV | 2 | 1 | True | 0 | ROZPOCET
| VV |  | "viz skladby I a I1 | [14 empty] | VV | 2 | 1 | True | 0 | ROZPOCET
| VV |  | "pavilon C | [14 empty] | VV | 2 | 1 | True | 0 | ROZPOCET
| VV |  | "nad 1.NP | [14 empty] | VV | 2 | 1 | True | 0 | ROZPOCET
| VV |  | (1,0+4,5)*(3,7+1,0) |  | 25.85 | [12 empty] | VV | 2 | 2 | True | 0 | ROZPOCET
| VV |  | "nad 2.NP | [14 empty] | VV | 2 | 1 | True | 0 | ROZPOCET
| VV |  | (5,5+1,0+5,45)*(3,5+1,0+3,715+3,71+1,0+4,0) |  | 202.254 | [12 empty] | VV | 2 | 2 | True | 0 | ROZPOCET
| VV |  | "nad zvýšeným 2.NP | [14 empty] | VV | 2 | 1 | True | 0 | ROZPOCET
| VV |  | (4,5+1,0+4,7+4,7+1,0+4,5)*4,7 |  | 95.88 | [12 empty] | VV | 2 | 2 | True | 0 | ROZPOCET
| VV |  | Mezisoučet |  | 323.984 | [12 empty] | VV | 2 | 3 | True | 0 | ROZPOCET
| VV |  | "pavilon E | [14 empty] | VV | 2 | 1 | True | 0 | ROZPOCET
| VV |  | (5,55+1,0+5,0)*(3,2+1,0+3,5) |  | 88.935 | [12 empty] | VV | 2 | 2 | True | 0 | ROZPOCET
| VV |  | Mezisoučet |  | 88.935 | [12 empty] | VV | 2 | 3 | True | 0 | ROZPOCET
| VV |  | "pavilon F | [14 empty] | VV | 2 | 1 | True | 0 | ROZPOCET
| VV |  | (5,9+1,0+6,0)*(6,5+1,0+6,25+6,25+1,0+6,5) |  | 354.75 | [12 empty] | VV | 2 | 2 | True | 0 | ROZPOCET
| VV |  | Mezisoučet |  | 354.75 | [12 empty] | VV | 2 | 3 | True | 0 | ROZPOCET
| VV |  | Součet |  | 767.669 | [12 empty] | VV | 2 | 4 | True | 1 | ROZPOCET
435 | M | 28372326 | deska EPS 150 pro konstrukce s vysokým zatížením λ=0,035 | m3 | 131.525 |  | 0 | CS ÚRS 2024 02 |  | základní |  | 0 | 0.03 | 3.9457 | 0 | 0 | 32 | M | 2 |  |  |  | ROZPOCET | [5 empty] | 0 | 0 | 0 | 0 | 0 | 1 | 0 | 16 | 819635930
| VV |  | "pavilon C | [14 empty] | VV | 2 | 1 | True | 0 | ROZPOCET
| VV |  | "nad 1.NP | [14 empty] | VV | 2 | 1 | True | 0 | ROZPOCET
| VV |  | (1,0+4,5)*(3,7+1,0)*0,18 |  | 4.653 | [12 empty] | VV | 2 | 2 | True | 0 | ROZPOCET
| VV |  | "nad 2.NP | [14 empty] | VV | 2 | 1 | True | 0 | ROZPOCET
| VV |  | (5,5+1,0+5,45)*(3,5+1,0+3,715+3,71+1,0+4,0)*0,16 |  | 32.361 | [12 empty] | VV | 2 | 2 | True | 0 | ROZPOCET
| VV |  | "nad zvýšeným 2.NP | [14 empty] | VV | 2 | 1 | True | 0 | ROZPOCET
| VV |  | (4,5+1,0+4,7+4,7+1,0+4,5)*4,7*0,18 |  | 17.258 | [12 empty] | VV | 2 | 2 | True | 0 | ROZPOCET
| VV |  | "pavilon E | [14 empty] | VV | 2 | 1 | True | 0 | ROZPOCET
| VV |  | (5,55+1,0+5,0)*(3,2+1,0+3,5)*0,16 |  | 14.23 | [12 empty] | VV | 2 | 2 | True | 0 | ROZPOCET
| VV |  | "pavilon F | [14 empty] | VV | 2 | 1 | True | 0 | ROZPOCET
| VV |  | (5,9+1,0+6,0)*(6,5+1,0+6,25+6,25+1,0+6,5)*0,16 |  | 56.76 | [12 empty] | VV | 2 | 2 | True | 0 | ROZPOCET
| VV |  | Součet |  | 125.262 | [12 empty] | VV | 2 | 4 | True | 1 | ROZPOCET
| VV |  | 125,262*1,05 'Přepočtené koeficientem množství |  | 131.525 | [12 empty] | VV | 2 | 2 | False | 1 | ROZPOCET
436 | K | 713141151 | Montáž tepelné izolace střech plochých rohožemi, pásy, deskami, dílci, bloky (izolační materiál ve specifikaci) kladenými volně jednovrstvá | m2 | 3.055 |  | 0 | CS ÚRS 2024 02 |  | základní |  | 0 | 0 | 0 | 0 | 0 | 16 | K | 2 |  |  |  | ROZPOCET | [5 empty] | 0 | 0 | 0 | 0 | 0 | 1 | 0 | 16 | 365111446
| Online PSC |  | https://podminky.urs.cz/item/CS_URS_2024_02/713141151 | [14 empty] | Online PSC | 2
| VV |  | "zpětné doplnění střešní skladby kolem nových světlíků v mč D.2.02 | [14 empty] | VV | 2 | 1 | True | 0 | ROZPOCET
| VV |  | (1,5*1,5-0,85*0,85)*2 |  | 3.055 | [12 empty] | VV | 2 | 2 | True | 1 | ROZPOCET
437 | M | 28372309 | deska EPS 100 pro konstrukce s běžným zatížením λ=0,037 tl 100mm | m2 | 3.208 |  | 0 | CS ÚRS 2024 02 |  | základní |  | 0 | 0.0025 | 0.00802 | 0 | 0 | 32 | M | 2 |  |  |  | ROZPOCET | [5 empty] | 0 | 0 | 0 | 0 | 0 | 1 | 0 | 16 | -1620986152
| VV |  | 3,055*1,05 'Přepočtené koeficientem množství |  | 3.208 | [12 empty] | VV | 2 | 2 | False | 1 | ROZPOCET
438 | K | 713141336 | Montáž tepelné izolace střech plochých spádovými klíny v ploše přilepenými za studena nízkoexpanzní (PUR) pěnou | m2 | 772.289 |  | 0 | CS ÚRS 2024 02 |  | základní |  | 0 | 0.00012 | 0.092675 | 0 | 0 | 16 | K | 2 |  |  |  | ROZPOCET | [5 empty] | 0 | 0 | 0 | 0 | 0 | 1 | 0 | 16 | 1169355038
| Online PSC |  | https://podminky.urs.cz/item/CS_URS_2024_02/713141336 | [14 empty] | Online PSC | 2
| VV |  | "D.1.1.b-16 PŮDORYS STŘECHY - NÁVRH NOVÉHO STAVU | [14 empty] | VV | 2 | 1 | True | 0 | ROZPOCET
| VV |  | "viz skladby I a I1 | [14 empty] | VV | 2 | 1 | True | 0 | ROZPOCET
| VV |  | "pavilon C | [14 empty] | VV | 2 | 1 | True | 0 | ROZPOCET
| VV |  | "nad 1.NP | [14 empty] | VV | 2 | 1 | True | 0 | ROZPOCET
| VV |  | (1,0+4,5)*(3,7+1,0) |  | 25.85 | [12 empty] | VV | 2 | 2 | True | 0 | ROZPOCET
| VV |  | "nad 2.NP | [14 empty] | VV | 2 | 1 | True | 0 | ROZPOCET
| VV |  | (5,5+1,0+5,45)*(3,5+1,0+3,715+3,71+1,0+4,0) |  | 202.254 | [12 empty] | VV | 2 | 2 | True | 0 | ROZPOCET
| VV |  | "nad zvýšeným 2.NP | [14 empty] | VV | 2 | 1 | True | 0 | ROZPOCET
| VV |  | (4,5+1,0+4,7+4,7+1,0+4,5)*4,7 |  | 95.88 | [12 empty] | VV | 2 | 2 | True | 0 | ROZPOCET
| VV |  | Mezisoučet |  | 323.984 | [12 empty] | VV | 2 | 3 | True | 0 | ROZPOCET
| VV |  | "pavilon D | [14 empty] | VV | 2 | 1 | True | 0 | ROZPOCET
| VV |  | "úprava odvodnění střechy na pavilonu D | [14 empty] | VV | 2 | 1 | True | 0 | ROZPOCET
| VV |  | 11,55*0,4 |  | 4.62 | [12 empty] | VV | 2 | 2 | True | 0 | ROZPOCET
| VV |  | Mezisoučet |  | 4.62 | [12 empty] | VV | 2 | 3 | True | 0 | ROZPOCET
| VV |  | "pavilon E | [14 empty] | VV | 2 | 1 | True | 0 | ROZPOCET
| VV |  | (5,55+1,0+5,0)*(3,2+1,0+3,5) |  | 88.935 | [12 empty] | VV | 2 | 2 | True | 0 | ROZPOCET
| VV |  | Mezisoučet |  | 88.935 | [12 empty] | VV | 2 | 3 | True | 0 | ROZPOCET
| VV |  | "pavilon F | [14 empty] | VV | 2 | 1 | True | 0 | ROZPOCET
| VV |  | (5,9+1,0+6,0)*(6,5+1,0+6,25+6,25+1,0+6,5) |  | 354.75 | [12 empty] | VV | 2 | 2 | True | 0 | ROZPOCET
| VV |  | Mezisoučet |  | 354.75 | [12 empty] | VV | 2 | 3 | True | 0 | ROZPOCET
| VV |  | Součet |  | 772.289 | [12 empty] | VV | 2 | 4 | True | 1 | ROZPOCET
439 | M | 28376141 | klín izolační spád do 5% EPS 100 | m3 | 112.45 |  | 0 | CS ÚRS 2024 02 |  | základní |  | 0 | 0.02 | 2.249 | 0 | 0 | 32 | M | 2 |  |  |  | ROZPOCET | [5 empty] | 0 | 0 | 0 | 0 | 0 | 1 | 0 | 16 | -1700085605
| VV |  | "spádové klíny včetně prořezů | [14 empty] | VV | 2 | 1 | True | 0 | ROZPOCET
| VV |  | "pavilon C | [14 empty] | VV | 2 | 1 | True | 0 | ROZPOCET
| VV |  | "nad 1.NP (tl. 20-170mm) | [14 empty] | VV | 2 | 1 | True | 0 | ROZPOCET
| VV |  | 3,32 |  | 3.32 | [12 empty] | VV | 2 | 2 | True | 0 | ROZPOCET
| VV |  | "nad 2.NP (tl. 20-200mm) | [14 empty] | VV | 2 | 1 | True | 0 | ROZPOCET
| VV |  | 28,52 |  | 28.52 | [12 empty] | VV | 2 | 2 | True | 0 | ROZPOCET
| VV |  | "nad zvýšeným 2.NP (tl. 20-170mm) | [14 empty] | VV | 2 | 1 | True | 0 | ROZPOCET
| VV |  | 10,94 |  | 10.94 | [12 empty] | VV | 2 | 2 | True | 0 | ROZPOCET
| VV |  | "pavilon D | [14 empty] | VV | 2 | 1 | True | 0 | ROZPOCET
| VV |  | "úprava odvodnění střechy na pavilonu D (tl. 10-250mm) | [14 empty] | VV | 2 | 1 | True | 0 | ROZPOCET
| VV |  | 2,1 |  | 2.1 | [12 empty] | VV | 2 | 2 | True | 0 | ROZPOCET
| VV |  | "pavilon E (tl. 20-200mm) | [14 empty] | VV | 2 | 1 | True | 0 | ROZPOCET
| VV |  | 11,34 |  | 11.34 | [12 empty] | VV | 2 | 2 | True | 0 | ROZPOCET
| VV |  | "pavilon F (tl. 20-230mm) | [14 empty] | VV | 2 | 1 | True | 0 | ROZPOCET
| VV |  | 56,23 |  | 56.23 | [12 empty] | VV | 2 | 2 | True | 0 | ROZPOCET
| VV |  | Součet |  | 112.45 | [12 empty] | VV | 2 | 4 | True | 1 | ROZPOCET
440 | K | 713141356 | Montáž tepelné izolace střech plochých spádovými klíny na zhlaví atiky šířky do 500 mm přilepenými za studena nízkoexpanzní (PUR) pěnou | m | 40.8 |  | 0 | CS ÚRS 2024 02 |  | základní |  | 0 | 0.0001 | 0.00408 | 0 | 0 | 16 | K | 2 |  |  |  | ROZPOCET | [5 empty] | 0 | 0 | 0 | 0 | 0 | 1 | 0 | 16 | -1487282171
| Online PSC |  | https://podminky.urs.cz/item/CS_URS_2024_02/713141356 | [14 empty] | Online PSC | 2
| VV |  | "D.1.1.b-16 PŮDORYS STŘECHY - NÁVRH NOVÉHO STAVU | [14 empty] | VV | 2 | 1 | True | 0 | ROZPOCET
| VV |  | "řezy C1-C4 | [14 empty] | VV | 2 | 1 | True | 0 | ROZPOCET
| VV |  | (4,5+1,0+4,7*2+1,0+4,5)*2 |  | 40.8 | [12 empty] | VV | 2 | 2 | True | 1 | ROZPOCET
441 | M | 28376017 | deska perimetrická fasádní soklová 150kPa λ=0,035 tl 100mm | m2 | 9.874 |  | 0 | CS ÚRS 2024 02 |  | základní |  | 0 | 0.00315 | 0.031103 | 0 | 0 | 32 | M | 2 |  |  |  | ROZPOCET | [5 empty] | 0 | 0 | 0 | 0 | 0 | 1 | 0 | 16 | 1564383714
| VV |  | (4,5+1,0+4,7*2+1,0+4,5)*(0,19+0,25) |  | 8.976 | [12 empty] | VV | 2 | 2 | True | 1 | ROZPOCET
| VV |  | 8,976*1,1 'Přepočtené koeficientem množství |  | 9.874 | [12 empty] | VV | 2 | 2 | False | 1 | ROZPOCET
442 | K | 713141396 | Montáž tepelné izolace střech plochých na konstrukce stěn převyšující úroveň střechy např. atiky, prostupy střešní krytinou do výšky 1 000 mm přilepenými za studena nízkoexpanzní (PUR) pěnou | m2 | 11.22 |  | 0 | CS ÚRS 2024 02 |  | základní |  | 0 | 0.00019 | 0.0021318 | 0 | 0 | 16 | K | 2 |  |  |  | ROZPOCET | [5 empty] | 0 | 0 | 0 | 0 | 0 | 1 | 0 | 16 | -1567443830
| Online PSC |  | https://podminky.urs.cz/item/CS_URS_2024_02/713141396 | [14 empty] | Online PSC | 2
| VV |  | "D.1.1.b-16 PŮDORYS STŘECHY - NÁVRH NOVÉHO STAVU | [14 empty] | VV | 2 | 1 | True | 0 | ROZPOCET
| VV |  | "řezy C1-C4 | [14 empty] | VV | 2 | 1 | True | 0 | ROZPOCET
| VV |  | (4,5+1,0+4,7*2+1,0+4,5)*0,55 |  | 11.22 | [12 empty] | VV | 2 | 2 | True | 1 | ROZPOCET
443 | M | 28372309 | deska EPS 100 pro konstrukce s běžným zatížením λ=0,037 tl 100mm | m2 | 11.781 |  | 0 | CS ÚRS 2024 02 |  | základní |  | 0 | 0.0025 | 0.029453 | 0 | 0 | 32 | M | 2 |  |  |  | ROZPOCET | [5 empty] | 0 | 0 | 0 | 0 | 0 | 1 | 0 | 16 | 1688848736
| VV |  | 11,22*1,05 'Přepočtené koeficientem množství |  | 11.781 | [12 empty] | VV | 2 | 2 | False | 1 | ROZPOCET
444 | K | 713141396 | Montáž tepelné izolace střech plochých na konstrukce stěn převyšující úroveň střechy např. atiky, prostupy střešní krytinou do výšky 1 000 mm přilepenými za studena nízkoexpanzní (PUR) pěnou | m2 | 11.22 |  | 0 | CS ÚRS 2024 02 |  | základní |  | 0 | 0.00019 | 0.0021318 | 0 | 0 | 16 | K | 2 |  |  |  | ROZPOCET | [5 empty] | 0 | 0 | 0 | 0 | 0 | 1 | 0 | 16 | -10522255
| Online PSC |  | https://podminky.urs.cz/item/CS_URS_2024_02/713141396 | [14 empty] | Online PSC | 2
| VV |  | "D.1.1.b-16 PŮDORYS STŘECHY - NÁVRH NOVÉHO STAVU | [14 empty] | VV | 2 | 1 | True | 0 | ROZPOCET
| VV |  | "řezy C1-C4 | [14 empty] | VV | 2 | 1 | True | 0 | ROZPOCET
| VV |  | (4,5+1,0+4,7*2+1,0+4,5)*0,55 |  | 11.22 | [12 empty] | VV | 2 | 2 | True | 1 | ROZPOCET
445 | M | 28372316 | deska EPS 100 pro konstrukce s běžným zatížením λ=0,037 tl 140mm | m2 | 11.781 |  | 0 | CS ÚRS 2024 02 |  | základní |  | 0 | 0.0035 | 0.041234 | 0 | 0 | 32 | M | 2 |  |  |  | ROZPOCET | [5 empty] | 0 | 0 | 0 | 0 | 0 | 1 | 0 | 16 | 1967843410
| VV |  | 11,22*1,05 'Přepočtené koeficientem množství |  | 11.781 | [12 empty] | VV | 2 | 2 | False | 1 | ROZPOCET
446 | K | 713191132 | Montáž tepelné izolace stavebních konstrukcí - doplňky a konstrukční součásti podlah, stropů vrchem nebo střech překrytí fólií separační z PE | m2 | 1358.224 |  | 0 | CS ÚRS 2024 02 |  | základní |  | 0 | 0 | 0 | 0 | 0 | 16 | K | 2 |  |  |  | ROZPOCET | [5 empty] | 0 | 0 | 0 | 0 | 0 | 1 | 0 | 16 | 840792431
| Online PSC |  | https://podminky.urs.cz/item/CS_URS_2024_02/713191132 | [14 empty] | Online PSC | 2
| VV |  | "D.1.1.b-40 SKLADBY PODLAH/STŘECH | [14 empty] | VV | 2 | 1 | True | 0 | ROZPOCET
| VV |  | skladba_A |  | 162.2 | [12 empty] | VV | 2 | 2 | True | 0 | ROZPOCET
| VV |  | skladba_B |  | 377.704 | [12 empty] | VV | 2 | 2 | True | 0 | ROZPOCET
| VV |  | skladba_B1 |  | 83.63 | [12 empty] | VV | 2 | 2 | True | 0 | ROZPOCET
| VV |  | skladba_C |  | 60.7 | [12 empty] | VV | 2 | 2 | True | 0 | ROZPOCET
| VV |  | skladba_E |  | 296.37 | [12 empty] | VV | 2 | 2 | True | 0 | ROZPOCET
| VV |  | skladba_F |  | 225.07 | [12 empty] | VV | 2 | 2 | True | 0 | ROZPOCET
| VV |  | skladba_F1 |  | 91.83 | [12 empty] | VV | 2 | 2 | True | 0 | ROZPOCET
| VV |  | skladba_G |  | 60.72 | [12 empty] | VV | 2 | 2 | True | 0 | ROZPOCET
| VV |  | Součet |  | 1358.224 | [12 empty] | VV | 2 | 4 | True | 1 | ROZPOCET
447 | M | 28329042 | fólie PE separační či ochranná tl 0,2mm | m2 | 1583.01 |  | 0 | CS ÚRS 2024 02 |  | základní |  | 0 | 0.0004 | 0.6332 | 0 | 0 | 32 | M | 2 |  |  |  | ROZPOCET | [5 empty] | 0 | 0 | 0 | 0 | 0 | 1 | 0 | 16 | 1773122549
| VV |  | 1358,224*1,1655 'Přepočtené koeficientem množství |  | 1583.01 | [12 empty] | VV | 2 | 2 | False | 1 | ROZPOCET
448 | K | 713191521 | Montáž tepelné izolace stavebních konstrukcí - doplňky a konstrukční součásti podkladového profilu pro zateplení spodní části oken a dveří šířky přes 50 do 100 mm výšky do 100 mm | m | 4 |  | 0 | CS ÚRS 2024 02 |  | základní |  | 0 | 0.00034 | 0.00136 | 0 | 0 | 16 | K | 2 |  |  |  | ROZPOCET | [5 empty] | 0 | 0 | 0 | 0 | 0 | 1 | 0 | 16 | 1064014753
| Online PSC |  | https://podminky.urs.cz/item/CS_URS_2024_02/713191521 | [14 empty] | Online PSC | 2
| VV |  | "D14 - ŘEŠENÍ PRAHU U DVEŘÍ NA ÚNIK. SCHODIŠTĚ | [14 empty] | VV | 2 | 1 | True | 0 | ROZPOCET
| VV |  | "27/L" 1,3 |  | 1.3 | [12 empty] | VV | 2 | 2 | True | 0 | ROZPOCET
| VV |  | "28/P" 1,4 |  | 1.4 | [12 empty] | VV | 2 | 2 | True | 0 | ROZPOCET
| VV |  | "29/L" 1,3 |  | 1.3 | [12 empty] | VV | 2 | 2 | True | 0 | ROZPOCET
| VV |  | Součet |  | 4 | [12 empty] | VV | 2 | 4 | True | 1 | ROZPOCET
449 | M | 28376252 | profil podkladový sendvičový s vloženou PIR vložkou pro zateplení spodní části oken a dveří (25/30/15) š 70mm v 100mm | m | 4.8 |  | 0 | CS ÚRS 2024 02 |  | základní |  | 0 | 0.0042 | 0.02016 | 0 | 0 | 32 | M | 2 |  |  |  | ROZPOCET | [5 empty] | 0 | 0 | 0 | 0 | 0 | 1 | 0 | 16 | -1869113766
| VV |  | 4*1,2 'Přepočtené koeficientem množství |  | 4.8 | [12 empty] | VV | 2 | 2 | False | 1 | ROZPOCET
450 | K | 713191522 | Montáž tepelné izolace stavebních konstrukcí - doplňky a konstrukční součásti podkladového profilu pro zateplení spodní části oken a dveří šířky přes 50 do 100 mm výšky přes 100 do 200 mm | m | 8.6 |  | 0 | CS ÚRS 2024 02 |  | základní |  | 0 | 0.00064 | 0.005504 | 0 | 0 | 16 | K | 2 |  |  |  | ROZPOCET | [5 empty] | 0 | 0 | 0 | 0 | 0 | 1 | 0 | 16 | 263279994
| Online PSC |  | https://podminky.urs.cz/item/CS_URS_2024_02/713191522 | [14 empty] | Online PSC | 2
| VV |  | "D11 - PRÁH VSTUPNÍCH DVEŘÍ (NAPOJENÍ NA LEPENOU ŽULOVOU DLAŽBU) | [14 empty] | VV | 2 | 1 | True | 0 | ROZPOCET
| VV |  | "D12 - PRÁH VSTUPNÍCH DVEŘÍ (NAPOJENÍ NA SKLÁDANOU BETONOVOU DLAŽBU) | [14 empty] | VV | 2 | 1 | True | 0 | ROZPOCET
| VV |  | "26/L" 1,1 |  | 1.1 | [12 empty] | VV | 2 | 2 | True | 0 | ROZPOCET
| VV |  | "27/P" 1,3 |  | 1.3 | [12 empty] | VV | 2 | 2 | True | 0 | ROZPOCET
| VV |  | "32/P" 2,4 |  | 2.4 | [12 empty] | VV | 2 | 2 | True | 0 | ROZPOCET
| VV |  | "34/P" 2,0 |  | 2 | [12 empty] | VV | 2 | 2 | True | 0 | ROZPOCET
| VV |  | "37/P" 1,8 |  | 1.8 | [12 empty] | VV | 2 | 2 | True | 0 | ROZPOCET
| VV |  | Součet |  | 8.6 | [12 empty] | VV | 2 | 4 | True | 1 | ROZPOCET
451 | M | 28376262 | profil podkladový sendvičový s vloženou PIR vložkou pro zateplení spodní části oken a dveří (25/30/15) š 70mm v 200mm | m | 10.32 |  | 0 | CS ÚRS 2024 02 |  | základní |  | 0 | 0.0084 | 0.086688 | 0 | 0 | 32 | M | 2 |  |  |  | ROZPOCET | [5 empty] | 0 | 0 | 0 | 0 | 0 | 1 | 0 | 16 | 420402522
| VV |  | 8,6*1,2 'Přepočtené koeficientem množství |  | 10.32 | [12 empty] | VV | 2 | 2 | False | 1 | ROZPOCET
452 | K | 998713122 | Přesun hmot pro izolace tepelné stanovený z hmotnosti přesunovaného materiálu vodorovná dopravní vzdálenost do 50 m ruční (bez užití mechanizace) v objektech výšky přes 6 m do 12 m | t | 14.318 |  | 0 | CS ÚRS 2024 02 |  | základní |  | 0 | 0 | 0 | 0 | 0 | 16 | K | 2 |  |  |  | ROZPOCET | [5 empty] | 0 | 0 | 0 | 0 | 0 | 1 | 0 | 16 | 1460847440
| Online PSC |  | https://podminky.urs.cz/item/CS_URS_2024_02/998713122 | [14 empty] | Online PSC | 2
453 | K | 998713129 | Přesun hmot pro izolace tepelné stanovený z hmotnosti přesunovaného materiálu vodorovná dopravní vzdálenost do 50 m Příplatek k cenám za ruční zvětšený přesun přes vymezenou vodorovnou dopravní vzdálenost za každých dalších započatých 50 m | t | 14.318 |  | 0 | CS ÚRS 2024 02 |  | základní |  | 0 | 0 | 0 | 0 | 0 | 16 | K | 2 |  |  |  | ROZPOCET | [5 empty] | 0 | 0 | 0 | 0 | 0 | 1 | 0 | 16 | 852412303
| Online PSC |  | https://podminky.urs.cz/item/CS_URS_2024_02/998713129 | [14 empty] | Online PSC | 2
| D | 714 | Akustická a protiotřesová opatření |  |  |  | 0 |  |  |  |  | 0 |  | 3.5889 |  | 0 | 2 | D | 1 |  |  |  | ROZPOCET | [11 empty] | 0
454 | K | 71412100 | Akustický podhled z desek ze skleněného granulátu tl 15mm bez dilatačních spár zavěšený na rošt s porézní silikátovou akustickou úpravou | m2 | 206.896 |  | 0 |  |  | základní |  | 0 | 0.016976 | 3.5122 | 0 | 0 | 16 | K | 2 |  |  |  | ROZPOCET | [5 empty] | 0 | 0 | 0 | 0 | 0 | 1 | 0 | 16 | 1486112074
| P |  | Poznámka k položce: viz D.1.1.a – TECHNICKÁ ZPRÁVA - A.6.11. Podhledy a Technické podmínky ZD | [14 empty] | P | 2
| VV |  | "D.1.1.a – TECHNICKÁ ZPRÁVA - A.6.11. Podhledy | [14 empty] | VV | 2 | 1 | True | 0 | ROZPOCET
| VV |  | "D.1.1.b-14i 1.NP - PAVILONY A+C - PODHLEDY | [14 empty] | VV | 2 | 1 | True | 0 | ROZPOCET
| VV |  | "C.1.08" | [14 empty] | VV | 2 | 1 | True | 0 | ROZPOCET
| VV |  | 5,6*2,75 |  | 15.4 | [12 empty] | VV | 2 | 2 | True | 0 | ROZPOCET
| VV |  | 4,125*2,75 |  | 11.344 | [12 empty] | VV | 2 | 2 | True | 0 | ROZPOCET
| VV |  | "C.1.09" | [14 empty] | VV | 2 | 1 | True | 0 | ROZPOCET
| VV |  | 1,7*4,25 |  | 7.225 | [12 empty] | VV | 2 | 2 | True | 0 | ROZPOCET
| VV |  | 1,7*4,425 |  | 7.523 | [12 empty] | VV | 2 | 2 | True | 0 | ROZPOCET
| VV |  | "D.1.1.b-14j 1.NP - PAVILONY D+F - PODHLEDY | [14 empty] | VV | 2 | 1 | True | 0 | ROZPOCET
| VV |  | "F.1.05" | [14 empty] | VV | 2 | 1 | True | 0 | ROZPOCET
| VV |  | 4,3*1,7 |  | 7.31 | [12 empty] | VV | 2 | 2 | True | 0 | ROZPOCET
| VV |  | 4,3*1,5 |  | 6.45 | [12 empty] | VV | 2 | 2 | True | 0 | ROZPOCET
| VV |  | "F.1.08" | [14 empty] | VV | 2 | 1 | True | 0 | ROZPOCET
| VV |  | 2,0*4,125*3 |  | 24.75 | [12 empty] | VV | 2 | 2 | True | 0 | ROZPOCET
| VV |  | "F.1.09" | [14 empty] | VV | 2 | 1 | True | 0 | ROZPOCET
| VV |  | 4,3*1,5 |  | 6.45 | [12 empty] | VV | 2 | 2 | True | 0 | ROZPOCET
| VV |  | 4,3*1,7 |  | 7.31 | [12 empty] | VV | 2 | 2 | True | 0 | ROZPOCET
| VV |  | "F.1.10" | [14 empty] | VV | 2 | 1 | True | 0 | ROZPOCET
| VV |  | 4,3*1,5 |  | 6.45 | [12 empty] | VV | 2 | 2 | True | 0 | ROZPOCET
| VV |  | 4,3*1,7 |  | 7.31 | [12 empty] | VV | 2 | 2 | True | 0 | ROZPOCET
| VV |  | "D.1.1.b-15f 2.NP - PAVILONY A+C - PODHLEDY | [14 empty] | VV | 2 | 1 | True | 0 | ROZPOCET
| VV |  | "C.2.04" | [14 empty] | VV | 2 | 1 | True | 0 | ROZPOCET
| VV |  | 5,475*2,1 |  | 11.498 | [12 empty] | VV | 2 | 2 | True | 0 | ROZPOCET
| VV |  | 3,825*1,7 |  | 6.503 | [12 empty] | VV | 2 | 2 | True | 0 | ROZPOCET
| VV |  | "C.2.05" | [14 empty] | VV | 2 | 1 | True | 0 | ROZPOCET
| VV |  | 1,7*4,425 |  | 7.523 | [12 empty] | VV | 2 | 2 | True | 0 | ROZPOCET
| VV |  | 1,7*4,6 |  | 7.82 | [12 empty] | VV | 2 | 2 | True | 0 | ROZPOCET
| VV |  | "D.1.1.b-15g 2.NP - PAVILONY D+F - PODHLEDY | [14 empty] | VV | 2 | 1 | True | 0 | ROZPOCET
| VV |  | "F.2.05" | [14 empty] | VV | 2 | 1 | True | 0 | ROZPOCET
| VV |  | 4,3*1,7 |  | 7.31 | [12 empty] | VV | 2 | 2 | True | 0 | ROZPOCET
| VV |  | 4,3*1,5 |  | 6.45 | [12 empty] | VV | 2 | 2 | True | 0 | ROZPOCET
| VV |  | "F.2.07" | [14 empty] | VV | 2 | 1 | True | 0 | ROZPOCET
| VV |  | 2,0*4,125*3 |  | 24.75 | [12 empty] | VV | 2 | 2 | True | 0 | ROZPOCET
| VV |  | "F.2.08" | [14 empty] | VV | 2 | 1 | True | 0 | ROZPOCET
| VV |  | 4,3*1,7 |  | 7.31 | [12 empty] | VV | 2 | 2 | True | 0 | ROZPOCET
| VV |  | 4,3*1,5 |  | 6.45 | [12 empty] | VV | 2 | 2 | True | 0 | ROZPOCET
| VV |  | "F.2.09" | [14 empty] | VV | 2 | 1 | True | 0 | ROZPOCET
| VV |  | 4,3*1,7 |  | 7.31 | [12 empty] | VV | 2 | 2 | True | 0 | ROZPOCET
| VV |  | 4,3*1,5 |  | 6.45 | [12 empty] | VV | 2 | 2 | True | 0 | ROZPOCET
| VV |  | Součet |  | 206.896 | [12 empty] | VV | 2 | 4 | True | 1 | ROZPOCET
455 | K | 714183002 | Montáž pohltivých a konstrukčních součástí desek izolačních na sraz volně stropů nebo stěn | m2 | 69.74 |  | 0 | CS ÚRS 2024 02 |  | základní |  | 0 | 0 | 0 | 0 | 0 | 16 | K | 2 |  |  |  | ROZPOCET | [5 empty] | 0 | 0 | 0 | 0 | 0 | 1 | 0 | 16 | -664296781
| Online PSC |  | https://podminky.urs.cz/item/CS_URS_2024_02/714183002 | [14 empty] | Online PSC | 2
| VV |  | "D.1.1.a – TECHNICKÁ ZPRÁVA - A.6.11. Podhledy | [14 empty] | VV | 2 | 1 | True | 0 | ROZPOCET
| VV |  | "Tabulka místností | [14 empty] | VV | 2 | 1 | True | 0 | ROZPOCET
| VV |  | "E.2.16" 33,09 |  | 33.09 | [12 empty] | VV | 2 | 2 | True | 0 | ROZPOCET
| VV |  | "E.2.17" 36,65 |  | 36.65 | [12 empty] | VV | 2 | 2 | True | 0 | ROZPOCET
| VV |  | Součet |  | 69.74 | [12 empty] | VV | 2 | 4 | True | 1 | ROZPOCET
456 | M | 63126335 | absorber nízkofrekvenční nad podhledovou konstrukci tl 50mm | m2 | 69.74 |  | 0 | CS ÚRS 2024 02 |  | základní |  | 0 | 0.0011 | 0.076714 | 0 | 0 | 32 | M | 2 |  |  |  | ROZPOCET | [5 empty] | 0 | 0 | 0 | 0 | 0 | 1 | 0 | 16 | 430185694
457 | K | 998714122 | Přesun hmot pro akustická a protiotřesová opatření stanovený z hmotnosti přesunovaného materiálu vodorovná dopravní vzdálenost do 50 m ruční (bez užití mechanizace) v objektech výšky přes 6 do 12 m | t | 3.589 |  | 0 | CS ÚRS 2024 02 |  | základní |  | 0 | 0 | 0 | 0 | 0 | 16 | K | 2 |  |  |  | ROZPOCET | [5 empty] | 0 | 0 | 0 | 0 | 0 | 1 | 0 | 16 | -1109842201
| Online PSC |  | https://podminky.urs.cz/item/CS_URS_2024_02/998714122 | [14 empty] | Online PSC | 2
458 | K | 998714129 | Přesun hmot pro akustická a protiotřesová opatření stanovený z hmotnosti přesunovaného materiálu vodorovná dopravní vzdálenost do 50 m Příplatek k cenám za ruční zvětšený přesun přes vymezenou vodorovnou dopravní vzdálenost za každých dalších započatých 50 m | t | 3.589 |  | 0 | CS ÚRS 2024 02 |  | základní |  | 0 | 0 | 0 | 0 | 0 | 16 | K | 2 |  |  |  | ROZPOCET | [5 empty] | 0 | 0 | 0 | 0 | 0 | 1 | 0 | 16 | -2058565503
| Online PSC |  | https://podminky.urs.cz/item/CS_URS_2024_02/998714129 | [14 empty] | Online PSC | 2
| D | 721 | Zdravotechnika - vnitřní kanalizace |  |  |  | 0 |  |  |  |  | 0 |  | 0.18128 |  | 0.007425 | 2 | D | 1 |  |  |  | ROZPOCET | [11 empty] | 0
459 | K | 721171808 | Demontáž potrubí z novodurových trub odpadních nebo připojovacích přes 75 do D 114 | m | 3.75 |  | 0 | CS ÚRS 2024 02 |  | základní |  | 0 | 0 | 0 | 0.00198 | 0.007425 | 16 | K | 2 |  |  |  | ROZPOCET | [5 empty] | 0 | 0 | 0 | 0 | 0 | 1 | 0 | 16 | -1301323190
| Online PSC |  | https://podminky.urs.cz/item/CS_URS_2024_02/721171808 | [14 empty] | Online PSC | 2
| VV |  | "obj.E - dešťový svod | [14 empty] | VV | 2 | 1 | True | 0 | ROZPOCET
| VV |  | 3,25+0,5 |  | 3.75 | [12 empty] | VV | 2 | 2 | True | 1 | ROZPOCET
460 | K | 721239114 | Střešní vtoky (vpusti) montáž střešních vtoků ostatních typů se svislým odtokem do DN 160 | kus | 30 |  | 0 | CS ÚRS 2024 02 |  | základní |  | 0 | 0.00115 | 0.0345 | 0 | 0 | 16 | K | 2 |  |  |  | ROZPOCET | [5 empty] | 0 | 0 | 0 | 0 | 0 | 1 | 0 | 16 | 627442835
| Online PSC |  | https://podminky.urs.cz/item/CS_URS_2024_02/721239114 | [14 empty] | Online PSC | 2
461 | M | 56231106 | vtok střešní svislý s manžetou pro asfaltovou hydroizolaci plochých střech s vyhříváním DN 75, DN 110, DN 125, DN 160 | kus | 15 |  | 0 | CS ÚRS 2024 02 |  | základní |  | 0 | 0.0031 | 0.0465 | 0 | 0 | 32 | M | 2 |  |  |  | ROZPOCET | [5 empty] | 0 | 0 | 0 | 0 | 0 | 1 | 0 | 16 | -1835769540
| VV |  | "D.1.4.3.a-02 SOUPIS MATERIÁLŮ | [14 empty] | VV | 2 | 1 | True | 0 | ROZPOCET
| VV |  | "střešní vtoky | [14 empty] | VV | 2 | 1 | True | 0 | ROZPOCET
| VV |  | 8 |  | 8 | [12 empty] | VV | 2 | 2 | True | 0 | ROZPOCET
| VV |  | "bezpečnostní přepady | [14 empty] | VV | 2 | 1 | True | 0 | ROZPOCET
| VV |  | 7 |  | 7 | [12 empty] | VV | 2 | 2 | True | 0 | ROZPOCET
| VV |  | Součet |  | 15 | [12 empty] | VV | 2 | 4 | True | 1 | ROZPOCET
462 | M | 28656002.E | nástavec střešní vpusti s integrovanou bitumenovou manžetou pro výšku TI do 500mm s vyhříváním | kus | 15 |  | 0 | R-položka |  | základní |  | 0 | 0.00329 | 0.04935 | 0 | 0 | 32 | M | 2 |  |  |  | ROZPOCET | [5 empty] | 0 | 0 | 0 | 0 | 0 | 1 | 0 | 16 | 1925500366
| VV |  | 8+7 |  | 15 | [12 empty] | VV | 2 | 2 | True | 1 | ROZPOCET
463 | K | 721239114 | Střešní vtoky (vpusti) montáž střešních vtoků ostatních typů se svislým odtokem do DN 160 | kus | 9 |  | 0 | CS ÚRS 2024 02 |  | základní |  | 0 | 0.00115 | 0.01035 | 0 | 0 | 16 | K | 2 |  |  |  | ROZPOCET | [5 empty] | 0 | 0 | 0 | 0 | 0 | 1 | 0 | 16 | 60475439
| Online PSC |  | https://podminky.urs.cz/item/CS_URS_2024_02/721239114 | [14 empty] | Online PSC | 2
464 | M | 62851032 | prostup parozábranou s integrovanou manžetou z modifikovaného asfaltového pásu DN 100 | kus | 6 |  | 0 | CS ÚRS 2024 02 |  | základní |  | 0 | 0.00202 | 0.01212 | 0 | 0 | 32 | M | 2 |  |  |  | ROZPOCET | [5 empty] | 0 | 0 | 0 | 0 | 0 | 1 | 0 | 16 | -887036145
| VV |  | "D.1.4.3.a-02 SOUPIS MATERIÁLŮ | [14 empty] | VV | 2 | 1 | True | 0 | ROZPOCET
| VV |  | 4 |  | 4 | [12 empty] | VV | 2 | 2 | True | 0 | ROZPOCET
| VV |  | "D.1.1.b-12e ZÁKLADY - RADON - ODVĚTRÁNÍ PODLOŽÍ | [14 empty] | VV | 2 | 1 | True | 0 | ROZPOCET
| VV |  | 2 |  | 2 | [12 empty] | VV | 2 | 2 | True | 0 | ROZPOCET
| VV |  | Součet |  | 6 | [12 empty] | VV | 2 | 4 | True | 1 | ROZPOCET
465 | M | 62851033 | prostup parozábranou s integrovanou manžetou z modifikovaného asfaltového pásu DN 125 | kus | 2 |  | 0 | CS ÚRS 2024 02 |  | základní |  | 0 | 0.003 | 0.006 | 0 | 0 | 32 | M | 2 |  |  |  | ROZPOCET | [5 empty] | 0 | 0 | 0 | 0 | 0 | 1 | 0 | 16 | -773515105
| VV |  | "D.1.1.b-12e ZÁKLADY - RADON - ODVĚTRÁNÍ PODLOŽÍ | [14 empty] | VV | 2 | 1 | True | 0 | ROZPOCET
| VV |  | 2 |  | 2 | [12 empty] | VV | 2 | 2 | True | 1 | ROZPOCET
466 | M | 6285103R | prostup parozábranou s integrovanou manžetou z modifikovaného asfaltového pásu DN 150 | kus | 1 |  | 0 |  |  | základní |  | 0 | 0 | 0 | 0 | 0 | 32 | M | 2 |  |  |  | ROZPOCET | [5 empty] | 0 | 0 | 0 | 0 | 0 | 1 | 0 | 16 | -1767735880
| VV |  | "D.1.1.b-12e ZÁKLADY - RADON - ODVĚTRÁNÍ PODLOŽÍ | [14 empty] | VV | 2 | 1 | True | 0 | ROZPOCET
| VV |  | 1 |  | 1 | [12 empty] | VV | 2 | 2 | True | 1 | ROZPOCET
467 | K | 721279153 | Ventilační hlavice montáž ventilační hlavice z polypropylenu (PP) ostatních typů DN 110 | kus | 9 |  | 0 | CS ÚRS 2024 02 |  | základní |  | 0 | 3e-05 | 0.00027 | 0 | 0 | 16 | K | 2 |  |  |  | ROZPOCET | [5 empty] | 0 | 0 | 0 | 0 | 0 | 1 | 0 | 16 | -590428648
| Online PSC |  | https://podminky.urs.cz/item/CS_URS_2024_02/721279153 | [14 empty] | Online PSC | 2
468 | M | 62851027 | odvětrání kanalizace ploché střechy s integrovanou manžetou z modifikovaného asfaltového pásu DN 100 | kus | 6 |  | 0 | CS ÚRS 2024 02 |  | základní |  | 0 | 0.00233 | 0.01398 | 0 | 0 | 32 | M | 2 |  |  |  | ROZPOCET | [5 empty] | 0 | 0 | 0 | 0 | 0 | 1 | 0 | 16 | 1386863176
| VV |  | "D.1.4.3.a-02 SOUPIS MATERIÁLŮ | [14 empty] | VV | 2 | 1 | True | 0 | ROZPOCET
| VV |  | 4 |  | 4 | [12 empty] | VV | 2 | 2 | True | 0 | ROZPOCET
| VV |  | "D.1.1.b-12e ZÁKLADY - RADON - ODVĚTRÁNÍ PODLOŽÍ | [14 empty] | VV | 2 | 1 | True | 0 | ROZPOCET
| VV |  | 2 |  | 2 | [12 empty] | VV | 2 | 2 | True | 0 | ROZPOCET
| VV |  | Součet |  | 6 | [12 empty] | VV | 2 | 4 | True | 1 | ROZPOCET
469 | M | 62851028 | odvětrání kanalizace ploché střechy s integrovanou manžetou z modifikovaného asfaltového pásu DN 125 | kus | 2 |  | 0 | CS ÚRS 2024 02 |  | základní |  | 0 | 0.00239 | 0.00478 | 0 | 0 | 32 | M | 2 |  |  |  | ROZPOCET | [5 empty] | 0 | 0 | 0 | 0 | 0 | 1 | 0 | 16 | -539524272
| VV |  | "D.1.1.b-12e ZÁKLADY - RADON - ODVĚTRÁNÍ PODLOŽÍ | [14 empty] | VV | 2 | 1 | True | 0 | ROZPOCET
| VV |  | 2 |  | 2 | [12 empty] | VV | 2 | 2 | True | 1 | ROZPOCET
470 | M | 62851029 | odvětrání kanalizace ploché střechy s integrovanou manžetou z modifikovaného asfaltového pásu DN 150 | kus | 1 |  | 0 | CS ÚRS 2024 02 |  | základní |  | 0 | 0.00343 | 0.00343 | 0 | 0 | 32 | M | 2 |  |  |  | ROZPOCET | [5 empty] | 0 | 0 | 0 | 0 | 0 | 1 | 0 | 16 | 792211394
| VV |  | "D.1.1.b-12e ZÁKLADY - RADON - ODVĚTRÁNÍ PODLOŽÍ | [14 empty] | VV | 2 | 1 | True | 0 | ROZPOCET
| VV |  | 1 |  | 1 | [12 empty] | VV | 2 | 2 | True | 1 | ROZPOCET
471 | K | 998721111 | Přesun hmot pro vnitřní kanalizaci stanovený z hmotnosti přesunovaného materiálu vodorovná dopravní vzdálenost do 50 m s omezením mechanizace v objektech výšky do 6 m | t | 0.181 |  | 0 | CS ÚRS 2024 02 |  | základní |  | 0 | 0 | 0 | 0 | 0 | 16 | K | 2 |  |  |  | ROZPOCET | [5 empty] | 0 | 0 | 0 | 0 | 0 | 1 | 0 | 16 | -726563917
| Online PSC |  | https://podminky.urs.cz/item/CS_URS_2024_02/998721111 | [14 empty] | Online PSC | 2
472 | K | 998721112 | Přesun hmot pro vnitřní kanalizaci stanovený z hmotnosti přesunovaného materiálu vodorovná dopravní vzdálenost do 50 m s omezením mechanizace v objektech výšky přes 6 do 12 m | t | 0.181 |  | 0 | CS ÚRS 2024 02 |  | základní |  | 0 | 0 | 0 | 0 | 0 | 16 | K | 2 |  |  |  | ROZPOCET | [5 empty] | 0 | 0 | 0 | 0 | 0 | 1 | 0 | 16 | -1047467997
| Online PSC |  | https://podminky.urs.cz/item/CS_URS_2024_02/998721112 | [14 empty] | Online PSC | 2
| D | 725 | Zdravotechnika - zařizovací předměty |  |  |  | 0 |  |  |  |  | 0 |  | 0.0213 |  | 0 | 2 | D | 1 |  |  |  | ROZPOCET | [11 empty] | 0
473 | K | 725291666 | Montáž doplňků zařízení koupelen a záchodů háčku | kus | 15 |  | 0 | CS ÚRS 2024 02 |  | základní |  | 0 | 0 | 0 | 0 | 0 | 16 | K | 2 |  |  |  | ROZPOCET | [5 empty] | 0 | 0 | 0 | 0 | 0 | 1 | 0 | 16 | -965784229
| Online PSC |  | https://podminky.urs.cz/item/CS_URS_2024_02/725291666 | [14 empty] | Online PSC | 2
| VV |  | "D.1.1.a – TECHNICKÁ ZPRÁVA - A.6.16. Truhlářské konstrukce | [14 empty] | VV | 2 | 1 | True | 0 | ROZPOCET
| VV |  | 15 |  | 15 | [12 empty] | VV | 2 | 2 | True | 1 | ROZPOCET
474 | M | 55441011 | háček koupelnový | kus | 15 |  | 0 | CS ÚRS 2024 02 |  | základní |  | 0 | 0.00012 | 0.0018 | 0 | 0 | 32 | M | 2 |  |  |  | ROZPOCET | [5 empty] | 0 | 0 | 0 | 0 | 0 | 1 | 0 | 16 | 1422026928
475 | K | 725291664 | Montáž doplňků zařízení koupelen a záchodů štětky závěsné | kus | 15 |  | 0 | CS ÚRS 2024 02 |  | základní |  | 0 | 0 | 0 | 0 | 0 | 16 | K | 2 |  |  |  | ROZPOCET | [5 empty] | 0 | 0 | 0 | 0 | 0 | 1 | 0 | 16 | 149422679
| Online PSC |  | https://podminky.urs.cz/item/CS_URS_2024_02/725291664 | [14 empty] | Online PSC | 2
| VV |  | "D.1.1.a – TECHNICKÁ ZPRÁVA - A.6.16. Truhlářské konstrukce | [14 empty] | VV | 2 | 1 | True | 0 | ROZPOCET
| VV |  | 15 |  | 15 | [12 empty] | VV | 2 | 2 | True | 1 | ROZPOCET
476 | M | 55779012 | štětka na WC závěsná nebo na podlahu kartáč nylon nerezové záchytné pouzdro lesk | kus | 15 |  | 0 | CS ÚRS 2024 02 |  | základní |  | 0 | 0.0013 | 0.0195 | 0 | 0 | 32 | M | 2 |  |  |  | ROZPOCET | [5 empty] | 0 | 0 | 0 | 0 | 0 | 1 | 0 | 16 | -692738404
477 | K | 998725121 | Přesun hmot pro zařizovací předměty stanovený z hmotnosti přesunovaného materiálu vodorovná dopravní vzdálenost do 50 m ruční (bez užití mechanizace) v objektech výšky do 6 m | t | 0.021 |  | 0 | CS ÚRS 2024 02 |  | základní |  | 0 | 0 | 0 | 0 | 0 | 16 | K | 2 |  |  |  | ROZPOCET | [5 empty] | 0 | 0 | 0 | 0 | 0 | 1 | 0 | 16 | 118475878
| Online PSC |  | https://podminky.urs.cz/item/CS_URS_2024_02/998725121 | [14 empty] | Online PSC | 2
478 | K | 998725129 | Přesun hmot pro zařizovací předměty stanovený z hmotnosti přesunovaného materiálu vodorovná dopravní vzdálenost do 50 m Příplatek k cenám za ruční zvětšený přesun přes vymezenou vodorovnou dopravní vzdálenost za každých dalších započatých 50 m | t | 0.021 |  | 0 | CS ÚRS 2024 02 |  | základní |  | 0 | 0 | 0 | 0 | 0 | 16 | K | 2 |  |  |  | ROZPOCET | [5 empty] | 0 | 0 | 0 | 0 | 0 | 1 | 0 | 16 | -2037295604
| Online PSC |  | https://podminky.urs.cz/item/CS_URS_2024_02/998725129 | [14 empty] | Online PSC | 2
| D | 751 | Vzduchotechnika |  |  |  | 0 |  |  |  |  | 0 |  | 0.0026708 |  | 0.0002 | 2 | D | 1 |  |  |  | ROZPOCET | [11 empty] | 0
479 | K | 7513980PP | Větrací mřížka 150x150 protpipožární zpěňující (D+M) | kus | 2 |  | 0 | R-položka |  | základní |  | 0 | 0.0013354 | 0.0026708 | 0 | 0 | 16 | K | 2 |  |  |  | ROZPOCET | [5 empty] | 0 | 0 | 0 | 0 | 0 | 1 | 0 | 16 | -383494455
| VV |  | "D.1.1.b-13 1.PP - PŮDORYS - PAVILON F | [14 empty] | VV | 2 | 1 | True | 0 | ROZPOCET
| VV |  | "F.0.01 | [14 empty] | VV | 2 | 1 | True | 0 | ROZPOCET
| VV |  | 1+1 |  | 2 | [12 empty] | VV | 2 | 2 | True | 1 | ROZPOCET
480 | K | 751398821 | Demontáž ostatních zařízení větrací mřížky stěnové, průřezu do 0,040 m2 | kus | 4 |  | 0 | CS ÚRS 2024 02 |  | základní |  | 0 | 0 | 0 | 5e-05 | 0.0002 | 16 | K | 2 |  |  |  | ROZPOCET | [5 empty] | 0 | 0 | 0 | 0 | 0 | 1 | 0 | 16 | 1111233607
| Online PSC |  | https://podminky.urs.cz/item/CS_URS_2024_02/751398821 | [14 empty] | Online PSC | 2
| VV |  | "D.1.1.b-09 POHLED SEVERNÍ A JIŽNÍ | [14 empty] | VV | 2 | 1 | True | 0 | ROZPOCET
| VV |  | "obj.D | [14 empty] | VV | 2 | 1 | True | 0 | ROZPOCET
| VV |  | 4 |  | 4 | [12 empty] | VV | 2 | 2 | True | 1 | ROZPOCET
| D | 762 | Konstrukce tesařské |  |  |  | 0 |  |  |  |  | 0 |  | 0.63017 |  | 0.1879 | 2 | D | 1 |  |  |  | ROZPOCET | [11 empty] | 0
481 | K | 762331811 | Demontáž vázaných konstrukcí krovů sklonu do 60° z hranolů, hranolků, fošen, průřezové plochy do 120 cm2 | m | 8 |  | 0 | CS ÚRS 2024 02 |  | základní |  | 0 | 0 | 0 | 0.008 | 0.064 | 16 | K | 2 |  |  |  | ROZPOCET | [5 empty] | 0 | 0 | 0 | 0 | 0 | 1 | 0 | 16 | -197417869
| Online PSC |  | https://podminky.urs.cz/item/CS_URS_2024_02/762331811 | [14 empty] | Online PSC | 2
| VV |  | "D.1.1.b-02 CELKOVÝ PŮDORYS 1.NP | [14 empty] | VV | 2 | 1 | True | 0 | ROZPOCET
| VV |  | "přístavek - kuřárna | [14 empty] | VV | 2 | 1 | True | 0 | ROZPOCET
| VV |  | 2,0*4 |  | 8 | [12 empty] | VV | 2 | 2 | True | 1 | ROZPOCET
482 | K | 762341033 | Bednění střech střech rovných sklonu do 60° s vyřezáním otvorů z dřevoštěpkových desek OSB šroubovaných na rošt na sraz, tloušťky desky 15 mm | m2 | 4.42 |  | 0 | CS ÚRS 2024 02 |  | základní |  | 0 | 0.01001 | 0.044244 | 0 | 0 | 16 | K | 2 |  |  |  | ROZPOCET | [5 empty] | 0 | 0 | 0 | 0 | 0 | 1 | 0 | 16 | 763295081
| Online PSC |  | https://podminky.urs.cz/item/CS_URS_2024_02/762341033 | [14 empty] | Online PSC | 2
| VV |  | "D.1.1.b-43 SVĚTLOVOD - ROZKRES | [14 empty] | VV | 2 | 1 | True | 0 | ROZPOCET
| VV |  | "bedny z OSB desek | [14 empty] | VV | 2 | 1 | True | 0 | ROZPOCET
| VV |  | 0,85*4*(0,5+0,15)*2 |  | 4.42 | [12 empty] | VV | 2 | 2 | True | 1 | ROZPOCET
483 | K | 762341811 | Demontáž bednění a laťování bednění střech rovných, obloukových, sklonu do 60° se všemi nadstřešními konstrukcemi z prken hrubých, hoblovaných tl. do 32 mm | m2 | 8.26 |  | 0 | CS ÚRS 2024 02 |  | základní |  | 0 | 0 | 0 | 0.015 | 0.1239 | 16 | K | 2 |  |  |  | ROZPOCET | [5 empty] | 0 | 0 | 0 | 0 | 0 | 1 | 0 | 16 | -712611568
| Online PSC |  | https://podminky.urs.cz/item/CS_URS_2024_02/762341811 | [14 empty] | Online PSC | 2
| VV |  | "D.1.1.b-02 CELKOVÝ PŮDORYS 1.NP | [14 empty] | VV | 2 | 1 | True | 0 | ROZPOCET
| VV |  | "přístavek - kuřárna | [14 empty] | VV | 2 | 1 | True | 0 | ROZPOCET
| VV |  | 4,13*2,0 |  | 8.26 | [12 empty] | VV | 2 | 2 | True | 1 | ROZPOCET
484 | K | 762361310R | Konstrukční vrstva pod klempířské prvky pro oplechování horních ploch zdí a nadezdívek (atik) z desek dřevoštěpkových šroubovaných do podkladu, tloušťky desky 15 mm | m2 | 18.36 |  | 0 | R-položka |  | základní |  | 0 | 0.009852 | 0.18088 | 0 | 0 | 16 | K | 2 |  |  |  | ROZPOCET | [5 empty] | 0 | 0 | 0 | 0 | 0 | 1 | 0 | 16 | 2121870312
| VV |  | "D10 - ATIKA (NÍZKÁ) PLOCHÉ STŘECHY | [14 empty] | VV | 2 | 1 | True | 0 | ROZPOCET
| VV |  | "pavilon C nad 2NP | [14 empty] | VV | 2 | 1 | True | 0 | ROZPOCET
| VV |  | "řezy C1-C4 | [14 empty] | VV | 2 | 1 | True | 0 | ROZPOCET
| VV |  | (4,5+1,0+4,7*2+1,0+4,5)*(0,14+0,19+0,1) |  | 8.772 | [12 empty] | VV | 2 | 2 | True | 0 | ROZPOCET
| VV |  | (4,5+1,0+4,7*2+1,0+4,5)*(0,12+0,25+0,1) |  | 9.588 | [12 empty] | VV | 2 | 2 | True | 0 | ROZPOCET
| VV |  | Součet |  | 18.36 | [12 empty] | VV | 2 | 4 | True | 1 | ROZPOCET
485 | K | 762361330R | Konstrukční vrstva pod klempířské prvky pro oplechování horních ploch zdí a nadezdívek (atik) z vodovzdorné překližky šroubovaných do podkladu, tloušťky desky 15 mm | m2 | 34.026 |  | 0 | R-položka |  | základní |  | 0 | 0.011904 | 0.40505 | 0 | 0 | 16 | K | 2 |  |  |  | ROZPOCET | [5 empty] | 0 | 0 | 0 | 0 | 0 | 1 | 0 | 16 | -1736039209
| VV |  | "D09 - ATIKA (NÍZKÁ) PLOCHÉ STŘECHY | [14 empty] | VV | 2 | 1 | True | 0 | ROZPOCET
| VV |  | "D.1.1.b-16a ATIKOVÉ ZTUŽUJÍCÍ VĚNCE | [14 empty] | VV | 2 | 1 | True | 0 | ROZPOCET
| VV |  | "V6 - pavilon C | [14 empty] | VV | 2 | 1 | True | 0 | ROZPOCET
| VV |  | (21,895+0,08+0,08+12,065+0,08+0,08+3,92)*(0,08+0,22) |  | 11.46 | [12 empty] | VV | 2 | 2 | True | 0 | ROZPOCET
| VV |  | "V6 - pavilon E | [14 empty] | VV | 2 | 1 | True | 0 | ROZPOCET
| VV |  | (7,92+0,08+0,08+11,99+0,08+0,08+7,92)*(0,08+0,22) |  | 8.445 | [12 empty] | VV | 2 | 2 | True | 0 | ROZPOCET
| VV |  | "V6 - pavilon F | [14 empty] | VV | 2 | 1 | True | 0 | ROZPOCET
| VV |  | (1,62+0,08+0,08+27,94+0,08+0,08+13,34+0,08+0,08+20,805)*(0,0+0,22) |  | 14.121 | [12 empty] | VV | 2 | 2 | True | 0 | ROZPOCET
| VV |  | Součet |  | 34.026 | [12 empty] | VV | 2 | 4 | True | 1 | ROZPOCET
486 | K | 998762122 | Přesun hmot pro konstrukce tesařské stanovený z hmotnosti přesunovaného materiálu vodorovná dopravní vzdálenost do 50 m ruční (bez užití mechanizace) v objektech výšky přes 6 do 12 m | t | 0.63 |  | 0 | CS ÚRS 2024 02 |  | základní |  | 0 | 0 | 0 | 0 | 0 | 16 | K | 2 |  |  |  | ROZPOCET | [5 empty] | 0 | 0 | 0 | 0 | 0 | 1 | 0 | 16 | 935321780
| Online PSC |  | https://podminky.urs.cz/item/CS_URS_2024_02/998762122 | [14 empty] | Online PSC | 2
487 | K | 998762129 | Přesun hmot pro konstrukce tesařské stanovený z hmotnosti přesunovaného materiálu vodorovná dopravní vzdálenost do 50 m Příplatek k cenám za ruční zvětšený přesun přes vymezenou vodorovnou dopravní vzdálenost za každých dalších započatých 50 m | t | 0.63 |  | 0 | CS ÚRS 2024 02 |  | základní |  | 0 | 0 | 0 | 0 | 0 | 16 | K | 2 |  |  |  | ROZPOCET | [5 empty] | 0 | 0 | 0 | 0 | 0 | 1 | 0 | 16 | -1025959386
| Online PSC |  | https://podminky.urs.cz/item/CS_URS_2024_02/998762129 | [14 empty] | Online PSC | 2
| D | 763 | Konstrukce suché výstavby |  |  |  | 0 |  |  |  |  | 0 |  | 15.4991 |  | 0.02072 | 2 | D | 1 |  |  |  | ROZPOCET | [11 empty] | 0
488 | K | 763111414 | Příčka ze sádrokartonových desek s nosnou konstrukcí z jednoduchých ocelových profilů UW, CW dvojitě opláštěná deskami standardními A tl. 2 x 12,5 mm s izolací, EI 60, příčka tl. 125 mm, profil 75, Rw do 53 dB | m2 | 13.65 |  | 0 | CS ÚRS 2024 02 |  | základní |  | 0 | 0.04503 | 0.61466 | 0 | 0 | 16 | K | 2 |  |  |  | ROZPOCET | [5 empty] | 0 | 0 | 0 | 0 | 0 | 1 | 0 | 16 | -554926047
| Online PSC |  | https://podminky.urs.cz/item/CS_URS_2024_02/763111414 | [14 empty] | Online PSC | 2
| VV |  | "D.1.1.b-15a 2.NP - PŮDORYS PAVILONŮ A (ČÁST) + B + C - NÁVRH NOVÉHO STAVU | [14 empty] | VV | 2 | 1 | True | 0 | ROZPOCET
| VV |  | "C.2.07/C.2.09 | [14 empty] | VV | 2 | 1 | True | 0 | ROZPOCET
| VV |  | 4,55*3,0 |  | 13.65 | [12 empty] | VV | 2 | 2 | True | 1 | ROZPOCET
489 | K | 763111417 | Příčka ze sádrokartonových desek s nosnou konstrukcí z jednoduchých ocelových profilů UW, CW dvojitě opláštěná deskami standardními A tl. 2 x 12,5 mm s izolací, EI 60, příčka tl. 150 mm, profil 100, Rw do 56 dB | m2 | 13.02 |  | 0 | CS ÚRS 2024 02 |  | základní |  | 0 | 0.04571 | 0.59514 | 0 | 0 | 16 | K | 2 |  |  |  | ROZPOCET | [5 empty] | 0 | 0 | 0 | 0 | 0 | 1 | 0 | 16 | -5385711
| Online PSC |  | https://podminky.urs.cz/item/CS_URS_2024_02/763111417 | [14 empty] | Online PSC | 2
| VV |  | "D.1.1.b-15b 2.NP - PŮDORYS PAVILONŮ D + F - NÁVRH NOVÉHO STAVU | [14 empty] | VV | 2 | 1 | True | 0 | ROZPOCET
| VV |  | "D.2.02/D.2.03 | [14 empty] | VV | 2 | 1 | True | 0 | ROZPOCET
| VV |  | 4,2*3,1 |  | 13.02 | [12 empty] | VV | 2 | 2 | True | 1 | ROZPOCET
490 | K | 763121411 | Stěna předsazená ze sádrokartonových desek s nosnou konstrukcí z ocelových profilů CW, UW jednoduše opláštěná deskou standardní A tl. 12,5 mm bez izolace, EI 15, stěna tl. 62,5 mm, profil 50 | m2 | 20.628 |  | 0 | CS ÚRS 2024 02 |  | základní |  | 0 | 0.01182 | 0.24382 | 0 | 0 | 16 | K | 2 |  |  |  | ROZPOCET | [5 empty] | 0 | 0 | 0 | 0 | 0 | 1 | 0 | 16 | 522407823
| Online PSC |  | https://podminky.urs.cz/item/CS_URS_2024_02/763121411 | [14 empty] | Online PSC | 2
| VV |  | "D.1.1.b-14a 1.NP - PŮDORYS PAVILONŮ A (ČÁST) + B + C - NÁVRH NOVÉHO STAVU | [14 empty] | VV | 2 | 1 | True | 0 | ROZPOCET
| VV |  | "B.1.04a" (0,2+0,4)*3,0 |  | 1.8 | [12 empty] | VV | 2 | 2 | True | 0 | ROZPOCET
| VV |  | "C.1.01" (0,55+0,2)*3,0 |  | 2.25 | [12 empty] | VV | 2 | 2 | True | 0 | ROZPOCET
| VV |  | "C.1.05" (0,2+0,2)*3,0 |  | 1.2 | [12 empty] | VV | 2 | 2 | True | 0 | ROZPOCET
| VV |  | "C.1.08" (0,15+0,15)*3,0*2 |  | 1.8 | [12 empty] | VV | 2 | 2 | True | 0 | ROZPOCET
| VV |  | "C.1.12" (0,15+0,15)*3,0 |  | 0.9 | [12 empty] | VV | 2 | 2 | True | 0 | ROZPOCET
| VV |  | "D.1.1.b-14c 1.NP - PŮDORYS PAVILONŮ D + F - NÁVRH NOVÉHO STAVU | [14 empty] | VV | 2 | 1 | True | 0 | ROZPOCET
| VV |  | "F.1.01" (0,45+0,2)*3,0+(0,12+0,3+0,12)*2,7 |  | 3.408 | [12 empty] | VV | 2 | 2 | True | 0 | ROZPOCET
| VV |  | "F.1.05" (0,2+0,2)*3,0 |  | 1.2 | [12 empty] | VV | 2 | 2 | True | 0 | ROZPOCET
| VV |  | "D.1.1.b-15a 2.NP - PŮDORYS PAVILONŮ A (ČÁST) + B + C - NÁVRH NOVÉHO STAVU | [14 empty] | VV | 2 | 1 | True | 0 | ROZPOCET
| VV |  | "C.2.07" (0,2+0,2+0,2)*3,0 |  | 1.8 | [12 empty] | VV | 2 | 2 | True | 0 | ROZPOCET
| VV |  | "C.2.09" (0,2+0,2+0,2)*3,0 |  | 1.8 | [12 empty] | VV | 2 | 2 | True | 0 | ROZPOCET
| VV |  | "D.1.1.b-15b 2.NP - PŮDORYS PAVILONŮ D + F - NÁVRH NOVÉHO STAVU | [14 empty] | VV | 2 | 1 | True | 0 | ROZPOCET
| VV |  | "F.2.01" (0,45+0,2)*3,0 |  | 1.95 | [12 empty] | VV | 2 | 2 | True | 0 | ROZPOCET
| VV |  | "F.2.05" (0,2+0,2)*3,0 |  | 1.2 | [12 empty] | VV | 2 | 2 | True | 0 | ROZPOCET
| VV |  | "D.1.1.b-15c 2.NP - PŮDORYS PAVILONU E - NÁVRH NOVÉHO STAVU | [14 empty] | VV | 2 | 1 | True | 0 | ROZPOCET
| VV |  | "E.2.01" (0,2+0,2)*3,3 |  | 1.32 | [12 empty] | VV | 2 | 2 | True | 0 | ROZPOCET
| VV |  | Součet |  | 20.628 | [12 empty] | VV | 2 | 4 | True | 1 | ROZPOCET
491 | K | 763121422 | Stěna předsazená ze sádrokartonových desek s nosnou konstrukcí z ocelových profilů CW, UW jednoduše opláštěná deskou impregnovanou H2 tl. 12,5 mm bez izolace, EI 15, stěna tl. 62,5 mm, profil 50 | m2 | 143.077 |  | 0 | CS ÚRS 2024 02 |  | základní |  | 0 | 0.01214 | 1.737 | 0 | 0 | 16 | K | 2 |  |  |  | ROZPOCET | [5 empty] | 0 | 0 | 0 | 0 | 0 | 1 | 0 | 16 | 2022098929
| Online PSC |  | https://podminky.urs.cz/item/CS_URS_2024_02/763121422 | [14 empty] | Online PSC | 2
| VV |  | "D.1.1.b-14a 1.NP - PŮDORYS PAVILONŮ A (ČÁST) + B + C - NÁVRH NOVÉHO STAVU | [14 empty] | VV | 2 | 1 | True | 0 | ROZPOCET
| VV |  | "C.1.08" (0,1+1,125)*1,25+1,125*0,1+(0,2+0,35)*3,0 |  | 3.294 | [12 empty] | VV | 2 | 2 | True | 0 | ROZPOCET
| VV |  | "C.1.10" 0,2*5*3,0+(1,985-0,2*2)*(1,25+0,15) |  | 5.219 | [12 empty] | VV | 2 | 2 | True | 0 | ROZPOCET
| VV |  | "C.1.11" (0,9+0,15)*1,25+0,9*0,15 |  | 1.448 | [12 empty] | VV | 2 | 2 | True | 0 | ROZPOCET
| VV |  | "D.1.1.b-14c 1.NP - PŮDORYS PAVILONŮ D + F - NÁVRH NOVÉHO STAVU | [14 empty] | VV | 2 | 1 | True | 0 | ROZPOCET
| VV |  | "F.1.03a" 1,61*3,0 |  | 4.83 | [12 empty] | VV | 2 | 2 | True | 0 | ROZPOCET
| VV |  | "F.1.03b" (1,935+0,05)*3,0 |  | 5.955 | [12 empty] | VV | 2 | 2 | True | 0 | ROZPOCET
| VV |  | "F.1.04a" 1,61*3,0 |  | 4.83 | [12 empty] | VV | 2 | 2 | True | 0 | ROZPOCET
| VV |  | "F.1.04b" (1,935+0,05+0,15*2)*3,0 |  | 6.855 | [12 empty] | VV | 2 | 2 | True | 0 | ROZPOCET
| VV |  | "F.1.05" (0,15+0,15)*3,0 |  | 0.9 | [12 empty] | VV | 2 | 2 | True | 0 | ROZPOCET
| VV |  | "F.1.08" (0,15+0,15)*3,0 |  | 0.9 | [12 empty] | VV | 2 | 2 | True | 0 | ROZPOCET
| VV |  | "F.1.09" (0,15+0,15)*3,0 |  | 0.9 | [12 empty] | VV | 2 | 2 | True | 0 | ROZPOCET
| VV |  | "F.1.10" (0,15+0,15)*3,0 |  | 0.9 | [12 empty] | VV | 2 | 2 | True | 0 | ROZPOCET
| VV |  | "D.1.1.b-14d 1.NP - PŮDORYS PAVILONU E - NÁVRH NOVÉHO STAVU | [14 empty] | VV | 2 | 1 | True | 0 | ROZPOCET
| VV |  | "E.1.04a,b" (0,94+0,9)*3,3 |  | 6.072 | [12 empty] | VV | 2 | 2 | True | 0 | ROZPOCET
| VV |  | "E.1.22a" (2,45+0,25)*3,3 |  | 8.91 | [12 empty] | VV | 2 | 2 | True | 0 | ROZPOCET
| VV |  | "E.1.22b" (1,65+0,125+2,45+0,05)*3,3 |  | 14.108 | [12 empty] | VV | 2 | 2 | True | 0 | ROZPOCET
| VV |  | "D.1.1.b-15a 2.NP - PŮDORYS PAVILONŮ A (ČÁST) + B + C - NÁVRH NOVÉHO STAVU | [14 empty] | VV | 2 | 1 | True | 0 | ROZPOCET
| VV |  | "C.2.02a,b,c" (2,4+0,1+2,27+1,1)*3,0 |  | 17.61 | [12 empty] | VV | 2 | 2 | True | 0 | ROZPOCET
| VV |  | "C.2.04" 0,2*2*3,0+(0,1+1,275)*1,25+1,275*0,1 |  | 3.046 | [12 empty] | VV | 2 | 2 | True | 0 | ROZPOCET
| VV |  | "C.2.06a,b,c" (0,2*6+1,59+0,8)*3,0+(0,9-0,2)*(1,25+0,15)+(2,115-0,8)*(1,25+0,1) |  | 13.525 | [12 empty] | VV | 2 | 2 | True | 0 | ROZPOCET
| VV |  | "D.1.1.b-15b 2.NP - PŮDORYS PAVILONŮ D + F - NÁVRH NOVÉHO STAVU | [14 empty] | VV | 2 | 1 | True | 0 | ROZPOCET
| VV |  | "F.2.03a,b" (1,61+0,968*2+0,05)*3,0 |  | 10.788 | [12 empty] | VV | 2 | 2 | True | 0 | ROZPOCET
| VV |  | "F.2.04a,b" (1,61+0,968*2+0,05)*3,0 |  | 10.788 | [12 empty] | VV | 2 | 2 | True | 0 | ROZPOCET
| VV |  | "D.1.1.b-15c 2.NP - PŮDORYS PAVILONU E - NÁVRH NOVÉHO STAVU | [14 empty] | VV | 2 | 1 | True | 0 | ROZPOCET
| VV |  | "E.2.11" (0,9+0,15)*3,3 |  | 3.465 | [12 empty] | VV | 2 | 2 | True | 0 | ROZPOCET
| VV |  | "E.2.18a" (1,5+1,007+0,16)*3,3 |  | 8.801 | [12 empty] | VV | 2 | 2 | True | 0 | ROZPOCET
| VV |  | "E.2.18b" (2,96+0,05)*3,3 |  | 9.933 | [12 empty] | VV | 2 | 2 | True | 0 | ROZPOCET
| VV |  | Součet |  | 143.077 | [12 empty] | VV | 2 | 4 | True | 1 | ROZPOCET
492 | K | 763121712 | Stěna předsazená ze sádrokartonových desek ostatní konstrukce a práce na předsazených stěnách ze sádrokartonových desek zalomení stěny | m | 170.815 |  | 0 | CS ÚRS 2024 02 |  | základní |  | 0 | 0.00091 | 0.15544 | 0 | 0 | 16 | K | 2 |  |  |  | ROZPOCET | [5 empty] | 0 | 0 | 0 | 0 | 0 | 1 | 0 | 16 | 2145247501
| Online PSC |  | https://podminky.urs.cz/item/CS_URS_2024_02/763121712 | [14 empty] | Online PSC | 2
| VV |  | "D.1.1.b-14a 1.NP - PŮDORYS PAVILONŮ A (ČÁST) + B + C - NÁVRH NOVÉHO STAVU | [14 empty] | VV | 2 | 1 | True | 0 | ROZPOCET
| VV |  | "B.1.04a" 1*3,0 |  | 3 | [12 empty] | VV | 2 | 2 | True | 0 | ROZPOCET
| VV |  | "C.1.01" 1*3,0 |  | 3 | [12 empty] | VV | 2 | 2 | True | 0 | ROZPOCET
| VV |  | "C.1.05" 1*3,0 |  | 3 | [12 empty] | VV | 2 | 2 | True | 0 | ROZPOCET
| VV |  | "C.1.08" 3*3,0+1,125+0,15+1,25*2 |  | 12.775 | [12 empty] | VV | 2 | 2 | True | 0 | ROZPOCET
| VV |  | "C.1.10" 3*3,0+1,985-0,2-0,2+0,125*3 |  | 10.96 | [12 empty] | VV | 2 | 2 | True | 0 | ROZPOCET
| VV |  | "C.1.11" 1,25+0,9+0,15 |  | 2.3 | [12 empty] | VV | 2 | 2 | True | 0 | ROZPOCET
| VV |  | "C.1.12" 1*3,0 |  | 3 | [12 empty] | VV | 2 | 2 | True | 0 | ROZPOCET
| VV |  | "D.1.1.b-14c 1.NP - PŮDORYS PAVILONŮ D + F - NÁVRH NOVÉHO STAVU | [14 empty] | VV | 2 | 1 | True | 0 | ROZPOCET
| VV |  | "F.1.01" 3,0+2,7*2 |  | 8.4 | [12 empty] | VV | 2 | 2 | True | 0 | ROZPOCET
| VV |  | "F.1.03a,b" 2*3,0 |  | 6 | [12 empty] | VV | 2 | 2 | True | 0 | ROZPOCET
| VV |  | "F.1.04a,b" 3*3,0 |  | 9 | [12 empty] | VV | 2 | 2 | True | 0 | ROZPOCET
| VV |  | "F.1.05" 2*3,0 |  | 6 | [12 empty] | VV | 2 | 2 | True | 0 | ROZPOCET
| VV |  | "F.1.08" 1*3,0 |  | 3 | [12 empty] | VV | 2 | 2 | True | 0 | ROZPOCET
| VV |  | "F.1.09" 1*3,0 |  | 3 | [12 empty] | VV | 2 | 2 | True | 0 | ROZPOCET
| VV |  | "F.1.10" 1*3,0 |  | 3 | [12 empty] | VV | 2 | 2 | True | 0 | ROZPOCET
| VV |  | "D.1.1.b-14d 1.NP - PŮDORYS PAVILONU E - NÁVRH NOVÉHO STAVU | [14 empty] | VV | 2 | 1 | True | 0 | ROZPOCET
| VV |  | "E.1.22a,b" 5*3,3 |  | 16.5 | [12 empty] | VV | 2 | 2 | True | 0 | ROZPOCET
| VV |  | Mezisoučet |  | 92.935 | [12 empty] | VV | 2 | 3 | True | 0 | ROZPOCET
| VV |  | "D.1.1.b-15a 2.NP - PŮDORYS PAVILONŮ A (ČÁST) + B + C - NÁVRH NOVÉHO STAVU | [14 empty] | VV | 2 | 1 | True | 0 | ROZPOCET
| VV |  | "C.2.02a,b,c" 2*3,0 |  | 6 | [12 empty] | VV | 2 | 2 | True | 0 | ROZPOCET
| VV |  | "C.2.04" 3,0+1,25*2+0,15+1,275+0,1 |  | 7.025 | [12 empty] | VV | 2 | 2 | True | 0 | ROZPOCET
| VV |  | "C.2.06a,b,c" 4*3,0+1,59+0,7+1,25+0,15+2,115-0,8+1,25+0,1 |  | 18.355 | [12 empty] | VV | 2 | 2 | True | 0 | ROZPOCET
| VV |  | "C.2.07" 2*3,0 |  | 6 | [12 empty] | VV | 2 | 2 | True | 0 | ROZPOCET
| VV |  | "C.2.09" 2*3,0 |  | 6 | [12 empty] | VV | 2 | 2 | True | 0 | ROZPOCET
| VV |  | "D.1.1.b-15b 2.NP - PŮDORYS PAVILONŮ D + F - NÁVRH NOVÉHO STAVU | [14 empty] | VV | 2 | 1 | True | 0 | ROZPOCET
| VV |  | "F.2.01" 1*3,0 |  | 3 | [12 empty] | VV | 2 | 2 | True | 0 | ROZPOCET
| VV |  | "F.2.03a,b" 2*3,0 |  | 6 | [12 empty] | VV | 2 | 2 | True | 0 | ROZPOCET
| VV |  | "F.2.04a,b" 2*3,0 |  | 6 | [12 empty] | VV | 2 | 2 | True | 0 | ROZPOCET
| VV |  | "F.2.05" 1*3,0 |  | 3 | [12 empty] | VV | 2 | 2 | True | 0 | ROZPOCET
| VV |  | "D.1.1.b-15c 2.NP - PŮDORYS PAVILONU E - NÁVRH NOVÉHO STAVU | [14 empty] | VV | 2 | 1 | True | 0 | ROZPOCET
| VV |  | "E.2.01" 1*3,3 |  | 3.3 | [12 empty] | VV | 2 | 2 | True | 0 | ROZPOCET
| VV |  | "E.2.11" 1*3,3 |  | 3.3 | [12 empty] | VV | 2 | 2 | True | 0 | ROZPOCET
| VV |  | "E.2.18a" 1*3,3 |  | 3.3 | [12 empty] | VV | 2 | 2 | True | 0 | ROZPOCET
| VV |  | "E.2.18b" 2*3,3 |  | 6.6 | [12 empty] | VV | 2 | 2 | True | 0 | ROZPOCET
| VV |  | Mezisoučet |  | 77.88 | [12 empty] | VV | 2 | 3 | True | 0 | ROZPOCET
| VV |  | Součet |  | 170.815 | [12 empty] | VV | 2 | 4 | True | 1 | ROZPOCET
493 | K | 763121714 | Stěna předsazená ze sádrokartonových desek ostatní konstrukce a práce na předsazených stěnách ze sádrokartonových desek základní penetrační nátěr | m2 | 163.705 |  | 0 | CS ÚRS 2024 02 |  | základní |  | 0 | 0.0001 | 0.016371 | 0 | 0 | 16 | K | 2 |  |  |  | ROZPOCET | [5 empty] | 0 | 0 | 0 | 0 | 0 | 1 | 0 | 16 | -1946339349
| Online PSC |  | https://podminky.urs.cz/item/CS_URS_2024_02/763121714 | [14 empty] | Online PSC | 2
| VV |  | 20,628+143,077 |  | 163.705 | [12 empty] | VV | 2 | 2 | True | 1 | ROZPOCET
494 | K | 763121751 | Stěna předsazená ze sádrokartonových desek Příplatek k cenám za plochu do 6 m2 jednotlivě | m2 | 136.612 |  | 0 | CS ÚRS 2024 02 |  | základní |  | 0 | 0 | 0 | 0 | 0 | 16 | K | 2 |  |  |  | ROZPOCET | [5 empty] | 0 | 0 | 0 | 0 | 0 | 1 | 0 | 16 | 14978777
| Online PSC |  | https://podminky.urs.cz/item/CS_URS_2024_02/763121751 | [14 empty] | Online PSC | 2
| VV |  | "D.1.1.b-14a 1.NP - PŮDORYS PAVILONŮ A (ČÁST) + B + C - NÁVRH NOVÉHO STAVU | [14 empty] | VV | 2 | 1 | True | 0 | ROZPOCET
| VV |  | "B.1.04a" (0,2+0,4)*3,0 |  | 1.8 | [12 empty] | VV | 2 | 2 | True | 0 | ROZPOCET
| VV |  | "C.1.01" (0,55+0,2)*3,0 |  | 2.25 | [12 empty] | VV | 2 | 2 | True | 0 | ROZPOCET
| VV |  | "C.1.05" (0,2+0,2)*3,0 |  | 1.2 | [12 empty] | VV | 2 | 2 | True | 0 | ROZPOCET
| VV |  | "C.1.08" (0,1+1,125)*1,25+1,125*0,1+(0,2+0,35)*3,0 |  | 3.294 | [12 empty] | VV | 2 | 2 | True | 0 | ROZPOCET
| VV |  | "C.1.08" (0,15+0,15)*3,0*2 |  | 1.8 | [12 empty] | VV | 2 | 2 | True | 0 | ROZPOCET
| VV |  | "C.1.10" 0,2*5*3,0+(1,985-0,2*2)*(1,25+0,15) |  | 5.219 | [12 empty] | VV | 2 | 2 | True | 0 | ROZPOCET
| VV |  | "C.1.11" (0,9+0,15)*1,25+0,9*0,15 |  | 1.448 | [12 empty] | VV | 2 | 2 | True | 0 | ROZPOCET
| VV |  | "C.1.12" (0,15+0,15)*3,0 |  | 0.9 | [12 empty] | VV | 2 | 2 | True | 0 | ROZPOCET
| VV |  | "D.1.1.b-14c 1.NP - PŮDORYS PAVILONŮ D + F - NÁVRH NOVÉHO STAVU | [14 empty] | VV | 2 | 1 | True | 0 | ROZPOCET
| VV |  | "F.1.01" (0,45+0,2)*3,0+(0,12+0,3+0,12)*2,7 |  | 3.408 | [12 empty] | VV | 2 | 2 | True | 0 | ROZPOCET
| VV |  | "F.1.03a" 1,61*3,0 |  | 4.83 | [12 empty] | VV | 2 | 2 | True | 0 | ROZPOCET
| VV |  | "F.1.03b" (1,935+0,05)*3,0 |  | 5.955 | [12 empty] | VV | 2 | 2 | True | 0 | ROZPOCET
| VV |  | "F.1.04a" 1,61*3,0 |  | 4.83 | [12 empty] | VV | 2 | 2 | True | 0 | ROZPOCET
| VV |  | "F.1.04b" (1,935+0,05+0,15*2)*3,0 |  | 6.855 | [12 empty] | VV | 2 | 2 | True | 0 | ROZPOCET
| VV |  | "F.1.05" (0,2+0,2)*3,0 |  | 1.2 | [12 empty] | VV | 2 | 2 | True | 0 | ROZPOCET
| VV |  | "F.1.05" (0,15+0,15)*3,0 |  | 0.9 | [12 empty] | VV | 2 | 2 | True | 0 | ROZPOCET
| VV |  | "F.1.08" (0,15+0,15)*3,0 |  | 0.9 | [12 empty] | VV | 2 | 2 | True | 0 | ROZPOCET
| VV |  | "F.1.09" (0,15+0,15)*3,0 |  | 0.9 | [12 empty] | VV | 2 | 2 | True | 0 | ROZPOCET
| VV |  | "F.1.10" (0,15+0,15)*3,0 |  | 0.9 | [12 empty] | VV | 2 | 2 | True | 0 | ROZPOCET
| VV |  | "D.1.1.b-14d 1.NP - PŮDORYS PAVILONU E - NÁVRH NOVÉHO STAVU | [14 empty] | VV | 2 | 1 | True | 0 | ROZPOCET
| VV |  | "E.1.04a,b" (0,94+0,9)*3,3 |  | 6.072 | [12 empty] | VV | 2 | 2 | True | 0 | ROZPOCET
| VV |  | "E.1.22b" (1,65+0,125)*3,3 |  | 5.858 | [12 empty] | VV | 2 | 2 | True | 0 | ROZPOCET
| VV |  | "D.1.1.b-15a 2.NP - PŮDORYS PAVILONŮ A (ČÁST) + B + C - NÁVRH NOVÉHO STAVU | [14 empty] | VV | 2 | 1 | True | 0 | ROZPOCET
| VV |  | "C.2.02a,b,c" (2,4+0,1+2,27+1,1)*3,0 |  | 17.61 | [12 empty] | VV | 2 | 2 | True | 0 | ROZPOCET
| VV |  | "C.2.04" 0,2*2*3,0+(0,1+1,275)*1,25+1,275*0,1 |  | 3.046 | [12 empty] | VV | 2 | 2 | True | 0 | ROZPOCET
| VV |  | "C.2.06a,b,c" (0,2*6+1,59+0,8)*3,0+(0,9-0,2)*(1,25+0,15)+(2,115-0,8)*(1,25+0,1) |  | 13.525 | [12 empty] | VV | 2 | 2 | True | 0 | ROZPOCET
| VV |  | "C.2.07" (0,2+0,2+0,2)*3,0 |  | 1.8 | [12 empty] | VV | 2 | 2 | True | 0 | ROZPOCET
| VV |  | "C.2.09" (0,2+0,2+0,2)*3,0 |  | 1.8 | [12 empty] | VV | 2 | 2 | True | 0 | ROZPOCET
| VV |  | "D.1.1.b-15b 2.NP - PŮDORYS PAVILONŮ D + F - NÁVRH NOVÉHO STAVU | [14 empty] | VV | 2 | 1 | True | 0 | ROZPOCET
| VV |  | "F.2.01" (0,45+0,2)*3,0 |  | 1.95 | [12 empty] | VV | 2 | 2 | True | 0 | ROZPOCET
| VV |  | "F.2.03a,b" (1,61+0,968*2+0,05)*3,0 |  | 10.788 | [12 empty] | VV | 2 | 2 | True | 0 | ROZPOCET
| VV |  | "F.2.04a,b" (1,61+0,968*2+0,05)*3,0 |  | 10.788 | [12 empty] | VV | 2 | 2 | True | 0 | ROZPOCET
| VV |  | "F.2.05" (0,2+0,2)*3,0 |  | 1.2 | [12 empty] | VV | 2 | 2 | True | 0 | ROZPOCET
| VV |  | "D.1.1.b-15c 2.NP - PŮDORYS PAVILONU E - NÁVRH NOVÉHO STAVU | [14 empty] | VV | 2 | 1 | True | 0 | ROZPOCET
| VV |  | "E.2.01" (0,2+0,2)*3,3 |  | 1.32 | [12 empty] | VV | 2 | 2 | True | 0 | ROZPOCET
| VV |  | "E.2.11" (0,9+0,15)*3,3 |  | 3.465 | [12 empty] | VV | 2 | 2 | True | 0 | ROZPOCET
| VV |  | "E.2.18a" (1,5+1,007+0,16)*3,3 |  | 8.801 | [12 empty] | VV | 2 | 2 | True | 0 | ROZPOCET
| VV |  | Součet |  | 136.612 | [12 empty] | VV | 2 | 4 | True | 1 | ROZPOCET
495 | K | 763122811 | Demontáž předsazených nebo šachtových stěn ze sádrokartonových desek desek na nosné konstrukci, opláštění jednoduché | m2 | 1.85 |  | 0 | CS ÚRS 2024 02 |  | základní |  | 0 | 0 | 0 | 0.0112 | 0.02072 | 16 | K | 2 |  |  |  | ROZPOCET | [5 empty] | 0 | 0 | 0 | 0 | 0 | 1 | 0 | 16 | -117856650
| Online PSC |  | https://podminky.urs.cz/item/CS_URS_2024_02/763122811 | [14 empty] | Online PSC | 2
| VV |  | "D.1.1.b-02 CELKOVÝ PŮDORYS 1.NP | [14 empty] | VV | 2 | 1 | True | 0 | ROZPOCET
| VV |  | "obj. A - rozkrytí SDK kastlíků | [14 empty] | VV | 2 | 1 | True | 0 | ROZPOCET
| VV |  | (0,25+0,25)*1,85*2 |  | 1.85 | [12 empty] | VV | 2 | 2 | True | 1 | ROZPOCET
496 | K | 763131511 | Podhled ze sádrokartonových desek jednovrstvá zavěšená spodní konstrukce z ocelových profilů CD, UD jednoduše opláštěná deskou standardní A, tl. 12,5 mm, bez izolace | m2 | 4.775 |  | 0 | CS ÚRS 2024 02 |  | základní |  | 0 | 0.01217 | 0.058112 | 0 | 0 | 16 | K | 2 |  |  |  | ROZPOCET | [5 empty] | 0 | 0 | 0 | 0 | 0 | 1 | 0 | 16 | 1339669986
| Online PSC |  | https://podminky.urs.cz/item/CS_URS_2024_02/763131511 | [14 empty] | Online PSC | 2
| VV |  | "D.1.1.b-14a 1.NP - PŮDORYS PAVILONŮ A (ČÁST) + B + C - NÁVRH NOVÉHO STAVU | [14 empty] | VV | 2 | 1 | True | 0 | ROZPOCET
| VV |  | "SDK kastlíky | [14 empty] | VV | 2 | 1 | True | 0 | ROZPOCET
| VV |  | "A.1.02, A.1.04 | [14 empty] | VV | 2 | 1 | True | 0 | ROZPOCET
| VV |  | (1,85+1,85)*0,4 |  | 1.48 | [12 empty] | VV | 2 | 2 | True | 0 | ROZPOCET
| VV |  | "A.1.08, A.1.09 | [14 empty] | VV | 2 | 1 | True | 0 | ROZPOCET
| VV |  | (3,1+1,2)*0,25 |  | 1.075 | [12 empty] | VV | 2 | 2 | True | 0 | ROZPOCET
| VV |  | "A.1.10, A.1.11 | [14 empty] | VV | 2 | 1 | True | 0 | ROZPOCET
| VV |  | (1,7+3,85)*0,4 |  | 2.22 | [12 empty] | VV | 2 | 2 | True | 0 | ROZPOCET
| VV |  | Součet |  | 4.775 | [12 empty] | VV | 2 | 4 | True | 1 | ROZPOCET
497 | K | 763131721 | Podhled ze sádrokartonových desek ostatní práce a konstrukce na podhledech ze sádrokartonových desek skokové změny výšky podhledu do 0,5 m | m | 13.55 |  | 0 | CS ÚRS 2024 02 |  | základní |  | 0 | 0.00438 | 0.059349 | 0 | 0 | 16 | K | 2 |  |  |  | ROZPOCET | [5 empty] | 0 | 0 | 0 | 0 | 0 | 1 | 0 | 16 | 1635008862
| Online PSC |  | https://podminky.urs.cz/item/CS_URS_2024_02/763131721 | [14 empty] | Online PSC | 2
| VV |  | "D.1.1.b-14a 1.NP - PŮDORYS PAVILONŮ A (ČÁST) + B + C - NÁVRH NOVÉHO STAVU | [14 empty] | VV | 2 | 1 | True | 0 | ROZPOCET
| VV |  | "SDK kastlíky | [14 empty] | VV | 2 | 1 | True | 0 | ROZPOCET
| VV |  | "A.1.02, A.1.04 | [14 empty] | VV | 2 | 1 | True | 0 | ROZPOCET
| VV |  | 1,85+1,85 |  | 3.7 | [12 empty] | VV | 2 | 2 | True | 0 | ROZPOCET
| VV |  | "A.1.08, A.1.09 | [14 empty] | VV | 2 | 1 | True | 0 | ROZPOCET
| VV |  | 3,1+1,2 |  | 4.3 | [12 empty] | VV | 2 | 2 | True | 0 | ROZPOCET
| VV |  | "A.1.10, A.1.11 | [14 empty] | VV | 2 | 1 | True | 0 | ROZPOCET
| VV |  | 1,7+3,85 |  | 5.55 | [12 empty] | VV | 2 | 2 | True | 0 | ROZPOCET
| VV |  | Součet |  | 13.55 | [12 empty] | VV | 2 | 4 | True | 1 | ROZPOCET
498 | K | 763172347 | Montáž dvířek pro konstrukce ze sádrokartonových desek revizních jednoplášťových pro příčky a předsazené stěny ostatních velikostí do 0,16 m2 | kus | 34 |  | 0 | CS ÚRS 2024 02 |  | základní |  | 0 | 3e-05 | 0.00102 | 0 | 0 | 16 | K | 2 |  |  |  | ROZPOCET | [5 empty] | 0 | 0 | 0 | 0 | 0 | 1 | 0 | 16 | 987745917
| Online PSC |  | https://podminky.urs.cz/item/CS_URS_2024_02/763172347 | [14 empty] | Online PSC | 2
| VV |  | "D.1.1.a – TECHNICKÁ ZPRÁVA - A.6.17. Ostatní | [14 empty] | VV | 2 | 1 | True | 0 | ROZPOCET
| VV |  | 34 |  | 34 | [12 empty] | VV | 2 | 2 | True | 1 | ROZPOCET
499 | M | 5624572R | dvířka vanová bílá 150x300mm | kus | 34 |  | 0 | R-položka |  | základní |  | 0 | 9e-05 | 0.00306 | 0 | 0 | 32 | M | 2 |  |  |  | ROZPOCET | [5 empty] | 0 | 0 | 0 | 0 | 0 | 1 | 0 | 16 | 5638566
500 | K | 763181311 | Výplně otvorů konstrukcí ze sádrokartonových desek montáž zárubně kovové s konstrukcí jednokřídlové | kus | 3 |  | 0 | CS ÚRS 2024 02 |  | základní |  | 0 | 0.00022 | 0.00066 | 0 | 0 | 16 | K | 2 |  |  |  | ROZPOCET | [5 empty] | 0 | 0 | 0 | 0 | 0 | 1 | 0 | 16 | 437384977
| Online PSC |  | https://podminky.urs.cz/item/CS_URS_2024_02/763181311 | [14 empty] | Online PSC | 2
501 | M | 55331595 | zárubeň jednokřídlá ocelová pro sádrokartonové příčky tl stěny 110-150mm rozměru 800/1970, 2100mm | kus | 2 |  | 0 | CS ÚRS 2024 02 |  | základní |  | 0 | 0.01521 | 0.03042 | 0 | 0 | 32 | M | 2 |  |  |  | ROZPOCET | [5 empty] | 0 | 0 | 0 | 0 | 0 | 1 | 0 | 16 | 990334382
| VV |  | "dveře 11/P" 2 |  | 2 | [12 empty] | VV | 2 | 2 | True | 1 | ROZPOCET
502 | M | 55331596 | zárubeň jednokřídlá ocelová pro sádrokartonové příčky tl stěny 110-150mm rozměru 900/1970, 2100mm | kus | 1 |  | 0 | CS ÚRS 2024 02 |  | základní |  | 0 | 0.01553 | 0.01553 | 0 | 0 | 32 | M | 2 |  |  |  | ROZPOCET | [5 empty] | 0 | 0 | 0 | 0 | 0 | 1 | 0 | 16 | 2097025124
| VV |  | "dveře 19/P" 1 |  | 1 | [12 empty] | VV | 2 | 2 | True | 1 | ROZPOCET
503 | K | 763181421 | Výplně otvorů konstrukcí ze sádrokartonových desek ztužující výplň otvoru pro dveře s UA a UW profilem, výšky příčky přes 2,80 do 3,25 m | kus | 1 |  | 0 | CS ÚRS 2024 02 |  | základní |  | 0 | 0.01583 | 0.01583 | 0 | 0 | 16 | K | 2 |  |  |  | ROZPOCET | [5 empty] | 0 | 0 | 0 | 0 | 0 | 1 | 0 | 16 | -860863398
| Online PSC |  | https://podminky.urs.cz/item/CS_URS_2024_02/763181421 | [14 empty] | Online PSC | 2
| VV |  | "D.1.1.b-15a 2.NP - PŮDORYS PAVILONŮ A (ČÁST) + B + C - NÁVRH NOVÉHO STAVU | [14 empty] | VV | 2 | 1 | True | 0 | ROZPOCET
| VV |  | "dveře 19/P" 1 |  | 1 | [12 empty] | VV | 2 | 2 | True | 1 | ROZPOCET
504 | K | 763181422 | Výplně otvorů konstrukcí ze sádrokartonových desek ztužující výplň otvoru pro dveře s UA a UW profilem, výšky příčky přes 3,25 do 3,75 m | kus | 2 |  | 0 | CS ÚRS 2024 02 |  | základní |  | 0 | 0.01834 | 0.03668 | 0 | 0 | 16 | K | 2 |  |  |  | ROZPOCET | [5 empty] | 0 | 0 | 0 | 0 | 0 | 1 | 0 | 16 | 1782099036
| Online PSC |  | https://podminky.urs.cz/item/CS_URS_2024_02/763181422 | [14 empty] | Online PSC | 2
| VV |  | "D.1.1.b-14d 1.NP - PŮDORYS PAVILONU E - NÁVRH NOVÉHO STAVU | [14 empty] | VV | 2 | 1 | True | 0 | ROZPOCET
| VV |  | "E.1.08/E.1.08a | [14 empty] | VV | 2 | 1 | True | 0 | ROZPOCET
| VV |  | 1 |  | 1 | [12 empty] | VV | 2 | 2 | True | 0 | ROZPOCET
| VV |  | "E.1.10/E.1.10a | [14 empty] | VV | 2 | 1 | True | 0 | ROZPOCET
| VV |  | 1 |  | 1 | [12 empty] | VV | 2 | 2 | True | 0 | ROZPOCET
| VV |  | Součet |  | 2 | [12 empty] | VV | 2 | 4 | True | 1 | ROZPOCET
505 | K | 763211224R | Příčka ze sádrovláknitých desek s nosnou konstrukcí z jednoduchých ocelových profilů UW, CW z jedné strany jednoduše opláštěná deskou tl. 12,5 mm, z jedné strany dvojitě opláštěná deskami tl. 10+12,5mm, příčka tl. 110 mm, profil 75, s izolací, Rw do 50 dB | m2 | 19.47 |  | 0 | R-položka |  | základní |  | 0 | 0.04903 | 0.95461 | 0 | 0 | 16 | K | 2 |  |  |  | ROZPOCET | [5 empty] | 0 | 0 | 0 | 0 | 0 | 1 | 0 | 16 | 1334494318
| VV |  | "D.1.1.b-14d 1.NP - PŮDORYS PAVILONU E - NÁVRH NOVÉHO STAVU | [14 empty] | VV | 2 | 1 | True | 0 | ROZPOCET
| VV |  | "E.1.08/E.1.08a | [14 empty] | VV | 2 | 1 | True | 0 | ROZPOCET
| VV |  | 2,95*3,3 |  | 9.735 | [12 empty] | VV | 2 | 2 | True | 0 | ROZPOCET
| VV |  | "E.1.10/E.1.10a | [14 empty] | VV | 2 | 1 | True | 0 | ROZPOCET
| VV |  | 2,95*3,3 |  | 9.735 | [12 empty] | VV | 2 | 2 | True | 0 | ROZPOCET
| VV |  | Součet |  | 19.47 | [12 empty] | VV | 2 | 4 | True | 1 | ROZPOCET
506 | K | 763412113 | Sanitární příčky vhodné do suchého prostředí dělící z dřevotřískových desek laminovaných tl. 25 mm | m2 | 48.77 |  | 0 | CS ÚRS 2024 02 |  | základní |  | 0 | 0.04725 | 2.3044 | 0 | 0 | 16 | K | 2 |  |  |  | ROZPOCET | [5 empty] | 0 | 0 | 0 | 0 | 0 | 1 | 0 | 16 | -327738386
| Online PSC |  | https://podminky.urs.cz/item/CS_URS_2024_02/763412113 | [14 empty] | Online PSC | 2
| VV |  | "D.1.1.b-42 SANITÁRNÍ PŘÍČKY | [14 empty] | VV | 2 | 1 | True | 0 | ROZPOCET
| VV |  | "C.1.10 | [14 empty] | VV | 2 | 1 | True | 0 | ROZPOCET
| VV |  | (1,985+1,525)*2,0 |  | 7.02 | [12 empty] | VV | 2 | 2 | True | 0 | ROZPOCET
| VV |  | "E.1.22b | [14 empty] | VV | 2 | 1 | True | 0 | ROZPOCET
| VV |  | (2,45+1,175)*2,0 |  | 7.25 | [12 empty] | VV | 2 | 2 | True | 0 | ROZPOCET
| VV |  | "E.2.18b | [14 empty] | VV | 2 | 1 | True | 0 | ROZPOCET
| VV |  | (2,96+1,025*2)*2,0 |  | 10.02 | [12 empty] | VV | 2 | 2 | True | 0 | ROZPOCET
| VV |  | "F.1.03b + F.1.04b | [14 empty] | VV | 2 | 1 | True | 0 | ROZPOCET
| VV |  | (1,935+1,075)*2,0 |  | 6.02 | [12 empty] | VV | 2 | 2 | True | 0 | ROZPOCET
| VV |  | (2,085+1,025)*2,0 |  | 6.22 | [12 empty] | VV | 2 | 2 | True | 0 | ROZPOCET
| VV |  | "F.2.03b + F.2.04b | [14 empty] | VV | 2 | 1 | True | 0 | ROZPOCET
| VV |  | (1,935+1,075)*2,0 |  | 6.02 | [12 empty] | VV | 2 | 2 | True | 0 | ROZPOCET
| VV |  | (2,085+1,025)*2,0 |  | 6.22 | [12 empty] | VV | 2 | 2 | True | 0 | ROZPOCET
| VV |  | Součet |  | 48.77 | [12 empty] | VV | 2 | 4 | True | 1 | ROZPOCET
507 | K | 763412123 | Sanitární příčky vhodné do suchého prostředí dveře vnitřní do sanitárních příček šířky do 800 mm, výšky do 2 000 mm z dřevotřískových desek laminovaných včetně nerezového kování tl. 25 mm | kus | 15 |  | 0 | CS ÚRS 2024 02 |  | základní |  | 0 | 0.04396 | 0.6594 | 0 | 0 | 16 | K | 2 |  |  |  | ROZPOCET | [5 empty] | 0 | 0 | 0 | 0 | 0 | 1 | 0 | 16 | -1966171537
| Online PSC |  | https://podminky.urs.cz/item/CS_URS_2024_02/763412123 | [14 empty] | Online PSC | 2
| VV |  | "D.1.1.b-42 SANITÁRNÍ PŘÍČKY | [14 empty] | VV | 2 | 1 | True | 0 | ROZPOCET
| VV |  | "C.1.10 | [14 empty] | VV | 2 | 1 | True | 0 | ROZPOCET
| VV |  | 2 |  | 2 | [12 empty] | VV | 2 | 2 | True | 0 | ROZPOCET
| VV |  | "E.1.22b | [14 empty] | VV | 2 | 1 | True | 0 | ROZPOCET
| VV |  | 2 |  | 2 | [12 empty] | VV | 2 | 2 | True | 0 | ROZPOCET
| VV |  | "E.2.18b | [14 empty] | VV | 2 | 1 | True | 0 | ROZPOCET
| VV |  | 3 |  | 3 | [12 empty] | VV | 2 | 2 | True | 0 | ROZPOCET
| VV |  | "F.1.03b + F.1.04b | [14 empty] | VV | 2 | 1 | True | 0 | ROZPOCET
| VV |  | 4 |  | 4 | [12 empty] | VV | 2 | 2 | True | 0 | ROZPOCET
| VV |  | "F.2.03b + F.2.04b | [14 empty] | VV | 2 | 1 | True | 0 | ROZPOCET
| VV |  | 4 |  | 4 | [12 empty] | VV | 2 | 2 | True | 0 | ROZPOCET
| VV |  | Součet |  | 15 | [12 empty] | VV | 2 | 4 | True | 1 | ROZPOCET
508 | K | 763431001 | Montáž podhledu minerálního včetně zavěšeného roštu viditelného s panely vyjímatelnými, velikosti panelů do 0,36 m2 | m2 | 619.069 |  | 0 | CS ÚRS 2024 02 |  | základní |  | 0 | 0.00705 | 4.3644 | 0 | 0 | 16 | K | 2 |  |  |  | ROZPOCET | [5 empty] | 0 | 0 | 0 | 0 | 0 | 1 | 0 | 16 | -780671447
| Online PSC |  | https://podminky.urs.cz/item/CS_URS_2024_02/763431001 | [14 empty] | Online PSC | 2
| VV |  | "D.1.1.a – TECHNICKÁ ZPRÁVA - A.6.11. Podhledy | [14 empty] | VV | 2 | 1 | True | 0 | ROZPOCET
| VV |  | "Tabulka místností | [14 empty] | VV | 2 | 1 | True | 0 | ROZPOCET
| VV |  | "C.1.02" 19,15 |  | 19.15 | [12 empty] | VV | 2 | 2 | True | 0 | ROZPOCET
| VV |  | "C.1.04" 26,18 |  | 26.18 | [12 empty] | VV | 2 | 2 | True | 0 | ROZPOCET
| VV |  | "C.1.05" 42,61 |  | 42.61 | [12 empty] | VV | 2 | 2 | True | 0 | ROZPOCET
| VV |  | "C.1.07" 21,12 |  | 21.12 | [12 empty] | VV | 2 | 2 | True | 0 | ROZPOCET
| VV |  | "C.1.10" 7,50 |  | 7.5 | [12 empty] | VV | 2 | 2 | True | 0 | ROZPOCET
| VV |  | "D.1.02" 11,45 |  | 11.45 | [12 empty] | VV | 2 | 2 | True | 0 | ROZPOCET
| VV |  | "D.1.03" 15,78 |  | 15.78 | [12 empty] | VV | 2 | 2 | True | 0 | ROZPOCET
| VV |  | "E.1.01" 17,05 |  | 17.05 | [12 empty] | VV | 2 | 2 | True | 0 | ROZPOCET
| VV |  | "E.1.02" 15,01 |  | 15.01 | [12 empty] | VV | 2 | 2 | True | 0 | ROZPOCET
| VV |  | "E.1.03" 28,22 |  | 28.22 | [12 empty] | VV | 2 | 2 | True | 0 | ROZPOCET
| VV |  | "E.1.04a" 1,91 |  | 1.91 | [12 empty] | VV | 2 | 2 | True | 0 | ROZPOCET
| VV |  | "E.1.04b" 1,67 |  | 1.67 | [12 empty] | VV | 2 | 2 | True | 0 | ROZPOCET
| VV |  | "E.1.22a" 5,38 |  | 5.38 | [12 empty] | VV | 2 | 2 | True | 0 | ROZPOCET
| VV |  | "E.1.22b" 9,52 |  | 9.52 | [12 empty] | VV | 2 | 2 | True | 0 | ROZPOCET
| VV |  | "F.1.01" 109,90+1,5*(2,8-2,55)+3,0*(2,8-2,6)+3,4*(2,85-2,7) |  | 111.385 | [12 empty] | VV | 2 | 2 | True | 0 | ROZPOCET
| VV |  | "F.1.02" 12,92 |  | 12.92 | [12 empty] | VV | 2 | 2 | True | 0 | ROZPOCET
| VV |  | "F.1.03a" 4,59 |  | 4.59 | [12 empty] | VV | 2 | 2 | True | 0 | ROZPOCET
| VV |  | "F.1.03b" 5,35 |  | 5.35 | [12 empty] | VV | 2 | 2 | True | 0 | ROZPOCET
| VV |  | "F.1.04a" 6,00+1,61*(2,6-2,45) |  | 6.242 | [12 empty] | VV | 2 | 2 | True | 0 | ROZPOCET
| VV |  | "F.1.04b" 7,53+2,085*(2,8-2,6) |  | 7.947 | [12 empty] | VV | 2 | 2 | True | 0 | ROZPOCET
| VV |  | "C.2.01" 48,53 |  | 48.53 | [12 empty] | VV | 2 | 2 | True | 0 | ROZPOCET
| VV |  | "C.2.02a" 5,35 |  | 5.35 | [12 empty] | VV | 2 | 2 | True | 0 | ROZPOCET
| VV |  | "C.2.02b" 5,07 |  | 5.07 | [12 empty] | VV | 2 | 2 | True | 0 | ROZPOCET
| VV |  | "C.2.02c" 2,37 |  | 2.37 | [12 empty] | VV | 2 | 2 | True | 0 | ROZPOCET
| VV |  | "C.2.06a" 10,03 |  | 10.03 | [12 empty] | VV | 2 | 2 | True | 0 | ROZPOCET
| VV |  | "C.2.06b" 1,15 |  | 1.15 | [12 empty] | VV | 2 | 2 | True | 0 | ROZPOCET
| VV |  | "C.2.06c" 2,68 |  | 2.68 | [12 empty] | VV | 2 | 2 | True | 0 | ROZPOCET
| VV |  | "C.2.07" 26,04 |  | 26.04 | [12 empty] | VV | 2 | 2 | True | 0 | ROZPOCET
| VV |  | "D.2.03" 16,73 |  | 16.73 | [12 empty] | VV | 2 | 2 | True | 0 | ROZPOCET
| VV |  | "E.2.18a" 4,02 |  | 4.02 | [12 empty] | VV | 2 | 2 | True | 0 | ROZPOCET
| VV |  | "E.2.18b" 7,79 |  | 7.79 | [12 empty] | VV | 2 | 2 | True | 0 | ROZPOCET
| VV |  | "F.2.01" 81,35 |  | 81.35 | [12 empty] | VV | 2 | 2 | True | 0 | ROZPOCET
| VV |  | "F.2.02" 12,92 |  | 12.92 | [12 empty] | VV | 2 | 2 | True | 0 | ROZPOCET
| VV |  | "F.2.03a" 4,59 |  | 4.59 | [12 empty] | VV | 2 | 2 | True | 0 | ROZPOCET
| VV |  | "F.2.03b" 5,35 |  | 5.35 | [12 empty] | VV | 2 | 2 | True | 0 | ROZPOCET
| VV |  | "F.2.04a" 6,00+1,61*(2,6-2,45) |  | 6.242 | [12 empty] | VV | 2 | 2 | True | 0 | ROZPOCET
| VV |  | "F.2.04b" 7,56+2,085*(2,75-2,6) |  | 7.873 | [12 empty] | VV | 2 | 2 | True | 0 | ROZPOCET
| VV |  | Součet |  | 619.069 | [12 empty] | VV | 2 | 4 | True | 1 | ROZPOCET
509 | M | 59036514 | deska podhledová minerální rovná bílá jemně strukturovaná mikroperforovaná zvukově pohltivá 15x600x600mm | m2 | 680.976 |  | 0 | CS ÚRS 2024 02 |  | základní |  | 0 | 0.00382 | 2.6013 | 0 | 0 | 32 | M | 2 |  |  |  | ROZPOCET | [5 empty] | 0 | 0 | 0 | 0 | 0 | 1 | 0 | 16 | 310337442
| VV |  | 619,069*1,1 'Přepočtené koeficientem množství |  | 680.976 | [12 empty] | VV | 2 | 2 | False | 1 | ROZPOCET
510 | K | 763431001 | Montáž podhledu minerálního včetně zavěšeného roštu viditelného s panely vyjímatelnými, velikosti panelů do 0,36 m2 | m2 | 5.76 |  | 0 | CS ÚRS 2024 02 |  | základní |  | 0 | 0.00705 | 0.040608 | 0 | 0 | 16 | K | 2 |  |  |  | ROZPOCET | [5 empty] | 0 | 0 | 0 | 0 | 0 | 1 | 0 | 16 | 716892928
| Online PSC |  | https://podminky.urs.cz/item/CS_URS_2024_02/763431001 | [14 empty] | Online PSC | 2
| VV |  | "D.1.1.a – TECHNICKÁ ZPRÁVA - A.6.11. Podhledy | [14 empty] | VV | 2 | 1 | True | 0 | ROZPOCET
| VV |  | "Tabulka místností | [14 empty] | VV | 2 | 1 | True | 0 | ROZPOCET
| VV |  | "C.1.11" 5,76 |  | 5.76 | [12 empty] | VV | 2 | 2 | True | 1 | ROZPOCET
511 | M | 6312636 | panel akustický hygienický minerální omyvatelný povrch hrana rovná αw=0,90 viditelný rastr š 24mm bílý 19x600x600mm | m2 | 5.76 |  | 0 |  |  | základní |  | 0 | 0.0052 | 0.029952 | 0 | 0 | 32 | M | 2 |  |  |  | ROZPOCET | [5 empty] | 0 | 0 | 0 | 0 | 0 | 1 | 0 | 16 | -1901943371
512 | K | 763431011 | Montáž podhledu minerálního včetně zavěšeného roštu polozapuštěného s panely vyjímatelnými, velikosti panelů do 0,36 m2 | m2 | 69.74 |  | 0 | CS ÚRS 2024 02 |  | základní |  | 0 | 0.00705 | 0.49167 | 0 | 0 | 16 | K | 2 |  |  |  | ROZPOCET | [5 empty] | 0 | 0 | 0 | 0 | 0 | 1 | 0 | 16 | 1625184891
| Online PSC |  | https://podminky.urs.cz/item/CS_URS_2024_02/763431011 | [14 empty] | Online PSC | 2
| VV |  | "D.1.1.a – TECHNICKÁ ZPRÁVA - A.6.11. Podhledy | [14 empty] | VV | 2 | 1 | True | 0 | ROZPOCET
| VV |  | "Tabulka místností | [14 empty] | VV | 2 | 1 | True | 0 | ROZPOCET
| VV |  | "E.2.16" 33,09 |  | 33.09 | [12 empty] | VV | 2 | 2 | True | 0 | ROZPOCET
| VV |  | "E.2.17" 36,65 |  | 36.65 | [12 empty] | VV | 2 | 2 | True | 0 | ROZPOCET
| VV |  | Součet |  | 69.74 | [12 empty] | VV | 2 | 4 | True | 1 | ROZPOCET
513 | M | 63126340 | panel akustický povrch velice porézní skelná tkanina hrana zatřená polozapuštěná αw=1,00 polozapuštěný rastr š 24mm bílý tl 20mm | m2 | 76.714 |  | 0 | CS ÚRS 2024 02 |  | základní |  | 0 | 0.0041 | 0.31453 | 0 | 0 | 32 | M | 2 |  |  |  | ROZPOCET | [5 empty] | 0 | 0 | 0 | 0 | 0 | 1 | 0 | 16 | 1016652185
| VV |  | 69,74*1,1 'Přepočtené koeficientem množství |  | 76.714 | [12 empty] | VV | 2 | 2 | False | 1 | ROZPOCET
514 | K | 76343104x | Montáž podhledu minerálního včetně zavěšeného roštu Příplatek k cenám: za výšku zavěšení přes 0,2 do 0,5 m | m2 | 254.441 |  | 0 | R-položka |  | základní |  | 0 | 6.3e-05 | 0.01603 | 0 | 0 | 16 | K | 2 |  |  |  | ROZPOCET | [5 empty] | 0 | 0 | 0 | 0 | 0 | 1 | 0 | 16 | 1578253217
| VV |  | "Tabulka místností | [14 empty] | VV | 2 | 1 | True | 0 | ROZPOCET
| VV |  | "C.1.04" 26,18 |  | 26.18 | [12 empty] | VV | 2 | 2 | True | 0 | ROZPOCET
| VV |  | "C.1.07" 21,12 |  | 21.12 | [12 empty] | VV | 2 | 2 | True | 0 | ROZPOCET
| VV |  | "C.1.10" 7,50 |  | 7.5 | [12 empty] | VV | 2 | 2 | True | 0 | ROZPOCET
| VV |  | "C.1.11" 5,76 |  | 5.76 | [12 empty] | VV | 2 | 2 | True | 0 | ROZPOCET
| VV |  | "D.1.03" 15,78 |  | 15.78 | [12 empty] | VV | 2 | 2 | True | 0 | ROZPOCET
| VV |  | "F.1.01" 4,6*3,4+(0,9+3,0)*(1,65+0,9)+3,0*(1,5+2,15+1,0+5,35+1,0+1,25)+4,7*1,5 |  | 69.385 | [12 empty] | VV | 2 | 2 | True | 0 | ROZPOCET
| VV |  | "F.1.03a" 4,59 |  | 4.59 | [12 empty] | VV | 2 | 2 | True | 0 | ROZPOCET
| VV |  | "F.1.03b" 5,35 |  | 5.35 | [12 empty] | VV | 2 | 2 | True | 0 | ROZPOCET
| VV |  | "F.1.04a" 6,00-1,61*1,2 |  | 4.068 | [12 empty] | VV | 2 | 2 | True | 0 | ROZPOCET
| VV |  | "F.1.04b" 7,53 |  | 7.53 | [12 empty] | VV | 2 | 2 | True | 0 | ROZPOCET
| VV |  | "C.2.02a" 5,35 |  | 5.35 | [12 empty] | VV | 2 | 2 | True | 0 | ROZPOCET
| VV |  | "C.2.02b" 5,07 |  | 5.07 | [12 empty] | VV | 2 | 2 | True | 0 | ROZPOCET
| VV |  | "C.2.02c" 2,37 |  | 2.37 | [12 empty] | VV | 2 | 2 | True | 0 | ROZPOCET
| VV |  | "C.2.06a" 10,03 |  | 10.03 | [12 empty] | VV | 2 | 2 | True | 0 | ROZPOCET
| VV |  | "C.2.06b" 1,15 |  | 1.15 | [12 empty] | VV | 2 | 2 | True | 0 | ROZPOCET
| VV |  | "C.2.06c" 2,68 |  | 2.68 | [12 empty] | VV | 2 | 2 | True | 0 | ROZPOCET
| VV |  | "C.2.07" 26,04 |  | 26.04 | [12 empty] | VV | 2 | 2 | True | 0 | ROZPOCET
| VV |  | "F.2.02" 12,92 |  | 12.92 | [12 empty] | VV | 2 | 2 | True | 0 | ROZPOCET
| VV |  | "F.2.03a" 4,59 |  | 4.59 | [12 empty] | VV | 2 | 2 | True | 0 | ROZPOCET
| VV |  | "F.2.03b" 5,35 |  | 5.35 | [12 empty] | VV | 2 | 2 | True | 0 | ROZPOCET
| VV |  | "F.2.04a" 6,00-1,61*1,2 |  | 4.068 | [12 empty] | VV | 2 | 2 | True | 0 | ROZPOCET
| VV |  | "F.2.04b" 7,56 |  | 7.56 | [12 empty] | VV | 2 | 2 | True | 0 | ROZPOCET
| VV |  | Součet |  | 254.441 | [12 empty] | VV | 2 | 4 | True | 1 | ROZPOCET
515 | K | 763431041 | Montáž podhledu minerálního včetně zavěšeného roštu Příplatek k cenám: za výšku zavěšení přes 0,5 do 1,0 m | m2 | 19.254 |  | 0 | CS ÚRS 2024 02 |  | základní |  | 0 | 4e-05 | 0.00077016 | 0 | 0 | 16 | K | 2 |  |  |  | ROZPOCET | [5 empty] | 0 | 0 | 0 | 0 | 0 | 1 | 0 | 16 | -1883632811
| Online PSC |  | https://podminky.urs.cz/item/CS_URS_2024_02/763431041 | [14 empty] | Online PSC | 2
| VV |  | "Tabulka místností | [14 empty] | VV | 2 | 1 | True | 0 | ROZPOCET
| VV |  | "E.1.04a" 1,91 |  | 1.91 | [12 empty] | VV | 2 | 2 | True | 0 | ROZPOCET
| VV |  | "E.1.04b" 1,67 |  | 1.67 | [12 empty] | VV | 2 | 2 | True | 0 | ROZPOCET
| VV |  | "F.1.04a" 1,61*1,2 |  | 1.932 | [12 empty] | VV | 2 | 2 | True | 0 | ROZPOCET
| VV |  | "E.2.18a" 4,02 |  | 4.02 | [12 empty] | VV | 2 | 2 | True | 0 | ROZPOCET
| VV |  | "E.2.18b" 7,79 |  | 7.79 | [12 empty] | VV | 2 | 2 | True | 0 | ROZPOCET
| VV |  | "F.2.04a" 1,61*1,2 |  | 1.932 | [12 empty] | VV | 2 | 2 | True | 0 | ROZPOCET
| VV |  | Součet |  | 19.254 | [12 empty] | VV | 2 | 4 | True | 1 | ROZPOCET
516 | K | 763431201 | Montáž podhledu minerálního napojení na stěnu lištou obvodovou | m | 691.592 |  | 0 | CS ÚRS 2024 02 |  | základní |  | 0 | 0.0002 | 0.13832 | 0 | 0 | 16 | K | 2 |  |  |  | ROZPOCET | [5 empty] | 0 | 0 | 0 | 0 | 0 | 1 | 0 | 16 | -1175570055
| Online PSC |  | https://podminky.urs.cz/item/CS_URS_2024_02/763431201 | [14 empty] | Online PSC | 2
| VV |  | "Tabulka místností | [14 empty] | VV | 2 | 1 | True | 0 | ROZPOCET
| VV |  | "C.1.02,04" (1,5+7,68+3,385+4,55+0,85)*2 |  | 35.93 | [12 empty] | VV | 2 | 2 | True | 0 | ROZPOCET
| VV |  | "C.1.05" (3,735+0,985+2,415+2,385+4,075+2,81)*2 |  | 32.81 | [12 empty] | VV | 2 | 2 | True | 0 | ROZPOCET
| VV |  | "C.1.07" (6,0+3,52)*2 |  | 19.04 | [12 empty] | VV | 2 | 2 | True | 0 | ROZPOCET
| VV |  | "C.1.10" (2,035+1,525+0,15+2,3)*2 |  | 12.02 | [12 empty] | VV | 2 | 2 | True | 0 | ROZPOCET
| VV |  | "C.1.11" (2,15+2,7)*2 |  | 9.7 | [12 empty] | VV | 2 | 2 | True | 0 | ROZPOCET
| VV |  | "D.1.02" (2,4+4,2)*2 |  | 13.2 | [12 empty] | VV | 2 | 2 | True | 0 | ROZPOCET
| VV |  | "D.1.03" (3,6+4,2)*2 |  | 15.6 | [12 empty] | VV | 2 | 2 | True | 0 | ROZPOCET
| VV |  | "E.1.01,02" (4,85+7,7)*2 |  | 25.1 | [12 empty] | VV | 2 | 2 | True | 0 | ROZPOCET
| VV |  | "E.1.03" (6,6+3,2+0,9+2,1+2,0)*2 |  | 29.6 | [12 empty] | VV | 2 | 2 | True | 0 | ROZPOCET
| VV |  | "E.1.04a" (0,94+1,91)*2 |  | 5.7 | [12 empty] | VV | 2 | 2 | True | 0 | ROZPOCET
| VV |  | "E.1.04b" (0,9+1,86)*2 |  | 5.52 | [12 empty] | VV | 2 | 2 | True | 0 | ROZPOCET
| VV |  | "E.1.22a" (2,15+2,45)*2 |  | 9.2 | [12 empty] | VV | 2 | 2 | True | 0 | ROZPOCET
| VV |  | "E.1.22b" (1,175+2,76+2,45)*2 |  | 12.77 | [12 empty] | VV | 2 | 2 | True | 0 | ROZPOCET
| VV |  | "F.1.01" (3,27+0,45*2+4,7+1,5+1,05+1,0+6,2+1,0+5,55+0,25+3,4+0,25+3,85+5,6+3,4)*2 |  | 83.84 | [12 empty] | VV | 2 | 2 | True | 0 | ROZPOCET
| VV |  | "F.1.02" (3,66+3,4)*2 |  | 14.12 | [12 empty] | VV | 2 | 2 | True | 0 | ROZPOCET
| VV |  | "F.1.03a" (1,61+2,77)*2 |  | 8.76 | [12 empty] | VV | 2 | 2 | True | 0 | ROZPOCET
| VV |  | "F.1.03b" (1,935+1,075+1,645)*2 |  | 9.31 | [12 empty] | VV | 2 | 2 | True | 0 | ROZPOCET
| VV |  | "F.1.04a" (1,61+3,65)*2 |  | 10.52 | [12 empty] | VV | 2 | 2 | True | 0 | ROZPOCET
| VV |  | "F.1.04b" (2,085+2,575+1,025)*2 |  | 11.37 | [12 empty] | VV | 2 | 2 | True | 0 | ROZPOCET
| VV |  | "C.2.01" (5,45+4,94+6,745)*2 |  | 34.27 | [12 empty] | VV | 2 | 2 | True | 0 | ROZPOCET
| VV |  | "C.2.02a" (2,4+2,2)*2 |  | 9.2 | [12 empty] | VV | 2 | 2 | True | 0 | ROZPOCET
| VV |  | "C.2.02b" (2,27+2,2)*2 |  | 8.94 | [12 empty] | VV | 2 | 2 | True | 0 | ROZPOCET
| VV |  | "C.2.02c" (1,1+2,15)*2 |  | 6.5 | [12 empty] | VV | 2 | 2 | True | 0 | ROZPOCET
| VV |  | "C.2.06a" (3,01+4,8+0,2)*2 |  | 16.02 | [12 empty] | VV | 2 | 2 | True | 0 | ROZPOCET
| VV |  | "C.2.06b" (1,2+0,9)*2 |  | 4.2 | [12 empty] | VV | 2 | 2 | True | 0 | ROZPOCET
| VV |  | "C.2.06c" (1,25+2,115)*2 |  | 6.73 | [12 empty] | VV | 2 | 2 | True | 0 | ROZPOCET
| VV |  | "C.2.07" (9,2+4,55+0,2)*2 |  | 27.9 | [12 empty] | VV | 2 | 2 | True | 0 | ROZPOCET
| VV |  | "D.2.03" (3,7+4,2)*2 |  | 15.8 | [12 empty] | VV | 2 | 2 | True | 0 | ROZPOCET
| VV |  | "E.2.16" (6,0+5,0)*2 |  | 22 | [12 empty] | VV | 2 | 2 | True | 0 | ROZPOCET
| VV |  | "E.2.17" (4,7+7,7)*2 |  | 24.8 | [12 empty] | VV | 2 | 2 | True | 0 | ROZPOCET
| VV |  | "E.2.18a" (1,5+2,96-0,1-0,1)*2 |  | 8.52 | [12 empty] | VV | 2 | 2 | True | 0 | ROZPOCET
| VV |  | "E.2.18b" (1,025+1,625+2,96+0,15)*2 |  | 11.52 | [12 empty] | VV | 2 | 2 | True | 0 | ROZPOCET
| VV |  | "F.2.01" (3,75+3,3+1,8+0,9+4,7+1,5+1,5+2,15+1,0+5,35+1,0+1,25+2,55+3,9+3,85)*2 |  | 77 | [12 empty] | VV | 2 | 2 | True | 0 | ROZPOCET
| VV |  | "F.2.02" (3,66+3,4)*2 |  | 14.12 | [12 empty] | VV | 2 | 2 | True | 0 | ROZPOCET
| VV |  | "F.2.03a" (1,61+2,77)*2 |  | 8.76 | [12 empty] | VV | 2 | 2 | True | 0 | ROZPOCET
| VV |  | "F.2.03b" (0,968*2+1,075+1,645)*2 |  | 9.312 | [12 empty] | VV | 2 | 2 | True | 0 | ROZPOCET
| VV |  | "F.2.04a" (1,61+3,65)*2 |  | 10.52 | [12 empty] | VV | 2 | 2 | True | 0 | ROZPOCET
| VV |  | "F.2.04b" (2,085+2,575+1,025)*2 |  | 11.37 | [12 empty] | VV | 2 | 2 | True | 0 | ROZPOCET
| VV |  | Součet |  | 691.592 | [12 empty] | VV | 2 | 4 | True | 1 | ROZPOCET
517 | K | 998763332 | Přesun hmot pro konstrukce montované z desek sádrokartonových, sádrovláknitých, cementovláknitých nebo cementových stanovený z hmotnosti přesunovaného materiálu vodorovná dopravní vzdálenost do 50 m ruční (bez užití mechanizace) v objektech výšky přes 6 do 12 m | t | 15.499 |  | 0 | CS ÚRS 2024 02 |  | základní |  | 0 | 0 | 0 | 0 | 0 | 16 | K | 2 |  |  |  | ROZPOCET | [5 empty] | 0 | 0 | 0 | 0 | 0 | 1 | 0 | 16 | 1481389184
| Online PSC |  | https://podminky.urs.cz/item/CS_URS_2024_02/998763332 | [14 empty] | Online PSC | 2
518 | K | 998763333 | Přesun hmot pro konstrukce montované z desek sádrokartonových, sádrovláknitých, cementovláknitých nebo cementových stanovený z hmotnosti přesunovaného materiálu vodorovná dopravní vzdálenost do 50 m ruční (bez užití mechanizace) v objektech výšky přes 12 do 24 m | t | 15.499 |  | 0 | CS ÚRS 2024 02 |  | základní |  | 0 | 0 | 0 | 0 | 0 | 16 | K | 2 |  |  |  | ROZPOCET | [5 empty] | 0 | 0 | 0 | 0 | 0 | 1 | 0 | 16 | 1038765166
| Online PSC |  | https://podminky.urs.cz/item/CS_URS_2024_02/998763333 | [14 empty] | Online PSC | 2
| D | 764 | Konstrukce klempířské |  |  |  | 0 |  |  |  |  | 0 |  | 2.7582 |  | 0.58447 | 2 | D | 1 |  |  |  | ROZPOCET | [11 empty] | 0
519 | K | 764001801 | Demontáž klempířských konstrukcí podkladního plechu do suti | m | 5 |  | 0 | CS ÚRS 2024 02 |  | základní |  | 0 | 0 | 0 | 0.00176 | 0.0088 | 16 | K | 2 |  |  |  | ROZPOCET | [5 empty] | 0 | 0 | 0 | 0 | 0 | 1 | 0 | 16 | -2023813291
| Online PSC |  | https://podminky.urs.cz/item/CS_URS_2024_02/764001801 | [14 empty] | Online PSC | 2
| VV |  | "D.1.1.b-02 CELKOVÝ PŮDORYS 1.NP | [14 empty] | VV | 2 | 1 | True | 0 | ROZPOCET
| VV |  | "obj.C - rampa | [14 empty] | VV | 2 | 1 | True | 0 | ROZPOCET
| VV |  | 5,0 |  | 5 | [12 empty] | VV | 2 | 2 | True | 1 | ROZPOCET
520 | K | 764001821 | Demontáž klempířských konstrukcí krytiny ze svitků nebo tabulí do suti | m2 | 22.025 |  | 0 | CS ÚRS 2024 02 |  | základní |  | 0 | 0 | 0 | 0.00594 | 0.13083 | 16 | K | 2 |  |  |  | ROZPOCET | [5 empty] | 0 | 0 | 0 | 0 | 0 | 1 | 0 | 16 | -1576706859
| Online PSC |  | https://podminky.urs.cz/item/CS_URS_2024_02/764001821 | [14 empty] | Online PSC | 2
| VV |  | "D.1.1.b-02 CELKOVÝ PŮDORYS 1.NP | [14 empty] | VV | 2 | 1 | True | 0 | ROZPOCET
| VV |  | "obj.C - rampa | [14 empty] | VV | 2 | 1 | True | 0 | ROZPOCET
| VV |  | (0,25+1,8+0,25)*(0,25+5,0+0,5) |  | 13.225 | [12 empty] | VV | 2 | 2 | True | 0 | ROZPOCET
| VV |  | "D.1.1.b-16 PŮDORYS STŘECHY - NÁVRH NOVÉHO STAVU | [14 empty] | VV | 2 | 1 | True | 0 | ROZPOCET
| VV |  | "pozn.1 | [14 empty] | VV | 2 | 1 | True | 0 | ROZPOCET
| VV |  | 8,8*1,0 |  | 8.8 | [12 empty] | VV | 2 | 2 | True | 0 | ROZPOCET
| VV |  | Součet |  | 22.025 | [12 empty] | VV | 2 | 4 | True | 1 | ROZPOCET
521 | K | 764001901 | Napojení na stávající klempířské konstrukce délky spoje do 0,5 m | kus | 2 |  | 0 | CS ÚRS 2024 02 |  | základní |  | 0 | 0 | 0 | 0 | 0 | 16 | K | 2 |  |  |  | ROZPOCET | [5 empty] | 0 | 0 | 0 | 0 | 0 | 1 | 0 | 16 | -1932409684
| Online PSC |  | https://podminky.urs.cz/item/CS_URS_2024_02/764001901 | [14 empty] | Online PSC | 2
| VV |  | "D.1.1.b-16 PŮDORYS STŘECHY - NÁVRH NOVÉHO STAVU | [14 empty] | VV | 2 | 1 | True | 0 | ROZPOCET
| VV |  | "pavilon B -napojení okapního žlabu | [14 empty] | VV | 2 | 1 | True | 0 | ROZPOCET
| VV |  | 1 |  | 1 | [12 empty] | VV | 2 | 2 | True | 0 | ROZPOCET
| VV |  | "D.1.1.b-22 ŘEZ C5 (PAVILON A-C-B) - NÁVRH NOVÉHO STAVU | [14 empty] | VV | 2 | 1 | True | 0 | ROZPOCET
| VV |  | "dopojení krycí lišty | [14 empty] | VV | 2 | 1 | True | 0 | ROZPOCET
| VV |  | 1 |  | 1 | [12 empty] | VV | 2 | 2 | True | 0 | ROZPOCET
| VV |  | Součet |  | 2 | [12 empty] | VV | 2 | 4 | True | 1 | ROZPOCET
522 | K | 764001911 | Napojení na stávající klempířské konstrukce délky spoje přes 0,5 m | m | 10.9 |  | 0 | CS ÚRS 2024 02 |  | základní |  | 0 | 0 | 0 | 0 | 0 | 16 | K | 2 |  |  |  | ROZPOCET | [5 empty] | 0 | 0 | 0 | 0 | 0 | 1 | 0 | 16 | -1480802253
| Online PSC |  | https://podminky.urs.cz/item/CS_URS_2024_02/764001911 | [14 empty] | Online PSC | 2
| VV |  | "D.1.1.c-05 VÝPIS KLEMPÍŘSKÝCH PRVKŮ | [14 empty] | VV | 2 | 1 | True | 0 | ROZPOCET
| VV |  | "K14" 2,1 |  | 2.1 | [12 empty] | VV | 2 | 2 | True | 0 | ROZPOCET
| VV |  | "D.1.1.b-16 PŮDORYS STŘECHY - NÁVRH NOVÉHO STAVU | [14 empty] | VV | 2 | 1 | True | 0 | ROZPOCET
| VV |  | "pozn.1 | [14 empty] | VV | 2 | 1 | True | 0 | ROZPOCET
| VV |  | 8,8 |  | 8.8 | [12 empty] | VV | 2 | 2 | True | 0 | ROZPOCET
| VV |  | Součet |  | 10.9 | [12 empty] | VV | 2 | 4 | True | 1 | ROZPOCET
523 | K | 764002801 | Demontáž klempířských konstrukcí závětrné lišty do suti | m | 5 |  | 0 | CS ÚRS 2024 02 |  | základní |  | 0 | 0 | 0 | 0.0017 | 0.0085 | 16 | K | 2 |  |  |  | ROZPOCET | [5 empty] | 0 | 0 | 0 | 0 | 0 | 1 | 0 | 16 | -991351293
| Online PSC |  | https://podminky.urs.cz/item/CS_URS_2024_02/764002801 | [14 empty] | Online PSC | 2
| VV |  | "D.1.1.b-02 CELKOVÝ PŮDORYS 1.NP | [14 empty] | VV | 2 | 1 | True | 0 | ROZPOCET
| VV |  | "obj.C - rampa | [14 empty] | VV | 2 | 1 | True | 0 | ROZPOCET
| VV |  | 5,0 |  | 5 | [12 empty] | VV | 2 | 2 | True | 1 | ROZPOCET
524 | K | 764002851 | Demontáž klempířských konstrukcí oplechování parapetů do suti | m | 69.9 |  | 0 | CS ÚRS 2024 02 |  | základní |  | 0 | 0 | 0 | 0.00167 | 0.11673 | 16 | K | 2 |  |  |  | ROZPOCET | [5 empty] | 0 | 0 | 0 | 0 | 0 | 1 | 0 | 16 | 588885671
| Online PSC |  | https://podminky.urs.cz/item/CS_URS_2024_02/764002851 | [14 empty] | Online PSC | 2
| VV |  | "u vybourávaných oken | [14 empty] | VV | 2 | 1 | True | 0 | ROZPOCET
| VV |  | "D.1.1.b-02 CELKOVÝ PŮDORYS 1.NP | [14 empty] | VV | 2 | 1 | True | 0 | ROZPOCET
| VV |  | "obj. A | [14 empty] | VV | 2 | 1 | True | 0 | ROZPOCET
| VV |  | 0,9*3 |  | 2.7 | [12 empty] | VV | 2 | 2 | True | 0 | ROZPOCET
| VV |  | 1,2*1 |  | 1.2 | [12 empty] | VV | 2 | 2 | True | 0 | ROZPOCET
| VV |  | 1,8*1 |  | 1.8 | [12 empty] | VV | 2 | 2 | True | 0 | ROZPOCET
| VV |  | "obj. B | [14 empty] | VV | 2 | 1 | True | 0 | ROZPOCET
| VV |  | 0,6*4 |  | 2.4 | [12 empty] | VV | 2 | 2 | True | 0 | ROZPOCET
| VV |  | 1,2*5 |  | 6 | [12 empty] | VV | 2 | 2 | True | 0 | ROZPOCET
| VV |  | 2,4*1 |  | 2.4 | [12 empty] | VV | 2 | 2 | True | 0 | ROZPOCET
| VV |  | "obj. C | [14 empty] | VV | 2 | 1 | True | 0 | ROZPOCET
| VV |  | 1,5*2 |  | 3 | [12 empty] | VV | 2 | 2 | True | 0 | ROZPOCET
| VV |  | "obj. D | [14 empty] | VV | 2 | 1 | True | 0 | ROZPOCET
| VV |  | 0,6*3 |  | 1.8 | [12 empty] | VV | 2 | 2 | True | 0 | ROZPOCET
| VV |  | 0,9*2 |  | 1.8 | [12 empty] | VV | 2 | 2 | True | 0 | ROZPOCET
| VV |  | "obj. E | [14 empty] | VV | 2 | 1 | True | 0 | ROZPOCET
| VV |  | 1,5*1 |  | 1.5 | [12 empty] | VV | 2 | 2 | True | 0 | ROZPOCET
| VV |  | 2,4*6 |  | 14.4 | [12 empty] | VV | 2 | 2 | True | 0 | ROZPOCET
| VV |  | "D.1.1.b-03 CELKOVÝ PŮDORYS 2.NP | [14 empty] | VV | 2 | 1 | True | 0 | ROZPOCET
| VV |  | "obj. A | [14 empty] | VV | 2 | 1 | True | 0 | ROZPOCET
| VV |  | 0,9*3 |  | 2.7 | [12 empty] | VV | 2 | 2 | True | 0 | ROZPOCET
| VV |  | 1,8*2 |  | 3.6 | [12 empty] | VV | 2 | 2 | True | 0 | ROZPOCET
| VV |  | "obj. D | [14 empty] | VV | 2 | 1 | True | 0 | ROZPOCET
| VV |  | 0,6*3 |  | 1.8 | [12 empty] | VV | 2 | 2 | True | 0 | ROZPOCET
| VV |  | 0,9*2 |  | 1.8 | [12 empty] | VV | 2 | 2 | True | 0 | ROZPOCET
| VV |  | 1,8*1 |  | 1.8 | [12 empty] | VV | 2 | 2 | True | 0 | ROZPOCET
| VV |  | "obj. E | [14 empty] | VV | 2 | 1 | True | 0 | ROZPOCET
| VV |  | 2,4*4 |  | 9.6 | [12 empty] | VV | 2 | 2 | True | 0 | ROZPOCET
| VV |  | 2,4*4 |  | 9.6 | [12 empty] | VV | 2 | 2 | True | 0 | ROZPOCET
| VV |  | Součet |  | 69.9 | [12 empty] | VV | 2 | 4 | True | 1 | ROZPOCET
525 | K | 764002871 | Demontáž klempířských konstrukcí lemování zdí do suti | m | 4.13 |  | 0 | CS ÚRS 2024 02 |  | základní |  | 0 | 0 | 0 | 0.00175 | 0.0072275 | 16 | K | 2 |  |  |  | ROZPOCET | [5 empty] | 0 | 0 | 0 | 0 | 0 | 1 | 0 | 16 | -929360408
| Online PSC |  | https://podminky.urs.cz/item/CS_URS_2024_02/764002871 | [14 empty] | Online PSC | 2
| VV |  | "D.1.1.b-02 CELKOVÝ PŮDORYS 1.NP | [14 empty] | VV | 2 | 1 | True | 0 | ROZPOCET
| VV |  | "přístavek - kuřárna | [14 empty] | VV | 2 | 1 | True | 0 | ROZPOCET
| VV |  | 4,13 |  | 4.13 | [12 empty] | VV | 2 | 2 | True | 1 | ROZPOCET
526 | K | 764004801 | Demontáž klempířských konstrukcí žlabu podokapního do suti | m | 20.68 |  | 0 | CS ÚRS 2024 02 |  | základní |  | 0 | 0 | 0 | 0.0026 | 0.053768 | 16 | K | 2 |  |  |  | ROZPOCET | [5 empty] | 0 | 0 | 0 | 0 | 0 | 1 | 0 | 16 | 1253827165
| Online PSC |  | https://podminky.urs.cz/item/CS_URS_2024_02/764004801 | [14 empty] | Online PSC | 2
| VV |  | "D.1.1.b-02 CELKOVÝ PŮDORYS 1.NP | [14 empty] | VV | 2 | 1 | True | 0 | ROZPOCET
| VV |  | "obj.B - přístavek - kuřárna | [14 empty] | VV | 2 | 1 | True | 0 | ROZPOCET
| VV |  | 4,13 |  | 4.13 | [12 empty] | VV | 2 | 2 | True | 0 | ROZPOCET
| VV |  | "D.1.1.b-04 PŮDORYS STŘECHY | [14 empty] | VV | 2 | 1 | True | 0 | ROZPOCET
| VV |  | "obj.C - rampa | [14 empty] | VV | 2 | 1 | True | 0 | ROZPOCET
| VV |  | 5,0 |  | 5 | [12 empty] | VV | 2 | 2 | True | 0 | ROZPOCET
| VV |  | "obj.D | [14 empty] | VV | 2 | 1 | True | 0 | ROZPOCET
| VV |  | 11,55 |  | 11.55 | [12 empty] | VV | 2 | 2 | True | 0 | ROZPOCET
| VV |  | Součet |  | 20.68 | [12 empty] | VV | 2 | 4 | True | 1 | ROZPOCET
527 | K | 764004841 | Demontáž klempířských konstrukcí háku do suti | kus | 22 |  | 0 | CS ÚRS 2024 02 |  | základní |  | 0 | 0 | 0 | 0.0094 | 0.2068 | 16 | K | 2 |  |  |  | ROZPOCET | [5 empty] | 0 | 0 | 0 | 0 | 0 | 1 | 0 | 16 | 1524421216
| Online PSC |  | https://podminky.urs.cz/item/CS_URS_2024_02/764004841 | [14 empty] | Online PSC | 2
| VV |  | "D.1.1.b-02 CELKOVÝ PŮDORYS 1.NP | [14 empty] | VV | 2 | 1 | True | 0 | ROZPOCET
| VV |  | "obj.B - přístavek - kuřárna | [14 empty] | VV | 2 | 1 | True | 0 | ROZPOCET
| VV |  | 4 |  | 4 | [12 empty] | VV | 2 | 2 | True | 0 | ROZPOCET
| VV |  | "D.1.1.b-04 PŮDORYS STŘECHY | [14 empty] | VV | 2 | 1 | True | 0 | ROZPOCET
| VV |  | "obj.C - rampa | [14 empty] | VV | 2 | 1 | True | 0 | ROZPOCET
| VV |  | 6 |  | 6 | [12 empty] | VV | 2 | 2 | True | 0 | ROZPOCET
| VV |  | "obj.D | [14 empty] | VV | 2 | 1 | True | 0 | ROZPOCET
| VV |  | 12 |  | 12 | [12 empty] | VV | 2 | 2 | True | 0 | ROZPOCET
| VV |  | Součet |  | 22 | [12 empty] | VV | 2 | 4 | True | 1 | ROZPOCET
528 | K | 764004861 | Demontáž klempířských konstrukcí svodu do suti | m | 13.15 |  | 0 | CS ÚRS 2024 02 |  | základní |  | 0 | 0 | 0 | 0.00394 | 0.051811 | 16 | K | 2 |  |  |  | ROZPOCET | [5 empty] | 0 | 0 | 0 | 0 | 0 | 1 | 0 | 16 | -102218567
| Online PSC |  | https://podminky.urs.cz/item/CS_URS_2024_02/764004861 | [14 empty] | Online PSC | 2
| VV |  | "D.1.1.b-02 CELKOVÝ PŮDORYS 1.NP | [14 empty] | VV | 2 | 1 | True | 0 | ROZPOCET
| VV |  | "obj.B - přístavek - kuřárna | [14 empty] | VV | 2 | 1 | True | 0 | ROZPOCET
| VV |  | 2,7 |  | 2.7 | [12 empty] | VV | 2 | 2 | True | 0 | ROZPOCET
| VV |  | "obj.C - rampa | [14 empty] | VV | 2 | 1 | True | 0 | ROZPOCET
| VV |  | 3,45 |  | 3.45 | [12 empty] | VV | 2 | 2 | True | 0 | ROZPOCET
| VV |  | "D.1.1.b-09 POHLED SEVERNÍ A JIŽNÍ | [14 empty] | VV | 2 | 1 | True | 0 | ROZPOCET
| VV |  | "obj.D | [14 empty] | VV | 2 | 1 | True | 0 | ROZPOCET
| VV |  | 7,0 |  | 7 | [12 empty] | VV | 2 | 2 | True | 0 | ROZPOCET
| VV |  | Součet |  | 13.15 | [12 empty] | VV | 2 | 4 | True | 1 | ROZPOCET
529 | K | 76401.K13 | Dilatační lišta z pozinkovaného plechu s povrchovou úpravou připojovací, včetně tmelení rš 100 mm | m | 30 |  | 0 | R-položka |  | základní |  | 0 | 0.00095 | 0.0285 | 0 | 0 | 16 | K | 2 |  |  |  | ROZPOCET | [5 empty] | 0 | 0 | 0 | 0 | 0 | 1 | 0 | 16 | 308386169
| VV |  | "D.1.1.c-05 VÝPIS KLEMPÍŘSKÝCH PRVKŮ | [14 empty] | VV | 2 | 1 | True | 0 | ROZPOCET
| VV |  | "K13" 30,0 |  | 30 | [12 empty] | VV | 2 | 2 | True | 1 | ROZPOCET
530 | K | 76401.K15 | Dilatační lišta z pozinkovaného plechu s povrchovou úpravou připojovací, včetně tmelení rš 138 mm | m | 8.5 |  | 0 | R-položka |  | základní |  | 0 | 0.00136 | 0.01156 | 0 | 0 | 16 | K | 2 |  |  |  | ROZPOCET | [5 empty] | 0 | 0 | 0 | 0 | 0 | 1 | 0 | 16 | 1341001232
| VV |  | "D.1.1.c-05 VÝPIS KLEMPÍŘSKÝCH PRVKŮ | [14 empty] | VV | 2 | 1 | True | 0 | ROZPOCET
| VV |  | "K15" 8,5 |  | 8.5 | [12 empty] | VV | 2 | 2 | True | 1 | ROZPOCET
531 | K | 76401.K16 | Dilatační lišta z pozinkovaného plechu s povrchovou úpravou připojovací, včetně tmelení rš 155 mm | m | 41.6 |  | 0 | R-položka |  | základní |  | 0 | 0.00177 | 0.073632 | 0 | 0 | 16 | K | 2 |  |  |  | ROZPOCET | [5 empty] | 0 | 0 | 0 | 0 | 0 | 1 | 0 | 16 | 1301566626
| VV |  | "D.1.1.c-05 VÝPIS KLEMPÍŘSKÝCH PRVKŮ | [14 empty] | VV | 2 | 1 | True | 0 | ROZPOCET
| VV |  | "K16" 41,6 |  | 41.6 | [12 empty] | VV | 2 | 2 | True | 1 | ROZPOCET
532 | K | 76401161 | Podkladní plech z pozinkovaného plechu s povrchovou úpravou rš 170 mm | m | 392 |  | 0 | R-položka |  | základní |  | 0 | 0.00182 | 0.71344 | 0 | 0 | 16 | K | 2 |  |  |  | ROZPOCET | [5 empty] | 0 | 0 | 0 | 0 | 0 | 1 | 0 | 16 | -751485947
| VV |  | "D.1.1.c-05 VÝPIS KLEMPÍŘSKÝCH PRVKŮ | [14 empty] | VV | 2 | 1 | True | 0 | ROZPOCET
| VV |  | "K09" 143,5*2 |  | 287 | [12 empty] | VV | 2 | 2 | True | 0 | ROZPOCET
| VV |  | "K10" 41,3*2 |  | 82.6 | [12 empty] | VV | 2 | 2 | True | 0 | ROZPOCET
| VV |  | "K11" 11,2*2 |  | 22.4 | [12 empty] | VV | 2 | 2 | True | 0 | ROZPOCET
| VV |  | Součet |  | 392 | [12 empty] | VV | 2 | 4 | True | 1 | ROZPOCET
533 | K | 764011622 | Dilatační lišta z pozinkovaného plechu s povrchovou úpravou připojovací, včetně tmelení rš 120 mm | m | 0.5 |  | 0 | CS ÚRS 2024 02 |  | základní |  | 0 | 0.00111 | 0.000555 | 0 | 0 | 16 | K | 2 |  |  |  | ROZPOCET | [5 empty] | 0 | 0 | 0 | 0 | 0 | 1 | 0 | 16 | 1244800659
| Online PSC |  | https://podminky.urs.cz/item/CS_URS_2024_02/764011622 | [14 empty] | Online PSC | 2
| VV |  | "D.1.1.b-22 ŘEZ C5 (PAVILON A-C-B) - NÁVRH NOVÉHO STAVU | [14 empty] | VV | 2 | 1 | True | 0 | ROZPOCET
| VV |  | "prodloužení krycí lišty | [14 empty] | VV | 2 | 1 | True | 0 | ROZPOCET
| VV |  | 0,5 |  | 0.5 | [12 empty] | VV | 2 | 2 | True | 1 | ROZPOCET
534 | K | 764111641 | Krytina ze svitků, ze šablon nebo taškových tabulí z pozinkovaného plechu s povrchovou úpravou s úpravou u okapů, prostupů a výčnělků střechy rovné drážkováním ze svitků do rš 670 mm, sklon střechy do 30° | m2 | 10.207 |  | 0 | CS ÚRS 2024 02 |  | základní |  | 0 | 0.0069 | 0.070428 | 0 | 0 | 16 | K | 2 |  |  |  | ROZPOCET | [5 empty] | 0 | 0 | 0 | 0 | 0 | 1 | 0 | 16 | 589760363
| Online PSC |  | https://podminky.urs.cz/item/CS_URS_2024_02/764111641 | [14 empty] | Online PSC | 2
| VV |  | "D.1.1.c-05 VÝPIS KLEMPÍŘSKÝCH PRVKŮ | [14 empty] | VV | 2 | 1 | True | 0 | ROZPOCET
| VV |  | "K14" 2,1*0,67 |  | 1.407 | [12 empty] | VV | 2 | 2 | True | 0 | ROZPOCET
| VV |  | "D.1.1.b-16 PŮDORYS STŘECHY - NÁVRH NOVÉHO STAVU | [14 empty] | VV | 2 | 1 | True | 0 | ROZPOCET
| VV |  | "pozn.1 | [14 empty] | VV | 2 | 1 | True | 0 | ROZPOCET
| VV |  | 8,8*1,0 |  | 8.8 | [12 empty] | VV | 2 | 2 | True | 0 | ROZPOCET
| VV |  | Součet |  | 10.207 | [12 empty] | VV | 2 | 4 | True | 1 | ROZPOCET
535 | K | 764111691 | Krytina ze svitků, ze šablon nebo taškových tabulí z pozinkovaného plechu s povrchovou úpravou s úpravou u okapů, prostupů a výčnělků Příplatek k cenám za těsnění drážek ve sklonu do 10° | m2 | 10.207 |  | 0 | CS ÚRS 2024 02 |  | základní |  | 0 | 0.00035 | 0.0035725 | 0 | 0 | 16 | K | 2 |  |  |  | ROZPOCET | [5 empty] | 0 | 0 | 0 | 0 | 0 | 1 | 0 | 16 | -101696112
| Online PSC |  | https://podminky.urs.cz/item/CS_URS_2024_02/764111691 | [14 empty] | Online PSC | 2
536 | K | 764206105 | Montáž oplechování parapetů rovných, bez rohů, rozvinuté šířky do 400 mm | m | 163.25 |  | 0 | CS ÚRS 2024 02 |  | základní |  | 0 | 7e-05 | 0.011427 | 0 | 0 | 16 | K | 2 |  |  |  | ROZPOCET | [5 empty] | 0 | 0 | 0 | 0 | 0 | 1 | 0 | 16 | 401716179
| Online PSC |  | https://podminky.urs.cz/item/CS_URS_2024_02/764206105 | [14 empty] | Online PSC | 2
| VV |  | "D.1.1.c-05 VÝPIS KLEMPÍŘSKÝCH PRVKŮ | [14 empty] | VV | 2 | 1 | True | 0 | ROZPOCET
| VV |  | "K01" 2,4*38 |  | 91.2 | [12 empty] | VV | 2 | 2 | True | 0 | ROZPOCET
| VV |  | "K02" 1,3*2 |  | 2.6 | [12 empty] | VV | 2 | 2 | True | 0 | ROZPOCET
| VV |  | "K03" 1,2*9 |  | 10.8 | [12 empty] | VV | 2 | 2 | True | 0 | ROZPOCET
| VV |  | "K04" 1,1*3 |  | 3.3 | [12 empty] | VV | 2 | 2 | True | 0 | ROZPOCET
| VV |  | "K05" 1,35*1 |  | 1.35 | [12 empty] | VV | 2 | 2 | True | 0 | ROZPOCET
| VV |  | "K06" 2,4*19 |  | 45.6 | [12 empty] | VV | 2 | 2 | True | 0 | ROZPOCET
| VV |  | "K07" 1,1*1 |  | 1.1 | [12 empty] | VV | 2 | 2 | True | 0 | ROZPOCET
| VV |  | "K08" 1,5*1 |  | 1.5 | [12 empty] | VV | 2 | 2 | True | 0 | ROZPOCET
| VV |  | "K19" 1,8*1 |  | 1.8 | [12 empty] | VV | 2 | 2 | True | 0 | ROZPOCET
| VV |  | "K20" 1,3*2 |  | 2.6 | [12 empty] | VV | 2 | 2 | True | 0 | ROZPOCET
| VV |  | "K21" 1,4*1 |  | 1.4 | [12 empty] | VV | 2 | 2 | True | 0 | ROZPOCET
| VV |  | Součet |  | 163.25 | [12 empty] | VV | 2 | 4 | True | 1 | ROZPOCET
537 | M | 55349625 | bitumenové lepidlo trvale plastické pro lepení klempířských prvků | kg | 76.09 |  | 0 | CS ÚRS 2024 02 |  | základní |  | 0 | 0.001 | 0.07609 | 0 | 0 | 32 | M | 2 |  |  |  | ROZPOCET | [5 empty] | 0 | 0 | 0 | 0 | 0 | 1 | 0 | 16 | -1156346471
| VV |  | "K01" 2,4*0,5*38 |  | 45.6 | [12 empty] | VV | 2 | 2 | True | 0 | ROZPOCET
| VV |  | "K02" 1,3*0,5*2 |  | 1.3 | [12 empty] | VV | 2 | 2 | True | 0 | ROZPOCET
| VV |  | "K03" 1,2*0,5*9 |  | 5.4 | [12 empty] | VV | 2 | 2 | True | 0 | ROZPOCET
| VV |  | "K04" 1,1*0,5*3 |  | 1.65 | [12 empty] | VV | 2 | 2 | True | 0 | ROZPOCET
| VV |  | "K05" 1,35*0,4*1 |  | 0.54 | [12 empty] | VV | 2 | 2 | True | 0 | ROZPOCET
| VV |  | "K06" 2,4*0,4*19 |  | 18.24 | [12 empty] | VV | 2 | 2 | True | 0 | ROZPOCET
| VV |  | "K07" 1,1*0,4*1 |  | 0.44 | [12 empty] | VV | 2 | 2 | True | 0 | ROZPOCET
| VV |  | "K08" 1,5*0,4*1 |  | 0.6 | [12 empty] | VV | 2 | 2 | True | 0 | ROZPOCET
| VV |  | "K19" 1,8*0,4*1 |  | 0.72 | [12 empty] | VV | 2 | 2 | True | 0 | ROZPOCET
| VV |  | "K20" 1,3*0,4*2 |  | 1.04 | [12 empty] | VV | 2 | 2 | True | 0 | ROZPOCET
| VV |  | "K21" 1,4*0,4*1 |  | 0.56 | [12 empty] | VV | 2 | 2 | True | 0 | ROZPOCET
| VV |  | Součet |  | 76.09 | [12 empty] | VV | 2 | 4 | True | 1 | ROZPOCET
538 | M | 553.K01 | parapet hliníkový tažený K01, nos 25 mm, rozměr 2400x180 mm včetně Al krytky před omítku | kus | 38 |  | 0 |  |  | základní |  | 0 | 0.0072 | 0.2736 | 0 | 0 | 32 | M | 2 |  |  |  | ROZPOCET | [5 empty] | 0 | 0 | 0 | 0 | 0 | 1 | 0 | 16 | 1982586426
| P |  | Poznámka k položce: viz výkres D.1.1.c-05 VÝPIS KLEMPÍŘSKÝCH PRVKŮ | [14 empty] | P | 2
| VV |  | "K01" 38 |  | 38 | [12 empty] | VV | 2 | 2 | True | 1 | ROZPOCET
539 | M | 553.K02 | parapet hliníkový tažený K02, nos 25 mm, rozměr 1300x180 mm včetně Al krytky před omítku | kus | 2 |  | 0 |  |  | základní |  | 0 | 0.0039 | 0.0078 | 0 | 0 | 32 | M | 2 |  |  |  | ROZPOCET | [5 empty] | 0 | 0 | 0 | 0 | 0 | 1 | 0 | 16 | 1302902874
| P |  | Poznámka k položce: viz výkres D.1.1.c-05 VÝPIS KLEMPÍŘSKÝCH PRVKŮ | [14 empty] | P | 2
| VV |  | "K02" 2 |  | 2 | [12 empty] | VV | 2 | 2 | True | 1 | ROZPOCET
540 | M | 553.K03 | parapet hliníkový tažený K03, nos 25 mm, rozměr 1200x180 mm včetně Al krytky před omítku | kus | 9 |  | 0 |  |  | základní |  | 0 | 0.0036 | 0.0324 | 0 | 0 | 32 | M | 2 |  |  |  | ROZPOCET | [5 empty] | 0 | 0 | 0 | 0 | 0 | 1 | 0 | 16 | 28507559
| P |  | Poznámka k položce: viz výkres D.1.1.c-05 VÝPIS KLEMPÍŘSKÝCH PRVKŮ | [14 empty] | P | 2
| VV |  | "K03" 9 |  | 9 | [12 empty] | VV | 2 | 2 | True | 1 | ROZPOCET
541 | M | 553.K04 | parapet hliníkový tažený K04, nos 25 mm, rozměr 1100x180 mm včetně Al krytky před omítku | kus | 3 |  | 0 |  |  | základní |  | 0 | 0.0033 | 0.0099 | 0 | 0 | 32 | M | 2 |  |  |  | ROZPOCET | [5 empty] | 0 | 0 | 0 | 0 | 0 | 1 | 0 | 16 | -1918937910
| P |  | Poznámka k položce: viz výkres D.1.1.c-05 VÝPIS KLEMPÍŘSKÝCH PRVKŮ | [14 empty] | P | 2
| VV |  | "K04" 3 |  | 3 | [12 empty] | VV | 2 | 2 | True | 1 | ROZPOCET
542 | M | 553.K05 | parapet hliníkový tažený K05, nos 25 mm, rozměr 1350x150 mm včetně Al krytky před omítku | kus | 1 |  | 0 |  |  | základní |  | 0 | 0.0027 | 0.0027 | 0 | 0 | 32 | M | 2 |  |  |  | ROZPOCET | [5 empty] | 0 | 0 | 0 | 0 | 0 | 1 | 0 | 16 | -905572396
| P |  | Poznámka k položce: viz výkres D.1.1.c-05 VÝPIS KLEMPÍŘSKÝCH PRVKŮ | [14 empty] | P | 2
| VV |  | "K05" 1 |  | 1 | [12 empty] | VV | 2 | 2 | True | 1 | ROZPOCET
543 | M | 553.K06 | parapet hliníkový tažený K06, nos 25 mm, rozměr 2400x150 mm včetně Al krytky před omítku | kus | 19 |  | 0 |  |  | základní |  | 0 | 0.0048 | 0.0912 | 0 | 0 | 32 | M | 2 |  |  |  | ROZPOCET | [5 empty] | 0 | 0 | 0 | 0 | 0 | 1 | 0 | 16 | 1441646649
| P |  | Poznámka k položce: viz výkres D.1.1.c-05 VÝPIS KLEMPÍŘSKÝCH PRVKŮ | [14 empty] | P | 2
| VV |  | "K06" 19 |  | 19 | [12 empty] | VV | 2 | 2 | True | 1 | ROZPOCET
544 | M | 553.K07 | parapet hliníkový tažený K07, nos 25 mm, rozměr 1100x150 mm včetně Al krytky před omítku | kus | 1 |  | 0 |  |  | základní |  | 0 | 0.0022 | 0.0022 | 0 | 0 | 32 | M | 2 |  |  |  | ROZPOCET | [5 empty] | 0 | 0 | 0 | 0 | 0 | 1 | 0 | 16 | 965703457
| P |  | Poznámka k položce: viz výkres D.1.1.c-05 VÝPIS KLEMPÍŘSKÝCH PRVKŮ | [14 empty] | P | 2
| VV |  | "K07" 1 |  | 1 | [12 empty] | VV | 2 | 2 | True | 1 | ROZPOCET
545 | M | 553.K08 | parapet hliníkový tažený K08, nos 25 mm, rozměr 1500x150 mm včetně Al krytky před omítku | kus | 1 |  | 0 |  |  | základní |  | 0 | 0.003 | 0.003 | 0 | 0 | 32 | M | 2 |  |  |  | ROZPOCET | [5 empty] | 0 | 0 | 0 | 0 | 0 | 1 | 0 | 16 | 972403158
| P |  | Poznámka k položce: viz výkres D.1.1.c-05 VÝPIS KLEMPÍŘSKÝCH PRVKŮ | [14 empty] | P | 2
| VV |  | "K08" 1 |  | 1 | [12 empty] | VV | 2 | 2 | True | 1 | ROZPOCET
546 | M | 553.K19 | parapet hliníkový tažený K19, nos 25 mm, rozměr 1800x150 mm včetně Al krytky před omítku | kus | 1 |  | 0 |  |  | základní |  | 0 | 0.0036 | 0.0036 | 0 | 0 | 32 | M | 2 |  |  |  | ROZPOCET | [5 empty] | 0 | 0 | 0 | 0 | 0 | 1 | 0 | 16 | -1461341629
| P |  | Poznámka k položce: viz výkres D.1.1.c-05 VÝPIS KLEMPÍŘSKÝCH PRVKŮ | [14 empty] | P | 2
| VV |  | "K19" 1 |  | 1 | [12 empty] | VV | 2 | 2 | True | 1 | ROZPOCET
547 | M | 553.K20 | parapet hliníkový tažený K20, nos 25 mm, rozměr 1300x150 mm včetně Al krytky před omítku | kus | 2 |  | 0 |  |  | základní |  | 0 | 0.0026 | 0.0052 | 0 | 0 | 32 | M | 2 |  |  |  | ROZPOCET | [5 empty] | 0 | 0 | 0 | 0 | 0 | 1 | 0 | 16 | 690513874
| P |  | Poznámka k položce: viz výkres D.1.1.c-05 VÝPIS KLEMPÍŘSKÝCH PRVKŮ | [14 empty] | P | 2
| VV |  | "K20" 2 |  | 2 | [12 empty] | VV | 2 | 2 | True | 1 | ROZPOCET
548 | M | 553.K21 | parapet hliníkový tažený K21, nos 25 mm, rozměr 1400x150 mm včetně Al krytky před omítku | kus | 1 |  | 0 |  |  | základní |  | 0 | 0.0028 | 0.0028 | 0 | 0 | 32 | M | 2 |  |  |  | ROZPOCET | [5 empty] | 0 | 0 | 0 | 0 | 0 | 1 | 0 | 16 | 1221395401
| P |  | Poznámka k položce: viz výkres D.1.1.c-05 VÝPIS KLEMPÍŘSKÝCH PRVKŮ | [14 empty] | P | 2
| VV |  | "K21" 1 |  | 1 | [12 empty] | VV | 2 | 2 | True | 1 | ROZPOCET
549 | K | 76421.K09 | Oplechování horních ploch zdí a nadezdívek (atik) z pozinkovaného plechu s povrchovou úpravou mechanicky kotvené rš 550 mm | m | 143.5 |  | 0 | R-položka |  | základní |  | 0 | 0.00584 | 0.83804 | 0 | 0 | 4 | K | 2 |  |  |  | ROZPOCET | [5 empty] | 0 | 0 | 0 | 0 | 0 | 1 | 0 | 4 | 713666506
| VV |  | "D.1.1.c-05 VÝPIS KLEMPÍŘSKÝCH PRVKŮ | [14 empty] | VV | 2 | 1 | True | 0 | ROZPOCET
| VV |  | "K09" 143,50 |  | 143.5 | [12 empty] | VV | 2 | 2 | True | 1 | ROZPOCET
550 | K | 76421.K10 | Oplechování horních ploch zdí a nadezdívek (atik) z pozinkovaného plechu s povrchovou úpravou mechanicky kotvené rš 690 mm | m | 41.3 |  | 0 | R-položka |  | základní |  | 0 | 0.00653 | 0.26969 | 0 | 0 | 4 | K | 2 |  |  |  | ROZPOCET | [5 empty] | 0 | 0 | 0 | 0 | 0 | 1 | 0 | 4 | 2107719267
| VV |  | "D.1.1.c-05 VÝPIS KLEMPÍŘSKÝCH PRVKŮ | [14 empty] | VV | 2 | 1 | True | 0 | ROZPOCET
| VV |  | "K10" 41,3 |  | 41.3 | [12 empty] | VV | 2 | 2 | True | 1 | ROZPOCET
551 | K | 76421.K11 | Oplechování horních ploch zdí a nadezdívek (atik) z pozinkovaného plechu s povrchovou úpravou mechanicky kotvené rš 590 mm | m | 11.2 |  | 0 | R-položka |  | základní |  | 0 | 0.00584 | 0.065408 | 0 | 0 | 4 | K | 2 |  |  |  | ROZPOCET | [5 empty] | 0 | 0 | 0 | 0 | 0 | 1 | 0 | 4 | -561761562
| VV |  | "D.1.1.c-05 VÝPIS KLEMPÍŘSKÝCH PRVKŮ | [14 empty] | VV | 2 | 1 | True | 0 | ROZPOCET
| VV |  | "K11" 11,2 |  | 11.2 | [12 empty] | VV | 2 | 2 | True | 1 | ROZPOCET
552 | K | 76431.K12 | Lemování zdí z pozinkovaného plechu s povrchovou úpravou horní rš 460 mm | m | 18.9 |  | 0 | R-položka |  | základní |  | 0 | 0.00436 | 0.082404 | 0 | 0 | 16 | K | 2 |  |  |  | ROZPOCET | [5 empty] | 0 | 0 | 0 | 0 | 0 | 1 | 0 | 16 | -1910383271
| VV |  | "D.1.1.c-05 VÝPIS KLEMPÍŘSKÝCH PRVKŮ | [14 empty] | VV | 2 | 1 | True | 0 | ROZPOCET
| VV |  | "K12" 18,9 |  | 18.9 | [12 empty] | VV | 2 | 2 | True | 1 | ROZPOCET
553 | K | 76431.K17 | Lemování zdí z pozinkovaného plechu s povrchovou úpravou horní rovné rš 340 mm | m | 20.7 |  | 0 | R-položka |  | základní |  | 0 | 0.0035 | 0.07245 | 0 | 0 | 16 | K | 2 |  |  |  | ROZPOCET | [5 empty] | 0 | 0 | 0 | 0 | 0 | 1 | 0 | 16 | -1354974771
| VV |  | "D.1.1.c-05 VÝPIS KLEMPÍŘSKÝCH PRVKŮ | [14 empty] | VV | 2 | 1 | True | 0 | ROZPOCET
| VV |  | "K17" 20,7 |  | 20.7 | [12 empty] | VV | 2 | 2 | True | 1 | ROZPOCET
554 | K | 76451.K18 | Kotlík hranatý z pozinkovnaého plechu sběrný 220/220/330mm s kruhovým vyústěním, průměr svodu 120 mm | kus | 1 |  | 0 | R-položka |  | základní |  | 0 | 0.00051 | 0.00051 | 0 | 0 | 16 | K | 2 |  |  |  | ROZPOCET | [5 empty] | 0 | 0 | 0 | 0 | 0 | 1 | 0 | 16 | 968751319
| VV |  | "D.1.1.c-05 VÝPIS KLEMPÍŘSKÝCH PRVKŮ | [14 empty] | VV | 2 | 1 | True | 0 | ROZPOCET
| VV |  | "K18" 1 |  | 1 | [12 empty] | VV | 2 | 2 | True | 1 | ROZPOCET
555 | K | 764511602 | Žlab podokapní z pozinkovaného plechu s povrchovou úpravou včetně háků a čel půlkruhový rš 330 mm | m | 0.5 |  | 0 | CS ÚRS 2024 02 |  | základní |  | 0 | 0.00274 | 0.00137 | 0 | 0 | 16 | K | 2 |  |  |  | ROZPOCET | [5 empty] | 0 | 0 | 0 | 0 | 0 | 1 | 0 | 16 | 205416082
| Online PSC |  | https://podminky.urs.cz/item/CS_URS_2024_02/764511602 | [14 empty] | Online PSC | 2
| VV |  | "D.1.1.b-16 PŮDORYS STŘECHY - NÁVRH NOVÉHO STAVU | [14 empty] | VV | 2 | 1 | True | 0 | ROZPOCET
| VV |  | "pavilon B - doplněná část okapního žlabu | [14 empty] | VV | 2 | 1 | True | 0 | ROZPOCET
| VV |  | 0,5 |  | 0.5 | [12 empty] | VV | 2 | 2 | True | 1 | ROZPOCET
556 | K | 764511642 | Žlab podokapní z pozinkovaného plechu s povrchovou úpravou kotlík oválný (trychtýřový), rš žlabu/průměr svodu 330/100 mm | kus | 1 |  | 0 | CS ÚRS 2024 02 |  | základní |  | 0 | 0.0003 | 0.0003 | 0 | 0 | 16 | K | 2 |  |  |  | ROZPOCET | [5 empty] | 0 | 0 | 0 | 0 | 0 | 1 | 0 | 16 | 644616568
| Online PSC |  | https://podminky.urs.cz/item/CS_URS_2024_02/764511642 | [14 empty] | Online PSC | 2
| VV |  | "D.1.1.b-16 PŮDORYS STŘECHY - NÁVRH NOVÉHO STAVU | [14 empty] | VV | 2 | 1 | True | 0 | ROZPOCET
| VV |  | "pavilon B - doplněná část okapního žlabu | [14 empty] | VV | 2 | 1 | True | 0 | ROZPOCET
| VV |  | 1 |  | 1 | [12 empty] | VV | 2 | 2 | True | 1 | ROZPOCET
557 | K | 764518622 | Svod z pozinkovaného plechu s upraveným povrchem včetně objímek, kolen a odskoků kruhový, průměru 100 mm | m | 4 |  | 0 | CS ÚRS 2024 02 |  | základní |  | 0 | 0.00111 | 0.00444 | 0 | 0 | 16 | K | 2 |  |  |  | ROZPOCET | [5 empty] | 0 | 0 | 0 | 0 | 0 | 1 | 0 | 16 | 1770897669
| Online PSC |  | https://podminky.urs.cz/item/CS_URS_2024_02/764518622 | [14 empty] | Online PSC | 2
| VV |  | "D.1.1.b-16 PŮDORYS STŘECHY - NÁVRH NOVÉHO STAVU | [14 empty] | VV | 2 | 1 | True | 0 | ROZPOCET
| VV |  | "pavilon B - doplněná část okapního žlabu | [14 empty] | VV | 2 | 1 | True | 0 | ROZPOCET
| VV |  | 4,0 |  | 4 | [12 empty] | VV | 2 | 2 | True | 1 | ROZPOCET
558 | K | 998764112 | Přesun hmot pro konstrukce klempířské stanovený z hmotnosti přesunovaného materiálu vodorovná dopravní vzdálenost do 50 m s omezením mechanizace v objektech výšky přes 6 do 12 m | t | 1.585 |  | 0 | CS ÚRS 2024 02 |  | základní |  | 0 | 0 | 0 | 0 | 0 | 16 | K | 2 |  |  |  | ROZPOCET | [5 empty] | 0 | 0 | 0 | 0 | 0 | 1 | 0 | 16 | 1016357668
| Online PSC |  | https://podminky.urs.cz/item/CS_URS_2024_02/998764112 | [14 empty] | Online PSC | 2
559 | K | 998764192 | Přesun hmot pro konstrukce klempířské stanovený z hmotnosti přesunovaného materiálu vodorovná dopravní vzdálenost do 50 m Příplatek k cenám za zvětšený přesun přes vymezenou vodorovnou dopravní vzdálenost do 100 m | t | 1.585 |  | 0 | CS ÚRS 2024 02 |  | základní |  | 0 | 0 | 0 | 0 | 0 | 16 | K | 2 |  |  |  | ROZPOCET | [5 empty] | 0 | 0 | 0 | 0 | 0 | 1 | 0 | 16 | 919002127
| Online PSC |  | https://podminky.urs.cz/item/CS_URS_2024_02/998764192 | [14 empty] | Online PSC | 2
| D | 765 | Krytina skládaná |  |  |  | 0 |  |  |  |  | 0 |  | 0.016432 |  | 0.050711 | 2 | D | 1 |  |  |  | ROZPOCET | [11 empty] | 0
560 | K | 765152801 | Demontáž krytiny bitumenové vlnité sklonu do 30° do suti | m2 | 8.26 |  | 0 | CS ÚRS 2024 02 |  | základní |  | 0 | 0 | 0 | 0.00415 | 0.034279 | 16 | K | 2 |  |  |  | ROZPOCET | [5 empty] | 0 | 0 | 0 | 0 | 0 | 1 | 0 | 16 | -1273983251
| Online PSC |  | https://podminky.urs.cz/item/CS_URS_2024_02/765152801 | [14 empty] | Online PSC | 2
| VV |  | "D.1.1.b-02 CELKOVÝ PŮDORYS 1.NP | [14 empty] | VV | 2 | 1 | True | 0 | ROZPOCET
| VV |  | "přístavek - kuřárna | [14 empty] | VV | 2 | 1 | True | 0 | ROZPOCET
| VV |  | 4,13*2,0 |  | 8.26 | [12 empty] | VV | 2 | 2 | True | 1 | ROZPOCET
561 | K | 765192001 | Nouzové zakrytí střechy plachtou | m2 | 63.201 |  | 0 | CS ÚRS 2024 02 |  | základní |  | 0 | 0.00026 | 0.016432 | 0.00026 | 0.016432 | 16 | K | 2 |  |  |  | ROZPOCET | [5 empty] | 0 | 0 | 0 | 0 | 0 | 1 | 0 | 16 | 1474376759
| Online PSC |  | https://podminky.urs.cz/item/CS_URS_2024_02/765192001 | [14 empty] | Online PSC | 2
| VV |  | "D.1.1.b-04 PŮDORYS STŘECHY | [14 empty] | VV | 2 | 1 | True | 0 | ROZPOCET
| VV |  | "obj.D | [14 empty] | VV | 2 | 1 | True | 0 | ROZPOCET
| VV |  | (2,795+5,105)*6,42+3,65*3,42 |  | 63.201 | [12 empty] | VV | 2 | 2 | True | 1 | ROZPOCET
| D | 766 | Konstrukce truhlářské |  |  |  | 0 |  |  |  |  | 0 |  | 9.5892 |  | 1.5605 | 2 | D | 1 |  |  |  | ROZPOCET | [11 empty] | 0
562 | K | 766421821 | Demontáž obložení podhledů palubkami | m2 | 2.065 |  | 0 | CS ÚRS 2024 02 |  | základní |  | 0 | 0 | 0 | 0.01098 | 0.022674 | 16 | K | 2 |  |  |  | ROZPOCET | [5 empty] | 0 | 0 | 0 | 0 | 0 | 1 | 0 | 16 | -1324071698
| Online PSC |  | https://podminky.urs.cz/item/CS_URS_2024_02/766421821 | [14 empty] | Online PSC | 2
| VV |  | "D.1.1.b-02 CELKOVÝ PŮDORYS 1.NP | [14 empty] | VV | 2 | 1 | True | 0 | ROZPOCET
| VV |  | "přístavek - kuřárna | [14 empty] | VV | 2 | 1 | True | 0 | ROZPOCET
| VV |  | 4,13*0,5 |  | 2.065 | [12 empty] | VV | 2 | 2 | True | 1 | ROZPOCET
563 | K | 766622131 | Montáž oken plastových včetně montáže rámu plochy přes 1 m2 otevíravých do zdiva, výšky do 1,5 m | m2 | 39.6 |  | 0 | CS ÚRS 2024 02 |  | základní |  | 0 | 0.00026 | 0.010296 | 0 | 0 | 16 | K | 2 |  |  |  | ROZPOCET | [5 empty] | 0 | 0 | 0 | 0 | 0 | 1 | 0 | 16 | -1385182667
| Online PSC |  | https://podminky.urs.cz/item/CS_URS_2024_02/766622131 | [14 empty] | Online PSC | 2
| VV |  | "D.1.1.c-01 VÝPIS OKEN | [14 empty] | VV | 2 | 1 | True | 0 | ROZPOCET
| VV |  | "O09" 2,40*1,50*8 |  | 28.8 | [12 empty] | VV | 2 | 2 | True | 0 | ROZPOCET
| VV |  | "O12" 1,20*1,50*5 |  | 9 | [12 empty] | VV | 2 | 2 | True | 0 | ROZPOCET
| VV |  | "O16" 1,50*1,20*1 |  | 1.8 | [12 empty] | VV | 2 | 2 | True | 0 | ROZPOCET
| VV |  | Součet |  | 39.6 | [12 empty] | VV | 2 | 4 | True | 1 | ROZPOCET
564 | M | 61140.O09 | okno plastové 2400 x 1500 dvoukřídlé bílé, izolační dvojsklo čiré, Uw <= 1,0 W/m2K, pákový ovladač, ozn. O09 | kus | 8 |  | 0 | R-položka |  | základní |  | 0 | 0.11202 | 0.89613 | 0 | 0 | 32 | M | 2 |  |  |  | ROZPOCET | [5 empty] | 0 | 0 | 0 | 0 | 0 | 1 | 0 | 16 | -2008235818
| P |  | Poznámka k položce: viz výkres D.1.1.c-01 VÝPIS OKEN | [14 empty] | P | 2
565 | M | 61140.O12 | okno plastové 1200 x 1500 jednokřídlé bílé, izolační dvojsklo čiré, Uw <= 1,0 W/m2K, ozn. O12 | kus | 5 |  | 0 | R-položka |  | základní |  | 0 | 0.055008 | 0.27504 | 0 | 0 | 32 | M | 2 |  |  |  | ROZPOCET | [5 empty] | 0 | 0 | 0 | 0 | 0 | 1 | 0 | 16 | -911169180
| P |  | Poznámka k položce: viz výkres D.1.1.c-01 VÝPIS OKEN | [14 empty] | P | 2
566 | M | 61140.O16 | okno plastové 1500 x 1200 dvoukřídlé bílé, izolační dvojsklo čiré, Uw <= 1,0 W/m2K, ozn. O16 | kus | 1 |  | 0 | R-položka |  | základní |  | 0 | 0.055008 | 0.055008 | 0 | 0 | 32 | M | 2 |  |  |  | ROZPOCET | [5 empty] | 0 | 0 | 0 | 0 | 0 | 1 | 0 | 16 | -840015600
| P |  | Poznámka k položce: viz výkres D.1.1.c-01 VÝPIS OKEN | [14 empty] | P | 2
567 | K | 766622132 | Montáž oken plastových včetně montáže rámu plochy přes 1 m2 otevíravých do zdiva, výšky přes 1,5 do 2,5 m | m2 | 190.69 |  | 0 | CS ÚRS 2024 02 |  | základní |  | 0 | 0.00025 | 0.047672 | 0 | 0 | 16 | K | 2 |  |  |  | ROZPOCET | [5 empty] | 0 | 0 | 0 | 0 | 0 | 1 | 0 | 16 | -1747401031
| Online PSC |  | https://podminky.urs.cz/item/CS_URS_2024_02/766622132 | [14 empty] | Online PSC | 2
| VV |  | "D.1.1.c-01 VÝPIS OKEN | [14 empty] | VV | 2 | 1 | True | 0 | ROZPOCET
| VV |  | "O01" 2,40*1,85*30 |  | 133.2 | [12 empty] | VV | 2 | 2 | True | 0 | ROZPOCET
| VV |  | "O02" 1,30*1,85*2 |  | 4.81 | [12 empty] | VV | 2 | 2 | True | 0 | ROZPOCET
| VV |  | "O06" 2,40*2,40*1 |  | 5.76 | [12 empty] | VV | 2 | 2 | True | 0 | ROZPOCET
| VV |  | "O08" 2,40*2,40*4 |  | 23.04 | [12 empty] | VV | 2 | 2 | True | 0 | ROZPOCET
| VV |  | "O14" 2,40*2,15*4 |  | 20.64 | [12 empty] | VV | 2 | 2 | True | 0 | ROZPOCET
| VV |  | "O17" 1,80*1,80*1 |  | 3.24 | [12 empty] | VV | 2 | 2 | True | 0 | ROZPOCET
| VV |  | Součet |  | 190.69 | [12 empty] | VV | 2 | 4 | True | 1 | ROZPOCET
568 | M | 61140.O01 | okno plastové 2400 x 1850 čtyřkřídlé bílé, izolační dvojsklo čiré, Uw <= 1,0 W/m2K, ozn. O01 | kus | 30 |  | 0 | R-položka |  | základní |  | 0 | 0.1332 | 3.996 | 0 | 0 | 32 | M | 2 |  |  |  | ROZPOCET | [5 empty] | 0 | 0 | 0 | 0 | 0 | 1 | 0 | 16 | 246411123
| P |  | Poznámka k položce: viz výkres D.1.1.c-01 VÝPIS OKEN | [14 empty] | P | 2
569 | M | 61140.O02 | okno plastové 1300 x 1850 dvoukřídlé bílé, izolační dvojsklo čiré, Uw <= 1,0 W/m2K, ozn. O02 | kus | 2 |  | 0 | R-položka |  | základní |  | 0 | 0.07215 | 0.1443 | 0 | 0 | 32 | M | 2 |  |  |  | ROZPOCET | [5 empty] | 0 | 0 | 0 | 0 | 0 | 1 | 0 | 16 | -284544243
| P |  | Poznámka k položce: viz výkres D.1.1.c-01 VÝPIS OKEN | [14 empty] | P | 2
570 | M | 61140.O06 | okno plastové 2400 x 2400 šestikřídlé bílé, izolační dvojsklo čiré. vnitřní tabule z bezpečnostního skla (33.1), Uw <= 1,0 W/m2K, ozn. O06 | kus | 1 |  | 0 | R-položka |  | základní |  | 0 | 0.25618 | 0.25618 | 0 | 0 | 32 | M | 2 |  |  |  | ROZPOCET | [5 empty] | 0 | 0 | 0 | 0 | 0 | 1 | 0 | 16 | 38304976
| P |  | Poznámka k položce: viz výkres D.1.1.c-01 VÝPIS OKEN | [14 empty] | P | 2
571 | M | 61140.O08 | okno plastové 2400 x 2400 čtyřkřídlé bílé, izolační dvojsklo čiré, Uw <= 1,0 W/m2K, ozn. O08 | kus | 4 |  | 0 | R-položka |  | základní |  | 0 | 0.1728 | 0.6912 | 0 | 0 | 32 | M | 2 |  |  |  | ROZPOCET | [5 empty] | 0 | 0 | 0 | 0 | 0 | 1 | 0 | 16 | -583689268
| P |  | Poznámka k položce: viz výkres D.1.1.c-01 VÝPIS OKEN | [14 empty] | P | 2
572 | M | 61140.O14 | okno plastové 2400 x 2150 čtyřkřídlé bílé, izolační dvojsklo čiré, Uw <= 1,0 W/m2K, ozn. O14 | kus | 4 |  | 0 | R-položka |  | základní |  | 0 | 0.1548 | 0.6192 | 0 | 0 | 32 | M | 2 |  |  |  | ROZPOCET | [5 empty] | 0 | 0 | 0 | 0 | 0 | 1 | 0 | 16 | 1423453589
| P |  | Poznámka k položce: viz výkres D.1.1.c-01 VÝPIS OKEN | [14 empty] | P | 2
573 | M | 61140.O17 | okno plastové 1800 x 1800 dvoukřídlé bílé, izolační dvojsklo čiré, Uw <= 1,0 W/m2K, ozn. O17 | kus | 1 |  | 0 | R-položka |  | základní |  | 0 | 0.0972 | 0.0972 | 0 | 0 | 32 | M | 2 |  |  |  | ROZPOCET | [5 empty] | 0 | 0 | 0 | 0 | 0 | 1 | 0 | 16 | 281581556
| P |  | Poznámka k položce: viz výkres D.1.1.c-01 VÝPIS OKEN | [14 empty] | P | 2
574 | K | 766622216 | Montáž oken plastových plochy do 1 m2 včetně montáže rámu otevíravých do zdiva | kus | 10 |  | 0 | CS ÚRS 2024 02 |  | základní |  | 0 | 0.00026 | 0.0026 | 0 | 0 | 16 | K | 2 |  |  |  | ROZPOCET | [5 empty] | 0 | 0 | 0 | 0 | 0 | 1 | 0 | 16 | 2056189167
| Online PSC |  | https://podminky.urs.cz/item/CS_URS_2024_02/766622216 | [14 empty] | Online PSC | 2
| VV |  | "D.1.1.c-01 VÝPIS OKEN | [14 empty] | VV | 2 | 1 | True | 0 | ROZPOCET
| VV |  | "O03" 4 |  | 4 | [12 empty] | VV | 2 | 2 | True | 0 | ROZPOCET
| VV |  | "O07" 4 |  | 4 | [12 empty] | VV | 2 | 2 | True | 0 | ROZPOCET
| VV |  | "O13" 2 |  | 2 | [12 empty] | VV | 2 | 2 | True | 0 | ROZPOCET
| VV |  | Součet |  | 10 | [12 empty] | VV | 2 | 4 | True | 1 | ROZPOCET
575 | M | 61140.O03 | okno plastové 1200 x 735 jednokřídlé bílé, izolační dvojsklo čiré, Uw <= 1,0 W/m2K, pákový ovladač, ozn. O03 | kus | 4 |  | 0 | R-položka |  | základní |  | 0 | 0.031623 | 0.12649 | 0 | 0 | 32 | M | 2 |  |  |  | ROZPOCET | [5 empty] | 0 | 0 | 0 | 0 | 0 | 1 | 0 | 16 | -510277773
| P |  | Poznámka k položce: viz výkres D.1.1.c-01 VÝPIS OKEN | [14 empty] | P | 2
576 | M | 61140.O07 | okno plastové 1200 x 750 jednokřídlé bílé, izolační dvojsklo čiré, Uw <= 1,0 W/m2K, pákový ovladač, ozn. O07 | kus | 4 |  | 0 | R-položka |  | základní |  | 0 | 0.032248 | 0.12899 | 0 | 0 | 32 | M | 2 |  |  |  | ROZPOCET | [5 empty] | 0 | 0 | 0 | 0 | 0 | 1 | 0 | 16 | 1160426663
| P |  | Poznámka k položce: viz výkres D.1.1.c-01 VÝPIS OKEN | [14 empty] | P | 2
577 | M | 61140.O13 | okno plastové 1200 x 600 jednokřídlé bílé, izolační dvojsklo čiré, Uw <= 1,0 W/m2K, pákový ovladač, ozn. O13 | kus | 2 |  | 0 | R-položka |  | základní |  | 0 | 0.025998 | 0.051997 | 0 | 0 | 32 | M | 2 |  |  |  | ROZPOCET | [5 empty] | 0 | 0 | 0 | 0 | 0 | 1 | 0 | 16 | -728027391
| P |  | Poznámka k položce: viz výkres D.1.1.c-01 VÝPIS OKEN | [14 empty] | P | 2
578 | K | 766629215 | Montáž oken dřevěných Příplatek k cenám za izolaci mezi ostěním a rámem okna při rovném ostění, připojovací spára tl. do 45 mm | m | 507.72 |  | 0 | CS ÚRS 2024 02 |  | základní |  | 0 | 0.00016 | 0.081235 | 0 | 0 | 16 | K | 2 |  |  |  | ROZPOCET | [5 empty] | 0 | 0 | 0 | 0 | 0 | 1 | 0 | 16 | -413121171
| Online PSC |  | https://podminky.urs.cz/item/CS_URS_2024_02/766629215 | [14 empty] | Online PSC | 2
| VV |  | "D.1.1.c-01 VÝPIS OKEN | [14 empty] | VV | 2 | 1 | True | 0 | ROZPOCET
| VV |  | "O01" (2,40+1,85)*2*30 |  | 255 | [12 empty] | VV | 2 | 2 | True | 0 | ROZPOCET
| VV |  | "O02" (1,30+1,85)*2*2 |  | 12.6 | [12 empty] | VV | 2 | 2 | True | 0 | ROZPOCET
| VV |  | "O03" (1,20+0,74)*2*4 |  | 15.52 | [12 empty] | VV | 2 | 2 | True | 0 | ROZPOCET
| VV |  | "O06" (2,40+2,40)*2*1 |  | 9.6 | [12 empty] | VV | 2 | 2 | True | 0 | ROZPOCET
| VV |  | "O07" (1,20+0,75)*2*4 |  | 15.6 | [12 empty] | VV | 2 | 2 | True | 0 | ROZPOCET
| VV |  | "O08" (2,40+2,40)*2*4 |  | 38.4 | [12 empty] | VV | 2 | 2 | True | 0 | ROZPOCET
| VV |  | "O09" (2,40+1,50)*2*8 |  | 62.4 | [12 empty] | VV | 2 | 2 | True | 0 | ROZPOCET
| VV |  | "O12" (1,20+1,50)*2*5 |  | 27 | [12 empty] | VV | 2 | 2 | True | 0 | ROZPOCET
| VV |  | "O13" (1,20+0,60)*2*2 |  | 7.2 | [12 empty] | VV | 2 | 2 | True | 0 | ROZPOCET
| VV |  | "O14" (2,40+2,15)*2*4 |  | 36.4 | [12 empty] | VV | 2 | 2 | True | 0 | ROZPOCET
| VV |  | "O16" (1,50+1,20)*2*1 |  | 5.4 | [12 empty] | VV | 2 | 2 | True | 0 | ROZPOCET
| VV |  | "O17" (1,80+1,80)*2*1 |  | 7.2 | [12 empty] | VV | 2 | 2 | True | 0 | ROZPOCET
| VV |  | "26/L" (1,10+2,75)*2*2 |  | 15.4 | [12 empty] | VV | 2 | 2 | True | 0 | ROZPOCET
| VV |  | Součet |  | 507.72 | [12 empty] | VV | 2 | 4 | True | 1 | ROZPOCET
579 | K | 766660001 | Montáž dveřních křídel dřevěných nebo plastových otevíravých do ocelové zárubně povrchově upravených jednokřídlových, šířky do 800 mm | kus | 23 |  | 0 | CS ÚRS 2024 02 |  | základní |  | 0 | 0 | 0 | 0 | 0 | 16 | K | 2 |  |  |  | ROZPOCET | [5 empty] | 0 | 0 | 0 | 0 | 0 | 1 | 0 | 16 | -1139513723
| Online PSC |  | https://podminky.urs.cz/item/CS_URS_2024_02/766660001 | [14 empty] | Online PSC | 2
580 | M | 61162.02L | dveře kompletizované jednokřídlové otočné levé plné, odlehčená DTD deska, povrch HPL, 800x1970mm, ozn. 02/L | kus | 2 |  | 0 | R-položka |  | základní |  | 0 | 0.025 | 0.05 | 0 | 0 | 32 | M | 2 |  |  |  | ROZPOCET | [5 empty] | 0 | 0 | 0 | 0 | 0 | 1 | 0 | 16 | 1774103078
| P |  | Poznámka k položce: dveře kompletizované jednokřídlové otočné levé plné; odlehčená DTD deska, povrch HPL; kování štítkové - matný nerez, klika/klika, základní cylindrická vložka; samozavírač s kluznou lištou; | [14 empty] | P | 2
581 | M | 61162.03L | dveře kompletizované jednokřídlové otočné levé plné, odlehčená DTD deska, povrch HPL, 700x1970mm, ozn. 03/L | kus | 1 |  | 0 | R-položka |  | základní |  | 0 | 0.02305 | 0.02305 | 0 | 0 | 32 | M | 2 |  |  |  | ROZPOCET | [5 empty] | 0 | 0 | 0 | 0 | 0 | 1 | 0 | 16 | 1036628790
| P |  | Poznámka k položce: dveře kompletizované jednokřídlové otočné levé plné; odlehčená DTD deska, povrch HPL; kování štítkové - matný nerez, klika/klika, dózický zámek; samozavírač s kluznou lištou; hliníková dveřní mřížka (80x400 mm); | [14 empty] | P | 2
582 | M | 61162.04L | dveře kompletizované jednokřídlové otočné levé plné, odlehčená DTD deska, povrch HPL, 800x1970mm, ozn. 04/L | kus | 1 |  | 0 | R-položka |  | základní |  | 0 | 0.02325 | 0.02325 | 0 | 0 | 32 | M | 2 |  |  |  | ROZPOCET | [5 empty] | 0 | 0 | 0 | 0 | 0 | 1 | 0 | 16 | -1549657698
| P |  | Poznámka k položce: dveře kompletizované jednokřídlové otočné levé plné; odlehčená DTD deska, povrch HPL; kování štítkové - matný nerez, wc zámek odjistitelný zvenku; hliníková dveřní mřížka (80x400 mm); handicap dveřní madlo 700 mm, nerez mat; | [14 empty] | P | 2
583 | M | 61162.06L | dveře kompletizované jednokřídlové otočné levé plné, odlehčená DTD deska, povrch HPL, 800x1970mm, ozn. 06/L | kus | 1 |  | 0 | R-položka |  | základní |  | 0 | 0.0222 | 0.0222 | 0 | 0 | 32 | M | 2 |  |  |  | ROZPOCET | [5 empty] | 0 | 0 | 0 | 0 | 0 | 1 | 0 | 16 | 1205002730
| P |  | Poznámka k položce: dveře kompletizované jednokřídlové otočné levé plné; odlehčená DTD deska, povrch HPL; kování štítkové - matný nerez, klika/klika, základní cylindrická vložka; hliníková dveřní mřížka (80x400 mm); | [14 empty] | P | 2
584 | M | 61162.09L | dveře kompletizované jednokřídlové otočné levé plné, odlehčená DTD deska, povrch HPL, 800x1970mm, ozn. 09/L | kus | 2 |  | 0 | R-položka |  | základní |  | 0 | 0.02505 | 0.0501 | 0 | 0 | 32 | M | 2 |  |  |  | ROZPOCET | [5 empty] | 0 | 0 | 0 | 0 | 0 | 1 | 0 | 16 | -467708691
| P |  | Poznámka k položce: dveře kompletizované jednokřídlové otočné levé plné; odlehčená DTD deska, povrch HPL; kování štítkové - matný nerez, klika/klika, dózický zámek; samozavírač s kluznou lištou; hliníková dveřní mřížka (80x400 mm); | [14 empty] | P | 2
585 | M | 61162.09P | dveře kompletizované jednokřídlové otočné pravé plné, odlehčená DTD deska, povrch HPL, 800x1970mm, ozn. 09/P | kus | 3 |  | 0 | R-položka |  | základní |  | 0 | 0.02505 | 0.07515 | 0 | 0 | 32 | M | 2 |  |  |  | ROZPOCET | [5 empty] | 0 | 0 | 0 | 0 | 0 | 1 | 0 | 16 | -308854132
| P |  | Poznámka k položce: dveře kompletizované jednokřídlové otočné pravé plné; odlehčená DTD deska, povrch HPL; kování štítkové - matný nerez, klika/klika, dózický zámek; samozavírač s kluznou lištou; hliníková dveřní mřížka (80x400 mm); | [14 empty] | P | 2
586 | M | 61162.10P | dveře kompletizované jednokřídlové otočné pravé plné, odlehčená DTD deska, povrch HPL, 800x1970mm, ozn. 10/P | kus | 1 |  | 0 | R-položka |  | základní |  | 0 | 0.022 | 0.022 | 0 | 0 | 32 | M | 2 |  |  |  | ROZPOCET | [5 empty] | 0 | 0 | 0 | 0 | 0 | 1 | 0 | 16 | -2112466510
| P |  | Poznámka k položce: dveře kompletizované jednokřídlové otočné pravé plné; odlehčená DTD deska, povrch HPL; kování štítkové - matný nerez, klika/klika, základní cylindrická vložka; | [14 empty] | P | 2
587 | M | 61162.11P | dveře kompletizované jednokřídlové otočné pravé plné, odlehčená DTD deska, povrch HPL, 800x1970mm, zvuková neprůzvučnost min. 35 dB, ozn. 11/P | kus | 2 |  | 0 | R-položka |  | základní |  | 0 | 0.0425 | 0.085 | 0 | 0 | 32 | M | 2 |  |  |  | ROZPOCET | [5 empty] | 0 | 0 | 0 | 0 | 0 | 1 | 0 | 16 | 2069036015
| P |  | Poznámka k položce: dveře kompletizované jednokřídlové otočné pravé plné; odlehčená DTD deska, povrch HPL; kování štítkové - matný nerez, klika/klika, základní cylindrická vložka; | [14 empty] | P | 2
588 | M | 61162.12P | dveře kompletizované jednokřídlové otočné pravé plné, odlehčená DTD deska, povrch HPL, 700x1970mm, ozn. 12/P | kus | 1 |  | 0 | R-položka |  | základní |  | 0 | 0.02305 | 0.02305 | 0 | 0 | 32 | M | 2 |  |  |  | ROZPOCET | [5 empty] | 0 | 0 | 0 | 0 | 0 | 1 | 0 | 16 | 1944962804
| P |  | Poznámka k položce: dveře kompletizované jednokřídlové otočné pravé plné; odlehčená DTD deska, povrch HPL; kování štítkové - matný nerez, klika/klika, dózický zámek; samozavírač s kluznou lištou; hliníková dveřní mřížka (80x400 mm); | [14 empty] | P | 2
589 | M | 61162.13L | dveře kompletizované jednokřídlové otočné levé plné, odlehčená DTD deska, povrch HPL, 700x1970mm, ozn. 13/L | kus | 1 |  | 0 | R-položka |  | základní |  | 0 | 0.02005 | 0.02005 | 0 | 0 | 32 | M | 2 |  |  |  | ROZPOCET | [5 empty] | 0 | 0 | 0 | 0 | 0 | 1 | 0 | 16 | 1818070229
| P |  | Poznámka k položce: dveře kompletizované jednokřídlové otočné levé plné; odlehčená DTD deska, povrch HPL; kování štítkové - matný nerez, wc zámek odjistitelný zvenku; hliníková dveřní mřížka (80x400 mm); | [14 empty] | P | 2
590 | M | 61162.14L | dveře kompletizované jednokřídlové otočné levé plné, odlehčená DTD deska, povrch HPL, 800x1970mm, zvuková neprůzvučnost min. 35 dB, ozn. 14/L | kus | 1 |  | 0 | R-položka |  | základní |  | 0 | 0.022 | 0.022 | 0 | 0 | 32 | M | 2 |  |  |  | ROZPOCET | [5 empty] | 0 | 0 | 0 | 0 | 0 | 1 | 0 | 16 | 1035232328
| P |  | Poznámka k položce: dveře kompletizované jednokřídlové otočné levé plné; odlehčená DTD deska, povrch HPL; kování štítkové - matný nerez, klika/klika, základní cylindrická vložka; | [14 empty] | P | 2
591 | M | 61162.15P | dveře kompletizované jednokřídlové otočné pravé plné, odlehčená DTD deska, povrch HPL, 800x1970mm, ozn. 15/P | kus | 2 |  | 0 | R-položka |  | základní |  | 0 | 0.02505 | 0.0501 | 0 | 0 | 32 | M | 2 |  |  |  | ROZPOCET | [5 empty] | 0 | 0 | 0 | 0 | 0 | 1 | 0 | 16 | -1793118654
| P |  | Poznámka k položce: dveře kompletizované jednokřídlové otočné pravé plné; odlehčená DTD deska, povrch HPL; kování štítkové - matný nerez, klika/klika, dózický zámek; samozavírač s kluznou lištou; hliníková dveřní mřížka (80x400 mm); | [14 empty] | P | 2
592 | M | 61162.16P | dveře kompletizované jednokřídlové otočné pravé plné, odlehčená DTD deska, povrch HPL, 700x1970mm, ozn. 16/P | kus | 3 |  | 0 | R-položka |  | základní |  | 0 | 0.02005 | 0.06015 | 0 | 0 | 32 | M | 2 |  |  |  | ROZPOCET | [5 empty] | 0 | 0 | 0 | 0 | 0 | 1 | 0 | 16 | 697074117
| P |  | Poznámka k položce: dveře kompletizované jednokřídlové otočné pravé plné; odlehčená DTD deska, povrch HPL; kování štítkové - matný nerez, wc zámek odjistitelný zvenku; hliníková dveřní mřížka (80x400 mm); | [14 empty] | P | 2
593 | M | 61162.17P | dveře kompletizované jednokřídlové otočné pravé plné, odlehčená DTD deska, povrch HPL, 800x1970mm, ozn. 17/P | kus | 1 |  | 0 | R-položka |  | základní |  | 0 | 0.02205 | 0.02205 | 0 | 0 | 32 | M | 2 |  |  |  | ROZPOCET | [5 empty] | 0 | 0 | 0 | 0 | 0 | 1 | 0 | 16 | 339258545
| P |  | Poznámka k položce: dveře kompletizované jednokřídlové otočné pravé plné; odlehčená DTD deska, povrch HPL; kování štítkové - matný nerez, klika/klika, dózický zámek; hliníková dveřní mřížka (80x400 mm); | [14 empty] | P | 2
594 | M | 61162.18L | dveře kompletizované jednokřídlové otočné levé plné, odlehčená DTD deska, povrch HPL, 800x1970mm, ozn. 18/L | kus | 1 |  | 0 | R-položka |  | základní |  | 0 | 0.022 | 0.022 | 0 | 0 | 32 | M | 2 |  |  |  | ROZPOCET | [5 empty] | 0 | 0 | 0 | 0 | 0 | 1 | 0 | 16 | -941139714
| P |  | Poznámka k položce: dveře kompletizované jednokřídlové otočné levé plné; odlehčená DTD deska, povrch HPL; kování štítkové - matný nerez, klika/klika, základní cylindrická vložka; | [14 empty] | P | 2
595 | K | 766660002 | Montáž dveřních křídel dřevěných nebo plastových otevíravých do ocelové zárubně povrchově upravených jednokřídlových, šířky přes 800 mm | kus | 18 |  | 0 | CS ÚRS 2024 02 |  | základní |  | 0 | 0 | 0 | 0 | 0 | 16 | K | 2 |  |  |  | ROZPOCET | [5 empty] | 0 | 0 | 0 | 0 | 0 | 1 | 0 | 16 | -1839827590
| Online PSC |  | https://podminky.urs.cz/item/CS_URS_2024_02/766660002 | [14 empty] | Online PSC | 2
596 | M | 61162.01L | dveře kompletizované jednokřídlové otočné levé plné, odlehčená DTD deska, povrch HPL, 900x1970mm, zvuková neprůzvučnost min. 32 dB, ozn. 01/L | kus | 7 |  | 0 | R-položka |  | základní |  | 0 | 0.0435 | 0.3045 | 0 | 0 | 32 | M | 2 |  |  |  | ROZPOCET | [5 empty] | 0 | 0 | 0 | 0 | 0 | 1 | 0 | 16 | 2087278624
| P |  | Poznámka k položce: dveře kompletizované jednokřídlové otočné levé plné; odlehčená DTD deska, povrch HPL; kování štítkové - matný nerez, klika/klika, základní cylindrická vložka; | [14 empty] | P | 2
597 | M | 61162.01P | dveře kompletizované jednokřídlové otočné pravé plné, odlehčená DTD deska, povrch HPL, 900x1970mm, zvuková neprůzvučnost min. 32 dB, ozn. 01/P | kus | 7 |  | 0 | R-položka |  | základní |  | 0 | 0.0435 | 0.3045 | 0 | 0 | 32 | M | 2 |  |  |  | ROZPOCET | [5 empty] | 0 | 0 | 0 | 0 | 0 | 1 | 0 | 16 | 1814502086
| P |  | Poznámka k položce: dveře kompletizované jednokřídlové otočné pravé plné; odlehčená DTD deska, povrch HPL; kování štítkové - matný nerez, klika/klika, základní cylindrická vložka; | [14 empty] | P | 2
598 | M | 61162.05L | dveře kompletizované jednokřídlové otočné levé plné, odlehčená DTD deska, povrch HPL, 900x1970mm, ozn. 05/L | kus | 3 |  | 0 | R-položka |  | základní |  | 0 | 0.0232 | 0.0696 | 0 | 0 | 32 | M | 2 |  |  |  | ROZPOCET | [5 empty] | 0 | 0 | 0 | 0 | 0 | 1 | 0 | 16 | 724724347
| P |  | Poznámka k položce: dveře kompletizované jednokřídlové otočné levé plné; odlehčená DTD deska, povrch HPL; kování štítkové - matný nerez, klika/klika, základní cylindrická vložka; hliníková dveřní mřížka (80x400 mm); | [14 empty] | P | 2
599 | M | 61162.19P | dveře kompletizované jednokřídlové otočné pravé plné, odlehčená DTD deska, povrch HPL, 900x1970mm, zvuková neprůzvučnost min. 32 dB, ozn. 19/P | kus | 1 |  | 0 | R-položka |  | základní |  | 0 | 0.0435 | 0.0435 | 0 | 0 | 32 | M | 2 |  |  |  | ROZPOCET | [5 empty] | 0 | 0 | 0 | 0 | 0 | 1 | 0 | 16 | 495208465
| P |  | Poznámka k položce: dveře kompletizované jednokřídlové otočné pravé plné; odlehčená DTD deska, povrch HPL; kování štítkové - matný nerez, klika/klika, základní cylindrická vložka; | [14 empty] | P | 2
600 | K | 766660021 | Montáž dveřních křídel dřevěných nebo plastových otevíravých do ocelové zárubně protipožárních jednokřídlových, šířky do 800 mm | kus | 4 |  | 0 | CS ÚRS 2024 02 |  | základní |  | 0 | 0 | 0 | 0 | 0 | 16 | K | 2 |  |  |  | ROZPOCET | [5 empty] | 0 | 0 | 0 | 0 | 0 | 1 | 0 | 16 | 2101493635
| Online PSC |  | https://podminky.urs.cz/item/CS_URS_2024_02/766660021 | [14 empty] | Online PSC | 2
601 | M | 61162.20L | dveře kompletizované jednokřídlové otočné levé plné protipožární EW-15 C2-DP3, odlehčená DTD deska, povrch HPL, 800x1970mm, ozn. 20/L | kus | 3 |  | 0 | R-položka |  | základní |  | 0 | 0.0271 | 0.0813 | 0 | 0 | 32 | M | 2 |  |  |  | ROZPOCET | [5 empty] | 0 | 0 | 0 | 0 | 0 | 1 | 0 | 16 | -1674081576
| P |  | Poznámka k položce: dveře kompletizované jednokřídlové otočné levé plné protipožární; odlehčená DTD deska, povrch HPL; kování štítkové - matný nerez, klika/klika, základní cylindrická vložka, paniková klika; samozavírač (c2) s kluznou lištou; | [14 empty] | P | 2
602 | M | 61162.35L | dveře kompletizované jednokřídlové otočné levé plné protipožárníEW-15 C2-DP3, odlehčená DTD deska, povrch HPL, 800x1970mm, ozn. 35/L | kus | 1 |  | 0 | R-položka |  | základní |  | 0 | 0.0273 | 0.0273 | 0 | 0 | 32 | M | 2 |  |  |  | ROZPOCET | [5 empty] | 0 | 0 | 0 | 0 | 0 | 1 | 0 | 16 | -1721261176
| P |  | Poznámka k položce: dveře kompletizované jednokřídlové otočné levé plné protipožární; odlehčená DTD deska, povrch HPL; kování štítkové - matný nerez, klika/klika, základní cylindrická vložka; samozavírač (c2) s kluznou lištou; hliníková dveřní mřížka (80x400 mm); | [14 empty] | P | 2
603 | K | 766660022 | Montáž dveřních křídel dřevěných nebo plastových otevíravých do ocelové zárubně protipožárních jednokřídlových, šířky přes 800 mm | kus | 2 |  | 0 | CS ÚRS 2024 02 |  | základní |  | 0 | 0 | 0 | 0 | 0 | 16 | K | 2 |  |  |  | ROZPOCET | [5 empty] | 0 | 0 | 0 | 0 | 0 | 1 | 0 | 16 | 300005529
| Online PSC |  | https://podminky.urs.cz/item/CS_URS_2024_02/766660022 | [14 empty] | Online PSC | 2
604 | M | 61162.08P | dveře kompletizované jednokřídlové otočné pravé plné protipožární EW-15 C2-DP3, odlehčená DTD deska, povrch HPL, 900x1970mm, ozn. 08/P | kus | 2 |  | 0 | R-položka |  | základní |  | 0 | 0.031 | 0.062 | 0 | 0 | 32 | M | 2 |  |  |  | ROZPOCET | [5 empty] | 0 | 0 | 0 | 0 | 0 | 1 | 0 | 16 | 1476419651
| P |  | Poznámka k položce: dveře kompletizované jednokřídlové otočné pravé plné protipožární ; odlehčená DTD deska, povrch HPL; kování štítkové - matný nerez, klika/klika, základní cylindrická vložka, paniková klika; samozavírač (c2) s kluznou lištou; handicap dveřní madlo 700 mm, nerez mat; | [14 empty] | P | 2
605 | K | 766660351 | Montáž dveřních křídel dřevěných nebo plastových posuvných dveří do pojezdu na stěnu výšky do 2,5 m jednokřídlových, průchozí šířky do 800 mm | kus | 8 |  | 0 | CS ÚRS 2024 02 |  | základní |  | 0 | 0 | 0 | 0 | 0 | 16 | K | 2 |  |  |  | ROZPOCET | [5 empty] | 0 | 0 | 0 | 0 | 0 | 1 | 0 | 16 | -874814841
| Online PSC |  | https://podminky.urs.cz/item/CS_URS_2024_02/766660351 | [14 empty] | Online PSC | 2
| VV |  | "D.1.1.c-02 VÝPIS DVEŘÍ | [14 empty] | VV | 2 | 1 | True | 0 | ROZPOCET
| VV |  | "21/L" 5 |  | 5 | [12 empty] | VV | 2 | 2 | True | 0 | ROZPOCET
| VV |  | "21/P" 2 |  | 2 | [12 empty] | VV | 2 | 2 | True | 0 | ROZPOCET
| VV |  | "22/P" 1 |  | 1 | [12 empty] | VV | 2 | 2 | True | 0 | ROZPOCET
| VV |  | Součet |  | 8 | [12 empty] | VV | 2 | 4 | True | 1 | ROZPOCET
606 | M | 55331647 | kování na stěnu do garnyže pro posuvné dveře jednokřídlé | sada | 8 |  | 0 | CS ÚRS 2024 02 |  | základní |  | 0 | 0.0016 | 0.0128 | 0 | 0 | 32 | M | 2 |  |  |  | ROZPOCET | [5 empty] | 0 | 0 | 0 | 0 | 0 | 1 | 0 | 16 | -829840840
607 | M | 61162.21L | dveře kompletizované jednokřídlové posuvné (po stěně) plné, odlehčená DTD deska, povrch HPL, st. otvor 800x1970mm; dveře 850x2080mm, ozn. 21/L | kus | 5 |  | 0 | R-položka |  | základní |  | 0 | 0.01955 | 0.09775 | 0 | 0 | 32 | M | 2 |  |  |  | ROZPOCET | [5 empty] | 0 | 0 | 0 | 0 | 0 | 1 | 0 | 16 | 1050727254
| P |  | Poznámka k položce: dveře kompletizované jednokřídlové posuvné (po stěně) plné bez zárubně; odlehčená DTD deska, povrch HPL; mušle broušený nerez; | [14 empty] | P | 2
608 | M | 61162.21P | dveře kompletizované jednokřídlové posuvné (po stěně) plné, odlehčená DTD deska, povrch HPL, st. otvor 800x1970mm; dveře 850x2080mm, ozn. 21/P | kus | 2 |  | 0 | R-položka |  | základní |  | 0 | 0.01955 | 0.0391 | 0 | 0 | 32 | M | 2 |  |  |  | ROZPOCET | [5 empty] | 0 | 0 | 0 | 0 | 0 | 1 | 0 | 16 | -1222529057
| P |  | Poznámka k položce: dveře kompletizované jednokřídlové posuvné (po stěně) plné bez zárubně; odlehčená DTD deska, povrch HPL; mušle broušený nerez; | [14 empty] | P | 2
609 | M | 61162.22P | dveře kompletizované jednokřídlové posuvné (po stěně) plné, odlehčená DTD deska, povrch HPL, st. otvor 700x1970mm; dveře 750x2080mm, ozn. 22/P | kus | 1 |  | 0 | R-položka |  | základní |  | 0 | 0.01755 | 0.01755 | 0 | 0 | 32 | M | 2 |  |  |  | ROZPOCET | [5 empty] | 0 | 0 | 0 | 0 | 0 | 1 | 0 | 16 | -1202797154
| P |  | Poznámka k položce: dveře kompletizované jednokřídlové posuvné (po stěně) plné bez zárubně; odlehčená DTD deska, povrch HPL; mušle broušený nerez; | [14 empty] | P | 2
610 | K | 766660421 | Montáž vchodových dveří včetně rámu do zdiva jednokřídlových s nadsvětlíkem | kus | 2 |  | 0 | CS ÚRS 2024 02 |  | základní |  | 0 | 0.00089 | 0.00178 | 0 | 0 | 16 | K | 2 |  |  |  | ROZPOCET | [5 empty] | 0 | 0 | 0 | 0 | 0 | 1 | 0 | 16 | -178836257
| Online PSC |  | https://podminky.urs.cz/item/CS_URS_2024_02/766660421 | [14 empty] | Online PSC | 2
| VV |  | "D.1.1.c-02 VÝPIS DVEŘÍ | [14 empty] | VV | 2 | 1 | True | 0 | ROZPOCET
| VV |  | "26/L" 2 |  | 2 | [12 empty] | VV | 2 | 2 | True | 1 | ROZPOCET
611 | M | 61140.D26L | dveře jednokřídlé plastové bílé prosklené s nadsvětlíkem do otvoru 1100x2750mm, světlost dveří 900x2100mm, Ud≤1,2 w/m2, ozn. D26/L | kus | 2 |  | 0 | R-položka |  | základní |  | 0 | 0.14788 | 0.29576 | 0 | 0 | 32 | M | 2 |  |  |  | ROZPOCET | [5 empty] | 0 | 0 | 0 | 0 | 0 | 1 | 0 | 16 | -1012750670
| P |  | Poznámka k položce: dodávka v kompletizovaném provedení viz výkres D.1.1.c-02 VÝPIS DVEŘÍ; vč. lemování na přilehlé konstrukce apod.; Ud≤1,2 w/m2k; izolační dvojsklo čiré, vnitřní tabule z bezpečnostního sklad (33.1); kování bezpečnostní štítkové klika/koule; paniková klika; dveře budou ve výšce 900 mm a zároveň ve výšce 1500 mm kontrastně označeny oproti pozadí; | [14 empty] | P | 2
612 | K | 766660720 | Montáž dveřních doplňků větrací mřížky s vyříznutím otvoru | kus | 29 |  | 0 | CS ÚRS 2024 02 |  | základní |  | 0 | 0 | 0 | 0 | 0 | 16 | K | 2 |  |  |  | ROZPOCET | [5 empty] | 0 | 0 | 0 | 0 | 0 | 1 | 0 | 16 | 825790570
| Online PSC |  | https://podminky.urs.cz/item/CS_URS_2024_02/766660720 | [14 empty] | Online PSC | 2
| VV |  | "Dodatečné vsazení dveřní mřížky (hliníková 80x400 mm) do stávajících dveří | [14 empty] | VV | 2 | 1 | True | 0 | ROZPOCET
| VV |  | "D.1.1.b-14a 1.NP - PŮDORYS PAVILONŮ A (ČÁST) + B + C - NÁVRH NOVÉHO STAVU | [14 empty] | VV | 2 | 1 | True | 0 | ROZPOCET
| VV |  | "část A | [14 empty] | VV | 2 | 1 | True | 0 | ROZPOCET
| VV |  | 5 |  | 5 | [12 empty] | VV | 2 | 2 | True | 0 | ROZPOCET
| VV |  | "část B | [14 empty] | VV | 2 | 1 | True | 0 | ROZPOCET
| VV |  | 9 |  | 9 | [12 empty] | VV | 2 | 2 | True | 0 | ROZPOCET
| VV |  | "D.1.1.b-14c 1.NP - PŮDORYS PAVILONŮ D + F - NÁVRH NOVÉHO STAVU | [14 empty] | VV | 2 | 1 | True | 0 | ROZPOCET
| VV |  | "část A | [14 empty] | VV | 2 | 1 | True | 0 | ROZPOCET
| VV |  | 3 |  | 3 | [12 empty] | VV | 2 | 2 | True | 0 | ROZPOCET
| VV |  | "D.1.1.b-14d 1.NP - PŮDORYS PAVILONU E - NÁVRH NOVÉHO STAVU | [14 empty] | VV | 2 | 1 | True | 0 | ROZPOCET
| VV |  | "část E | [14 empty] | VV | 2 | 1 | True | 0 | ROZPOCET
| VV |  | 4 |  | 4 | [12 empty] | VV | 2 | 2 | True | 0 | ROZPOCET
| VV |  | "D.1.1.b-15a 2.NP - PŮDORYS PAVILONŮ A (ČÁST) + B + C - NÁVRH NOVÉHO STAVU | [14 empty] | VV | 2 | 1 | True | 0 | ROZPOCET
| VV |  | "část A | [14 empty] | VV | 2 | 1 | True | 0 | ROZPOCET
| VV |  | 4 |  | 4 | [12 empty] | VV | 2 | 2 | True | 0 | ROZPOCET
| VV |  | "D.1.1.b-15b 2.NP - PŮDORYS PAVILONŮ D + F - NÁVRH NOVÉHO STAVU | [14 empty] | VV | 2 | 1 | True | 0 | ROZPOCET
| VV |  | "část A | [14 empty] | VV | 2 | 1 | True | 0 | ROZPOCET
| VV |  | 3 |  | 3 | [12 empty] | VV | 2 | 2 | True | 0 | ROZPOCET
| VV |  | "D.1.1.b-15c 2.NP - PŮDORYS PAVILONU E - NÁVRH NOVÉHO STAVU | [14 empty] | VV | 2 | 1 | True | 0 | ROZPOCET
| VV |  | "část E | [14 empty] | VV | 2 | 1 | True | 0 | ROZPOCET
| VV |  | 1 |  | 1 | [12 empty] | VV | 2 | 2 | True | 0 | ROZPOCET
| VV |  | Součet |  | 29 | [12 empty] | VV | 2 | 4 | True | 1 | ROZPOCET
613 | M | 553414.DM | hliníková dveřní mřížka (80x400 mm) | kus | 29 |  | 0 |  |  | základní |  | 0 | 0.0002 | 0.0058 | 0 | 0 | 32 | M | 2 |  |  |  | ROZPOCET | [5 empty] | 0 | 0 | 0 | 0 | 0 | 1 | 0 | 16 | -79724466
614 | K | 766660734 | Montáž dveřních doplňků dveřního kování bezpečnostního panikového kování | kus | 1 |  | 0 | CS ÚRS 2024 02 |  | základní |  | 0 | 0 | 0 | 0 | 0 | 16 | K | 2 |  |  |  | ROZPOCET | [5 empty] | 0 | 0 | 0 | 0 | 0 | 1 | 0 | 16 | -1523542028
| Online PSC |  | https://podminky.urs.cz/item/CS_URS_2024_02/766660734 | [14 empty] | Online PSC | 2
| VV |  | "D.1.1.c-02 VÝPIS DVEŘÍ | [14 empty] | VV | 2 | 1 | True | 0 | ROZPOCET
| VV |  | "31/P" 1 |  | 1 | [12 empty] | VV | 2 | 2 | True | 1 | ROZPOCET
615 | M | 54914136 | kování panikové madlo/klika | kus | 1 |  | 0 | CS ÚRS 2024 02 |  | základní |  | 0 | 0.0022 | 0.0022 | 0 | 0 | 32 | M | 2 |  |  |  | ROZPOCET | [5 empty] | 0 | 0 | 0 | 0 | 0 | 1 | 0 | 16 | -2137160401
616 | K | 766661863 | Demontáž dveřních konstrukcí k opětovnému použití kování bezpečnostního štítku s klikou | kus | 1 |  | 0 | CS ÚRS 2024 02 |  | základní |  | 0 | 0 | 0 | 0.001 | 0.001 | 16 | K | 2 |  |  |  | ROZPOCET | [5 empty] | 0 | 0 | 0 | 0 | 0 | 1 | 0 | 16 | -556476793
| Online PSC |  | https://podminky.urs.cz/item/CS_URS_2024_02/766661863 | [14 empty] | Online PSC | 2
| VV |  | "D.1.1.c-02 VÝPIS DVEŘÍ | [14 empty] | VV | 2 | 1 | True | 0 | ROZPOCET
| VV |  | "31/P" 1 |  | 1 | [12 empty] | VV | 2 | 2 | True | 1 | ROZPOCET
617 | K | 766664957 | Výměna dveřních konstrukcí interiérových zámku, vložky | kus | 2 |  | 0 | CS ÚRS 2024 02 |  | základní |  | 0 | 0 | 0 | 0.0001 | 0.0002 | 16 | K | 2 |  |  |  | ROZPOCET | [5 empty] | 0 | 0 | 0 | 0 | 0 | 1 | 0 | 16 | 886697732
| Online PSC |  | https://podminky.urs.cz/item/CS_URS_2024_02/766664957 | [14 empty] | Online PSC | 2
| VV |  | "D.1.1.a – TECHNICKÁ ZPRÁVA - A.6.12. Výplně otvorů | [14 empty] | VV | 2 | 1 | True | 0 | ROZPOCET
| VV |  | "D.2.01/E.2.14; E.2.10/E.2.13 | [14 empty] | VV | 2 | 1 | True | 0 | ROZPOCET
| VV |  | "dodávka vložek a klíčů viz položky "Klíčový stystém" | [14 empty] | VV | 2 | 1 | True | 0 | ROZPOCET
| VV |  | 1+1 |  | 2 | [12 empty] | VV | 2 | 2 | True | 1 | ROZPOCET
618 | K | 766669001 | Klíčový systém hlavní vstupy (5x vložka + 80 klíčů) - dodávka dle specifikace v D.1.1.a – TECHNICKÁ ZPRÁVA - A.6.12. Výplně otvorů | soubor | 1 |  | 0 |  |  | základní |  | 0 | 0.00075 | 0.00075 | 0 | 0 | 16 | K | 2 |  |  |  | ROZPOCET | [5 empty] | 0 | 0 | 0 | 0 | 0 | 1 | 0 | 16 | -147271368
| P |  | Poznámka k položce: dodávka sad stejných vložek a nadstandardního počtu klíčů; | [14 empty] | P | 2
| VV |  | "D.1.1.a – TECHNICKÁ ZPRÁVA - A.6.12. Výplně otvorů | [14 empty] | VV | 2 | 1 | True | 0 | ROZPOCET
| VV |  | "A1.01; C.1.01; D.1.01; E.1.01; F.1.01 | [14 empty] | VV | 2 | 1 | True | 0 | ROZPOCET
| VV |  | 1 |  | 1 | [12 empty] | VV | 2 | 2 | True | 1 | ROZPOCET
619 | K | 766669002 | Klíčový systém SPC (3x vložka + 15 klíčů) - dodávka dle specifikace v D.1.1.a – TECHNICKÁ ZPRÁVA - A.6.12. Výplně otvorů | soubor | 1 |  | 0 |  |  | základní |  | 0 | 0.00045 | 0.00045 | 0 | 0 | 16 | K | 2 |  |  |  | ROZPOCET | [5 empty] | 0 | 0 | 0 | 0 | 0 | 1 | 0 | 16 | 1573625920
| P |  | Poznámka k položce: dodávka sad stejných vložek a nadstandardního počtu klíčů; | [14 empty] | P | 2
| VV |  | "D.1.1.a – TECHNICKÁ ZPRÁVA - A.6.12. Výplně otvorů | [14 empty] | VV | 2 | 1 | True | 0 | ROZPOCET
| VV |  | "E.1.08a; E.1.10a; E.1.13 | [14 empty] | VV | 2 | 1 | True | 0 | ROZPOCET
| VV |  | 1 |  | 1 | [12 empty] | VV | 2 | 2 | True | 1 | ROZPOCET
620 | K | 766669003 | Klíčový systém ostatní (16x vložka + 80 klíčů) - dodávka dle specifikace v D.1.1.a – TECHNICKÁ ZPRÁVA - A.6.12. Výplně otvorů | soubor | 1 |  | 0 |  |  | základní |  | 0 | 0.0024 | 0.0024 | 0 | 0 | 16 | K | 2 |  |  |  | ROZPOCET | [5 empty] | 0 | 0 | 0 | 0 | 0 | 1 | 0 | 16 | -1010092091
| P |  | Poznámka k položce: dodávka sad stejných vložek a nadstandardního počtu klíčů; | [14 empty] | P | 2
| VV |  | "D.1.1.a – TECHNICKÁ ZPRÁVA - A.6.12. Výplně otvorů | [14 empty] | VV | 2 | 1 | True | 0 | ROZPOCET
| VV |  | "C.1.09; C.2.05; A.2.01/D.2.01; D.2.01/E.2.14; E.2.01/E.2.03; | [14 empty] | VV | 2 | 1 | True | 0 | ROZPOCET
| VV |  | "E.2.03/E.2.10; E.2.10/E.2.13; E.2.16; E.2.17; F.1.05; F.1.09, | [14 empty] | VV | 2 | 1 | True | 0 | ROZPOCET
| VV |  | "F.1.10, F.2.05; F.2.06; F.2.08; F.2.09; | [14 empty] | VV | 2 | 1 | True | 0 | ROZPOCET
| VV |  | 1 |  | 1 | [12 empty] | VV | 2 | 2 | True | 1 | ROZPOCET
621 | K | 766691811 | Demontáž parapetních desek šířky do 300 mm | m | 72.3 |  | 0 | CS ÚRS 2024 02 |  | základní |  | 0 | 0 | 0 | 0.002 | 0.1446 | 16 | K | 2 |  |  |  | ROZPOCET | [5 empty] | 0 | 0 | 0 | 0 | 0 | 1 | 0 | 16 | -1634746363
| Online PSC |  | https://podminky.urs.cz/item/CS_URS_2024_02/766691811 | [14 empty] | Online PSC | 2
| VV |  | "u vybourávaných oken | [14 empty] | VV | 2 | 1 | True | 0 | ROZPOCET
| VV |  | "D.1.1.b-02 CELKOVÝ PŮDORYS 1.NP | [14 empty] | VV | 2 | 1 | True | 0 | ROZPOCET
| VV |  | "obj. A | [14 empty] | VV | 2 | 1 | True | 0 | ROZPOCET
| VV |  | 0,9*3 |  | 2.7 | [12 empty] | VV | 2 | 2 | True | 0 | ROZPOCET
| VV |  | 1,2*1 |  | 1.2 | [12 empty] | VV | 2 | 2 | True | 0 | ROZPOCET
| VV |  | 1,8*1 |  | 1.8 | [12 empty] | VV | 2 | 2 | True | 0 | ROZPOCET
| VV |  | 1,2*2 |  | 2.4 | [12 empty] | VV | 2 | 2 | True | 0 | ROZPOCET
| VV |  | "obj. B | [14 empty] | VV | 2 | 1 | True | 0 | ROZPOCET
| VV |  | 0,6*4 |  | 2.4 | [12 empty] | VV | 2 | 2 | True | 0 | ROZPOCET
| VV |  | 1,2*5 |  | 6 | [12 empty] | VV | 2 | 2 | True | 0 | ROZPOCET
| VV |  | 2,4*1 |  | 2.4 | [12 empty] | VV | 2 | 2 | True | 0 | ROZPOCET
| VV |  | "obj. C | [14 empty] | VV | 2 | 1 | True | 0 | ROZPOCET
| VV |  | 1,5*2 |  | 3 | [12 empty] | VV | 2 | 2 | True | 0 | ROZPOCET
| VV |  | "obj. D | [14 empty] | VV | 2 | 1 | True | 0 | ROZPOCET
| VV |  | 0,6*3 |  | 1.8 | [12 empty] | VV | 2 | 2 | True | 0 | ROZPOCET
| VV |  | 0,9*2 |  | 1.8 | [12 empty] | VV | 2 | 2 | True | 0 | ROZPOCET
| VV |  | "obj. E | [14 empty] | VV | 2 | 1 | True | 0 | ROZPOCET
| VV |  | 1,5*1 |  | 1.5 | [12 empty] | VV | 2 | 2 | True | 0 | ROZPOCET
| VV |  | 2,4*6 |  | 14.4 | [12 empty] | VV | 2 | 2 | True | 0 | ROZPOCET
| VV |  | "D.1.1.b-03 CELKOVÝ PŮDORYS 2.NP | [14 empty] | VV | 2 | 1 | True | 0 | ROZPOCET
| VV |  | "obj. A | [14 empty] | VV | 2 | 1 | True | 0 | ROZPOCET
| VV |  | 0,9*3 |  | 2.7 | [12 empty] | VV | 2 | 2 | True | 0 | ROZPOCET
| VV |  | 1,8*2 |  | 3.6 | [12 empty] | VV | 2 | 2 | True | 0 | ROZPOCET
| VV |  | "obj. D | [14 empty] | VV | 2 | 1 | True | 0 | ROZPOCET
| VV |  | 0,6*3 |  | 1.8 | [12 empty] | VV | 2 | 2 | True | 0 | ROZPOCET
| VV |  | 0,9*2 |  | 1.8 | [12 empty] | VV | 2 | 2 | True | 0 | ROZPOCET
| VV |  | 1,8*1 |  | 1.8 | [12 empty] | VV | 2 | 2 | True | 0 | ROZPOCET
| VV |  | "obj. E | [14 empty] | VV | 2 | 1 | True | 0 | ROZPOCET
| VV |  | 2,4*4 |  | 9.6 | [12 empty] | VV | 2 | 2 | True | 0 | ROZPOCET
| VV |  | 2,4*4 |  | 9.6 | [12 empty] | VV | 2 | 2 | True | 0 | ROZPOCET
| VV |  | Součet |  | 72.3 | [12 empty] | VV | 2 | 4 | True | 1 | ROZPOCET
622 | K | 766691914 | Ostatní práce vyvěšení nebo zavěšení křídel dřevěných dveřních, plochy do 2 m2 | kus | 58 |  | 0 | CS ÚRS 2024 02 |  | základní |  | 0 | 0 | 0 | 0.024 | 1.392 | 16 | K | 2 |  |  |  | ROZPOCET | [5 empty] | 0 | 0 | 0 | 0 | 0 | 1 | 0 | 16 | 1708395688
| Online PSC |  | https://podminky.urs.cz/item/CS_URS_2024_02/766691914 | [14 empty] | Online PSC | 2
| VV |  | "Dodatečné vsazení dveřní mřížky (hliníková 80x400 mm) do stávajících dveří | [14 empty] | VV | 2 | 1 | True | 0 | ROZPOCET
| VV |  | "vyvěšení | [14 empty] | VV | 2 | 1 | True | 0 | ROZPOCET
| VV |  | 29 |  | 29 | [12 empty] | VV | 2 | 2 | True | 0 | ROZPOCET
| VV |  | "zavěšení | [14 empty] | VV | 2 | 1 | True | 0 | ROZPOCET
| VV |  | 29 |  | 29 | [12 empty] | VV | 2 | 2 | True | 0 | ROZPOCET
| VV |  | Součet |  | 58 | [12 empty] | VV | 2 | 4 | True | 1 | ROZPOCET
623 | K | 766694116 | Montáž ostatních truhlářských konstrukcí parapetních desek dřevěných nebo plastových šířky do 300 mm | m | 149.65 |  | 0 | CS ÚRS 2024 02 |  | základní |  | 0 | 0 | 0 | 0 | 0 | 16 | K | 2 |  |  |  | ROZPOCET | [5 empty] | 0 | 0 | 0 | 0 | 0 | 1 | 0 | 16 | 913767409
| Online PSC |  | https://podminky.urs.cz/item/CS_URS_2024_02/766694116 | [14 empty] | Online PSC | 2
| VV |  | "D.1.1.c-04 VÝPIS VNITŘNÍCH PARAPETŮ | [14 empty] | VV | 2 | 1 | True | 0 | ROZPOCET
| VV |  | "PP01" 2,4*53 |  | 127.2 | [12 empty] | VV | 2 | 2 | True | 0 | ROZPOCET
| VV |  | "PP02" 1,3*2 |  | 2.6 | [12 empty] | VV | 2 | 2 | True | 0 | ROZPOCET
| VV |  | "PP03" 1,2*2 |  | 2.4 | [12 empty] | VV | 2 | 2 | True | 0 | ROZPOCET
| VV |  | "PP04" 1,1*4 |  | 4.4 | [12 empty] | VV | 2 | 2 | True | 0 | ROZPOCET
| VV |  | "PP05" 1,35*1 |  | 1.35 | [12 empty] | VV | 2 | 2 | True | 0 | ROZPOCET
| VV |  | "PP06" 1,2*7 |  | 8.4 | [12 empty] | VV | 2 | 2 | True | 0 | ROZPOCET
| VV |  | "PP07" 1,5*1 |  | 1.5 | [12 empty] | VV | 2 | 2 | True | 0 | ROZPOCET
| VV |  | "PP08" 1,8*1 |  | 1.8 | [12 empty] | VV | 2 | 2 | True | 0 | ROZPOCET
| VV |  | Součet |  | 149.65 | [12 empty] | VV | 2 | 4 | True | 1 | ROZPOCET
624 | M | 61140.PP01 | parapet plastový komůrkový vnitřní PP01 rozměr 2400x180mm s plastovými koncovkami | kus | 53 |  | 0 |  |  | základní |  | 0 | 0.0026 | 0.1378 | 0 | 0 | 32 | M | 2 |  |  |  | ROZPOCET | [5 empty] | 0 | 0 | 0 | 0 | 0 | 1 | 0 | 16 | -2028925178
| P |  | Poznámka k položce: viz výkres D.1.1.c-04 VÝPIS VNITŘNÍCH PARAPETŮ | [14 empty] | P | 2
625 | M | 61140.PP02 | parapet plastový komůrkový vnitřní PP02 rozměr 1300x180mm s plastovými koncovkami | kus | 2 |  | 0 |  |  | základní |  | 0 | 0.0015 | 0.003 | 0 | 0 | 32 | M | 2 |  |  |  | ROZPOCET | [5 empty] | 0 | 0 | 0 | 0 | 0 | 1 | 0 | 16 | 1738915249
| P |  | Poznámka k položce: viz výkres D.1.1.c-04 VÝPIS VNITŘNÍCH PARAPETŮ | [14 empty] | P | 2
626 | M | 61140.PP03 | parapet plastový komůrkový vnitřní PP03 rozměr 1200x180mm s plastovými koncovkami | kus | 2 |  | 0 |  |  | základní |  | 0 | 0.0014 | 0.0028 | 0 | 0 | 32 | M | 2 |  |  |  | ROZPOCET | [5 empty] | 0 | 0 | 0 | 0 | 0 | 1 | 0 | 16 | -5039673
| P |  | Poznámka k položce: viz výkres D.1.1.c-04 VÝPIS VNITŘNÍCH PARAPETŮ | [14 empty] | P | 2
627 | M | 61140.PP04 | parapet plastový komůrkový vnitřní PP04 rozměr 1100x180mm s plastovými koncovkami | kus | 4 |  | 0 |  |  | základní |  | 0 | 0.0013 | 0.0052 | 0 | 0 | 32 | M | 2 |  |  |  | ROZPOCET | [5 empty] | 0 | 0 | 0 | 0 | 0 | 1 | 0 | 16 | -32391292
| P |  | Poznámka k položce: viz výkres D.1.1.c-04 VÝPIS VNITŘNÍCH PARAPETŮ | [14 empty] | P | 2
628 | M | 61140.PP05 | parapet plastový komůrkový vnitřní PP05 rozměr 1350x180mm s plastovými koncovkami | kus | 1 |  | 0 |  |  | základní |  | 0 | 0.00155 | 0.00155 | 0 | 0 | 32 | M | 2 |  |  |  | ROZPOCET | [5 empty] | 0 | 0 | 0 | 0 | 0 | 1 | 0 | 16 | -323764766
| P |  | Poznámka k položce: viz výkres D.1.1.c-04 VÝPIS VNITŘNÍCH PARAPETŮ | [14 empty] | P | 2
629 | M | 61140.PP06 | parapet plastový komůrkový vnitřní PP06 rozměr 1200x210mm s plastovými koncovkami | kus | 7 |  | 0 |  |  | základní |  | 0 | 0.002 | 0.014 | 0 | 0 | 32 | M | 2 |  |  |  | ROZPOCET | [5 empty] | 0 | 0 | 0 | 0 | 0 | 1 | 0 | 16 | 584898954
| P |  | Poznámka k položce: viz výkres D.1.1.c-04 VÝPIS VNITŘNÍCH PARAPETŮ | [14 empty] | P | 2
630 | M | 61140.PP07 | parapet plastový komůrkový vnitřní PP07 rozměr 1500x180mm s plastovými koncovkami | kus | 1 |  | 0 |  |  | základní |  | 0 | 0.0017 | 0.0017 | 0 | 0 | 32 | M | 2 |  |  |  | ROZPOCET | [5 empty] | 0 | 0 | 0 | 0 | 0 | 1 | 0 | 16 | -518149210
| P |  | Poznámka k položce: viz výkres D.1.1.c-04 VÝPIS VNITŘNÍCH PARAPETŮ | [14 empty] | P | 2
631 | M | 61140.PP08 | parapet plastový komůrkový vnitřní PP08 rozměr 1800x180mm s plastovými koncovkami | kus | 1 |  | 0 |  |  | základní |  | 0 | 0.002 | 0.002 | 0 | 0 | 32 | M | 2 |  |  |  | ROZPOCET | [5 empty] | 0 | 0 | 0 | 0 | 0 | 1 | 0 | 16 | 1976363538
| P |  | Poznámka k položce: viz výkres D.1.1.c-04 VÝPIS VNITŘNÍCH PARAPETŮ | [14 empty] | P | 2
632 | K | 766695212 | Montáž ostatních truhlářských konstrukcí prahů dveří jednokřídlových, šířky do 100 mm | kus | 2 |  | 0 | CS ÚRS 2024 02 |  | základní |  | 0 | 0 | 0 | 0 | 0 | 16 | K | 2 |  |  |  | ROZPOCET | [5 empty] | 0 | 0 | 0 | 0 | 0 | 1 | 0 | 16 | 1602100513
| Online PSC |  | https://podminky.urs.cz/item/CS_URS_2024_02/766695212 | [14 empty] | Online PSC | 2
| VV |  | "D.1.1.c-02 VÝPIS DVEŘÍ | [14 empty] | VV | 2 | 1 | True | 0 | ROZPOCET
| VV |  | "11/P" 2 |  | 2 | [12 empty] | VV | 2 | 2 | True | 1 | ROZPOCET
633 | M | 61187156 | práh dveřní dřevěný dubový tl 20mm dl 820mm š 100mm | kus | 2 |  | 0 | CS ÚRS 2024 02 |  | základní |  | 0 | 0.00123 | 0.00246 | 0 | 0 | 32 | M | 2 |  |  |  | ROZPOCET | [5 empty] | 0 | 0 | 0 | 0 | 0 | 1 | 0 | 16 | 1489724609
634 | K | 998766112 | Přesun hmot pro konstrukce truhlářské stanovený z hmotnosti přesunovaného materiálu vodorovná dopravní vzdálenost do 50 m s omezením mechanizace v objektech výšky přes 6 do 12 m | t | 9.589 |  | 0 | CS ÚRS 2024 02 |  | základní |  | 0 | 0 | 0 | 0 | 0 | 16 | K | 2 |  |  |  | ROZPOCET | [5 empty] | 0 | 0 | 0 | 0 | 0 | 1 | 0 | 16 | -2066616574
| Online PSC |  | https://podminky.urs.cz/item/CS_URS_2024_02/998766112 | [14 empty] | Online PSC | 2
635 | K | 998766192 | Přesun hmot pro konstrukce truhlářské stanovený z hmotnosti přesunovaného materiálu vodorovná dopravní vzdálenost do 50 m Příplatek k cenám za zvětšený přesun přes vymezenou vodorovnou dopravní vzdálenost do 100 m | t | 9.589 |  | 0 | CS ÚRS 2024 02 |  | základní |  | 0 | 0 | 0 | 0 | 0 | 16 | K | 2 |  |  |  | ROZPOCET | [5 empty] | 0 | 0 | 0 | 0 | 0 | 1 | 0 | 16 | 1979508560
| Online PSC |  | https://podminky.urs.cz/item/CS_URS_2024_02/998766192 | [14 empty] | Online PSC | 2
| D | 767 | Konstrukce zámečnické |  |  |  | 0 |  |  |  |  | 0 |  | 15.8905 |  | 0.66541 | 2 | D | 1 |  |  |  | ROZPOCET | [11 empty] | 0
636 | K | 767114131 | Montáž stěn a příček rámových zasklených bez požární odolnosti z hliníkových nebo ocelových profilů do zdiva do 6 m2 | m2 | 5.49 |  | 0 | CS ÚRS 2024 02 |  | základní |  | 0 | 0.00024 | 0.0013176 | 0 | 0 | 16 | K | 2 |  |  |  | ROZPOCET | [5 empty] | 0 | 0 | 0 | 0 | 0 | 1 | 0 | 16 | 527351615
| Online PSC |  | https://podminky.urs.cz/item/CS_URS_2024_02/767114131 | [14 empty] | Online PSC | 2
| VV |  | "D.1.1.c-02 VÝPIS DVEŘÍ | [14 empty] | VV | 2 | 1 | True | 0 | ROZPOCET
| VV |  | "25/P" 1,8*3,05 |  | 5.49 | [12 empty] | VV | 2 | 2 | True | 1 | ROZPOCET
637 | M | 55341.D25P | dveře dvoukřídlé Al prosklené s nadsvětlíkem do otvoru 1800x3050mm, světlost dveří 1600x2200mm, ozn. 25/P | kus | 1 |  | 0 | R-položka |  | základní |  | 0 | 0.2157 | 0.2157 | 0 | 0 | 32 | M | 2 |  |  |  | ROZPOCET | [5 empty] | 0 | 0 | 0 | 0 | 0 | 1 | 0 | 16 | -939052810
| P |  | Poznámka k položce: dodávka v kompletizovaném provedení viz výkres D.1.1.c-02 VÝPIS DVEŘÍ; vč. lemování na přilehlé konstrukce apod.; bez požadavku na souč. prostupu tepla; samozavírač s průběžnou kluznou lištou se skrytou koordinací zavírání pro dvoukřídlé dveře; paniková klika/madlo; automatická zástrč; dveře budou ve výšce 900 mm a zároveň ve výšce 1500 mm kontrastně označeny oproti pozadí; | [14 empty] | P | 2
638 | K | 767114141 | Montáž stěn a příček rámových zasklených s požární odolností z hliníkových nebo ocelových profilů do zdiva do 6 m2 | m2 | 5.49 |  | 0 | CS ÚRS 2024 02 |  | základní |  | 0 | 0.00028 | 0.0015372 | 0 | 0 | 16 | K | 2 |  |  |  | ROZPOCET | [5 empty] | 0 | 0 | 0 | 0 | 0 | 1 | 0 | 16 | 1570845824
| Online PSC |  | https://podminky.urs.cz/item/CS_URS_2024_02/767114141 | [14 empty] | Online PSC | 2
| VV |  | "D.1.1.c-02 VÝPIS DVEŘÍ | [14 empty] | VV | 2 | 1 | True | 0 | ROZPOCET
| VV |  | "24/P" 1,8*3,05 |  | 5.49 | [12 empty] | VV | 2 | 2 | True | 1 | ROZPOCET
639 | M | 55341.D24P | dveře dvoukřídlé Al prosklené s nadsvětlíkem protipožární EW-15 C2-DP3+K do otvoru 1800x3050mm, světlost dveří 1600x2200mm, ozn. 24/P | kus | 1 |  | 0 | R-položka |  | základní |  | 0 | 0.2132 | 0.2132 | 0 | 0 | 32 | M | 2 |  |  |  | ROZPOCET | [5 empty] | 0 | 0 | 0 | 0 | 0 | 1 | 0 | 16 | -661791287
| P |  | Poznámka k položce: dodávka v kompletizovaném provedení viz výkres D.1.1.c-02 VÝPIS DVEŘÍ; vč. lemování na přilehlé konstrukce apod.; bez požadavku na souč. prostupu tepla; samozavírač s průběžnou kluznou lištou se skrytou koordinací zavírání pro dvoukřídlé dveře; v neuzamykatelném provedení; oboustranné svislé madlo; dveře budou ve výšce 900 mm a zároveň ve výšce 1500 mm kontrastně označeny oproti pozadí; | [14 empty] | P | 2
640 | K | 767131111 | Montáž stěn a příček z plechu spojených šroubováním | m2 | 85.892 |  | 0 | CS ÚRS 2024 02 |  | základní |  | 0 | 6e-05 | 0.0051535 | 0 | 0 | 4 | K | 2 |  |  |  | ROZPOCET | [5 empty] | 0 | 0 | 0 | 0 | 0 | 1 | 0 | 4 | -1249526963
| Online PSC |  | https://podminky.urs.cz/item/CS_URS_2024_02/767131111 | [14 empty] | Online PSC | 2
| VV |  | "D.1.1.c-07 až D.1.1.c-12 - Vnější únikové schodiště | [14 empty] | VV | 2 | 1 | True | 0 | ROZPOCET
| VV |  | "výplň zábradlí a branek venkovních únikových schodišť | [14 empty] | VV | 2 | 1 | True | 0 | ROZPOCET
| VV |  | "Vnější únikové schodiště - typ 1 (Z22) | [14 empty] | VV | 2 | 1 | True | 0 | ROZPOCET
| VV |  | (1,258+0,06+1,955+3,895*2+0,06+1,07+0,06+1,125+0,315+1,125+0,06)*0,85 |  | 12.646 | [12 empty] | VV | 2 | 2 | True | 0 | ROZPOCET
| VV |  | (0,025+0,06+6,92*2-1,07-1,685+0,06+0,06+2,638*2-1,125+0,14*2)*0,85 |  | 13.363 | [12 empty] | VV | 2 | 2 | True | 0 | ROZPOCET
| VV |  | Mezisoučet |  | 26.009 | [12 empty] | VV | 2 | 3 | True | 0 | ROZPOCET
| VV |  | "Vnější únikové schodiště - typ 2 (Z23) | [14 empty] | VV | 2 | 1 | True | 0 | ROZPOCET
| VV |  | (0,06+1,125+0,06+4,82*2+1,258+0,06+0,06+1,125+0,415+1,125+0,06+0,415)*0,85 |  | 13.093 | [12 empty] | VV | 2 | 2 | True | 0 | ROZPOCET
| VV |  | (3,61*2+1,15*2+0,06*2+0,06+1,125+0,415+1,125+0,06)*0,85 |  | 10.561 | [12 empty] | VV | 2 | 2 | True | 0 | ROZPOCET
| VV |  | (3,572*2+1,298+0,06+0,043+1,363*2+0,043+1,813)*0,85 |  | 11.158 | [12 empty] | VV | 2 | 2 | True | 0 | ROZPOCET
| VV |  | Mezisoučet |  | 34.812 | [12 empty] | VV | 2 | 3 | True | 0 | ROZPOCET
| VV |  | "Vnější únikové schodiště - typ 3 (Z24) | [14 empty] | VV | 2 | 1 | True | 0 | ROZPOCET
| VV |  | (0,998+0,06+2,27+3,89*2+1,07+0,06)*0,85 |  | 10.402 | [12 empty] | VV | 2 | 2 | True | 0 | ROZPOCET
| VV |  | (0,06+0,925+0,165+0,925+0,06+0,165+4,16+1,36+7,29+0,06+2,088)*0,85 |  | 14.669 | [12 empty] | VV | 2 | 2 | True | 0 | ROZPOCET
| VV |  | Mezisoučet |  | 25.071 | [12 empty] | VV | 2 | 3 | True | 0 | ROZPOCET
| VV |  | Součet |  | 85.892 | [12 empty] | VV | 2 | 4 | True | 1 | ROZPOCET
641 | M | 15945200R | plech děrovaný tahokov oko 28/10/2,0 tl 1,5mm tabule | m2 | 103.07 |  | 0 |  |  | základní |  | 0 | 0.0048 | 0.49474 | 0 | 0 | 8 | M | 2 |  |  |  | ROZPOCET | [5 empty] | 0 | 0 | 0 | 0 | 0 | 1 | 0 | 4 | -8212782
| P |  | Poznámka k položce: 4,8 kg/m², propustnost 60% | [14 empty] | P | 2
| VV |  | 85,892*1,2 'Přepočtené koeficientem množství |  | 103.07 | [12 empty] | VV | 2 | 2 | False | 1 | ROZPOCET
642 | K | 767161823 | Demontáž zábradlí do suti schodišťového nerozebíratelný spoj hmotnosti 1 m zábradlí do 20 kg | m | 2.35 |  | 0 | CS ÚRS 2024 02 |  | základní |  | 0 | 0 | 0 | 0.016 | 0.0376 | 16 | K | 2 |  |  |  | ROZPOCET | [5 empty] | 0 | 0 | 0 | 0 | 0 | 1 | 0 | 16 | -1701342780
| Online PSC |  | https://podminky.urs.cz/item/CS_URS_2024_02/767161823 | [14 empty] | Online PSC | 2
| VV |  | "D.1.1.b-10 POHLED ZÁPADNÍ A VÝCHODNÍ | [14 empty] | VV | 2 | 1 | True | 0 | ROZPOCET
| VV |  | "obj.E - vstup | [14 empty] | VV | 2 | 1 | True | 0 | ROZPOCET
| VV |  | 2,35 |  | 2.35 | [12 empty] | VV | 2 | 2 | True | 1 | ROZPOCET
643 | K | 767161851 | Demontáž zábradlí do suti madel schodišťových | m | 0.8 |  | 0 | CS ÚRS 2024 02 |  | základní |  | 0 | 0 | 0 | 0.003 | 0.0024 | 16 | K | 2 |  |  |  | ROZPOCET | [5 empty] | 0 | 0 | 0 | 0 | 0 | 1 | 0 | 16 | 1973441744
| Online PSC |  | https://podminky.urs.cz/item/CS_URS_2024_02/767161851 | [14 empty] | Online PSC | 2
| VV |  | "D.1.1.b-02 CELKOVÝ PŮDORYS 1.NP | [14 empty] | VV | 2 | 1 | True | 0 | ROZPOCET
| VV |  | "obj.B - vstup | [14 empty] | VV | 2 | 1 | True | 0 | ROZPOCET
| VV |  | 0,8 |  | 0.8 | [12 empty] | VV | 2 | 2 | True | 1 | ROZPOCET
644 | K | 76716.Z01a | Z01 - Dodávka a montáž zábradlí u rampy ve vstupu C.1.01 (bez výplně) | kus | 1 |  | 0 |  |  | základní |  | 0 | 0.02956 | 0.02956 | 0 | 0 | 16 | K | 2 |  |  |  | ROZPOCET | [5 empty] | 0 | 0 | 0 | 0 | 0 | 1 | 0 | 16 | -1661311499
| P |  | Poznámka k položce: viz výkres D.1.1.c-06 ZÁMEČNICKÉ KONSTRUKCE | [14 empty] | P | 2
645 | K | 76716.Z01b | Z01 - Dodávka a montáž zábradlí u rampy ve vstupu C.1.01 (vodorovná část - výplň bezp.sklo) | kus | 1 |  | 0 |  |  | základní |  | 0 | 0.12122 | 0.12122 | 0 | 0 | 16 | K | 2 |  |  |  | ROZPOCET | [5 empty] | 0 | 0 | 0 | 0 | 0 | 1 | 0 | 16 | 1600090901
| P |  | Poznámka k položce: viz výkres D.1.1.c-06 ZÁMEČNICKÉ KONSTRUKCE | [14 empty] | P | 2
646 | K | 76716.Z02 | Z02 - Dodávka a montáž nástěnná madla u rampy ve vstupu C.1.01 (dvojice madel nad sebou) | soubor | 1 |  | 0 |  |  | základní |  | 0 | 0.02034 | 0.02034 | 0 | 0 | 16 | K | 2 |  |  |  | ROZPOCET | [5 empty] | 0 | 0 | 0 | 0 | 0 | 1 | 0 | 16 | 1901208877
| P |  | Poznámka k položce: viz výkres D.1.1.c-06 ZÁMEČNICKÉ KONSTRUKCE | [14 empty] | P | 2
647 | K | 76716.Z04 | Z04 - Dodávka a montáž nerezové zábradlí u spodní rampy v m.č. C.1.04 | kus | 1 |  | 0 |  |  | základní |  | 0 | 0.05452 | 0.05452 | 0 | 0 | 16 | K | 2 |  |  |  | ROZPOCET | [5 empty] | 0 | 0 | 0 | 0 | 0 | 1 | 0 | 16 | -115745670
| P |  | Poznámka k položce: viz výkres D.1.1.c-06 ZÁMEČNICKÉ KONSTRUKCE | [14 empty] | P | 2
648 | K | 76716.Z05a | Z05 - Dodávka a montáž nerezové zábradlí u horní rampy a schodiště v m.č. C.1.04 (bez výplně) | kus | 1 |  | 0 |  |  | základní |  | 0 | 0.05452 | 0.05452 | 0 | 0 | 16 | K | 2 |  |  |  | ROZPOCET | [5 empty] | 0 | 0 | 0 | 0 | 0 | 1 | 0 | 16 | 607296820
| P |  | Poznámka k položce: viz výkres D.1.1.c-06 ZÁMEČNICKÉ KONSTRUKCE | [14 empty] | P | 2
649 | K | 76716.Z05b | Z05 - Dodávka a montáž nerezové zábradlí u horní rampy a schodiště v m.č. C.1.04 (výplň bezp.sklo) | kus | 1 |  | 0 |  |  | základní |  | 0 | 0.40551 | 0.40551 | 0 | 0 | 16 | K | 2 |  |  |  | ROZPOCET | [5 empty] | 0 | 0 | 0 | 0 | 0 | 1 | 0 | 16 | 597471690
| P |  | Poznámka k položce: viz výkres D.1.1.c-06 ZÁMEČNICKÉ KONSTRUKCE | [14 empty] | P | 2
650 | K | 76716.Z06 | Z06 - Dodávka a montáž nástěnná madla u horní rampy v m.č. C.1.04 (dvojice madel nad sebou) | soubor | 1 |  | 0 |  |  | základní |  | 0 | 0.05769 | 0.05769 | 0 | 0 | 16 | K | 2 |  |  |  | ROZPOCET | [5 empty] | 0 | 0 | 0 | 0 | 0 | 1 | 0 | 16 | -1538497242
| P |  | Poznámka k položce: viz výkres D.1.1.c-06 ZÁMEČNICKÉ KONSTRUKCE | [14 empty] | P | 2
651 | K | 76716.Z07 | Z07 - Dodávka a montáž nástěnná madla u schodiště mezi m.č. C.1.05 a C.1.04 (dvojice madel nad sebou) | soubor | 1 |  | 0 |  |  | základní |  | 0 | 0.0042 | 0.0042 | 0 | 0 | 16 | K | 2 |  |  |  | ROZPOCET | [5 empty] | 0 | 0 | 0 | 0 | 0 | 1 | 0 | 16 | 465384189
| P |  | Poznámka k položce: viz výkres D.1.1.c-06 ZÁMEČNICKÉ KONSTRUKCE | [14 empty] | P | 2
652 | K | 76716.Z15 | Z15 - Dodávka a montáž ocelové zábradlí u opěrné zdi podél rampy do 1.PP (vč povrchové úpravy) | kus | 1 |  | 0 |  |  | základní |  | 0 | 0.44169 | 0.44169 | 0 | 0 | 16 | K | 2 |  |  |  | ROZPOCET | [5 empty] | 0 | 0 | 0 | 0 | 0 | 1 | 0 | 16 | 2108282637
| P |  | Poznámka k položce: viz výkres D.1.1.c-06 ZÁMEČNICKÉ KONSTRUKCE | [14 empty] | P | 2
653 | K | 76716.Z17 | Z17 - Dodávka a montáž nástěnné madlo u rampy do 1.PP | kus | 1 |  | 0 |  |  | základní |  | 0 | 0.03762 | 0.03762 | 0 | 0 | 16 | K | 2 |  |  |  | ROZPOCET | [5 empty] | 0 | 0 | 0 | 0 | 0 | 1 | 0 | 16 | -2110351695
| P |  | Poznámka k položce: viz výkres D.1.1.c-06 ZÁMEČNICKÉ KONSTRUKCE | [14 empty] | P | 2
654 | K | 76716.Z20 | Z20 - Dodávka a montáž nástěnná madla u schodiště mezi m.č. C.1.02 a C.1.03 (dvojice madel nad sebou) | soubor | 2 |  | 0 |  |  | základní |  | 0 | 0.004905 | 0.00981 | 0 | 0 | 16 | K | 2 |  |  |  | ROZPOCET | [5 empty] | 0 | 0 | 0 | 0 | 0 | 1 | 0 | 16 | -1244837608
| P |  | Poznámka k položce: viz výkres D.1.1.c-06 ZÁMEČNICKÉ KONSTRUKCE | [14 empty] | P | 2
655 | K | 767210113 | Montáž schodnic ocelových rovných na ocelovou konstrukci šroubováním | m | 85.74 |  | 0 | CS ÚRS 2024 02 |  | základní |  | 0 | 0 | 0 | 0 | 0 | 16 | K | 2 |  |  |  | ROZPOCET | [5 empty] | 0 | 0 | 0 | 0 | 0 | 1 | 0 | 16 | 40340245
| Online PSC |  | https://podminky.urs.cz/item/CS_URS_2024_02/767210113 | [14 empty] | Online PSC | 2
| VV |  | "D.1.1.c-07 až D.1.1.c-12 - Vnější únikové schodiště | [14 empty] | VV | 2 | 1 | True | 0 | ROZPOCET
| VV |  | "Vnější únikové schodiště - typ 1 (Z22) | [14 empty] | VV | 2 | 1 | True | 0 | ROZPOCET
| VV |  | (0,05+1,075+0,055)*4+(0,055+1,69+0,05)*2+(4,30+4,60)*2 |  | 26.11 | [12 empty] | VV | 2 | 2 | True | 0 | ROZPOCET
| VV |  | "Vnější únikové schodiště - typ 2 (Z23) | [14 empty] | VV | 2 | 1 | True | 0 | ROZPOCET
| VV |  | (0,055+1,325+0,05)*4+(0,055+1,18+0,05)*4+(+0,05+1,325+0,055)*2+(2,8+3,75+3,75)*2 |  | 34.32 | [12 empty] | VV | 2 | 2 | True | 0 | ROZPOCET
| VV |  | "Vnější únikové schodiště - typ 3 (Z24) | [14 empty] | VV | 2 | 1 | True | 0 | ROZPOCET
| VV |  | (0,05+1,075+0,055)*4+(0,055+1,94+0,05)*2+(4,0+4,25)*2 |  | 25.31 | [12 empty] | VV | 2 | 2 | True | 0 | ROZPOCET
| VV |  | Součet |  | 85.74 | [12 empty] | VV | 2 | 4 | True | 1 | ROZPOCET
656 | K | 76721011R | Výroba schodnic ocelových vč žárového zinkování | t | 2.6 |  | 0 |  |  | základní |  | 0 | 0.14 | 0.364 | 0 | 0 | 16 | K | 2 |  |  |  | ROZPOCET | [5 empty] | 0 | 0 | 0 | 0 | 0 | 1 | 0 | 16 | -600621470
| VV |  | "Vnější únikové schodiště - typ 1 (Z22) | [14 empty] | VV | 2 | 1 | True | 0 | ROZPOCET
| VV |  | "Výkaz materiálu nosné konstrukce schodiště | [14 empty] | VV | 2 | 1 | True | 0 | ROZPOCET
| VV |  | "2-UPE220" 708,29/1000 |  | 0.708 | [12 empty] | VV | 2 | 2 | True | 0 | ROZPOCET
| VV |  | "deska-500x220x15" 26,0/1000 |  | 0.026 | [12 empty] | VV | 2 | 2 | True | 0 | ROZPOCET
| VV |  | "Vnější únikové schodiště - typ 2 (Z23) | [14 empty] | VV | 2 | 1 | True | 0 | ROZPOCET
| VV |  | "Výkaz materiálu nosné konstrukce schodiště | [14 empty] | VV | 2 | 1 | True | 0 | ROZPOCET
| VV |  | "2-UPE220" 961,91/1000 |  | 0.962 | [12 empty] | VV | 2 | 2 | True | 0 | ROZPOCET
| VV |  | "deska-500x220x15" 26,0/1000 |  | 0.026 | [12 empty] | VV | 2 | 2 | True | 0 | ROZPOCET
| VV |  | "Vnější únikové schodiště - typ 3 (Z24) | [14 empty] | VV | 2 | 1 | True | 0 | ROZPOCET
| VV |  | "Výkaz materiálu nosné konstrukce schodiště | [14 empty] | VV | 2 | 1 | True | 0 | ROZPOCET
| VV |  | "2-UPE220" 727,74/1000 |  | 0.728 | [12 empty] | VV | 2 | 2 | True | 0 | ROZPOCET
| VV |  | "deska-500x220x15" 26,0/1000 |  | 0.026 | [12 empty] | VV | 2 | 2 | True | 0 | ROZPOCET
| VV |  | Mezisoučet |  | 2.476 | [12 empty] | VV | 2 | 3 | True | 0 | ROZPOCET
| VV |  | "sváry a spojovací prvky 5% | [14 empty] | VV | 2 | 1 | True | 0 | ROZPOCET
| VV |  | 2,476*0,05 |  | 0.124 | [12 empty] | VV | 2 | 2 | True | 0 | ROZPOCET
| VV |  | Součet |  | 2.6 | [12 empty] | VV | 2 | 4 | True | 1 | ROZPOCET
657 | M | 13010940 | ocel profilová jakost S235JR (11 375) průřez UPE 220 | t | 2.638 |  | 0 | CS ÚRS 2024 02 |  | základní |  | 0 | 1 | 2.638 | 0 | 0 | 32 | M | 2 |  |  |  | ROZPOCET | [5 empty] | 0 | 0 | 0 | 0 | 0 | 1 | 0 | 16 | -349819106
| VV |  | "Vnější únikové schodiště - typ 1 (Z22) | [14 empty] | VV | 2 | 1 | True | 0 | ROZPOCET
| VV |  | "Výkaz materiálu nosné konstrukce schodiště | [14 empty] | VV | 2 | 1 | True | 0 | ROZPOCET
| VV |  | "2-UPE220" 708,29/1000 |  | 0.708 | [12 empty] | VV | 2 | 2 | True | 0 | ROZPOCET
| VV |  | "Vnější únikové schodiště - typ 2 (Z23) | [14 empty] | VV | 2 | 1 | True | 0 | ROZPOCET
| VV |  | "Výkaz materiálu nosné konstrukce schodiště | [14 empty] | VV | 2 | 1 | True | 0 | ROZPOCET
| VV |  | "2-UPE220" 961,91/1000 |  | 0.962 | [12 empty] | VV | 2 | 2 | True | 0 | ROZPOCET
| VV |  | "Vnější únikové schodiště - typ 3 (Z24) | [14 empty] | VV | 2 | 1 | True | 0 | ROZPOCET
| VV |  | "Výkaz materiálu nosné konstrukce schodiště | [14 empty] | VV | 2 | 1 | True | 0 | ROZPOCET
| VV |  | "2-UPE220" 727,74/1000 |  | 0.728 | [12 empty] | VV | 2 | 2 | True | 0 | ROZPOCET
| VV |  | Součet |  | 2.398 | [12 empty] | VV | 2 | 4 | True | 1 | ROZPOCET
| VV |  | 2,398*1,1 'Přepočtené koeficientem množství |  | 2.638 | [12 empty] | VV | 2 | 2 | False | 1 | ROZPOCET
658 | M | 13611238 | plech ocelový hladký jakost S235JR tl 15mm tabule | t | 0.086 |  | 0 | CS ÚRS 2024 02 |  | základní |  | 0 | 1 | 0.086 | 0 | 0 | 8 | M | 2 |  |  |  | ROZPOCET | [5 empty] | 0 | 0 | 0 | 0 | 0 | 1 | 0 | 4 | 439820961
| VV |  | "Vnější únikové schodiště - typ 1 (Z22) | [14 empty] | VV | 2 | 1 | True | 0 | ROZPOCET
| VV |  | "Výkaz materiálu nosné konstrukce schodiště | [14 empty] | VV | 2 | 1 | True | 0 | ROZPOCET
| VV |  | "deska-500x220x15" 0,5*0,22*2*117,25/1000 |  | 0.026 | [12 empty] | VV | 2 | 2 | True | 0 | ROZPOCET
| VV |  | "Vnější únikové schodiště - typ 2 (Z23) | [14 empty] | VV | 2 | 1 | True | 0 | ROZPOCET
| VV |  | "Výkaz materiálu nosné konstrukce schodiště | [14 empty] | VV | 2 | 1 | True | 0 | ROZPOCET
| VV |  | "deska-500x220x15" 0,5*0,22*2*117,25/1000 |  | 0.026 | [12 empty] | VV | 2 | 2 | True | 0 | ROZPOCET
| VV |  | "Vnější únikové schodiště - typ 3 (Z24) | [14 empty] | VV | 2 | 1 | True | 0 | ROZPOCET
| VV |  | "Výkaz materiálu nosné konstrukce schodiště | [14 empty] | VV | 2 | 1 | True | 0 | ROZPOCET
| VV |  | "deska-500x220x15" 0,5*0,22*2*117,25/1000 |  | 0.026 | [12 empty] | VV | 2 | 2 | True | 0 | ROZPOCET
| VV |  | Součet |  | 0.078 | [12 empty] | VV | 2 | 4 | True | 1 | ROZPOCET
| VV |  | 0,078*1,1 'Přepočtené koeficientem množství |  | 0.086 | [12 empty] | VV | 2 | 2 | False | 1 | ROZPOCET
659 | K | 767210161 | Montáž schodišťových stupňů z oceli rovných nebo vřetenových šroubováním | m | 79.9 |  | 0 | CS ÚRS 2024 02 |  | základní |  | 0 | 0.00025 | 0.019975 | 0 | 0 | 16 | K | 2 |  |  |  | ROZPOCET | [5 empty] | 0 | 0 | 0 | 0 | 0 | 1 | 0 | 16 | 405502041
| Online PSC |  | https://podminky.urs.cz/item/CS_URS_2024_02/767210161 | [14 empty] | Online PSC | 2
| VV |  | "D.1.1.c-07 až D.1.1.c-12 - Vnější únikové schodiště | [14 empty] | VV | 2 | 1 | True | 0 | ROZPOCET
| VV |  | "Vnější únikové schodiště - typ 1 (Z22) | [14 empty] | VV | 2 | 1 | True | 0 | ROZPOCET
| VV |  | 1,1*(11+13) |  | 26.4 | [12 empty] | VV | 2 | 2 | True | 0 | ROZPOCET
| VV |  | "Vnější únikové schodiště - typ 2 (Z23) | [14 empty] | VV | 2 | 1 | True | 0 | ROZPOCET
| VV |  | 1,1*(7+11+11) |  | 31.9 | [12 empty] | VV | 2 | 2 | True | 0 | ROZPOCET
| VV |  | "Vnější únikové schodiště - typ 3 (Z24) | [14 empty] | VV | 2 | 1 | True | 0 | ROZPOCET
| VV |  | 0,9*(11+13) |  | 21.6 | [12 empty] | VV | 2 | 2 | True | 0 | ROZPOCET
| VV |  | Součet |  | 79.9 | [12 empty] | VV | 2 | 4 | True | 1 | ROZPOCET
660 | M | 553471.R1 | stupeň schodišťový svařovaný žárově zinkovaný SP-15/76 900x305mm | kus | 24 |  | 0 |  |  | základní |  | 0 | 0.01245 | 0.2988 | 0 | 0 | 32 | M | 2 |  |  |  | ROZPOCET | [5 empty] | 0 | 0 | 0 | 0 | 0 | 1 | 0 | 16 | 166914562
| VV |  | "Vnější únikové schodiště - typ 3 (Z24) | [14 empty] | VV | 2 | 1 | True | 0 | ROZPOCET
| VV |  | 11+13 |  | 24 | [12 empty] | VV | 2 | 2 | True | 1 | ROZPOCET
661 | M | 553471.R2 | stupeň schodišťový svařovaný žárově zinkovaný SP-15/76 1100x305mm | kus | 53 |  | 0 |  |  | základní |  | 0 | 0.015217 | 0.80648 | 0 | 0 | 32 | M | 2 |  |  |  | ROZPOCET | [5 empty] | 0 | 0 | 0 | 0 | 0 | 1 | 0 | 16 | 1251380493
| VV |  | "Vnější únikové schodiště - typ 1 (Z22) | [14 empty] | VV | 2 | 1 | True | 0 | ROZPOCET
| VV |  | 11+13 |  | 24 | [12 empty] | VV | 2 | 2 | True | 0 | ROZPOCET
| VV |  | "Vnější únikové schodiště - typ 2 (Z23) | [14 empty] | VV | 2 | 1 | True | 0 | ROZPOCET
| VV |  | 7+11+11 |  | 29 | [12 empty] | VV | 2 | 2 | True | 0 | ROZPOCET
| VV |  | Součet |  | 53 | [12 empty] | VV | 2 | 4 | True | 1 | ROZPOCET
662 | K | 76722.Z03 | Z03 - Dodávka a montáž nástěnná madla u schodiště mezi A.1.01 a C.1.02; C.1.02 a C.1.05 (dvojice madel nad sebou) | soubor | 3 |  | 0 |  |  | základní |  | 0 | 0.01002 | 0.03006 | 0 | 0 | 16 | K | 2 |  |  |  | ROZPOCET | [5 empty] | 0 | 0 | 0 | 0 | 0 | 1 | 0 | 16 | -267894695
| P |  | Poznámka k položce: viz výkres D.1.1.c-06 ZÁMEČNICKÉ KONSTRUKCE | [14 empty] | P | 2
663 | K | 76722.Z08 | Z08 - Dodávka a montáž zábradlí u schodiště mezi m.č. C.1.05 a C.1.04 (výplň bezp.sklo) | kus | 1 |  | 0 |  |  | základní |  | 0 | 0.096875 | 0.096875 | 0 | 0 | 16 | K | 2 |  |  |  | ROZPOCET | [5 empty] | 0 | 0 | 0 | 0 | 0 | 1 | 0 | 16 | -571066018
| P |  | Poznámka k položce: viz výkres D.1.1.c-06 ZÁMEČNICKÉ KONSTRUKCE | [14 empty] | P | 2
664 | K | 76722.Z09 | Z09 - Dodávka a montáž nástěnná madla u schodiště v pavilonu F (dvojice madel nad sebou) | soubor | 2 |  | 0 |  |  | základní |  | 0 | 0.03003 | 0.06006 | 0 | 0 | 16 | K | 2 |  |  |  | ROZPOCET | [5 empty] | 0 | 0 | 0 | 0 | 0 | 1 | 0 | 16 | 1678799477
| P |  | Poznámka k položce: viz výkres D.1.1.c-06 ZÁMEČNICKÉ KONSTRUKCE | [14 empty] | P | 2
665 | K | 76722.Z10 | Z10 - Dodávka a montáž zábradlí u schodiště ve 2.np pavilonu C (výplň bezp.sklo) | kus | 2 |  | 0 |  |  | základní |  | 0 | 0.076587 | 0.15317 | 0 | 0 | 16 | K | 2 |  |  |  | ROZPOCET | [5 empty] | 0 | 0 | 0 | 0 | 0 | 1 | 0 | 16 | -1924745714
| P |  | Poznámka k položce: viz výkres D.1.1.c-06 ZÁMEČNICKÉ KONSTRUKCE | [14 empty] | P | 2
666 | K | 76722.Z11 | Z11 - Dodávka a montáž ocelové zábradlí u venkovního schodiště z m.č. C.1.09 (vč povrchové úpravy) | kus | 1 |  | 0 |  |  | základní |  | 0 | 0.1144 | 0.1144 | 0 | 0 | 16 | K | 2 |  |  |  | ROZPOCET | [5 empty] | 0 | 0 | 0 | 0 | 0 | 1 | 0 | 16 | -2090791486
| P |  | Poznámka k položce: viz výkres D.1.1.c-06 ZÁMEČNICKÉ KONSTRUKCE | [14 empty] | P | 2
667 | K | 76722.Z12 | Z12 - Dodávka a montáž ocelové zábradlí u venkovního schodiště - nový vstup do pavilonu E (vč povrchové úpravy) | kus | 2 |  | 0 |  |  | základní |  | 0 | 0.029623 | 0.059246 | 0 | 0 | 16 | K | 2 |  |  |  | ROZPOCET | [5 empty] | 0 | 0 | 0 | 0 | 0 | 1 | 0 | 16 | 931377315
| P |  | Poznámka k položce: viz výkres D.1.1.c-06 ZÁMEČNICKÉ KONSTRUKCE | [14 empty] | P | 2
668 | K | 76722.Z13 | Z13 - Dodávka a montáž ocelové zábradlí u venkovního schodiště z m.č. F.1.01 (vč povrchové úpravy) | kus | 2 |  | 0 |  |  | základní |  | 0 | 0.086908 | 0.17382 | 0 | 0 | 16 | K | 2 |  |  |  | ROZPOCET | [5 empty] | 0 | 0 | 0 | 0 | 0 | 1 | 0 | 16 | 15417767
| P |  | Poznámka k položce: viz výkres D.1.1.c-06 ZÁMEČNICKÉ KONSTRUKCE | [14 empty] | P | 2
669 | K | 76722.Z14 | Z14 - Dodávka a montáž ocelové zábradlí u venkovního schodiště z m.č. F.1.05 (vč povrchové úpravy) | kus | 2 |  | 0 |  |  | základní |  | 0 | 0.064181 | 0.12836 | 0 | 0 | 16 | K | 2 |  |  |  | ROZPOCET | [5 empty] | 0 | 0 | 0 | 0 | 0 | 1 | 0 | 16 | 340387156
| P |  | Poznámka k položce: viz výkres D.1.1.c-06 ZÁMEČNICKÉ KONSTRUKCE | [14 empty] | P | 2
670 | K | 76722.Z16 | Z16 - Dodávka a montáž zábradlí schodiště v pavilonu F (výplň bezp.sklo) | soubor | 1 |  | 0 |  |  | základní |  | 0 | 0.47474 | 0.47474 | 0 | 0 | 16 | K | 2 |  |  |  | ROZPOCET | [5 empty] | 0 | 0 | 0 | 0 | 0 | 1 | 0 | 16 | 2009754785
| P |  | Poznámka k položce: viz výkres D.1.1.c-06 ZÁMEČNICKÉ KONSTRUKCE | [14 empty] | P | 2
671 | K | 767223212 | Montáž zábradlí přímého v exteriéru na schodišti kotveného do ocelové konstrukce | m | 101.05 |  | 0 | CS ÚRS 2024 02 |  | základní |  | 0 | 0.00086 | 0.086903 | 0 | 0 | 16 | K | 2 |  |  |  | ROZPOCET | [5 empty] | 0 | 0 | 0 | 0 | 0 | 1 | 0 | 16 | -1161899745
| Online PSC |  | https://podminky.urs.cz/item/CS_URS_2024_02/767223212 | [14 empty] | Online PSC | 2
| VV |  | "D.1.1.c-07 až D.1.1.c-12 - Vnější únikové schodiště | [14 empty] | VV | 2 | 1 | True | 0 | ROZPOCET
| VV |  | "Vnější únikové schodiště - typ 1 (Z22) | [14 empty] | VV | 2 | 1 | True | 0 | ROZPOCET
| VV |  | 1,258+0,06+1,955+3,895*2+0,06+1,07+0,06+1,125+0,315+1,125+0,06 |  | 14.878 | [12 empty] | VV | 2 | 2 | True | 0 | ROZPOCET
| VV |  | 0,025+0,06+6,92*2-1,07-1,685+0,06+0,06+2,638*2-1,125+0,14*2 |  | 15.721 | [12 empty] | VV | 2 | 2 | True | 0 | ROZPOCET
| VV |  | Mezisoučet |  | 30.599 | [12 empty] | VV | 2 | 3 | True | 0 | ROZPOCET
| VV |  | "Vnější únikové schodiště - typ 2 (Z23) | [14 empty] | VV | 2 | 1 | True | 0 | ROZPOCET
| VV |  | 0,06+1,125+0,06+4,82*2+1,258+0,06+0,06+1,125+0,415+1,125+0,06+0,415 |  | 15.403 | [12 empty] | VV | 2 | 2 | True | 0 | ROZPOCET
| VV |  | 3,61*2+1,15*2+0,06*2+0,06+1,125+0,415+1,125+0,06 |  | 12.425 | [12 empty] | VV | 2 | 2 | True | 0 | ROZPOCET
| VV |  | 3,572*2+1,298+0,06+0,043+1,363*2+0,043+1,813 |  | 13.127 | [12 empty] | VV | 2 | 2 | True | 0 | ROZPOCET
| VV |  | Mezisoučet |  | 40.955 | [12 empty] | VV | 2 | 3 | True | 0 | ROZPOCET
| VV |  | "Vnější únikové schodiště - typ 3 (Z24) | [14 empty] | VV | 2 | 1 | True | 0 | ROZPOCET
| VV |  | 0,998+0,06+2,27+3,89*2+1,07+0,06 |  | 12.238 | [12 empty] | VV | 2 | 2 | True | 0 | ROZPOCET
| VV |  | 0,06+0,925+0,165+0,925+0,06+0,165+4,16+1,36+7,29+0,06+2,088 |  | 17.258 | [12 empty] | VV | 2 | 2 | True | 0 | ROZPOCET
| VV |  | Mezisoučet |  | 29.496 | [12 empty] | VV | 2 | 3 | True | 0 | ROZPOCET
| VV |  | Součet |  | 101.05 | [12 empty] | VV | 2 | 4 | True | 1 | ROZPOCET
672 | M | 553422.R1 | zábradlí únikového schodiště z profilů 40/40, madlo 60/40 (bez výplně), žárově zinkované | m | 101.05 |  | 0 |  |  | základní |  | 0 | 0.01774 | 1.7926 | 0 | 0 | 32 | M | 2 |  |  |  | ROZPOCET | [5 empty] | 0 | 0 | 0 | 0 | 0 | 1 | 0 | 16 | 1286963642
| P |  | Poznámka k položce: součástí zábradlí je 3x branka pro zamezení vstupu na schodiště, viz TZ | [14 empty] | P | 2
673 | K | 76722390R | Zámek a kování (klika/koule) vstupní branky únikového schodiště | kus | 3 |  | 0 |  |  | základní |  | 0 | 0.00235 | 0.00705 | 0.006 | 0.018 | 16 | K | 2 |  |  |  | ROZPOCET | [5 empty] | 0 | 0 | 0 | 0 | 0 | 1 | 0 | 16 | -813844376
| VV |  | "D.1.1.a – TECHNICKÁ ZPRÁVA - A.6.5. Schodiště a rampy | [14 empty] | VV | 2 | 1 | True | 0 | ROZPOCET
| VV |  | "Vnější únikové schodiště - typ 1 (Z22) | [14 empty] | VV | 2 | 1 | True | 0 | ROZPOCET
| VV |  | 1 |  | 1 | [12 empty] | VV | 2 | 2 | True | 0 | ROZPOCET
| VV |  | "Vnější únikové schodiště - typ 2 (Z23) | [14 empty] | VV | 2 | 1 | True | 0 | ROZPOCET
| VV |  | 1 |  | 1 | [12 empty] | VV | 2 | 2 | True | 0 | ROZPOCET
| VV |  | "Vnější únikové schodiště - typ 3 (Z24) | [14 empty] | VV | 2 | 1 | True | 0 | ROZPOCET
| VV |  | 1 |  | 1 | [12 empty] | VV | 2 | 2 | True | 0 | ROZPOCET
| VV |  | Součet |  | 3 | [12 empty] | VV | 2 | 4 | True | 1 | ROZPOCET
674 | K | 767250111 | Montáž podest z oceli šroubováním | m2 | 29.989 |  | 0 | CS ÚRS 2024 02 |  | základní |  | 0 | 0.00025 | 0.0074973 | 0 | 0 | 16 | K | 2 |  |  |  | ROZPOCET | [5 empty] | 0 | 0 | 0 | 0 | 0 | 1 | 0 | 16 | 349614555
| Online PSC |  | https://podminky.urs.cz/item/CS_URS_2024_02/767250111 | [14 empty] | Online PSC | 2
| VV |  | "D.1.1.c-07 až D.1.1.c-12 - Vnější únikové schodiště | [14 empty] | VV | 2 | 1 | True | 0 | ROZPOCET
| VV |  | "Vnější únikové schodiště - typ 1 (Z22) | [14 empty] | VV | 2 | 1 | True | 0 | ROZPOCET
| VV |  | "mezipodesta" (0,11+1,075+0,055)*2,71 |  | 3.36 | [12 empty] | VV | 2 | 2 | True | 0 | ROZPOCET
| VV |  | "2.NP" (0,055+1,69+0,11)*2,85 |  | 5.287 | [12 empty] | VV | 2 | 2 | True | 0 | ROZPOCET
| VV |  | "Vnější únikové schodiště - typ 2 (Z23) | [14 empty] | VV | 2 | 1 | True | 0 | ROZPOCET
| VV |  | "1.NP" (0,11+1,325+0,055)*2,81 |  | 4.187 | [12 empty] | VV | 2 | 2 | True | 0 | ROZPOCET
| VV |  | "mezipodesta" (0,055+1,18+0,11)*2,81 |  | 3.779 | [12 empty] | VV | 2 | 2 | True | 0 | ROZPOCET
| VV |  | "2.NP" (0,11+1,325+0,55)*2,95 |  | 5.856 | [12 empty] | VV | 2 | 2 | True | 0 | ROZPOCET
| VV |  | "Vnější únikové schodiště - typ 3 (Z24) | [14 empty] | VV | 2 | 1 | True | 0 | ROZPOCET
| VV |  | "mezipodesta" (0,11+1,075+0,055)*2,16 |  | 2.678 | [12 empty] | VV | 2 | 2 | True | 0 | ROZPOCET
| VV |  | "2.NP" (0,055+1,94+0,11)*2,3 |  | 4.842 | [12 empty] | VV | 2 | 2 | True | 0 | ROZPOCET
| VV |  | Součet |  | 29.989 | [12 empty] | VV | 2 | 4 | True | 1 | ROZPOCET
675 | M | 553470.R1 | rošt podlahový svařovaný žárově zinkovaný SP-15/76 | m2 | 32.988 |  | 0 |  |  | základní |  | 0 | 0.04 | 1.3195 | 0 | 0 | 32 | M | 2 |  |  |  | ROZPOCET | [5 empty] | 0 | 0 | 0 | 0 | 0 | 1 | 0 | 16 | 1930130508
| VV |  | 29,989*1,1 'Přepočtené koeficientem množství |  | 32.988 | [12 empty] | VV | 2 | 2 | False | 1 | ROZPOCET
676 | K | 767330112 | Montáž tubusových světlovodů kopule s lemováním plochá střecha | kus | 2 |  | 0 | CS ÚRS 2024 02 |  | základní |  | 0 | 0 | 0 | 0 | 0 | 16 | K | 2 |  |  |  | ROZPOCET | [5 empty] | 0 | 0 | 0 | 0 | 0 | 1 | 0 | 16 | 400693877
| Online PSC |  | https://podminky.urs.cz/item/CS_URS_2024_02/767330112 | [14 empty] | Online PSC | 2
| VV |  | "D.1.1.b-15b 2.NP - PŮDORYS PAVILONŮ D + F - NÁVRH NOVÉHO STAVU | [14 empty] | VV | 2 | 1 | True | 0 | ROZPOCET
| VV |  | "D.1.1.b-43 SVĚTLOVOD - ROZKRES | [14 empty] | VV | 2 | 1 | True | 0 | ROZPOCET
| VV |  | "D.2.02 | [14 empty] | VV | 2 | 1 | True | 0 | ROZPOCET
| VV |  | 2 |  | 2 | [12 empty] | VV | 2 | 2 | True | 1 | ROZPOCET
677 | K | 767330124 | Montáž tubusových světlovodů tubus, průměru přes 550 do 800 mm | m | 1.2 |  | 0 | CS ÚRS 2024 02 |  | základní |  | 0 | 0 | 0 | 0 | 0 | 16 | K | 2 |  |  |  | ROZPOCET | [5 empty] | 0 | 0 | 0 | 0 | 0 | 1 | 0 | 16 | -1467730749
| Online PSC |  | https://podminky.urs.cz/item/CS_URS_2024_02/767330124 | [14 empty] | Online PSC | 2
| VV |  | 2*0,6 'Přepočtené koeficientem množství |  | 1.2 | [12 empty] | VV | 2 | 2 | False | 1 | ROZPOCET
678 | K | 767330134 | Montáž tubusových světlovodů rozptylovač světla přes 550 do 800 mm | kus | 2 |  | 0 | CS ÚRS 2024 02 |  | základní |  | 0 | 0 | 0 | 0 | 0 | 16 | K | 2 |  |  |  | ROZPOCET | [5 empty] | 0 | 0 | 0 | 0 | 0 | 1 | 0 | 16 | 363549612
| Online PSC |  | https://podminky.urs.cz/item/CS_URS_2024_02/767330134 | [14 empty] | Online PSC | 2
679 | M | 5538134R | světlovod pro plochou střechu s křišťálovou kopulí, stropním difuzérem, tubus dl 600mm D 740mm | kus | 2 |  | 0 |  |  | základní |  | 0 | 0.019 | 0.038 | 0 | 0 | 32 | M | 2 |  |  |  | ROZPOCET | [5 empty] | 0 | 0 | 0 | 0 | 0 | 1 | 0 | 16 | 1851893378
| P |  | Poznámka k položce: průměr 740 mm, redukční faktor kopule 0,90, redukční faktor tubusu 0,99, redukční faktor stínící vložky 0,84, redukční faktor difuzéru 0,90 | [14 empty] | P | 2
680 | K | 767610113 | Montáž oken jednoduchých z hliníkových nebo ocelových profilů na polyuretanovou pěnu pevných do celostěnových panelů nebo ocelové konstrukce, plochy přes 1,5 do 2,5 m2 | m2 | 2.43 |  | 0 | CS ÚRS 2024 02 |  | základní |  | 0 | 0.00032 | 0.0007776 | 0 | 0 | 16 | K | 2 |  |  |  | ROZPOCET | [5 empty] | 0 | 0 | 0 | 0 | 0 | 1 | 0 | 16 | 1157177350
| Online PSC |  | https://podminky.urs.cz/item/CS_URS_2024_02/767610113 | [14 empty] | Online PSC | 2
| VV |  | "D.1.1.c-01 VÝPIS OKEN | [14 empty] | VV | 2 | 1 | True | 0 | ROZPOCET
| VV |  | "O05" 1,35*1,80*1 |  | 2.43 | [12 empty] | VV | 2 | 2 | True | 1 | ROZPOCET
681 | M | 55341.O05a | síť proti hmyzu pro okno O05 1350x1800 mm | kus | 1 |  | 0 |  |  | základní |  | 0 | 0 | 0 | 0 | 0 | 32 | M | 2 |  |  |  | ROZPOCET | [5 empty] | 0 | 0 | 0 | 0 | 0 | 1 | 0 | 16 | -24200794
| P |  | Poznámka k položce: viz výkres D.1.1.c-01 VÝPIS OKEN | [14 empty] | P | 2
682 | K | 767620253 | Montáž oken s izolačními skly z hliníkových nebo ocelových profilů na polyuretanovou pěnu s dvojskly otevíravých do zdiva, plochy přes 1,5 do 2,5 m2 | m2 | 8.37 |  | 0 | CS ÚRS 2024 02 |  | základní |  | 0 | 0.00032 | 0.0026784 | 0 | 0 | 16 | K | 2 |  |  |  | ROZPOCET | [5 empty] | 0 | 0 | 0 | 0 | 0 | 1 | 0 | 16 | 1758669399
| Online PSC |  | https://podminky.urs.cz/item/CS_URS_2024_02/767620253 | [14 empty] | Online PSC | 2
| VV |  | "D.1.1.c-01 VÝPIS OKEN | [14 empty] | VV | 2 | 1 | True | 0 | ROZPOCET
| VV |  | "O04" 1,10*1,80*3 |  | 5.94 | [12 empty] | VV | 2 | 2 | True | 0 | ROZPOCET
| VV |  | "O05" 1,35*1,80*1 |  | 2.43 | [12 empty] | VV | 2 | 2 | True | 0 | ROZPOCET
| VV |  | Součet |  | 8.37 | [12 empty] | VV | 2 | 4 | True | 1 | ROZPOCET
683 | M | 55341.O04 | okno hliníkové 1100 x 1800 jednokřídlé bílé, izolační dvojsklo čiré, Uw <= 1,2 W/m2K, EW15DP1, ozn. O04 | kus | 3 |  | 0 | R-položka |  | základní |  | 0 | 0.051242 | 0.15373 | 0 | 0 | 32 | M | 2 |  |  |  | ROZPOCET | [5 empty] | 0 | 0 | 0 | 0 | 0 | 1 | 0 | 16 | 878237345
| P |  | Poznámka k položce: viz výkres D.1.1.c-01 VÝPIS OKEN | [14 empty] | P | 2
684 | M | 55341.O05 | okno hliníkové 1350 x 1800 jednokřídlé bílé, izolační dvojsklo čiré, Uw <= 1,2 W/m2K, EW15DP1, ozn. O05 | kus | 1 |  | 0 | R-položka |  | základní |  | 0 | 0.062888 | 0.062888 | 0 | 0 | 32 | M | 2 |  |  |  | ROZPOCET | [5 empty] | 0 | 0 | 0 | 0 | 0 | 1 | 0 | 16 | 1626588044
| P |  | Poznámka k položce: viz výkres D.1.1.c-01 VÝPIS OKEN | [14 empty] | P | 2
685 | K | 767620254 | Montáž oken s izolačními skly z hliníkových nebo ocelových profilů na polyuretanovou pěnu s dvojskly otevíravých do zdiva, plochy přes 2,5 do 6 m2 | m2 | 34.32 |  | 0 | CS ÚRS 2024 02 |  | základní |  | 0 | 0.00013 | 0.0044616 | 0 | 0 | 16 | K | 2 |  |  |  | ROZPOCET | [5 empty] | 0 | 0 | 0 | 0 | 0 | 1 | 0 | 16 | -491941496
| Online PSC |  | https://podminky.urs.cz/item/CS_URS_2024_02/767620254 | [14 empty] | Online PSC | 2
| VV |  | "D.1.1.c-01 VÝPIS OKEN | [14 empty] | VV | 2 | 1 | True | 0 | ROZPOCET
| VV |  | "O10" 2,40*1,50*4 |  | 14.4 | [12 empty] | VV | 2 | 2 | True | 0 | ROZPOCET
| VV |  | "O11" 2,40*2,40*3 |  | 17.28 | [12 empty] | VV | 2 | 2 | True | 0 | ROZPOCET
| VV |  | "O15" 1,10*2,40*1 |  | 2.64 | [12 empty] | VV | 2 | 2 | True | 0 | ROZPOCET
| VV |  | Součet |  | 34.32 | [12 empty] | VV | 2 | 4 | True | 1 | ROZPOCET
686 | M | 55341.O10 | okno hliníkové 2400 x 1500 dvoukřídlé bílé, izolační dvojsklo čiré, Uw <= 1,2 W/m2K, EW15DP1, ozn. O10 | kus | 4 |  | 0 | R-položka |  | základní |  | 0 | 0.093492 | 0.37397 | 0 | 0 | 32 | M | 2 |  |  |  | ROZPOCET | [5 empty] | 0 | 0 | 0 | 0 | 0 | 1 | 0 | 16 | 669952086
| P |  | Poznámka k položce: viz výkres D.1.1.c-01 VÝPIS OKEN | [14 empty] | P | 2
687 | M | 55341.O11 | okno hliníkové 2400 x 2400 čtyřkřídlé bílé, izolační dvojsklo čiré, Uw <= 1,2 W/m2K, EW15DP1, ozn. O11 | kus | 3 |  | 0 | R-položka |  | základní |  | 0 | 0.14907 | 0.44721 | 0 | 0 | 32 | M | 2 |  |  |  | ROZPOCET | [5 empty] | 0 | 0 | 0 | 0 | 0 | 1 | 0 | 16 | 1511443644
| P |  | Poznámka k položce: viz výkres D.1.1.c-01 VÝPIS OKEN | [14 empty] | P | 2
688 | M | 55341.O15 | okno hliníkové 1100 x 2400 dvoukřídlé bílé, izolační dvojsklo čiré, Uw <= 1,2 W/m2K, EW15DP1, ozn. O15 | kus | 1 |  | 0 | R-položka |  | základní |  | 0 | 0.068323 | 0.068323 | 0 | 0 | 32 | M | 2 |  |  |  | ROZPOCET | [5 empty] | 0 | 0 | 0 | 0 | 0 | 1 | 0 | 16 | 1712988962
| P |  | Poznámka k položce: viz výkres D.1.1.c-01 VÝPIS OKEN | [14 empty] | P | 2
689 | K | 767627306 | Ostatní práce a doplňky při montáži oken a stěn připojovací spára oken a stěn mezi ostěním a rámem vnitřní parotěsná páska | m | 175.28 |  | 0 | CS ÚRS 2024 02 |  | základní |  | 0 | 6e-05 | 0.010517 | 0 | 0 | 16 | K | 2 |  |  |  | ROZPOCET | [5 empty] | 0 | 0 | 0 | 0 | 0 | 1 | 0 | 16 | 169693496
| Online PSC |  | https://podminky.urs.cz/item/CS_URS_2024_02/767627306 | [14 empty] | Online PSC | 2
| VV |  | "D.1.1.c-01 VÝPIS OKEN | [14 empty] | VV | 2 | 1 | True | 0 | ROZPOCET
| VV |  | "O04" (1,10+1,80)*2*3 |  | 17.4 | [12 empty] | VV | 2 | 2 | True | 0 | ROZPOCET
| VV |  | "O05" (1,35+1,80)*2*1 |  | 6.3 | [12 empty] | VV | 2 | 2 | True | 0 | ROZPOCET
| VV |  | "O10" (2,40+1,50)*2*4 |  | 31.2 | [12 empty] | VV | 2 | 2 | True | 0 | ROZPOCET
| VV |  | "O11" (2,40+2,40)*2*3 |  | 28.8 | [12 empty] | VV | 2 | 2 | True | 0 | ROZPOCET
| VV |  | "O15" (1,10+2,40)*2*1 |  | 7 | [12 empty] | VV | 2 | 2 | True | 0 | ROZPOCET
| VV |  | "D.1.1.c-02 VÝPIS DVEŘÍ | [14 empty] | VV | 2 | 1 | True | 0 | ROZPOCET
| VV |  | "27/L" (1,30+2,75)*2*1 |  | 8.1 | [12 empty] | VV | 2 | 2 | True | 0 | ROZPOCET
| VV |  | "27/P" (1,30+2,75)*2*1 |  | 8.1 | [12 empty] | VV | 2 | 2 | True | 0 | ROZPOCET
| VV |  | "28/P" (1,40+2,20)*2*1 |  | 7.2 | [12 empty] | VV | 2 | 2 | True | 0 | ROZPOCET
| VV |  | "29/L" (1,30+3,30)*2*1 |  | 9.2 | [12 empty] | VV | 2 | 2 | True | 0 | ROZPOCET
| VV |  | "30/P" (1,26+2,08)*2*1 |  | 6.68 | [12 empty] | VV | 2 | 2 | True | 0 | ROZPOCET
| VV |  | "32/P" (2,40+2,75)*2*1 |  | 10.3 | [12 empty] | VV | 2 | 2 | True | 0 | ROZPOCET
| VV |  | "33/P" (1,80+2,40)*2*1 |  | 8.4 | [12 empty] | VV | 2 | 2 | True | 0 | ROZPOCET
| VV |  | "34/P" (2,00+3,05)*2*1 |  | 10.1 | [12 empty] | VV | 2 | 2 | True | 0 | ROZPOCET
| VV |  | "36/L" (1,45+2,25)*2*1 |  | 7.4 | [12 empty] | VV | 2 | 2 | True | 0 | ROZPOCET
| VV |  | "37/P" (1,80+2,75)*2*1 |  | 9.1 | [12 empty] | VV | 2 | 2 | True | 0 | ROZPOCET
| VV |  | Součet |  | 175.28 | [12 empty] | VV | 2 | 4 | True | 1 | ROZPOCET
690 | K | 767627307 | Ostatní práce a doplňky při montáži oken a stěn připojovací spára oken a stěn mezi ostěním a rámem venkovní paropropustna páska | m | 175.28 |  | 0 | CS ÚRS 2024 02 |  | základní |  | 0 | 7e-05 | 0.01227 | 0 | 0 | 16 | K | 2 |  |  |  | ROZPOCET | [5 empty] | 0 | 0 | 0 | 0 | 0 | 1 | 0 | 16 | -1035977630
| Online PSC |  | https://podminky.urs.cz/item/CS_URS_2024_02/767627307 | [14 empty] | Online PSC | 2
691 | K | 767640111 | Montáž dveří ocelových nebo hliníkových vchodových jednokřídlových bez nadsvětlíku | kus | 2 |  | 0 | CS ÚRS 2024 02 |  | základní |  | 0 | 0 | 0 | 0 | 0 | 16 | K | 2 |  |  |  | ROZPOCET | [5 empty] | 0 | 0 | 0 | 0 | 0 | 1 | 0 | 16 | -463745311
| Online PSC |  | https://podminky.urs.cz/item/CS_URS_2024_02/767640111 | [14 empty] | Online PSC | 2
| VV |  | "D.1.1.c-02 VÝPIS DVEŘÍ | [14 empty] | VV | 2 | 1 | True | 0 | ROZPOCET
| VV |  | "28/P" 1 |  | 1 | [12 empty] | VV | 2 | 2 | True | 0 | ROZPOCET
| VV |  | "30/P" 1 |  | 1 | [12 empty] | VV | 2 | 2 | True | 0 | ROZPOCET
| VV |  | Součet |  | 2 | [12 empty] | VV | 2 | 4 | True | 1 | ROZPOCET
692 | M | 55341.D28P | dveře jednokřídlé Al prosklené do ovoru 1400x2200mm, světlost dveří 1200x2100mm, Ud≤1,2 w/m2, protipožární EI-15 C2-DP3, ozn. 28/P | kus | 1 |  | 0 | R-položka |  | základní |  | 0 | 0.12344 | 0.12344 | 0 | 0 | 32 | M | 2 |  |  |  | ROZPOCET | [5 empty] | 0 | 0 | 0 | 0 | 0 | 1 | 0 | 16 | 1794567471
| P |  | Poznámka k položce: dodávka v kompletizovaném provedení viz výkres D.1.1.c-02 VÝPIS DVEŘÍ; vč. lemování na přilehlé konstrukce apod.; izolační dvojsklo čiré Ud≤1,2 w/m2k; vnitřní tabule z bezpečnostního skla (33.1); samozavírač s kluznou lištou; kování bezpečnostní štítkové klika/koule; paniková klika; dveře budou ve výšce 900 mm a zároveň ve výšce 1500 mm kontrastně označeny oproti pozadí; | [14 empty] | P | 2
693 | M | 55341.D30P | dveře jednokřídlé Al prosklené do ovoru 1260x2080mm, světlost dveří 1100x2000mm, Ud≤1,2 w/m2, ozn. 30/P | kus | 1 |  | 0 | R-položka |  | základní |  | 0 | 0.1063 | 0.1063 | 0 | 0 | 32 | M | 2 |  |  |  | ROZPOCET | [5 empty] | 0 | 0 | 0 | 0 | 0 | 1 | 0 | 16 | -218855239
| P |  | Poznámka k položce: dodávka v kompletizovaném provedení viz výkres D.1.1.c-02 VÝPIS DVEŘÍ; vč. lemování na přilehlé konstrukce apod.; izolační dvojsklo čiré Ud≤1,2 w/m2k; samozavírač s kluznou lištou; kování bezpečnostní štítkové klika/koule; paniková klika; elektromechanický zámek; dveře budou ve výšce 900 mm a zároveň ve výšce 1500 mm kontrastně označeny oproti pozadí; | [14 empty] | P | 2
694 | K | 767640112 | Montáž dveří ocelových nebo hliníkových vchodových jednokřídlových s nadsvětlíkem | kus | 3 |  | 0 | CS ÚRS 2024 02 |  | základní |  | 0 | 0 | 0 | 0 | 0 | 16 | K | 2 |  |  |  | ROZPOCET | [5 empty] | 0 | 0 | 0 | 0 | 0 | 1 | 0 | 16 | 301940963
| Online PSC |  | https://podminky.urs.cz/item/CS_URS_2024_02/767640112 | [14 empty] | Online PSC | 2
| VV |  | "D.1.1.c-02 VÝPIS DVEŘÍ | [14 empty] | VV | 2 | 1 | True | 0 | ROZPOCET
| VV |  | "27/L" 1 |  | 1 | [12 empty] | VV | 2 | 2 | True | 0 | ROZPOCET
| VV |  | "27/P" 1 |  | 1 | [12 empty] | VV | 2 | 2 | True | 0 | ROZPOCET
| VV |  | "29/L" 1 |  | 1 | [12 empty] | VV | 2 | 2 | True | 0 | ROZPOCET
| VV |  | Součet |  | 3 | [12 empty] | VV | 2 | 4 | True | 1 | ROZPOCET
695 | M | 55341.D27L | dveře jednokřídlé Al prosklené s nadsvětlíkem do ovoru 1300x2750mm, světlost dveří1100x2100mm, Ud≤1,2 w/m2, protipožární EI-15 C2-DP3, ozn. 27/L | kus | 1 |  | 0 | R-položka |  | základní |  | 0 | 0.14242 | 0.14242 | 0 | 0 | 32 | M | 2 |  |  |  | ROZPOCET | [5 empty] | 0 | 0 | 0 | 0 | 0 | 1 | 0 | 16 | -1394080160
| P |  | Poznámka k položce: dodávka v kompletizovaném provedení viz výkres D.1.1.c-02 VÝPIS DVEŘÍ; vč. lemování na přilehlé konstrukce apod.; izolační dvojsklo čiré Ud≤1,2 w/m2k; vnitřní tabule z bezpečnostního skla (33.1); samozavírač s kluznou lištou; kování bezpečnostní štítkové klika/koule; paniková klika; dveře budou ve výšce 900 mm a zároveň ve výšce 1500 mm kontrastně označeny oproti pozadí; | [14 empty] | P | 2
696 | M | 55341.D27P | dveře jednokřídlé Al prosklené s nadsvětlíkem do ovoru 1300x2750mm, světlost dveří 1100x2100mm, Ud≤1,2 w/m2, protipožární EI-15 C2-DP3, ozn. 27/P | kus | 1 |  | 0 | R-položka |  | základní |  | 0 | 0.14242 | 0.14242 | 0 | 0 | 32 | M | 2 |  |  |  | ROZPOCET | [5 empty] | 0 | 0 | 0 | 0 | 0 | 1 | 0 | 16 | 380136439
| P |  | Poznámka k položce: dodávka v kompletizovaném provedení viz výkres D.1.1.c-02 VÝPIS DVEŘÍ; vč. lemování na přilehlé konstrukce apod.; izolační dvojsklo čiré Ud≤1,2 w/m2k; vnitřní tabule z bezpečnostního skla (33.1); samozavírač s kluznou lištou; kování bezpečnostní štítkové klika/koule; paniková klika; dveře budou ve výšce 900 mm a zároveň ve výšce 1500 mm kontrastně označeny oproti pozadí; | [14 empty] | P | 2
697 | M | 55341.D29L | dveře jednokřídlé Al prosklené s nadsvětlíkem do ovoru 1300x3300mm, světlost dveří 1100x2300mm, Ud≤1,2 w/m2, protipožární EI-15 C2-DP3, ozn. 29/L | kus | 1 |  | 0 | R-položka |  | základní |  | 0 | 0.16977 | 0.16977 | 0 | 0 | 32 | M | 2 |  |  |  | ROZPOCET | [5 empty] | 0 | 0 | 0 | 0 | 0 | 1 | 0 | 16 | 1233001516
| P |  | Poznámka k položce: dodávka v kompletizovaném provedení viz výkres D.1.1.c-02 VÝPIS DVEŘÍ; vč. lemování na přilehlé konstrukce apod.; izolační dvojsklo čiré Ud≤1,2 w/m2k; vnitřní tabule z bezpečnostního skla (33.1); samozavírač s kluznou lištou; kování bezpečnostní štítkové klika/koule; paniková klika; dveře budou ve výšce 900 mm a zároveň ve výšce 1500 mm kontrastně označeny oproti pozadí; | [14 empty] | P | 2
698 | K | 767640221 | Montáž dveří ocelových nebo hliníkových vchodových dvoukřídlové bez nadsvětlíku | kus | 2 |  | 0 | CS ÚRS 2024 02 |  | základní |  | 0 | 0 | 0 | 0 | 0 | 16 | K | 2 |  |  |  | ROZPOCET | [5 empty] | 0 | 0 | 0 | 0 | 0 | 1 | 0 | 16 | -749883440
| Online PSC |  | https://podminky.urs.cz/item/CS_URS_2024_02/767640221 | [14 empty] | Online PSC | 2
| VV |  | "D.1.1.c-02 VÝPIS DVEŘÍ | [14 empty] | VV | 2 | 1 | True | 0 | ROZPOCET
| VV |  | "33/P" 1 |  | 1 | [12 empty] | VV | 2 | 2 | True | 0 | ROZPOCET
| VV |  | "36/L" 1 |  | 1 | [12 empty] | VV | 2 | 2 | True | 0 | ROZPOCET
| VV |  | Součet |  | 2 | [12 empty] | VV | 2 | 4 | True | 1 | ROZPOCET
699 | M | 55341.D33P | dveře dvoukřídlé Al prosklené do ovoru 1800x2400mm, světlost dveří 1600x2300mm, Ud≤1,2 w/m2, ozn. 33/P | kus | 1 |  | 0 | R-položka |  | základní |  | 0 | 0.17136 | 0.17136 | 0 | 0 | 32 | M | 2 |  |  |  | ROZPOCET | [5 empty] | 0 | 0 | 0 | 0 | 0 | 1 | 0 | 16 | 714594016
| P |  | Poznámka k položce: dodávka v kompletizovaném provedení viz výkres D.1.1.c-02 VÝPIS DVEŘÍ; vč. lemování na přilehlé konstrukce apod.; izolační dvojsklo čiré Ud≤1,2 w/m2k; obě tabule z bezpečnostního skla (33.1); samozavírač s kluznou lištou a koordinací zavírání pro 2kř dveře; paniková klika/madlo; automatická zástrč; elektromechanický zámek; dveře budou ve výšce 900 mm a zároveň ve výšce 1500 mm kontrastně označeny oproti pozadí; | [14 empty] | P | 2
700 | M | 55341.D36L | dveře dvoukřídlé Al prosklené do ovoru 1450x2250mm, světlost dveří 1250x2100mm, Ud≤1,2 w/m2, ozn. 36/L | kus | 1 |  | 0 | R-položka |  | základní |  | 0 | 0.13042 | 0.13042 | 0 | 0 | 32 | M | 2 |  |  |  | ROZPOCET | [5 empty] | 0 | 0 | 0 | 0 | 0 | 1 | 0 | 16 | -1358117261
| P |  | Poznámka k položce: dodávka v kompletizovaném provedení viz výkres D.1.1.c-02 VÝPIS DVEŘÍ; vč. lemování na přilehlé konstrukce apod.; izolační dvojsklo čiré Ud≤1,2 w/m2k; obě tabule z bezpečnostního skla (33.1); samozavírač s kluznou lištou a koordinací zavírání pro 2kř dveře; paniková klika/klika; automatická zástrč; dveře budou ve výšce 900 mm a zároveň ve výšce 1500 mm kontrastně označeny oproti pozadí; | [14 empty] | P | 2
701 | K | 767640222 | Montáž dveří ocelových nebo hliníkových vchodových dvoukřídlové s nadsvětlíkem | kus | 3 |  | 0 | CS ÚRS 2024 02 |  | základní |  | 0 | 0 | 0 | 0 | 0 | 16 | K | 2 |  |  |  | ROZPOCET | [5 empty] | 0 | 0 | 0 | 0 | 0 | 1 | 0 | 16 | -141999752
| Online PSC |  | https://podminky.urs.cz/item/CS_URS_2024_02/767640222 | [14 empty] | Online PSC | 2
| VV |  | "D.1.1.c-02 VÝPIS DVEŘÍ | [14 empty] | VV | 2 | 1 | True | 0 | ROZPOCET
| VV |  | "32/P" 1 |  | 1 | [12 empty] | VV | 2 | 2 | True | 0 | ROZPOCET
| VV |  | "34/P" 1 |  | 1 | [12 empty] | VV | 2 | 2 | True | 0 | ROZPOCET
| VV |  | "37/P" 1 |  | 1 | [12 empty] | VV | 2 | 2 | True | 0 | ROZPOCET
| VV |  | Součet |  | 3 | [12 empty] | VV | 2 | 4 | True | 1 | ROZPOCET
702 | M | 55341.D32P | dveře dvoukřídlé Al prosklené s nadsvětlíkem do ovoru 2400x2750mm, světlost dveří 2200x2100mm, Ud≤1,2 w/m2, ozn. 32/P | kus | 1 |  | 0 | R-položka |  | základní |  | 0 | 0.25866 | 0.25866 | 0 | 0 | 32 | M | 2 |  |  |  | ROZPOCET | [5 empty] | 0 | 0 | 0 | 0 | 0 | 1 | 0 | 16 | -872756088
| P |  | Poznámka k položce: dodávka v kompletizovaném provedení viz výkres D.1.1.c-02 VÝPIS DVEŘÍ; vč. lemování na přilehlé konstrukce apod.; izolační dvojsklo čiré Ud≤1,2 w/m2k; obě tabule z bezpečnostního skla (33.1); samozavírač s kluznou lištou a koordinací zavírání pro 2kř dveře; paniková klika/madlo; automatická zástrč; elektromechanický zámek; dveře budou ve výšce 900 mm a zároveň ve výšce 1500 mm kontrastně označeny oproti pozadí; | [14 empty] | P | 2
703 | M | 55341.D34P | dveře dvoukřídlé Al prosklené s nadsvětlíkem do ovoru 2000x3050mm, světlost dveří 1800x2200mm, Ud≤1,2 w/m2, ozn. 34/P | kus | 1 |  | 0 | R-položka |  | základní |  | 0 | 0.23952 | 0.23952 | 0 | 0 | 32 | M | 2 |  |  |  | ROZPOCET | [5 empty] | 0 | 0 | 0 | 0 | 0 | 1 | 0 | 16 | -972781908
| P |  | Poznámka k položce: dodávka v kompletizovaném provedení viz výkres D.1.1.c-02 VÝPIS DVEŘÍ; vč. lemování na přilehlé konstrukce apod.; izolační dvojsklo čiré Ud≤1,2 w/m2k; obě tabule z bezpečnostního skla (33.1); samozavírač s kluznou lištou a koordinací zavírání pro 2kř dveře; paniková klika/madlo; automatická zástrč; elektromechanický zámek; dveře budou ve výšce 900 mm a zároveň ve výšce 1500 mm kontrastně označeny oproti pozadí; | [14 empty] | P | 2
704 | M | 55341.D37L | dveře dvoukřídlé Al prosklené s nadsvětlíkem do ovoru 1800x2750mm, světlost dveří 1600x2200mm, Ud≤1,2 w/m2, ozn. 37/L | kus | 1 |  | 0 | R-položka |  | základní |  | 0 | 0.19504 | 0.19504 | 0 | 0 | 32 | M | 2 |  |  |  | ROZPOCET | [5 empty] | 0 | 0 | 0 | 0 | 0 | 1 | 0 | 16 | 879592557
| P |  | Poznámka k položce: dodávka v kompletizovaném provedení viz výkres D.1.1.c-02 VÝPIS DVEŘÍ; vč. lemování na přilehlé konstrukce apod.; izolační dvojsklo čiré Ud≤1,2 w/m2k; obě tabule z bezpečnostního skla (33.1); samozavírač s kluznou lištou a koordinací zavírání pro 2kř dveře; paniková klika/klika; automatická zástrč; dveře budou ve výšce 900 mm a zároveň ve výšce 1500 mm kontrastně označeny oproti pozadí; | [14 empty] | P | 2
705 | K | 767641111 | Montáž automatických dveří posuvných, výšky do 2200 mm lineárních, šířky do 1000 mm | kus | 1 |  | 0 | CS ÚRS 2024 02 |  | základní |  | 0 | 0 | 0 | 0 | 0 | 16 | K | 2 |  |  |  | ROZPOCET | [5 empty] | 0 | 0 | 0 | 0 | 0 | 1 | 0 | 16 | -1278362710
| Online PSC |  | https://podminky.urs.cz/item/CS_URS_2024_02/767641111 | [14 empty] | Online PSC | 2
| VV |  | "D.1.1.c-02 VÝPIS DVEŘÍ | [14 empty] | VV | 2 | 1 | True | 0 | ROZPOCET
| VV |  | "07/P" 1 |  | 1 | [12 empty] | VV | 2 | 2 | True | 1 | ROZPOCET
706 | M | 55329.D07P | dveře automatické vnitřní posuvné, celoprosklené, jednokřídlé 1000x2200mm, ozn. 07/P | kus | 1 |  | 0 | R-položka |  | základní |  | 0 | 0.11 | 0.11 | 0 | 0 | 32 | M | 2 |  |  |  | ROZPOCET | [5 empty] | 0 | 0 | 0 | 0 | 0 | 1 | 0 | 16 | -840736016
| P |  | Poznámka k položce: dodávka v kompletizovaném provedení viz výkres D.1.1.c-02 VÝPIS DVEŘÍ; vč. lemování na přilehlé konstrukce apod.; bez požadavku na souč. prostupu tepla; čiré bezpečnostní sklo 55.1; dveře budou ve výšce 900 mm a zároveň ve výšce 1500 mm kontrastně označeny oproti pozadí; "digitální programový přepínač" + tlačítko pro nouzové otevření | [14 empty] | P | 2
707 | K | 767646522 | Montáž dveří ocelových nebo hliníkových protipožárních uzávěrů dvoukřídlových, výšky přes 1970 do 2200 mm | kus | 1 |  | 0 | CS ÚRS 2024 02 |  | základní |  | 0 | 0.00061 | 0.00061 | 0 | 0 | 16 | K | 2 |  |  |  | ROZPOCET | [5 empty] | 0 | 0 | 0 | 0 | 0 | 1 | 0 | 16 | 781172316
| Online PSC |  | https://podminky.urs.cz/item/CS_URS_2024_02/767646522 | [14 empty] | Online PSC | 2
| VV |  | "D.1.1.c-02 VÝPIS DVEŘÍ | [14 empty] | VV | 2 | 1 | True | 0 | ROZPOCET
| VV |  | "23/L" 1 |  | 1 | [12 empty] | VV | 2 | 2 | True | 1 | ROZPOCET
708 | M | 55341.D23L | dveře dvoukřídlé Al prosklené protipožární EW-15 C2-DP3+K do otvoru 1900x2200mm, světlost dveří 1700x2100mm, ozn. 23/L | kus | 1 |  | 0 | R-položka |  | základní |  | 0 | 0.16304 | 0.16304 | 0 | 0 | 32 | M | 2 |  |  |  | ROZPOCET | [5 empty] | 0 | 0 | 0 | 0 | 0 | 1 | 0 | 16 | -48276893
| P |  | Poznámka k položce: dodávka v kompletizovaném provedení viz výkres D.1.1.c-02 VÝPIS DVEŘÍ; vč. lemování na přilehlé konstrukce apod.; bez požadavku na souč. prostupu tepla; samozavírač s průběžnou kluznou lištou se skrytou koordinací zavírání pro dvoukřídlé dveře; v neuzamykatelném provedení; oboustranné svislé madlo; dveře budou ve výšce 900 mm a zároveň ve výšce 1500 mm kontrastně označeny oproti pozadí; | [14 empty] | P | 2
709 | K | 76765.D38 | D38/- - Dodávka a montáž sekční garážová vrata motoricky opvládaná v bezpečnostním provedení RC2 do otvoru 2000x2000mm | kus | 1 |  | 0 | R-položka |  | základní |  | 0 | 0.07139 | 0.07139 | 0 | 0 | 16 | K | 2 |  |  |  | ROZPOCET | [5 empty] | 0 | 0 | 0 | 0 | 0 | 1 | 0 | 16 | 1776341046
| P |  | Poznámka k položce: viz výkres D.1.1.c-02 VÝPIS DVEŘÍ | [14 empty] | P | 2
710 | K | 76783.Z25 | Z25 - Dodávka a montáž žebřík ocelový z pozinkované oceli s přímým výstupem s přestupní plošinou přes atiku a ochranným košem | kus | 1 |  | 0 | R-položka |  | základní |  | 0 | 0.36683 | 0.36683 | 0 | 0 | 16 | K | 2 |  |  |  | ROZPOCET | [5 empty] | 0 | 0 | 0 | 0 | 0 | 1 | 0 | 16 | 1904665184
| P |  | Poznámka k položce: viz výkres D.1.1.c-13 Pevný žebřík (Z25) | [14 empty] | P | 2
711 | K | 76783.Z26 | Z26 - Dodávka a montáž žebřík ocelový z pozinkované oceli s přímým výstupem | kus | 1 |  | 0 | R-položka |  | základní |  | 0 | 0.030902 | 0.030902 | 0 | 0 | 16 | K | 2 |  |  |  | ROZPOCET | [5 empty] | 0 | 0 | 0 | 0 | 0 | 1 | 0 | 16 | 1908937196
| P |  | Poznámka k položce: viz výkres D.1.1.c-14 Pevný žebřík (Z26) | [14 empty] | P | 2
712 | K | 76783.Z27 | Z27 - Dodávka a montáž žebřík ocelový z pozinkované oceli s přímým výstupem | kus | 1 |  | 0 | R-položka |  | základní |  | 0 | 0.030902 | 0.030902 | 0 | 0 | 16 | K | 2 |  |  |  | ROZPOCET | [5 empty] | 0 | 0 | 0 | 0 | 0 | 1 | 0 | 16 | -1458650610
| P |  | Poznámka k položce: viz výkres D.1.1.c-15 Pevný žebřík (Z27) | [14 empty] | P | 2
713 | K | 76789.Z21 | Z21 - Dodávka a montáž hliníková prosklená stříška nad vchodem, rovná, kotvená pomocí konzol s integrovaným okapem, hliníkový rám, výplň bezpečnostní sklo, 3000x1150mm | kus | 2 |  | 0 |  |  | základní |  | 0 | 0.03604 | 0.07208 | 0 | 0 | 16 | K | 2 |  |  |  | ROZPOCET | [5 empty] | 0 | 0 | 0 | 0 | 0 | 1 | 0 | 16 | -1861591784
| P |  | Poznámka k položce: viz výkres D.1.1.c-06 ZÁMEČNICKÉ KONSTRUKCE | [14 empty] | P | 2
714 | K | 767995114 | Montáž ostatních atypických zámečnických konstrukcí hmotnosti přes 20 do 50 kg | kg | 104.8 |  | 0 | CS ÚRS 2024 02 |  | základní |  | 0 | 5e-05 | 0.00524 | 0 | 0 | 16 | K | 2 |  |  |  | ROZPOCET | [5 empty] | 0 | 0 | 0 | 0 | 0 | 1 | 0 | 16 | 385713376
| Online PSC |  | https://podminky.urs.cz/item/CS_URS_2024_02/767995114 | [14 empty] | Online PSC | 2
| VV |  | "D.1.1.a – TECHNICKÁ ZPRÁVA | [14 empty] | VV | 2 | 1 | True | 0 | ROZPOCET
| VV |  | "A.6.4. Vodorovné konstrukce | [14 empty] | VV | 2 | 1 | True | 0 | ROZPOCET
| VV |  | "nové příčné nostníky I200 v otvorech pro světlovody | [14 empty] | VV | 2 | 1 | True | 0 | ROZPOCET
| VV |  | 1,0*26,2*4 |  | 104.8 | [12 empty] | VV | 2 | 2 | True | 1 | ROZPOCET
715 | M | 13010722 | ocel profilová jakost S235JR (11 375) průřez I (IPN) 200 | t | 0.115 |  | 0 | CS ÚRS 2024 02 |  | základní |  | 0 | 1 | 0.115 | 0 | 0 | 32 | M | 2 |  |  |  | ROZPOCET | [5 empty] | 0 | 0 | 0 | 0 | 0 | 1 | 0 | 16 | 1297916414
| VV |  | 104,8*0,0011 'Přepočtené koeficientem množství |  | 0.115 | [12 empty] | VV | 2 | 2 | False | 1 | ROZPOCET
716 | K | 767995114 | Montáž ostatních atypických zámečnických konstrukcí hmotnosti přes 20 do 50 kg | kg | 121.9 |  | 0 | CS ÚRS 2024 02 |  | základní |  | 0 | 5e-05 | 0.006095 | 0 | 0 | 16 | K | 2 |  |  |  | ROZPOCET | [5 empty] | 0 | 0 | 0 | 0 | 0 | 1 | 0 | 16 | -149224556
| Online PSC |  | https://podminky.urs.cz/item/CS_URS_2024_02/767995114 | [14 empty] | Online PSC | 2
| VV |  | "D14 - ŘEŠENÍ PRAHU U DVEŘÍ NA ÚNIK. SCHODIŠTĚ | [14 empty] | VV | 2 | 1 | True | 0 | ROZPOCET
| VV |  | "27/P" 1,3*23,0*1 |  | 29.9 | [12 empty] | VV | 2 | 2 | True | 0 | ROZPOCET
| VV |  | "27/L" 1,3*23,0*1 |  | 29.9 | [12 empty] | VV | 2 | 2 | True | 0 | ROZPOCET
| VV |  | "28/P" 1,4*23,0*1 |  | 32.2 | [12 empty] | VV | 2 | 2 | True | 0 | ROZPOCET
| VV |  | "29/L" 1,3*23,0*1 |  | 29.9 | [12 empty] | VV | 2 | 2 | True | 0 | ROZPOCET
| VV |  | Součet |  | 121.9 | [12 empty] | VV | 2 | 4 | True | 1 | ROZPOCET
717 | M | 553.Zxx1 | L200x100x10 délka 1300mm žárově zinkováno, atypický zámečnický výrobek | kus | 3 |  | 0 |  |  | základní |  | 0 | 0.0299 | 0.0897 | 0 | 0 | 32 | M | 2 |  |  |  | ROZPOCET | [5 empty] | 0 | 0 | 0 | 0 | 0 | 1 | 0 | 16 | 733302800
| VV |  | "D14 - ŘEŠENÍ PRAHU U DVEŘÍ NA ÚNIK. SCHODIŠTĚ | [14 empty] | VV | 2 | 1 | True | 0 | ROZPOCET
| VV |  | "27/P" 1 |  | 1 | [12 empty] | VV | 2 | 2 | True | 0 | ROZPOCET
| VV |  | "27/L" 1 |  | 1 | [12 empty] | VV | 2 | 2 | True | 0 | ROZPOCET
| VV |  | "29/L" 1 |  | 1 | [12 empty] | VV | 2 | 2 | True | 0 | ROZPOCET
| VV |  | Součet |  | 3 | [12 empty] | VV | 2 | 4 | True | 1 | ROZPOCET
718 | M | 553.Zxx2 | L200x100x10 délka 1400mm žárově zinkováno, atypický zámečnický výrobek | kus | 1 |  | 0 |  |  | základní |  | 0 | 0.0322 | 0.0322 | 0 | 0 | 32 | M | 2 |  |  |  | ROZPOCET | [5 empty] | 0 | 0 | 0 | 0 | 0 | 1 | 0 | 16 | -404480181
| VV |  | "D14 - ŘEŠENÍ PRAHU U DVEŘÍ NA ÚNIK. SCHODIŠTĚ | [14 empty] | VV | 2 | 1 | True | 0 | ROZPOCET
| VV |  | "28/P" 1 |  | 1 | [12 empty] | VV | 2 | 2 | True | 1 | ROZPOCET
719 | K | 767995115 | Montáž ostatních atypických zámečnických konstrukcí hmotnosti přes 50 do 100 kg | kg | 94.983 |  | 0 | CS ÚRS 2024 02 |  | základní |  | 0 | 5e-05 | 0.0047492 | 0 | 0 | 16 | K | 2 |  |  |  | ROZPOCET | [5 empty] | 0 | 0 | 0 | 0 | 0 | 1 | 0 | 16 | -1973928132
| Online PSC |  | https://podminky.urs.cz/item/CS_URS_2024_02/767995115 | [14 empty] | Online PSC | 2
| VV |  | "D.1.1.a – TECHNICKÁ ZPRÁVA - A.6.4. Vodorovné konstrukce | [14 empty] | VV | 2 | 1 | True | 0 | ROZPOCET
| VV |  | "sloup pod průvlakem pro uložení stropních panelů v prostoru schodiště pavilonu F, svařenec 2xU120, zakládací ocelová deska 120x300x15mm | [14 empty] | VV | 2 | 1 | True | 0 | ROZPOCET
| VV |  | "2xU120" 3,25*2*13,4 |  | 87.1 | [12 empty] | VV | 2 | 2 | True | 0 | ROZPOCET
| VV |  | "deska pl. 120/15" 0,3*14,1 |  | 4.23 | [12 empty] | VV | 2 | 2 | True | 0 | ROZPOCET
| VV |  | "svary 4%" (87,1+4,23)*0,04 |  | 3.653 | [12 empty] | VV | 2 | 2 | True | 0 | ROZPOCET
| VV |  | Součet |  | 94.983 | [12 empty] | VV | 2 | 4 | True | 1 | ROZPOCET
720 | M | 130108xx | sloup pod průvlakem pro uložení stropních panelů v prostoru schodiště pavilonu F, svařenec 2xU120, zakládací ocelová deska 120x300x15mm | kus | 1 |  | 0 | R-položka |  | základní |  | 0 | 0.09468 | 0.09468 | 0 | 0 | 32 | M | 2 |  |  |  | ROZPOCET | [5 empty] | 0 | 0 | 0 | 0 | 0 | 1 | 0 | 16 | 1474234123
| P |  | Poznámka k položce: atypický zámečnický výrobek | [14 empty] | P | 2
721 | K | 767392802 | Demontáž krytin střech z plechů šroubovaných do suti | m2 | 25.62 |  | 0 | CS ÚRS 2024 02 |  | základní |  | 0 | 0 | 0 | 0.007 | 0.17934 | 16 | K | 2 |  |  |  | ROZPOCET | [5 empty] | 0 | 0 | 0 | 0 | 0 | 1 | 0 | 16 | -2077605160
| Online PSC |  | https://podminky.urs.cz/item/CS_URS_2024_02/767392802 | [14 empty] | Online PSC | 2
| VV |  | "D.1.1.b-02 CELKOVÝ PŮDORYS 1.NP | [14 empty] | VV | 2 | 1 | True | 0 | ROZPOCET
| VV |  | "obj.A - přístřešky před vstupy | [14 empty] | VV | 2 | 1 | True | 0 | ROZPOCET
| VV |  | 6,1*2,1*2 |  | 25.62 | [12 empty] | VV | 2 | 2 | True | 1 | ROZPOCET
722 | K | 76799.Z18 | Z18 - Dodávka a montáž systémová podpůrná konstrukce pro VZT jednotku (320 kg) | soubor | 1 |  | 0 |  |  | základní |  | 0 | 0.16799 | 0.16799 | 0 | 0 | 16 | K | 2 |  |  |  | ROZPOCET | [5 empty] | 0 | 0 | 0 | 0 | 0 | 1 | 0 | 16 | -878075356
| P |  | Poznámka k položce: viz výkres D.1.1.c-06 ZÁMEČNICKÉ KONSTRUKCE | [14 empty] | P | 2
723 | K | 76799.Z19 | Z19 - Dodávka a montáž systémová podpůrná konstrukce pod TČ (200-260 kg) | soubor | 3 |  | 0 |  |  | základní |  | 0 | 0.26301 | 0.78903 | 0 | 0 | 16 | K | 2 |  |  |  | ROZPOCET | [5 empty] | 0 | 0 | 0 | 0 | 0 | 1 | 0 | 16 | 869762585
| P |  | Poznámka k položce: viz výkres D.1.1.c-06 ZÁMEČNICKÉ KONSTRUKCE | [14 empty] | P | 2
724 | K | 767996703 | Demontáž ostatních zámečnických konstrukcí řezáním o hmotnosti jednotlivých dílů přes 100 do 250 kg | kg | 428.071 |  | 0 | CS ÚRS 2024 02 |  | základní |  | 0 | 0 | 0 | 0.001 | 0.42807 | 16 | K | 2 |  |  |  | ROZPOCET | [5 empty] | 0 | 0 | 0 | 0 | 0 | 1 | 0 | 16 | -2066968157
| Online PSC |  | https://podminky.urs.cz/item/CS_URS_2024_02/767996703 | [14 empty] | Online PSC | 2
| VV |  | "D.1.1.b-02 CELKOVÝ PŮDORYS 1.NP | [14 empty] | VV | 2 | 1 | True | 0 | ROZPOCET
| VV |  | "obj.A - přístřešky před vstupy | [14 empty] | VV | 2 | 1 | True | 0 | ROZPOCET
| VV |  | "jekl 100x50x3 (6,402kg/m), U80 (8,64kg/m), TR43x2 (1,962kg/m) | [14 empty] | VV | 2 | 1 | True | 0 | ROZPOCET
| VV |  | ((3,1+2,1+3,1)*2*6,402+6,1*2*8,64+0,3*4*1,962)*2 |  | 428.071 | [12 empty] | VV | 2 | 2 | True | 1 | ROZPOCET
725 | K | 998767112 | Přesun hmot pro zámečnické konstrukce stanovený z hmotnosti přesunovaného materiálu vodorovná dopravní vzdálenost do 50 m s omezením mechanizace v objektech výšky přes 6 do 12 m | t | 15.305 |  | 0 | CS ÚRS 2024 02 |  | základní |  | 0 | 0 | 0 | 0 | 0 | 16 | K | 2 |  |  |  | ROZPOCET | [5 empty] | 0 | 0 | 0 | 0 | 0 | 1 | 0 | 16 | 1090125118
| Online PSC |  | https://podminky.urs.cz/item/CS_URS_2024_02/998767112 | [14 empty] | Online PSC | 2
726 | K | 998767192 | Přesun hmot pro zámečnické konstrukce stanovený z hmotnosti přesunovaného materiálu vodorovná dopravní vzdálenost do 50 m Příplatek k cenám za zvětšený přesun přes vymezenou vodorovnou dopravní vzdálenost do 100 m | t | 15.305 |  | 0 | CS ÚRS 2024 02 |  | základní |  | 0 | 0 | 0 | 0 | 0 | 16 | K | 2 |  |  |  | ROZPOCET | [5 empty] | 0 | 0 | 0 | 0 | 0 | 1 | 0 | 16 | -1611647137
| Online PSC |  | https://podminky.urs.cz/item/CS_URS_2024_02/998767192 | [14 empty] | Online PSC | 2
| D | 76788 | Záchytné systémy proti pádu |  |  |  | 0 |  |  |  |  | 0 |  | 0.1412 |  | 0 | 2 | D | 1 |  |  |  | ROZPOCET | [11 empty] | 0
727 | K | 767881115 | Montáž záchytného systému proti pádu bodů samostatných nebo v systému s poddajným kotvícím vedením do dutinového panelu expanzní kotvou, mechanickým kotvením | kus | 24 |  | 0 | CS ÚRS 2024 02 |  | základní |  | 0 | 0 | 0 | 0 | 0 | 16 | K | 2 |  |  |  | ROZPOCET | [5 empty] | 0 | 0 | 0 | 0 | 0 | 1 | 0 | 16 | 327411823
| Online PSC |  | https://podminky.urs.cz/item/CS_URS_2024_02/767881115 | [14 empty] | Online PSC | 2
| VV |  | "D.1.1.b-16 PŮDORYS STŘECHY - NÁVRH NOVÉHO STAVU | [14 empty] | VV | 2 | 1 | True | 0 | ROZPOCET
| VV |  | 5+10+9 |  | 24 | [12 empty] | VV | 2 | 2 | True | 1 | ROZPOCET
728 | K | 767881151 | Montáž záchytného systému proti pádu nástavců určených k upevnění na sloupky nebo body v systému poddajného kotvícího vedení středových, rohových, dělících délky vedení do 50 m | soubor | 4 |  | 0 | CS ÚRS 2024 02 |  | základní |  | 0 | 0 | 0 | 0 | 0 | 16 | K | 2 |  |  |  | ROZPOCET | [5 empty] | 0 | 0 | 0 | 0 | 0 | 1 | 0 | 16 | -1465663400
| Online PSC |  | https://podminky.urs.cz/item/CS_URS_2024_02/767881151 | [14 empty] | Online PSC | 2
| VV |  | "D.1.1.b-16 PŮDORYS STŘECHY - NÁVRH NOVÉHO STAVU | [14 empty] | VV | 2 | 1 | True | 0 | ROZPOCET
| VV |  | "pavilon C | [14 empty] | VV | 2 | 1 | True | 0 | ROZPOCET
| VV |  | 1+1+1 |  | 3 | [12 empty] | VV | 2 | 2 | True | 0 | ROZPOCET
| VV |  | "pavilon E | [14 empty] | VV | 2 | 1 | True | 0 | ROZPOCET
| VV |  | 1 |  | 1 | [12 empty] | VV | 2 | 2 | True | 0 | ROZPOCET
| VV |  | Součet |  | 4 | [12 empty] | VV | 2 | 4 | True | 1 | ROZPOCET
729 | K | 767881152 | Montáž záchytného systému proti pádu nástavců určených k upevnění na sloupky nebo body v systému poddajného kotvícího vedení středových, rohových, dělících délky vedení přes 50 do 200 m | soubor | 1 |  | 0 | CS ÚRS 2024 02 |  | základní |  | 0 | 0 | 0 | 0 | 0 | 16 | K | 2 |  |  |  | ROZPOCET | [5 empty] | 0 | 0 | 0 | 0 | 0 | 1 | 0 | 16 | -319455423
| Online PSC |  | https://podminky.urs.cz/item/CS_URS_2024_02/767881152 | [14 empty] | Online PSC | 2
| VV |  | "D.1.1.b-16 PŮDORYS STŘECHY - NÁVRH NOVÉHO STAVU | [14 empty] | VV | 2 | 1 | True | 0 | ROZPOCET
| VV |  | "pavilon F | [14 empty] | VV | 2 | 1 | True | 0 | ROZPOCET
| VV |  | 1 |  | 1 | [12 empty] | VV | 2 | 2 | True | 1 | ROZPOCET
730 | K | 767881161 | Montáž záchytného systému proti pádu nástavců určených k upevnění na sloupky nebo body v systému poddajného kotvícího vedení montáž lana uchycení lana k nástavcům | kus | 24 |  | 0 | CS ÚRS 2024 02 |  | základní |  | 0 | 0 | 0 | 0 | 0 | 16 | K | 2 |  |  |  | ROZPOCET | [5 empty] | 0 | 0 | 0 | 0 | 0 | 1 | 0 | 16 | 321645884
| Online PSC |  | https://podminky.urs.cz/item/CS_URS_2024_02/767881161 | [14 empty] | Online PSC | 2
| VV |  | "D.1.1.b-16 PŮDORYS STŘECHY - NÁVRH NOVÉHO STAVU | [14 empty] | VV | 2 | 1 | True | 0 | ROZPOCET
| VV |  | "legenda - záchytný systém proti pádu osob | [14 empty] | VV | 2 | 1 | True | 0 | ROZPOCET
| VV |  | 5+10+9 |  | 24 | [12 empty] | VV | 2 | 2 | True | 1 | ROZPOCET
731 | M | 70921336 | kotvicí bod do prefabrikovaných dutinových panelů dl 600mm | kus | 24 |  | 0 | CS ÚRS 2024 02 |  | základní |  | 0 | 0.0041 | 0.0984 | 0 | 0 | 32 | M | 2 |  |  |  | ROZPOCET | [5 empty] | 0 | 0 | 0 | 0 | 0 | 1 | 0 | 16 | 750712672
732 | M | 31452201 | nerezové lano určené pro systémy s požadavkem na permanentní kotvicí vedení tl 8mm | m | 130 |  | 0 | CS ÚRS 2024 02 |  | základní |  | 0 | 0.00024 | 0.0312 | 0 | 0 | 32 | M | 2 |  |  |  | ROZPOCET | [5 empty] | 0 | 0 | 0 | 0 | 0 | 1 | 0 | 16 | 874951000
| VV |  | "D.1.1.b-16 PŮDORYS STŘECHY - NÁVRH NOVÉHO STAVU | [14 empty] | VV | 2 | 1 | True | 0 | ROZPOCET
| VV |  | "legenda - záchytný systém proti pádu osob | [14 empty] | VV | 2 | 1 | True | 0 | ROZPOCET
| VV |  | 130 |  | 130 | [12 empty] | VV | 2 | 2 | True | 1 | ROZPOCET
733 | M | 31452203 | koncovka k nerez lanu napínací pro systémy s požadavkem na permanentní kotvicí vedení lano tl 8mm | kus | 10 |  | 0 | CS ÚRS 2024 02 |  | základní |  | 0 | 0.00084 | 0.0084 | 0 | 0 | 32 | M | 2 |  |  |  | ROZPOCET | [5 empty] | 0 | 0 | 0 | 0 | 0 | 1 | 0 | 16 | -151461115
734 | M | 31452205 | koncovka k nerez lanu pevná určená k nalisování na nerezové lano lano tl 8mm | kus | 10 |  | 0 | CS ÚRS 2024 02 |  | základní |  | 0 | 0.00032 | 0.0032 | 0 | 0 | 32 | M | 2 |  |  |  | ROZPOCET | [5 empty] | 0 | 0 | 0 | 0 | 0 | 1 | 0 | 16 | -1320180440
735 | M | 3145220X1 | štítek | kus | 5 |  | 0 |  |  | základní |  | 0 | 0 | 0 | 0 | 0 | 32 | M | 2 |  |  |  | ROZPOCET | [5 empty] | 0 | 0 | 0 | 0 | 0 | 1 | 0 | 16 | -18445844
736 | M | 3145220X2 | set pro údržbu střechy | kus | 1 |  | 0 |  |  | základní |  | 0 | 0 | 0 | 0 | 0 | 32 | M | 2 |  |  |  | ROZPOCET | [5 empty] | 0 | 0 | 0 | 0 | 0 | 1 | 0 | 16 | 1252747548
737 | K | 767881901 | Záchytný systém proti pádu - výrobně technická a montážní dokumentace | kus | 1 |  | 0 |  |  | základní |  | 0 | 0 | 0 | 0 | 0 | 16 | K | 2 |  |  |  | ROZPOCET | [5 empty] | 0 | 0 | 0 | 0 | 0 | 1 | 0 | 16 | 521457758
738 | K | 767881902 | Záchytný systém proti pádu - revize a předání do užívání | kus | 1 |  | 0 |  |  | základní |  | 0 | 0 | 0 | 0 | 0 | 16 | K | 2 |  |  |  | ROZPOCET | [5 empty] | 0 | 0 | 0 | 0 | 0 | 1 | 0 | 16 | 1337458622
739 | K | 998767122 | Přesun hmot pro zámečnické konstrukce stanovený z hmotnosti přesunovaného materiálu vodorovná dopravní vzdálenost do 50 m ruční (bez užití mechanizace) v objektech výšky přes 6 do 12 m | t | 0.141 |  | 0 | CS ÚRS 2024 02 |  | základní |  | 0 | 0 | 0 | 0 | 0 | 16 | K | 2 |  |  |  | ROZPOCET | [5 empty] | 0 | 0 | 0 | 0 | 0 | 1 | 0 | 16 | -1753998421
| Online PSC |  | https://podminky.urs.cz/item/CS_URS_2024_02/998767122 | [14 empty] | Online PSC | 2
740 | K | 998767129 | Přesun hmot pro zámečnické konstrukce stanovený z hmotnosti přesunovaného materiálu vodorovná dopravní vzdálenost do 50 m Příplatek k cenám za ruční zvětšený přesun přes vymezenou vodorovnou dopravní vzdálenost za každých dalších započatých 50 m | t | 0.141 |  | 0 | CS ÚRS 2024 02 |  | základní |  | 0 | 0 | 0 | 0 | 0 | 16 | K | 2 |  |  |  | ROZPOCET | [5 empty] | 0 | 0 | 0 | 0 | 0 | 1 | 0 | 16 | -398970786
| Online PSC |  | https://podminky.urs.cz/item/CS_URS_2024_02/998767129 | [14 empty] | Online PSC | 2
| D | 771 | Podlahy z dlaždic |  |  |  | 0 |  |  |  |  | 0 |  | 34.241 |  | 1.4603 | 2 | D | 1 |  |  |  | ROZPOCET | [11 empty] | 0
741 | K | 771111011 | Příprava podkladu před provedením dlažby vysátí podlah | m2 | 1016.49 |  | 0 | CS ÚRS 2024 02 |  | základní |  | 0 | 0 | 0 | 0 | 0 | 16 | K | 2 |  |  |  | ROZPOCET | [5 empty] | 0 | 0 | 0 | 0 | 0 | 1 | 0 | 16 | 1587584312
| Online PSC |  | https://podminky.urs.cz/item/CS_URS_2024_02/771111011 | [14 empty] | Online PSC | 2
| VV |  | "viz Montáž podlah z dlaždic... | [14 empty] | VV | 2 | 1 | True | 0 | ROZPOCET
| VV |  | 983,794+32,696 |  | 1016.49 | [12 empty] | VV | 2 | 2 | True | 1 | ROZPOCET
742 | K | 771111012 | Příprava podkladu před provedením dlažby vysátí schodišť | m | 69 |  | 0 | CS ÚRS 2024 02 |  | základní |  | 0 | 0 | 0 | 0 | 0 | 16 | K | 2 |  |  |  | ROZPOCET | [5 empty] | 0 | 0 | 0 | 0 | 0 | 1 | 0 | 16 | 1525867321
| Online PSC |  | https://podminky.urs.cz/item/CS_URS_2024_02/771111012 | [14 empty] | Online PSC | 2
| VV |  | "D.1.1.a – TECHNICKÁ ZPRÁVA - A.6.5. Schodiště a rampy | [14 empty] | VV | 2 | 1 | True | 0 | ROZPOCET
| VV |  | "schodiště v pavilonu F | [14 empty] | VV | 2 | 1 | True | 0 | ROZPOCET
| VV |  | 11*1,8*2 |  | 39.6 | [12 empty] | VV | 2 | 2 | True | 0 | ROZPOCET
| VV |  | "vyrovnávací schodiště mezi pavilony A a B | [14 empty] | VV | 2 | 1 | True | 0 | ROZPOCET
| VV |  | 3*1,7 |  | 5.1 | [12 empty] | VV | 2 | 2 | True | 0 | ROZPOCET
| VV |  | 3*1,8 |  | 5.4 | [12 empty] | VV | 2 | 2 | True | 0 | ROZPOCET
| VV |  | "schodiště mezi m.č. C.1.02, C.1.05 | [14 empty] | VV | 2 | 1 | True | 0 | ROZPOCET
| VV |  | 3*1,3 |  | 3.9 | [12 empty] | VV | 2 | 2 | True | 0 | ROZPOCET
| VV |  | "schodiště mezi m.č. C.1.05 a B.1.04a | [14 empty] | VV | 2 | 1 | True | 0 | ROZPOCET
| VV |  | 5*1,5 |  | 7.5 | [12 empty] | VV | 2 | 2 | True | 0 | ROZPOCET
| VV |  | "schodiště mezi m.č. C.2.01 a C.2.07 | [14 empty] | VV | 2 | 1 | True | 0 | ROZPOCET
| VV |  | 5*1,5 |  | 7.5 | [12 empty] | VV | 2 | 2 | True | 0 | ROZPOCET
| VV |  | Součet |  | 69 | [12 empty] | VV | 2 | 4 | True | 1 | ROZPOCET
743 | K | 771121011 | Příprava podkladu před provedením dlažby nátěr penetrační na podlahu | m2 | 1121.728 |  | 0 | CS ÚRS 2024 02 |  | základní |  | 0 | 0.0003 | 0.33652 | 0 | 0 | 16 | K | 2 |  |  |  | ROZPOCET | [5 empty] | 0 | 0 | 0 | 0 | 0 | 1 | 0 | 16 | -2123443757
| Online PSC |  | https://podminky.urs.cz/item/CS_URS_2024_02/771121011 | [14 empty] | Online PSC | 2
| VV |  | "D.1.1.a – TECHNICKÁ ZPRÁVA - A.6.5. Schodiště a rampy | [14 empty] | VV | 2 | 1 | True | 0 | ROZPOCET
| VV |  | "schodiště v pavilonu F | [14 empty] | VV | 2 | 1 | True | 0 | ROZPOCET
| VV |  | (0,15+0,33)*11*1,8*2+(0,15+0,33)*11*2*0,1 |  | 20.064 | [12 empty] | VV | 2 | 2 | True | 0 | ROZPOCET
| VV |  | "vyrovnávací schodiště mezi pavilony A a B | [14 empty] | VV | 2 | 1 | True | 0 | ROZPOCET
| VV |  | (0,107+0,4)*3*1,7+(0,107+0,4)*3*2*0,1 |  | 2.89 | [12 empty] | VV | 2 | 2 | True | 0 | ROZPOCET
| VV |  | (0,127+0,377)*3*1,8+(0,127+0,377)*3*2*0,1 |  | 3.024 | [12 empty] | VV | 2 | 2 | True | 0 | ROZPOCET
| VV |  | "schodiště mezi m.č. C.1.02, C.1.05 | [14 empty] | VV | 2 | 1 | True | 0 | ROZPOCET
| VV |  | (0,107+0,4)*3*1,3+(0,107+0,4)*3*2*0,1 |  | 2.282 | [12 empty] | VV | 2 | 2 | True | 0 | ROZPOCET
| VV |  | "schodiště mezi m.č. C.1.05 a B.1.04a | [14 empty] | VV | 2 | 1 | True | 0 | ROZPOCET
| VV |  | (0,16+0,3)*5*1,5+(0,16+0,3)*5*0,1 |  | 3.68 | [12 empty] | VV | 2 | 2 | True | 0 | ROZPOCET
| VV |  | "schodiště mezi m.č. C.2.01 a C.2.07 | [14 empty] | VV | 2 | 1 | True | 0 | ROZPOCET
| VV |  | (0,16+0,3)*5*1,5 |  | 3.45 | [12 empty] | VV | 2 | 2 | True | 0 | ROZPOCET
| VV |  | Mezisoučet |  | 35.39 | [12 empty] | VV | 2 | 3 | True | 0 | ROZPOCET
| VV |  | "viz Montáž soklů... | [14 empty] | VV | 2 | 1 | True | 0 | ROZPOCET
| VV |  | 676,515*0,1+21,968*0,1 |  | 69.848 | [12 empty] | VV | 2 | 2 | True | 0 | ROZPOCET
| VV |  | "viz Montáž podlah z dlaždic... | [14 empty] | VV | 2 | 1 | True | 0 | ROZPOCET
| VV |  | 983,794+32,696 |  | 1016.49 | [12 empty] | VV | 2 | 2 | True | 0 | ROZPOCET
| VV |  | Mezisoučet |  | 1086.338 | [12 empty] | VV | 2 | 3 | True | 0 | ROZPOCET
| VV |  | Součet |  | 1121.728 | [12 empty] | VV | 2 | 4 | True | 1 | ROZPOCET
744 | K | 771121022 | Příprava podkladu před provedením dlažby broušení podlah nového podkladu betonového | m2 | 807.93 |  | 0 | CS ÚRS 2024 02 |  | základní |  | 0 | 0 | 0 | 0 | 0 | 16 | K | 2 |  |  |  | ROZPOCET | [5 empty] | 0 | 0 | 0 | 0 | 0 | 1 | 0 | 16 | -1808209598
| Online PSC |  | https://podminky.urs.cz/item/CS_URS_2024_02/771121022 | [14 empty] | Online PSC | 2
| VV |  | "D.1.1.b-40 SKLADBY PODLAH/STŘECH | [14 empty] | VV | 2 | 1 | True | 0 | ROZPOCET
| VV |  | skladba_B |  | 377.704 | [12 empty] | VV | 2 | 2 | True | 0 | ROZPOCET
| VV |  | skladba_B1 |  | 83.63 | [12 empty] | VV | 2 | 2 | True | 0 | ROZPOCET
| VV |  | skladba_B2 |  | 29.696 | [12 empty] | VV | 2 | 2 | True | 0 | ROZPOCET
| VV |  | skladba_F |  | 225.07 | [12 empty] | VV | 2 | 2 | True | 0 | ROZPOCET
| VV |  | skladba_F1 |  | 91.83 | [12 empty] | VV | 2 | 2 | True | 0 | ROZPOCET
| VV |  | Součet |  | 807.93 | [12 empty] | VV | 2 | 4 | True | 1 | ROZPOCET
745 | K | 771121026 | Příprava podkladu před provedením dlažby broušení podlah stávajícího podkladu pro odstranění lepidla (po starých krytinách) | m2 | 204.31 |  | 0 | CS ÚRS 2024 02 |  | základní |  | 0 | 0 | 0 | 0 | 0 | 16 | K | 2 |  |  |  | ROZPOCET | [5 empty] | 0 | 0 | 0 | 0 | 0 | 1 | 0 | 16 | -309710230
| Online PSC |  | https://podminky.urs.cz/item/CS_URS_2024_02/771121026 | [14 empty] | Online PSC | 2
| VV |  | "nová nášlapná vrstva ve stávajících prostorách | [14 empty] | VV | 2 | 1 | True | 0 | ROZPOCET
| VV |  | "Tabulka místností | [14 empty] | VV | 2 | 1 | True | 0 | ROZPOCET
| VV |  | "A.1.10" 8,31 |  | 8.31 | [12 empty] | VV | 2 | 2 | True | 0 | ROZPOCET
| VV |  | "A.1.11" 18,49 |  | 18.49 | [12 empty] | VV | 2 | 2 | True | 0 | ROZPOCET
| VV |  | "B.1.04" 53,51 |  | 53.51 | [12 empty] | VV | 2 | 2 | True | 0 | ROZPOCET
| VV |  | "D.1.03" 15,78 |  | 15.78 | [12 empty] | VV | 2 | 2 | True | 0 | ROZPOCET
| VV |  | "E.1.08" 6,00 |  | 6 | [12 empty] | VV | 2 | 2 | True | 0 | ROZPOCET
| VV |  | "E.1.10" 6,00 |  | 6 | [12 empty] | VV | 2 | 2 | True | 0 | ROZPOCET
| VV |  | "E.1.12" 6,45 |  | 6.45 | [12 empty] | VV | 2 | 2 | True | 0 | ROZPOCET
| VV |  | "D.2.03" 16,73 |  | 16.73 | [12 empty] | VV | 2 | 2 | True | 0 | ROZPOCET
| VV |  | "E.2.01" 30,76 |  | 30.76 | [12 empty] | VV | 2 | 2 | True | 0 | ROZPOCET
| VV |  | "E.2.02" 8,80 |  | 8.8 | [12 empty] | VV | 2 | 2 | True | 0 | ROZPOCET
| VV |  | "E.2.09" 22,13 |  | 22.13 | [12 empty] | VV | 2 | 2 | True | 0 | ROZPOCET
| VV |  | "E.2.14a" 8,13 |  | 8.13 | [12 empty] | VV | 2 | 2 | True | 0 | ROZPOCET
| VV |  | "E.2.14b" 3,22 |  | 3.22 | [12 empty] | VV | 2 | 2 | True | 0 | ROZPOCET
| VV |  | Součet |  | 204.31 | [12 empty] | VV | 2 | 4 | True | 1 | ROZPOCET
746 | K | 771121032 | Příprava podkladu před provedením dlažby broušení schodišť nového podkladu betonového | m2 | 26.293 |  | 0 | CS ÚRS 2024 02 |  | základní |  | 0 | 0 | 0 | 0 | 0 | 16 | K | 2 |  |  |  | ROZPOCET | [5 empty] | 0 | 0 | 0 | 0 | 0 | 1 | 0 | 16 | -929785896
| Online PSC |  | https://podminky.urs.cz/item/CS_URS_2024_02/771121032 | [14 empty] | Online PSC | 2
| VV |  | "D.1.1.a – TECHNICKÁ ZPRÁVA - A.6.5. Schodiště a rampy | [14 empty] | VV | 2 | 1 | True | 0 | ROZPOCET
| VV |  | "schodiště v pavilonu F | [14 empty] | VV | 2 | 1 | True | 0 | ROZPOCET
| VV |  | (0,15+0,33)*11*1,8*2 |  | 19.008 | [12 empty] | VV | 2 | 2 | True | 0 | ROZPOCET
| VV |  | "vyrovnávací schodiště mezi pavilony A a B | [14 empty] | VV | 2 | 1 | True | 0 | ROZPOCET
| VV |  | (0,107+0,4)*3*1,7 |  | 2.586 | [12 empty] | VV | 2 | 2 | True | 0 | ROZPOCET
| VV |  | (0,127+0,377)*3*1,8 |  | 2.722 | [12 empty] | VV | 2 | 2 | True | 0 | ROZPOCET
| VV |  | "schodiště mezi m.č. C.1.02, C.1.05 | [14 empty] | VV | 2 | 1 | True | 0 | ROZPOCET
| VV |  | (0,107+0,4)*3*1,3 |  | 1.977 | [12 empty] | VV | 2 | 2 | True | 0 | ROZPOCET
| VV |  | Součet |  | 26.293 | [12 empty] | VV | 2 | 4 | True | 1 | ROZPOCET
747 | K | 771161021 | Příprava podkladu před provedením dlažby montáž profilu ukončujícího profilu pro plynulý přechod (dlažba-koberec apod.) | m | 35.8 |  | 0 | CS ÚRS 2024 02 |  | základní |  | 0 | 0.0002 | 0.00716 | 0 | 0 | 16 | K | 2 |  |  |  | ROZPOCET | [5 empty] | 0 | 0 | 0 | 0 | 0 | 1 | 0 | 16 | 651762190
| Online PSC |  | https://podminky.urs.cz/item/CS_URS_2024_02/771161021 | [14 empty] | Online PSC | 2
| VV |  | "D.1.1.c-02 VÝPIS DVEŘÍ | [14 empty] | VV | 2 | 1 | True | 0 | ROZPOCET
| VV |  | "01/L" 0,9*7 |  | 6.3 | [12 empty] | VV | 2 | 2 | True | 0 | ROZPOCET
| VV |  | "01/P" 0,9*7 |  | 6.3 | [12 empty] | VV | 2 | 2 | True | 0 | ROZPOCET
| VV |  | "02/L" 0,8*2 |  | 1.6 | [12 empty] | VV | 2 | 2 | True | 0 | ROZPOCET
| VV |  | "03/L" 0,7*1 |  | 0.7 | [12 empty] | VV | 2 | 2 | True | 0 | ROZPOCET
| VV |  | "04/L" 0,8*1 |  | 0.8 | [12 empty] | VV | 2 | 2 | True | 0 | ROZPOCET
| VV |  | "05/L" 0,9*3 |  | 2.7 | [12 empty] | VV | 2 | 2 | True | 0 | ROZPOCET
| VV |  | "06/L" 0,8*1 |  | 0.8 | [12 empty] | VV | 2 | 2 | True | 0 | ROZPOCET
| VV |  | "08/P" 0,9*2 |  | 1.8 | [12 empty] | VV | 2 | 2 | True | 0 | ROZPOCET
| VV |  | "09/L" 0,8*2 |  | 1.6 | [12 empty] | VV | 2 | 2 | True | 0 | ROZPOCET
| VV |  | "09/P" 0,8*3 |  | 2.4 | [12 empty] | VV | 2 | 2 | True | 0 | ROZPOCET
| VV |  | "10/P" 0,8*1 |  | 0.8 | [12 empty] | VV | 2 | 2 | True | 0 | ROZPOCET
| VV |  | "11/P" 0,8*2 |  | 1.6 | [12 empty] | VV | 2 | 2 | True | 0 | ROZPOCET
| VV |  | "12/P" 0,7*1 |  | 0.7 | [12 empty] | VV | 2 | 2 | True | 0 | ROZPOCET
| VV |  | "13/L" 0,7*1 |  | 0.7 | [12 empty] | VV | 2 | 2 | True | 0 | ROZPOCET
| VV |  | "14/L" 0,8*1 |  | 0.8 | [12 empty] | VV | 2 | 2 | True | 0 | ROZPOCET
| VV |  | "15/P" 0,8*2 |  | 1.6 | [12 empty] | VV | 2 | 2 | True | 0 | ROZPOCET
| VV |  | "16/P" 0,7*3 |  | 2.1 | [12 empty] | VV | 2 | 2 | True | 0 | ROZPOCET
| VV |  | "17/P" 0,8*1 |  | 0.8 | [12 empty] | VV | 2 | 2 | True | 0 | ROZPOCET
| VV |  | "18/L" 0,8*1 |  | 0.8 | [12 empty] | VV | 2 | 2 | True | 0 | ROZPOCET
| VV |  | "19/P" 0,9*1 |  | 0.9 | [12 empty] | VV | 2 | 2 | True | 0 | ROZPOCET
| VV |  | Součet |  | 35.8 | [12 empty] | VV | 2 | 4 | True | 1 | ROZPOCET
748 | M | 55343110 | profil přechodový Al narážecí 30mm stříbro | m | 39.38 |  | 0 | CS ÚRS 2024 02 |  | základní |  | 0 | 0.00017 | 0.0066946 | 0 | 0 | 32 | M | 2 |  |  |  | ROZPOCET | [5 empty] | 0 | 0 | 0 | 0 | 0 | 1 | 0 | 16 | -327662309
| VV |  | 35,8*1,1 'Přepočtené koeficientem množství |  | 39.38 | [12 empty] | VV | 2 | 2 | False | 1 | ROZPOCET
749 | K | 771273123 | Montáž obkladů schodišť z dlaždic keramických lepených cementovým standardním lepidlem stupnic reliéfních nebo z dekorů, šířky přes 250 do 300 mm | m | 15 |  | 0 | CS ÚRS 2024 02 |  | základní |  | 0 | 0.00153 | 0.02295 | 0 | 0 | 16 | K | 2 |  |  |  | ROZPOCET | [5 empty] | 0 | 0 | 0 | 0 | 0 | 1 | 0 | 16 | 2122100486
| Online PSC |  | https://podminky.urs.cz/item/CS_URS_2024_02/771273123 | [14 empty] | Online PSC | 2
| VV |  | "D.1.1.a – TECHNICKÁ ZPRÁVA - A.6.5. Schodiště a rampy | [14 empty] | VV | 2 | 1 | True | 0 | ROZPOCET
| VV |  | "schodiště mezi m.č. C.1.05 a B.1.04a | [14 empty] | VV | 2 | 1 | True | 0 | ROZPOCET
| VV |  | 5*1,5 |  | 7.5 | [12 empty] | VV | 2 | 2 | True | 0 | ROZPOCET
| VV |  | "schodiště mezi m.č. C.2.01 a C.2.07 | [14 empty] | VV | 2 | 1 | True | 0 | ROZPOCET
| VV |  | 5*1,5 |  | 7.5 | [12 empty] | VV | 2 | 2 | True | 0 | ROZPOCET
| VV |  | Součet |  | 15 | [12 empty] | VV | 2 | 4 | True | 1 | ROZPOCET
750 | K | 771273124 | Montáž obkladů schodišť z dlaždic keramických lepených cementovým standardním lepidlem stupnic reliéfních nebo z dekorů, šířky přes 300 do 350 mm | m | 39.6 |  | 0 | CS ÚRS 2024 02 |  | základní |  | 0 | 0.00177 | 0.070092 | 0 | 0 | 16 | K | 2 |  |  |  | ROZPOCET | [5 empty] | 0 | 0 | 0 | 0 | 0 | 1 | 0 | 16 | -1240267561
| Online PSC |  | https://podminky.urs.cz/item/CS_URS_2024_02/771273124 | [14 empty] | Online PSC | 2
| VV |  | "D.1.1.a – TECHNICKÁ ZPRÁVA - A.6.5. Schodiště a rampy | [14 empty] | VV | 2 | 1 | True | 0 | ROZPOCET
| VV |  | "schodiště v pavilonu F | [14 empty] | VV | 2 | 1 | True | 0 | ROZPOCET
| VV |  | 11*1,8*2 |  | 39.6 | [12 empty] | VV | 2 | 2 | True | 0 | ROZPOCET
| VV |  | Součet |  | 39.6 | [12 empty] | VV | 2 | 4 | True | 1 | ROZPOCET
751 | K | 771273125 | Montáž obkladů schodišť z dlaždic keramických lepených cementovým standardním lepidlem stupnic reliéfních nebo z dekorů, šířky přes 350 do 400 mm | m | 14.4 |  | 0 | CS ÚRS 2024 02 |  | základní |  | 0 | 0.00198 | 0.028512 | 0 | 0 | 16 | K | 2 |  |  |  | ROZPOCET | [5 empty] | 0 | 0 | 0 | 0 | 0 | 1 | 0 | 16 | -1467059574
| Online PSC |  | https://podminky.urs.cz/item/CS_URS_2024_02/771273125 | [14 empty] | Online PSC | 2
| VV |  | "D.1.1.a – TECHNICKÁ ZPRÁVA - A.6.5. Schodiště a rampy | [14 empty] | VV | 2 | 1 | True | 0 | ROZPOCET
| VV |  | "vyrovnávací schodiště mezi pavilony A a B | [14 empty] | VV | 2 | 1 | True | 0 | ROZPOCET
| VV |  | 3*1,7 |  | 5.1 | [12 empty] | VV | 2 | 2 | True | 0 | ROZPOCET
| VV |  | 3*1,8 |  | 5.4 | [12 empty] | VV | 2 | 2 | True | 0 | ROZPOCET
| VV |  | "schodiště mezi m.č. C.1.02, C.1.05 | [14 empty] | VV | 2 | 1 | True | 0 | ROZPOCET
| VV |  | 3*1,3 |  | 3.9 | [12 empty] | VV | 2 | 2 | True | 0 | ROZPOCET
| VV |  | Součet |  | 14.4 | [12 empty] | VV | 2 | 4 | True | 1 | ROZPOCET
752 | K | 771273241 | Montáž obkladů schodišť z dlaždic keramických lepených cementovým standardním lepidlem podstupnic reliéfních nebo z dekorů, šířky do 150 mm | m | 54 |  | 0 | CS ÚRS 2024 02 |  | základní |  | 0 | 0.00075 | 0.0405 | 0 | 0 | 16 | K | 2 |  |  |  | ROZPOCET | [5 empty] | 0 | 0 | 0 | 0 | 0 | 1 | 0 | 16 | -1117171515
| Online PSC |  | https://podminky.urs.cz/item/CS_URS_2024_02/771273241 | [14 empty] | Online PSC | 2
| VV |  | "D.1.1.a – TECHNICKÁ ZPRÁVA - A.6.5. Schodiště a rampy | [14 empty] | VV | 2 | 1 | True | 0 | ROZPOCET
| VV |  | "schodiště v pavilonu F | [14 empty] | VV | 2 | 1 | True | 0 | ROZPOCET
| VV |  | 11*1,8*2 |  | 39.6 | [12 empty] | VV | 2 | 2 | True | 0 | ROZPOCET
| VV |  | "vyrovnávací schodiště mezi pavilony A a B | [14 empty] | VV | 2 | 1 | True | 0 | ROZPOCET
| VV |  | 3*1,7 |  | 5.1 | [12 empty] | VV | 2 | 2 | True | 0 | ROZPOCET
| VV |  | 3*1,8 |  | 5.4 | [12 empty] | VV | 2 | 2 | True | 0 | ROZPOCET
| VV |  | "schodiště mezi m.č. C.1.02, C.1.05 | [14 empty] | VV | 2 | 1 | True | 0 | ROZPOCET
| VV |  | 3*1,3 |  | 3.9 | [12 empty] | VV | 2 | 2 | True | 0 | ROZPOCET
| VV |  | Součet |  | 54 | [12 empty] | VV | 2 | 4 | True | 1 | ROZPOCET
753 | K | 771273242 | Montáž obkladů schodišť z dlaždic keramických lepených cementovým standardním lepidlem podstupnic reliéfních nebo z dekorů, šířky přes 150 do 200 mm | m | 15 |  | 0 | CS ÚRS 2024 02 |  | základní |  | 0 | 0.00102 | 0.0153 | 0 | 0 | 16 | K | 2 |  |  |  | ROZPOCET | [5 empty] | 0 | 0 | 0 | 0 | 0 | 1 | 0 | 16 | 1018367066
| Online PSC |  | https://podminky.urs.cz/item/CS_URS_2024_02/771273242 | [14 empty] | Online PSC | 2
| VV |  | "D.1.1.a – TECHNICKÁ ZPRÁVA - A.6.5. Schodiště a rampy | [14 empty] | VV | 2 | 1 | True | 0 | ROZPOCET
| VV |  | "schodiště mezi m.č. C.1.05 a B.1.04a | [14 empty] | VV | 2 | 1 | True | 0 | ROZPOCET
| VV |  | 5*1,5 |  | 7.5 | [12 empty] | VV | 2 | 2 | True | 0 | ROZPOCET
| VV |  | "schodiště mezi m.č. C.2.01 a C.2.07 | [14 empty] | VV | 2 | 1 | True | 0 | ROZPOCET
| VV |  | 5*1,5 |  | 7.5 | [12 empty] | VV | 2 | 2 | True | 0 | ROZPOCET
| VV |  | Součet |  | 15 | [12 empty] | VV | 2 | 4 | True | 1 | ROZPOCET
754 | M | 5976108.R | schodovka keramická mrazuvzdorná R11/B povrch reliéfní/matný tl do 10mm š do 300mm dl do 300mm | m | 75.9 |  | 0 |  |  | základní |  | 0 | 0 | 0 | 0 | 0 | 32 | M | 2 |  |  |  | ROZPOCET | [5 empty] | 0 | 0 | 0 | 0 | 0 | 1 | 0 | 16 | 286066335
| P |  | Poznámka k položce: koeficient tření - za sucha μ ≥ 0,7 | [14 empty] | P | 2
| VV |  | (15,0+39,6+14,4) |  | 69 | [12 empty] | VV | 2 | 2 | True | 1 | ROZPOCET
| VV |  | 69*1,1 'Přepočtené koeficientem množství |  | 75.9 | [12 empty] | VV | 2 | 2 | False | 1 | ROZPOCET
755 | M | 59761174 | dlažba keramická slinutá mrazuvzdorná R11/B povrch reliéfní/matný tl do 10mm přes 9 do 12ks/m2 | m2 | 15.972 |  | 0 | CS ÚRS 2024 02 |  | základní |  | 0 | 0.022 | 0.35138 | 0 | 0 | 32 | M | 2 |  |  |  | ROZPOCET | [5 empty] | 0 | 0 | 0 | 0 | 0 | 1 | 0 | 16 | -30549298
| P |  | Poznámka k položce: koeficient tření - za sucha μ ≥ 0,7 | [14 empty] | P | 2
| VV |  | 39,6*(0,35-0,3) |  | 1.98 | [12 empty] | VV | 2 | 2 | True | 0 | ROZPOCET
| VV |  | 14,4*(0,4-0,3) |  | 1.44 | [12 empty] | VV | 2 | 2 | True | 0 | ROZPOCET
| VV |  | 54,0*0,15 |  | 8.1 | [12 empty] | VV | 2 | 2 | True | 0 | ROZPOCET
| VV |  | 15,0*0,2 |  | 3 | [12 empty] | VV | 2 | 2 | True | 0 | ROZPOCET
| VV |  | Součet |  | 14.52 | [12 empty] | VV | 2 | 4 | True | 1 | ROZPOCET
| VV |  | 14,52*1,1 'Přepočtené koeficientem množství |  | 15.972 | [12 empty] | VV | 2 | 2 | False | 1 | ROZPOCET
756 | K | 771473810 | Demontáž soklíků z dlaždic keramických lepených rovných | m | 33.28 |  | 0 | CS ÚRS 2024 02 |  | základní |  | 0 | 0 | 0 | 0.00325 | 0.10816 | 16 | K | 2 |  |  |  | ROZPOCET | [5 empty] | 0 | 0 | 0 | 0 | 0 | 1 | 0 | 16 | -1988053769
| Online PSC |  | https://podminky.urs.cz/item/CS_URS_2024_02/771473810 | [14 empty] | Online PSC | 2
| VV |  | "D.1.1.a – TECHNICKÁ ZPRÁVA - A.6.7. Podlahy | [14 empty] | VV | 2 | 1 | True | 0 | ROZPOCET
| VV |  | "D.1.1.b-03 CELKOVÝ PŮDORYS 2.NP - STÁVAJÍCÍ STAV | [14 empty] | VV | 2 | 1 | True | 0 | ROZPOCET
| VV |  | "E.2.01" (4,73+0,6+0,3)*2+5,88-0,8-1,8 |  | 14.54 | [12 empty] | VV | 2 | 2 | True | 0 | ROZPOCET
| VV |  | "E.2.02" (3,1+3,4)*2-0,8 |  | 12.2 | [12 empty] | VV | 2 | 2 | True | 0 | ROZPOCET
| VV |  | "E.2.03 část" (3,0+2,47)*2-0,8-1,8*2 |  | 6.54 | [12 empty] | VV | 2 | 2 | True | 0 | ROZPOCET
| VV |  | Součet |  | 33.28 | [12 empty] | VV | 2 | 4 | True | 1 | ROZPOCET
757 | K | 771474112 | Montáž soklů z dlaždic keramických lepených cementovým flexibilním lepidlem rovných, výšky přes 65 do 90 mm | m | 676.515 |  | 0 | CS ÚRS 2024 02 |  | základní |  | 0 | 0.00043 | 0.2909 | 0 | 0 | 16 | K | 2 |  |  |  | ROZPOCET | [5 empty] | 0 | 0 | 0 | 0 | 0 | 1 | 0 | 16 | -211128181
| Online PSC |  | https://podminky.urs.cz/item/CS_URS_2024_02/771474112 | [14 empty] | Online PSC | 2
| VV |  | "Tabulka místností | [14 empty] | VV | 2 | 1 | True | 0 | ROZPOCET
| VV |  | "A.1.10" (1,7+4,725+0,25)*2-1,2 |  | 12.15 | [12 empty] | VV | 2 | 2 | True | 0 | ROZPOCET
| VV |  | "A.1.11" (3,85+4,725+0,25)*2-1,2 |  | 16.45 | [12 empty] | VV | 2 | 2 | True | 0 | ROZPOCET
| VV |  | "B.1.04" (8,72+0,8+6,47+2,1)*2-2,7-0,8-0,6-1,5 |  | 30.58 | [12 empty] | VV | 2 | 2 | True | 0 | ROZPOCET
| VV |  | "B.1.04a" (7,695+4,74)*2-2,7-1,0 |  | 21.17 | [12 empty] | VV | 2 | 2 | True | 0 | ROZPOCET
| VV |  | "C.1.01" (0,3+5,5+2,56+2,39+0,1)*2+2,56-2,0-2,2-3,6 |  | 16.46 | [12 empty] | VV | 2 | 2 | True | 0 | ROZPOCET
| VV |  | "C.1.02" 5,36+0,85+3,9-2,0+3,385-1,8+0,3 |  | 9.995 | [12 empty] | VV | 2 | 2 | True | 0 | ROZPOCET
| VV |  | "C.1.04" 2,0-1,0+1,5+7,68+5,12*2 |  | 20.42 | [12 empty] | VV | 2 | 2 | True | 0 | ROZPOCET
| VV |  | "C.1.05" 1,54+4,565*2-1,5-2,2+0,1*2+(3,735+0,985+0,2*4+4,325+1,0+2,72+0,9+1,03+1,0+0,66)*2-2,2-0,8-0,9*3-0,8*2-0,7 |  | 33.48 | [12 empty] | VV | 2 | 2 | True | 0 | ROZPOCET
| VV |  | "C.1.06" (6,0+2,3)*2-0,9 |  | 15.7 | [12 empty] | VV | 2 | 2 | True | 0 | ROZPOCET
| VV |  | "C.1.07" (6,0+3,52)*2-0,8 |  | 18.24 | [12 empty] | VV | 2 | 2 | True | 0 | ROZPOCET
| VV |  | "C.1.08" (6,0+10,675+1,75+1,84)*2-0,9-0,8*2 |  | 38.03 | [12 empty] | VV | 2 | 2 | True | 0 | ROZPOCET
| VV |  | "D.1.03" (3,6+0,3+4,2)*2-2,2 |  | 14 | [12 empty] | VV | 2 | 2 | True | 0 | ROZPOCET
| VV |  | "E.1.01,02" (4,85+0,1+7,7)*2-1,7-1,8-2,1 |  | 19.7 | [12 empty] | VV | 2 | 2 | True | 0 | ROZPOCET
| VV |  | "E.1.03" (6,6+0,25+3,2+2,01+0,14+2,85)*2-2,1-0,7 |  | 27.3 | [12 empty] | VV | 2 | 2 | True | 0 | ROZPOCET
| VV |  | "E.1.08" (2,95+2,0)*2-0,8*2 |  | 8.3 | [12 empty] | VV | 2 | 2 | True | 0 | ROZPOCET
| VV |  | "E.1.10" (2,95+2,0)*2-0,8*2 |  | 8.3 | [12 empty] | VV | 2 | 2 | True | 0 | ROZPOCET
| VV |  | "E.1.12" (3,175+2,0)*2-0,8*2 |  | 8.75 | [12 empty] | VV | 2 | 2 | True | 0 | ROZPOCET
| VV |  | "F.1.01" (3,75+3,3+0,45*2+4,7+0,25+0,1+1,5+2,15+1,0+5,35+1,0+1,25+3,75+0,14+2,87+0,14+3,4+0,36)*2-1,8-2,0-0,8*3-0,9*5-2,2 |  | 58.92 | [12 empty] | VV | 2 | 2 | True | 0 | ROZPOCET
| VV |  | "F.1.02" (3,66+0,24+3,4)*2-2,0 |  | 12.6 | [12 empty] | VV | 2 | 2 | True | 0 | ROZPOCET
| VV |  | "F.1.06" (4,7+3,11)*2-0,9 |  | 14.72 | [12 empty] | VV | 2 | 2 | True | 0 | ROZPOCET
| VV |  | "C.2.01" (5,45+0,175+0,2*4+4,94+6,745+1,2)*2-1,2-0,8*3-0,9*2 |  | 33.22 | [12 empty] | VV | 2 | 2 | True | 0 | ROZPOCET
| VV |  | "C.2.04" (6,0+10,675)*2-0,9 |  | 32.45 | [12 empty] | VV | 2 | 2 | True | 0 | ROZPOCET
| VV |  | "C.2.07" (9,2+0,19+0,1+4,55+0,2)*2-1,5-0,8-0,9-1,2 |  | 24.08 | [12 empty] | VV | 2 | 2 | True | 0 | ROZPOCET
| VV |  | "C.2.08" (7,06+2,16)*2-0,8 |  | 17.64 | [12 empty] | VV | 2 | 2 | True | 0 | ROZPOCET
| VV |  | "D.2.03" (3,7+0,36+4,2+0,3)*2-1,8*2 |  | 13.52 | [12 empty] | VV | 2 | 2 | True | 0 | ROZPOCET
| VV |  | "E.2.01" 30,7-0,8*3-0,9*2-1,6 |  | 24.9 | [12 empty] | VV | 2 | 2 | True | 0 | ROZPOCET
| VV |  | "E.2.02" (0,25+2,4+0,45+3,4)*2-0,8 |  | 12.2 | [12 empty] | VV | 2 | 2 | True | 0 | ROZPOCET
| VV |  | "E.2.09" (3,18+7,0)*2-0,8 |  | 19.56 | [12 empty] | VV | 2 | 2 | True | 0 | ROZPOCET
| VV |  | "E.2.14a" 1,7*2+4,56+0,2*2*2-0,8*2 |  | 7.16 | [12 empty] | VV | 2 | 2 | True | 0 | ROZPOCET
| VV |  | "F.2.01" (3,75+1,8+0,9+0,1+4,7+0,25+1,5+2,15+1,0+5,35+1,0+1,25+2,55+3,9+0,15*7+3,85)*2-1,8-2,0-0,8*2-0,9*5-1,1 |  | 59.2 | [12 empty] | VV | 2 | 2 | True | 0 | ROZPOCET
| VV |  | "F.2.02" (3,66+0,24+3,4)*2-2,0 |  | 12.6 | [12 empty] | VV | 2 | 2 | True | 0 | ROZPOCET
| VV |  | "F.2.06" (4,7+3,11)*2-0,9 |  | 14.72 | [12 empty] | VV | 2 | 2 | True | 0 | ROZPOCET
| VV |  | Součet |  | 676.515 | [12 empty] | VV | 2 | 4 | True | 1 | ROZPOCET
758 | M | 59761184 | sokl keramický mrazuvzdorný povrch hladký/matný tl do 10mm výšky přes 65 do 90mm | m | 744.167 |  | 0 | CS ÚRS 2024 02 |  | základní |  | 0 | 0.00198 | 1.4735 | 0 | 0 | 32 | M | 2 |  |  |  | ROZPOCET | [5 empty] | 0 | 0 | 0 | 0 | 0 | 1 | 0 | 16 | 938589215
| VV |  | 676,515*1,1 'Přepočtené koeficientem množství |  | 744.167 | [12 empty] | VV | 2 | 2 | False | 1 | ROZPOCET
759 | K | 771474132 | Montáž soklů z dlaždic keramických lepených cementovým flexibilním lepidlem schodišťových stupňovitých, výšky přes 65 do 90 mm | m | 21.968 |  | 0 | CS ÚRS 2024 02 |  | základní |  | 0 | 0.00043 | 0.0094462 | 0 | 0 | 16 | K | 2 |  |  |  | ROZPOCET | [5 empty] | 0 | 0 | 0 | 0 | 0 | 1 | 0 | 16 | 1044115208
| Online PSC |  | https://podminky.urs.cz/item/CS_URS_2024_02/771474132 | [14 empty] | Online PSC | 2
| VV |  | "D.1.1.a – TECHNICKÁ ZPRÁVA - A.6.5. Schodiště a rampy | [14 empty] | VV | 2 | 1 | True | 0 | ROZPOCET
| VV |  | "schodiště v pavilonu F | [14 empty] | VV | 2 | 1 | True | 0 | ROZPOCET
| VV |  | (0,15+0,33)*11*2 |  | 10.56 | [12 empty] | VV | 2 | 2 | True | 0 | ROZPOCET
| VV |  | "vyrovnávací schodiště mezi pavilony A a B | [14 empty] | VV | 2 | 1 | True | 0 | ROZPOCET
| VV |  | (0,107+0,4)*3*2 |  | 3.042 | [12 empty] | VV | 2 | 2 | True | 0 | ROZPOCET
| VV |  | (0,127+0,377)*3*2 |  | 3.024 | [12 empty] | VV | 2 | 2 | True | 0 | ROZPOCET
| VV |  | "schodiště mezi m.č. C.1.02, C.1.05 | [14 empty] | VV | 2 | 1 | True | 0 | ROZPOCET
| VV |  | (0,107+0,4)*3*2 |  | 3.042 | [12 empty] | VV | 2 | 2 | True | 0 | ROZPOCET
| VV |  | "schodiště mezi m.č. C.1.05 a B.1.04a | [14 empty] | VV | 2 | 1 | True | 0 | ROZPOCET
| VV |  | (0,16+0,3)*5 |  | 2.3 | [12 empty] | VV | 2 | 2 | True | 0 | ROZPOCET
| VV |  | Součet |  | 21.968 | [12 empty] | VV | 2 | 4 | True | 1 | ROZPOCET
760 | M | 59761184 | sokl keramický mrazuvzdorný povrch hladký/matný tl do 10mm výšky přes 65 do 90mm | m | 24.165 |  | 0 | CS ÚRS 2024 02 |  | základní |  | 0 | 0.00198 | 0.047847 | 0 | 0 | 32 | M | 2 |  |  |  | ROZPOCET | [5 empty] | 0 | 0 | 0 | 0 | 0 | 1 | 0 | 16 | -3701289
| VV |  | 21,968*1,1 'Přepočtené koeficientem množství |  | 24.165 | [12 empty] | VV | 2 | 2 | False | 1 | ROZPOCET
761 | K | 771573810 | Demontáž podlah z dlaždic keramických lepených | m2 | 38.303 |  | 0 | CS ÚRS 2024 02 |  | základní |  | 0 | 0 | 0 | 0.0353 | 1.3521 | 16 | K | 2 |  |  |  | ROZPOCET | [5 empty] | 0 | 0 | 0 | 0 | 0 | 1 | 0 | 16 | -1187544271
| Online PSC |  | https://podminky.urs.cz/item/CS_URS_2024_02/771573810 | [14 empty] | Online PSC | 2
| VV |  | "D.1.1.a – TECHNICKÁ ZPRÁVA - A.6.7. Podlahy | [14 empty] | VV | 2 | 1 | True | 0 | ROZPOCET
| VV |  | "D.1.1.b-03 CELKOVÝ PŮDORYS 2.NP - STÁVAJÍCÍ STAV | [14 empty] | VV | 2 | 1 | True | 0 | ROZPOCET
| VV |  | "E.2.01" 18,81 |  | 18.81 | [12 empty] | VV | 2 | 2 | True | 0 | ROZPOCET
| VV |  | "E.2.02" 8,80 |  | 8.8 | [12 empty] | VV | 2 | 2 | True | 0 | ROZPOCET
| VV |  | "E.2.03 část" 2,7*2,47+0,3*1,8 |  | 7.209 | [12 empty] | VV | 2 | 2 | True | 0 | ROZPOCET
| VV |  | "E.2.14 část" 1,3*(1,04+1,64) |  | 3.484 | [12 empty] | VV | 2 | 2 | True | 0 | ROZPOCET
| VV |  | Součet |  | 38.303 | [12 empty] | VV | 2 | 4 | True | 1 | ROZPOCET
762 | K | 771574616 | Montáž podlah z dlaždic keramických lepených cementovým standardním lepidlem hladkých, tloušťky do 10 mm přes 9 do 12 ks/m2 | m2 | 983.794 |  | 0 | CS ÚRS 2024 02 |  | základní |  | 0 | 0.006 | 5.9028 | 0 | 0 | 16 | K | 2 |  |  |  | ROZPOCET | [5 empty] | 0 | 0 | 0 | 0 | 0 | 1 | 0 | 16 | -1287502193
| Online PSC |  | https://podminky.urs.cz/item/CS_URS_2024_02/771574616 | [14 empty] | Online PSC | 2
| VV |  | "D.1.1.b-40 SKLADBY PODLAH/STŘECH | [14 empty] | VV | 2 | 1 | True | 0 | ROZPOCET
| VV |  | skladba_B |  | 377.704 | [12 empty] | VV | 2 | 2 | True | 0 | ROZPOCET
| VV |  | skladba_B1 |  | 83.63 | [12 empty] | VV | 2 | 2 | True | 0 | ROZPOCET
| VV |  | skladba_F |  | 225.07 | [12 empty] | VV | 2 | 2 | True | 0 | ROZPOCET
| VV |  | skladba_F1 |  | 91.83 | [12 empty] | VV | 2 | 2 | True | 0 | ROZPOCET
| VV |  | Mezisoučet |  | 778.234 | [12 empty] | VV | 2 | 3 | True | 0 | ROZPOCET
| VV |  | "nová nášlapná vrstva ve stávajících prostorách | [14 empty] | VV | 2 | 1 | True | 0 | ROZPOCET
| VV |  | "Tabulka místností | [14 empty] | VV | 2 | 1 | True | 0 | ROZPOCET
| VV |  | "A.1.10" 8,31 |  | 8.31 | [12 empty] | VV | 2 | 2 | True | 0 | ROZPOCET
| VV |  | "A.1.11" 18,49 |  | 18.49 | [12 empty] | VV | 2 | 2 | True | 0 | ROZPOCET
| VV |  | "B.1.04" 53,51 |  | 53.51 | [12 empty] | VV | 2 | 2 | True | 0 | ROZPOCET
| VV |  | "D.1.03" 15,78 |  | 15.78 | [12 empty] | VV | 2 | 2 | True | 0 | ROZPOCET
| VV |  | "E.1.08" 6,00 |  | 6 | [12 empty] | VV | 2 | 2 | True | 0 | ROZPOCET
| VV |  | "E.1.10" 6,00 |  | 6 | [12 empty] | VV | 2 | 2 | True | 0 | ROZPOCET
| VV |  | "E.1.12" 6,45 |  | 6.45 | [12 empty] | VV | 2 | 2 | True | 0 | ROZPOCET
| VV |  | "D.2.03" 16,73 |  | 16.73 | [12 empty] | VV | 2 | 2 | True | 0 | ROZPOCET
| VV |  | "E.2.01" 30,76 |  | 30.76 | [12 empty] | VV | 2 | 2 | True | 0 | ROZPOCET
| VV |  | "E.2.02" 8,80 |  | 8.8 | [12 empty] | VV | 2 | 2 | True | 0 | ROZPOCET
| VV |  | "E.2.11" 1,25 |  | 1.25 | [12 empty] | VV | 2 | 2 | True | 0 | ROZPOCET
| VV |  | "E.2.09" 22,13 |  | 22.13 | [12 empty] | VV | 2 | 2 | True | 0 | ROZPOCET
| VV |  | "E.2.14a" 8,13 |  | 8.13 | [12 empty] | VV | 2 | 2 | True | 0 | ROZPOCET
| VV |  | "E.2.14b" 3,22 |  | 3.22 | [12 empty] | VV | 2 | 2 | True | 0 | ROZPOCET
| VV |  | Mezisoučet |  | 205.56 | [12 empty] | VV | 2 | 3 | True | 0 | ROZPOCET
| VV |  | Součet |  | 983.794 | [12 empty] | VV | 2 | 4 | True | 1 | ROZPOCET
763 | M | 59761160 | dlažba keramická slinutá mrazuvzdorná povrch hladký/matný tl do 10mm přes 9 do 12ks/m2 | m2 | 1082.173 |  | 0 | CS ÚRS 2024 02 |  | základní |  | 0 | 0.022 | 23.8078 | 0 | 0 | 32 | M | 2 |  |  |  | ROZPOCET | [5 empty] | 0 | 0 | 0 | 0 | 0 | 1 | 0 | 16 | 533745746
| P |  | Poznámka k položce: součinitel smykového tření μ ≥ 0,5 | [14 empty] | P | 2
| VV |  | 983,794*1,1 'Přepočtené koeficientem množství |  | 1082.173 | [12 empty] | VV | 2 | 2 | False | 1 | ROZPOCET
764 | K | 771574636 | Montáž podlah z dlaždic keramických lepených cementovým standardním lepidlem reliéfních nebo z dekorů, tloušťky do 10 mm přes 9 do 12 ks/m2 | m2 | 32.696 |  | 0 | CS ÚRS 2024 02 |  | základní |  | 0 | 0.006 | 0.19618 | 0 | 0 | 16 | K | 2 |  |  |  | ROZPOCET | [5 empty] | 0 | 0 | 0 | 0 | 0 | 1 | 0 | 16 | 212349127
| Online PSC |  | https://podminky.urs.cz/item/CS_URS_2024_02/771574636 | [14 empty] | Online PSC | 2
| VV |  | "D.1.1.a – TECHNICKÁ ZPRÁVA - A.6.5. Schodiště a rampy | [14 empty] | VV | 2 | 1 | True | 0 | ROZPOCET
| VV |  | "D.1.1.b-14a 1.NP - PŮDORYS PAVILONŮ A (ČÁST) + B + C - NÁVRH NOVÉHO STAVU | [14 empty] | VV | 2 | 1 | True | 0 | ROZPOCET
| VV |  | "mč C.1.01, skladba B2 | [14 empty] | VV | 2 | 1 | True | 0 | ROZPOCET
| VV |  | 3,6*2,56 |  | 9.216 | [12 empty] | VV | 2 | 2 | True | 0 | ROZPOCET
| VV |  | "mč C.1.04, skladba B2,B3 | [14 empty] | VV | 2 | 1 | True | 0 | ROZPOCET
| VV |  | 5,12*1,6+7,68*1,6+1,5*2,0 |  | 23.48 | [12 empty] | VV | 2 | 2 | True | 0 | ROZPOCET
| VV |  | Součet |  | 32.696 | [12 empty] | VV | 2 | 4 | True | 1 | ROZPOCET
765 | M | 59761174 | dlažba keramická slinutá mrazuvzdorná R11/B povrch reliéfní/matný tl do 10mm přes 9 do 12ks/m2 | m2 | 10.138 |  | 0 | CS ÚRS 2024 02 |  | základní |  | 0 | 0.022 | 0.22304 | 0 | 0 | 32 | M | 2 |  |  |  | ROZPOCET | [5 empty] | 0 | 0 | 0 | 0 | 0 | 1 | 0 | 16 | 2134725562
| P |  | Poznámka k položce: koeficient tření - za sucha μ ≥ 0,7 | [14 empty] | P | 2
| VV |  | "mč C.1.01 | [14 empty] | VV | 2 | 1 | True | 0 | ROZPOCET
| VV |  | 3,6*2,56 |  | 9.216 | [12 empty] | VV | 2 | 2 | True | 1 | ROZPOCET
| VV |  | 9,216*1,1 'Přepočtené koeficientem množství |  | 10.138 | [12 empty] | VV | 2 | 2 | False | 1 | ROZPOCET
766 | M | 59761132 | dlažba keramická slinutá mrazuvzdorná R10/A povrch reliéfní/matný tl do 10mm přes 9 do 12ks/m2 | m2 | 25.828 |  | 0 | CS ÚRS 2024 02 |  | základní |  | 0 | 0.022 | 0.56822 | 0 | 0 | 32 | M | 2 |  |  |  | ROZPOCET | [5 empty] | 0 | 0 | 0 | 0 | 0 | 1 | 0 | 16 | 1186913602
| P |  | Poznámka k položce: koeficient tření - za sucha μ ≥ 0,6 | [14 empty] | P | 2
| VV |  | "mč C.1.04 | [14 empty] | VV | 2 | 1 | True | 0 | ROZPOCET
| VV |  | 5,12*1,6+7,68*1,6+1,5*2,0 |  | 23.48 | [12 empty] | VV | 2 | 2 | True | 1 | ROZPOCET
| VV |  | 23,48*1,1 'Přepočtené koeficientem množství |  | 25.828 | [12 empty] | VV | 2 | 2 | False | 1 | ROZPOCET
767 | K | 771577231 | Montáž podlah z dlaždic keramických lepených cementovým standardním lepidlem Příplatek k cenám za plochu do 5 m2 jednotlivě | m2 | 26.2 |  | 0 | CS ÚRS 2024 02 |  | základní |  | 0 | 0 | 0 | 0 | 0 | 16 | K | 2 |  |  |  | ROZPOCET | [5 empty] | 0 | 0 | 0 | 0 | 0 | 1 | 0 | 16 | -1972997934
| Online PSC |  | https://podminky.urs.cz/item/CS_URS_2024_02/771577231 | [14 empty] | Online PSC | 2
| VV |  | "Tabulka místností | [14 empty] | VV | 2 | 1 | True | 0 | ROZPOCET
| VV |  | "E.1.04a" 1,91 |  | 1.91 | [12 empty] | VV | 2 | 2 | True | 0 | ROZPOCET
| VV |  | "E.1.04b" 1,67 |  | 1.67 | [12 empty] | VV | 2 | 2 | True | 0 | ROZPOCET
| VV |  | "F.1.03a" 4,59 |  | 4.59 | [12 empty] | VV | 2 | 2 | True | 0 | ROZPOCET
| VV |  | "C.2.02c" 2,37 |  | 2.37 | [12 empty] | VV | 2 | 2 | True | 0 | ROZPOCET
| VV |  | "C.2.06b" 1,15 |  | 1.15 | [12 empty] | VV | 2 | 2 | True | 0 | ROZPOCET
| VV |  | "C.2.06c" 2,68 |  | 2.68 | [12 empty] | VV | 2 | 2 | True | 0 | ROZPOCET
| VV |  | "E.2.14b" 3,22 |  | 3.22 | [12 empty] | VV | 2 | 2 | True | 0 | ROZPOCET
| VV |  | "E.2.18a" 4,02 |  | 4.02 | [12 empty] | VV | 2 | 2 | True | 0 | ROZPOCET
| VV |  | "F.2.03a" 4,59 |  | 4.59 | [12 empty] | VV | 2 | 2 | True | 0 | ROZPOCET
| VV |  | Součet |  | 26.2 | [12 empty] | VV | 2 | 4 | True | 1 | ROZPOCET
768 | K | 771591112 | Izolace podlahy pod dlažbu nátěrem nebo stěrkou ve dvou vrstvách | m2 | 179.93 |  | 0 | CS ÚRS 2024 02 |  | základní |  | 0 | 0.0015 | 0.26989 | 0 | 0 | 16 | K | 2 |  |  |  | ROZPOCET | [5 empty] | 0 | 0 | 0 | 0 | 0 | 1 | 0 | 16 | 179099101
| Online PSC |  | https://podminky.urs.cz/item/CS_URS_2024_02/771591112 | [14 empty] | Online PSC | 2
| VV |  | "D.1.1.b-40 SKLADBY PODLAH/STŘECH | [14 empty] | VV | 2 | 1 | True | 0 | ROZPOCET
| VV |  | skladba_B1 |  | 83.63 | [12 empty] | VV | 2 | 2 | True | 0 | ROZPOCET
| VV |  | skladba_F1 |  | 91.83 | [12 empty] | VV | 2 | 2 | True | 0 | ROZPOCET
| VV |  | "E.2.11" 1,25 |  | 1.25 | [12 empty] | VV | 2 | 2 | True | 0 | ROZPOCET
| VV |  | "E.2.14b" 3,22 |  | 3.22 | [12 empty] | VV | 2 | 2 | True | 0 | ROZPOCET
| VV |  | Součet |  | 179.93 | [12 empty] | VV | 2 | 4 | True | 1 | ROZPOCET
769 | K | 771591115 | Podlahy - dokončovací práce spárování silikonem | m | 931.165 |  | 0 | CS ÚRS 2024 02 |  | základní |  | 0 | 9e-05 | 0.083805 | 0 | 0 | 16 | K | 2 |  |  |  | ROZPOCET | [5 empty] | 0 | 0 | 0 | 0 | 0 | 1 | 0 | 16 | 1717817602
| Online PSC |  | https://podminky.urs.cz/item/CS_URS_2024_02/771591115 | [14 empty] | Online PSC | 2
| VV |  | "přechod podlaha/soklík | [14 empty] | VV | 2 | 1 | True | 0 | ROZPOCET
| VV |  | "viz Montáž soklů z dlaždic... | [14 empty] | VV | 2 | 1 | True | 0 | ROZPOCET
| VV |  | 676,515+21,968 |  | 698.483 | [12 empty] | VV | 2 | 2 | True | 0 | ROZPOCET
| VV |  | "přechod podlaha/keram.obklad | [14 empty] | VV | 2 | 1 | True | 0 | ROZPOCET
| VV |  | "B.1.05" 0,1+2,4+0,15 |  | 2.65 | [12 empty] | VV | 2 | 2 | True | 0 | ROZPOCET
| VV |  | "C.1.08" 1,475+2,2 |  | 3.675 | [12 empty] | VV | 2 | 2 | True | 0 | ROZPOCET
| VV |  | "C.1.10" (2,035+1,525+2,3)*2 |  | 11.72 | [12 empty] | VV | 2 | 2 | True | 0 | ROZPOCET
| VV |  | "C.1.11" (2,15+2,7)*2 |  | 9.7 | [12 empty] | VV | 2 | 2 | True | 0 | ROZPOCET
| VV |  | "E.1.04a" (0,94+1,91)*2 |  | 5.7 | [12 empty] | VV | 2 | 2 | True | 0 | ROZPOCET
| VV |  | "E.1.04b" (0,9+1,86)*2 |  | 5.52 | [12 empty] | VV | 2 | 2 | True | 0 | ROZPOCET
| VV |  | "E.1.22a" (2,15+2,45)*2 |  | 9.2 | [12 empty] | VV | 2 | 2 | True | 0 | ROZPOCET
| VV |  | "E.1.22b" (1,175+2,76+2,45)*2 |  | 12.77 | [12 empty] | VV | 2 | 2 | True | 0 | ROZPOCET
| VV |  | "F.1.03a" (1,61+2,77)*2 |  | 8.76 | [12 empty] | VV | 2 | 2 | True | 0 | ROZPOCET
| VV |  | "F.1.03b" (1,935+1,075+1,645)*2 |  | 9.31 | [12 empty] | VV | 2 | 2 | True | 0 | ROZPOCET
| VV |  | "F.1.04a" (1,61+3,65)*2 |  | 10.52 | [12 empty] | VV | 2 | 2 | True | 0 | ROZPOCET
| VV |  | "F.1.04b" (2,085+2,575+1,025)*2 |  | 11.37 | [12 empty] | VV | 2 | 2 | True | 0 | ROZPOCET
| VV |  | "C.2.02a" (2,4+2,2)*2 |  | 9.2 | [12 empty] | VV | 2 | 2 | True | 0 | ROZPOCET
| VV |  | "C.2.02b" (2,27+2,2)*2 |  | 8.94 | [12 empty] | VV | 2 | 2 | True | 0 | ROZPOCET
| VV |  | "C.2.02c" (1,1+2,15)*2 |  | 6.5 | [12 empty] | VV | 2 | 2 | True | 0 | ROZPOCET
| VV |  | "C.2.04" 1,475+0,6 |  | 2.075 | [12 empty] | VV | 2 | 2 | True | 0 | ROZPOCET
| VV |  | "C.2.06a" (3,01+4,8+0,2)*2 |  | 16.02 | [12 empty] | VV | 2 | 2 | True | 0 | ROZPOCET
| VV |  | "C.2.06b" (1,2+0,9)*2 |  | 4.2 | [12 empty] | VV | 2 | 2 | True | 0 | ROZPOCET
| VV |  | "C.2.06c" (1,25+2,115)*2 |  | 6.73 | [12 empty] | VV | 2 | 2 | True | 0 | ROZPOCET
| VV |  | "E.2.11" (1,6+0,9)*2 |  | 5 | [12 empty] | VV | 2 | 2 | True | 0 | ROZPOCET
| VV |  | "E.2.14a" 0,45+4,56+0,45 |  | 5.46 | [12 empty] | VV | 2 | 2 | True | 0 | ROZPOCET
| VV |  | "E.2.14b" (1,2+1,04+1,64)*2 |  | 7.76 | [12 empty] | VV | 2 | 2 | True | 0 | ROZPOCET
| VV |  | "E.2.18a" (1,5+2,96-0,1-0,1)*2 |  | 8.52 | [12 empty] | VV | 2 | 2 | True | 0 | ROZPOCET
| VV |  | "E.2.18b" (1,025+1,625+2,96)*2 |  | 11.22 | [12 empty] | VV | 2 | 2 | True | 0 | ROZPOCET
| VV |  | "F.2.03a" (1,61+2,77)*2 |  | 8.76 | [12 empty] | VV | 2 | 2 | True | 0 | ROZPOCET
| VV |  | "F.2.03b" (0,968*2+2,77)*2 |  | 9.412 | [12 empty] | VV | 2 | 2 | True | 0 | ROZPOCET
| VV |  | "F.2.04a" (1,61+3,65)*2 |  | 10.52 | [12 empty] | VV | 2 | 2 | True | 0 | ROZPOCET
| VV |  | "F.2.04b" (2,085+3,65)*2 |  | 11.47 | [12 empty] | VV | 2 | 2 | True | 0 | ROZPOCET
| VV |  | Součet |  | 931.165 | [12 empty] | VV | 2 | 4 | True | 1 | ROZPOCET
770 | K | 771591241 | Izolace podlahy pod dlažbu těsnícími izolačními pásy vnitřní kout | kus | 140 |  | 0 | CS ÚRS 2024 02 |  | základní |  | 0 | 0.00021 | 0.0294 | 0 | 0 | 16 | K | 2 |  |  |  | ROZPOCET | [5 empty] | 0 | 0 | 0 | 0 | 0 | 1 | 0 | 16 | 386505078
| Online PSC |  | https://podminky.urs.cz/item/CS_URS_2024_02/771591241 | [14 empty] | Online PSC | 2
| VV |  | "Tabulka místností | [14 empty] | VV | 2 | 1 | True | 0 | ROZPOCET
| VV |  | "C.1.06" 4 |  | 4 | [12 empty] | VV | 2 | 2 | True | 0 | ROZPOCET
| VV |  | "C.1.10" 8 |  | 8 | [12 empty] | VV | 2 | 2 | True | 0 | ROZPOCET
| VV |  | "C.1.11" 5 |  | 5 | [12 empty] | VV | 2 | 2 | True | 0 | ROZPOCET
| VV |  | "E.1.04a" 4 |  | 4 | [12 empty] | VV | 2 | 2 | True | 0 | ROZPOCET
| VV |  | "E.1.04b" 4 |  | 4 | [12 empty] | VV | 2 | 2 | True | 0 | ROZPOCET
| VV |  | "E.1.22a" 5 |  | 5 | [12 empty] | VV | 2 | 2 | True | 0 | ROZPOCET
| VV |  | "E.1.22b" 6 |  | 6 | [12 empty] | VV | 2 | 2 | True | 0 | ROZPOCET
| VV |  | "F.1.03a" 4 |  | 4 | [12 empty] | VV | 2 | 2 | True | 0 | ROZPOCET
| VV |  | "F.1.03b" 5 |  | 5 | [12 empty] | VV | 2 | 2 | True | 0 | ROZPOCET
| VV |  | "F.1.04a" 4 |  | 4 | [12 empty] | VV | 2 | 2 | True | 0 | ROZPOCET
| VV |  | "F.1.04b" 7 |  | 7 | [12 empty] | VV | 2 | 2 | True | 0 | ROZPOCET
| VV |  | "F.1.06" 4 |  | 4 | [12 empty] | VV | 2 | 2 | True | 0 | ROZPOCET
| VV |  | "C.2.02a" 5 |  | 5 | [12 empty] | VV | 2 | 2 | True | 0 | ROZPOCET
| VV |  | "C.2.02b" 4 |  | 4 | [12 empty] | VV | 2 | 2 | True | 0 | ROZPOCET
| VV |  | "C.2.02c" 4 |  | 4 | [12 empty] | VV | 2 | 2 | True | 0 | ROZPOCET
| VV |  | "C.2.06a" 7 |  | 7 | [12 empty] | VV | 2 | 2 | True | 0 | ROZPOCET
| VV |  | "C.2.06b" 5 |  | 5 | [12 empty] | VV | 2 | 2 | True | 0 | ROZPOCET
| VV |  | "C.2.06c" 5 |  | 5 | [12 empty] | VV | 2 | 2 | True | 0 | ROZPOCET
| VV |  | "C.2.08" 4 |  | 4 | [12 empty] | VV | 2 | 2 | True | 0 | ROZPOCET
| VV |  | "E.2.11" 6 |  | 6 | [12 empty] | VV | 2 | 2 | True | 0 | ROZPOCET
| VV |  | "E.2.14b" 4 |  | 4 | [12 empty] | VV | 2 | 2 | True | 0 | ROZPOCET
| VV |  | "E.2.18a" 6 |  | 6 | [12 empty] | VV | 2 | 2 | True | 0 | ROZPOCET
| VV |  | "E.2.18b" 7 |  | 7 | [12 empty] | VV | 2 | 2 | True | 0 | ROZPOCET
| VV |  | "F.2.03a" 4 |  | 4 | [12 empty] | VV | 2 | 2 | True | 0 | ROZPOCET
| VV |  | "F.2.03b" 5 |  | 5 | [12 empty] | VV | 2 | 2 | True | 0 | ROZPOCET
| VV |  | "F.2.04a" 4 |  | 4 | [12 empty] | VV | 2 | 2 | True | 0 | ROZPOCET
| VV |  | "F.2.04b" 6 |  | 6 | [12 empty] | VV | 2 | 2 | True | 0 | ROZPOCET
| VV |  | "F.2.06" 4 |  | 4 | [12 empty] | VV | 2 | 2 | True | 0 | ROZPOCET
| VV |  | Součet |  | 140 | [12 empty] | VV | 2 | 4 | True | 1 | ROZPOCET
771 | K | 771591242 | Izolace podlahy pod dlažbu těsnícími izolačními pásy vnější roh | kus | 37 |  | 0 | CS ÚRS 2024 02 |  | základní |  | 0 | 0.0002 | 0.0074 | 0 | 0 | 16 | K | 2 |  |  |  | ROZPOCET | [5 empty] | 0 | 0 | 0 | 0 | 0 | 1 | 0 | 16 | -1613422562
| Online PSC |  | https://podminky.urs.cz/item/CS_URS_2024_02/771591242 | [14 empty] | Online PSC | 2
| VV |  | "Tabulka místností | [14 empty] | VV | 2 | 1 | True | 0 | ROZPOCET
| VV |  | "C.1.10" 4 |  | 4 | [12 empty] | VV | 2 | 2 | True | 0 | ROZPOCET
| VV |  | "C.1.11" 1 |  | 1 | [12 empty] | VV | 2 | 2 | True | 0 | ROZPOCET
| VV |  | "E.2.11" 2 |  | 2 | [12 empty] | VV | 2 | 2 | True | 0 | ROZPOCET
| VV |  | "E.1.22a" 3 |  | 3 | [12 empty] | VV | 2 | 2 | True | 0 | ROZPOCET
| VV |  | "E.1.22b" 2 |  | 2 | [12 empty] | VV | 2 | 2 | True | 0 | ROZPOCET
| VV |  | "F.1.03a,b" 3 |  | 3 | [12 empty] | VV | 2 | 2 | True | 0 | ROZPOCET
| VV |  | "F.1.04a,b" 5 |  | 5 | [12 empty] | VV | 2 | 2 | True | 0 | ROZPOCET
| VV |  | "C.2.02a,b,c" 1 |  | 1 | [12 empty] | VV | 2 | 2 | True | 0 | ROZPOCET
| VV |  | "C.2.06a,b,c" 5 |  | 5 | [12 empty] | VV | 2 | 2 | True | 0 | ROZPOCET
| VV |  | "E.2.18a,b" 4 |  | 4 | [12 empty] | VV | 2 | 2 | True | 0 | ROZPOCET
| VV |  | "F.2.03a,b" 3 |  | 3 | [12 empty] | VV | 2 | 2 | True | 0 | ROZPOCET
| VV |  | "F.2.04a,b" 4 |  | 4 | [12 empty] | VV | 2 | 2 | True | 0 | ROZPOCET
| VV |  | Součet |  | 37 | [12 empty] | VV | 2 | 4 | True | 1 | ROZPOCET
772 | K | 771591251 | Izolace podlahy pod dlažbu těsnícími izolačními pásy z manžety pro prostupy potrubí | kus | 10 |  | 0 | CS ÚRS 2024 02 |  | základní |  | 0 | 0.00018 | 0.0018 | 0 | 0 | 16 | K | 2 |  |  |  | ROZPOCET | [5 empty] | 0 | 0 | 0 | 0 | 0 | 1 | 0 | 16 | 1153764327
| Online PSC |  | https://podminky.urs.cz/item/CS_URS_2024_02/771591251 | [14 empty] | Online PSC | 2
| VV |  | "Tabulka místností | [14 empty] | VV | 2 | 1 | True | 0 | ROZPOCET
| VV |  | "C.1.06" 1 |  | 1 | [12 empty] | VV | 2 | 2 | True | 0 | ROZPOCET
| VV |  | "C.1.11" 1 |  | 1 | [12 empty] | VV | 2 | 2 | True | 0 | ROZPOCET
| VV |  | "E.1.22b" 1 |  | 1 | [12 empty] | VV | 2 | 2 | True | 0 | ROZPOCET
| VV |  | "F.1.04b" 1 |  | 1 | [12 empty] | VV | 2 | 2 | True | 0 | ROZPOCET
| VV |  | "F.1.06" 1 |  | 1 | [12 empty] | VV | 2 | 2 | True | 0 | ROZPOCET
| VV |  | "C.2.02b" 1 |  | 1 | [12 empty] | VV | 2 | 2 | True | 0 | ROZPOCET
| VV |  | "C.2.08" 1 |  | 1 | [12 empty] | VV | 2 | 2 | True | 0 | ROZPOCET
| VV |  | "E.2.14b" 1 |  | 1 | [12 empty] | VV | 2 | 2 | True | 0 | ROZPOCET
| VV |  | "F.2.04b" 1 |  | 1 | [12 empty] | VV | 2 | 2 | True | 0 | ROZPOCET
| VV |  | "F.2.06" 1 |  | 1 | [12 empty] | VV | 2 | 2 | True | 0 | ROZPOCET
| VV |  | Součet |  | 10 | [12 empty] | VV | 2 | 4 | True | 1 | ROZPOCET
773 | K | 771591264 | Izolace podlahy pod dlažbu těsnícími izolačními pásy mezi podlahou a stěnu | m | 277.642 |  | 0 | CS ÚRS 2024 02 |  | základní |  | 0 | 0.00142 | 0.39425 | 0 | 0 | 16 | K | 2 |  |  |  | ROZPOCET | [5 empty] | 0 | 0 | 0 | 0 | 0 | 1 | 0 | 16 | -1490282716
| Online PSC |  | https://podminky.urs.cz/item/CS_URS_2024_02/771591264 | [14 empty] | Online PSC | 2
| VV |  | "Tabulka místností | [14 empty] | VV | 2 | 1 | True | 0 | ROZPOCET
| VV |  | "C.1.06" (6,0+2,3)*2 |  | 16.6 | [12 empty] | VV | 2 | 2 | True | 0 | ROZPOCET
| VV |  | "C.1.10" (2,035+1,525+0,05+2,3)*2 |  | 11.82 | [12 empty] | VV | 2 | 2 | True | 0 | ROZPOCET
| VV |  | "C.1.11" (2,15+2,7)*2 |  | 9.7 | [12 empty] | VV | 2 | 2 | True | 0 | ROZPOCET
| VV |  | "E.1.04a" (0,94+1,91)*2 |  | 5.7 | [12 empty] | VV | 2 | 2 | True | 0 | ROZPOCET
| VV |  | "E.1.04b" (0,9+1,86)*2 |  | 5.52 | [12 empty] | VV | 2 | 2 | True | 0 | ROZPOCET
| VV |  | "E.1.22a" (2,15+2,45)*2 |  | 9.2 | [12 empty] | VV | 2 | 2 | True | 0 | ROZPOCET
| VV |  | "E.1.22b" (1,175+2,76+2,45)*2 |  | 12.77 | [12 empty] | VV | 2 | 2 | True | 0 | ROZPOCET
| VV |  | "F.1.03a" (1,61+2,77)*2 |  | 8.76 | [12 empty] | VV | 2 | 2 | True | 0 | ROZPOCET
| VV |  | "F.1.03b" (1,935+1,075+1,645)*2 |  | 9.31 | [12 empty] | VV | 2 | 2 | True | 0 | ROZPOCET
| VV |  | "F.1.04a" (1,61+3,65)*2 |  | 10.52 | [12 empty] | VV | 2 | 2 | True | 0 | ROZPOCET
| VV |  | "F.1.04b" (2,085+2,575+1,025)*2 |  | 11.37 | [12 empty] | VV | 2 | 2 | True | 0 | ROZPOCET
| VV |  | "F.1.06" (4,7+3,11)*2 |  | 15.62 | [12 empty] | VV | 2 | 2 | True | 0 | ROZPOCET
| VV |  | "C.2.02a,b,c" (2,4+2,2+2,27+2,2+1,1+2,15)*2 |  | 24.64 | [12 empty] | VV | 2 | 2 | True | 0 | ROZPOCET
| VV |  | "C.2.06a,b,c" (3,01+4,8+0,2+1,2+0,9+1,25+2,115)*2 |  | 26.95 | [12 empty] | VV | 2 | 2 | True | 0 | ROZPOCET
| VV |  | "C.2.08" (7,06+2,16)*2 |  | 18.44 | [12 empty] | VV | 2 | 2 | True | 0 | ROZPOCET
| VV |  | "E.2.11" (1,6+0,9)*2 |  | 5 | [12 empty] | VV | 2 | 2 | True | 0 | ROZPOCET
| VV |  | "E.2.18a" (1,5+2,96)*2 |  | 8.92 | [12 empty] | VV | 2 | 2 | True | 0 | ROZPOCET
| VV |  | "E.2.18b" (1,025+1,625+2,96)*2 |  | 11.22 | [12 empty] | VV | 2 | 2 | True | 0 | ROZPOCET
| VV |  | "F.2.03a" (1,61+2,77)*2 |  | 8.76 | [12 empty] | VV | 2 | 2 | True | 0 | ROZPOCET
| VV |  | "F.2.03b" (0,968+0,968+1,075+1,645)*2 |  | 9.312 | [12 empty] | VV | 2 | 2 | True | 0 | ROZPOCET
| VV |  | "F.2.04a" (1,61+3,65)*2 |  | 10.52 | [12 empty] | VV | 2 | 2 | True | 0 | ROZPOCET
| VV |  | "F.2.04b" (2,085+2,575+1,025)*2 |  | 11.37 | [12 empty] | VV | 2 | 2 | True | 0 | ROZPOCET
| VV |  | "F.2.06" (4,7+3,11)*2 |  | 15.62 | [12 empty] | VV | 2 | 2 | True | 0 | ROZPOCET
| VV |  | Součet |  | 277.642 | [12 empty] | VV | 2 | 4 | True | 1 | ROZPOCET
774 | K | 771592011 | Čištění vnitřních ploch po položení dlažby podlah nebo schodišť chemickými prostředky | m2 | 1114.743 |  | 0 | CS ÚRS 2024 02 |  | základní |  | 0 | 5e-05 | 0.055737 | 0 | 0 | 16 | K | 2 |  |  |  | ROZPOCET | [5 empty] | 0 | 0 | 0 | 0 | 0 | 1 | 0 | 16 | -1346185034
| Online PSC |  | https://podminky.urs.cz/item/CS_URS_2024_02/771592011 | [14 empty] | Online PSC | 2
| VV |  | "schodiště v pavilonu F | [14 empty] | VV | 2 | 1 | True | 0 | ROZPOCET
| VV |  | (0,15+0,33)*11*1,8*2+(0,15+0,33)*11*2*0,1 |  | 20.064 | [12 empty] | VV | 2 | 2 | True | 0 | ROZPOCET
| VV |  | "vyrovnávací schodiště mezi pavilony A a B | [14 empty] | VV | 2 | 1 | True | 0 | ROZPOCET
| VV |  | (0,107+0,4)*3*1,7+(0,107+0,4)*3*2*0,1 |  | 2.89 | [12 empty] | VV | 2 | 2 | True | 0 | ROZPOCET
| VV |  | (0,127+0,377)*3*1,8+(0,127+0,377)*3*2*0,1 |  | 3.024 | [12 empty] | VV | 2 | 2 | True | 0 | ROZPOCET
| VV |  | "schodiště mezi m.č. C.1.02, C.1.05 | [14 empty] | VV | 2 | 1 | True | 0 | ROZPOCET
| VV |  | (0,107+0,4)*3*1,3+(0,107+0,4)*3*2*0,1 |  | 2.282 | [12 empty] | VV | 2 | 2 | True | 0 | ROZPOCET
| VV |  | "schodiště mezi m.č. C.1.05 a B.1.04a | [14 empty] | VV | 2 | 1 | True | 0 | ROZPOCET
| VV |  | (0,16+0,3)*5*1,5+(0,16+0,3)*5*0,1 |  | 3.68 | [12 empty] | VV | 2 | 2 | True | 0 | ROZPOCET
| VV |  | "schodiště mezi m.č. C.2.01 a C.2.07 | [14 empty] | VV | 2 | 1 | True | 0 | ROZPOCET
| VV |  | (0,16+0,3)*5*1,5 |  | 3.45 | [12 empty] | VV | 2 | 2 | True | 0 | ROZPOCET
| VV |  | "viz Montáž soklů... | [14 empty] | VV | 2 | 1 | True | 0 | ROZPOCET
| VV |  | 676,515*0,09+21,968*0,09 |  | 62.863 | [12 empty] | VV | 2 | 2 | True | 0 | ROZPOCET
| VV |  | "viz Montáž podlah z dlaždic... | [14 empty] | VV | 2 | 1 | True | 0 | ROZPOCET
| VV |  | 983,794+32,696 |  | 1016.49 | [12 empty] | VV | 2 | 2 | True | 0 | ROZPOCET
| VV |  | Součet |  | 1114.743 | [12 empty] | VV | 2 | 4 | True | 1 | ROZPOCET
775 | K | 998771121 | Přesun hmot pro podlahy z dlaždic stanovený z hmotnosti přesunovaného materiálu vodorovná dopravní vzdálenost do 50 m ruční (bez užití mechanizace) v objektech výšky do 6 m | t | 34.241 |  | 0 | CS ÚRS 2024 02 |  | základní |  | 0 | 0 | 0 | 0 | 0 | 16 | K | 2 |  |  |  | ROZPOCET | [5 empty] | 0 | 0 | 0 | 0 | 0 | 1 | 0 | 16 | 1783968187
| Online PSC |  | https://podminky.urs.cz/item/CS_URS_2024_02/998771121 | [14 empty] | Online PSC | 2
776 | K | 998771129 | Přesun hmot pro podlahy z dlaždic stanovený z hmotnosti přesunovaného materiálu vodorovná dopravní vzdálenost do 50 m Příplatek k cenám za ruční zvětšený přesun přes vymezenou vodorovnou dopravní vzdálenost za každých dalších započatých 50 m | t | 34.241 |  | 0 | CS ÚRS 2024 02 |  | základní |  | 0 | 0 | 0 | 0 | 0 | 16 | K | 2 |  |  |  | ROZPOCET | [5 empty] | 0 | 0 | 0 | 0 | 0 | 1 | 0 | 16 | -129006578
| Online PSC |  | https://podminky.urs.cz/item/CS_URS_2024_02/998771129 | [14 empty] | Online PSC | 2
| D | 772 | Podlahy z kamene |  |  |  | 0 |  |  |  |  | 0 |  | 0.93669 |  | 0 | 2 | D | 1 |  |  |  | ROZPOCET | [11 empty] | 0
777 | K | 772231312 | Montáž obkladu schodišťových stupňů deskami z tvrdých kamenů kladených do lepidla s přímou nebo zakřivenou výstupní čárou deskami stupnicovými pravoúhlými nebo kosoúhlými, tl. 30 mm | m | 8.4 |  | 0 | CS ÚRS 2024 02 |  | základní |  | 0 | 0.0038 | 0.03192 | 0 | 0 | 16 | K | 2 |  |  |  | ROZPOCET | [5 empty] | 0 | 0 | 0 | 0 | 0 | 1 | 0 | 16 | 6312837
| Online PSC |  | https://podminky.urs.cz/item/CS_URS_2024_02/772231312 | [14 empty] | Online PSC | 2
| VV |  | "D.1.1.a – TECHNICKÁ ZPRÁVA - A.6.5. Schodiště a rampy | [14 empty] | VV | 2 | 1 | True | 0 | ROZPOCET
| VV |  | "D.1.1.b-14d 1.NP - PŮDORYS PAVILONU E - NÁVRH NOVÉHO STAVU | [14 empty] | VV | 2 | 1 | True | 0 | ROZPOCET
| VV |  | 3,0*2+2,4 |  | 8.4 | [12 empty] | VV | 2 | 2 | True | 1 | ROZPOCET
778 | M | 58387621 | nástupnice tryskaná žula š 350mm tl 30mm | m | 8.736 |  | 0 | CS ÚRS 2024 02 |  | základní |  | 0 | 0.029 | 0.25334 | 0 | 0 | 32 | M | 2 |  |  |  | ROZPOCET | [5 empty] | 0 | 0 | 0 | 0 | 0 | 1 | 0 | 16 | -135748364
| VV |  | 8,4*1,04 'Přepočtené koeficientem množství |  | 8.736 | [12 empty] | VV | 2 | 2 | False | 1 | ROZPOCET
779 | K | 772231423 | Montáž obkladu schodišťových stupňů deskami z tvrdých kamenů kladených do lepidla s přímou nebo zakřivenou výstupní čárou deskami podstupnicovými v. do 200 mm, tl. do 30 mm | m | 8.4 |  | 0 | CS ÚRS 2024 02 |  | základní |  | 0 | 0.00238 | 0.019992 | 0 | 0 | 16 | K | 2 |  |  |  | ROZPOCET | [5 empty] | 0 | 0 | 0 | 0 | 0 | 1 | 0 | 16 | -2018409770
| Online PSC |  | https://podminky.urs.cz/item/CS_URS_2024_02/772231423 | [14 empty] | Online PSC | 2
| VV |  | "D.1.1.a – TECHNICKÁ ZPRÁVA - A.6.5. Schodiště a rampy | [14 empty] | VV | 2 | 1 | True | 0 | ROZPOCET
| VV |  | "D.1.1.b-14d 1.NP - PŮDORYS PAVILONU E - NÁVRH NOVÉHO STAVU | [14 empty] | VV | 2 | 1 | True | 0 | ROZPOCET
| VV |  | 3,0*2+2,4 |  | 8.4 | [12 empty] | VV | 2 | 2 | True | 1 | ROZPOCET
780 | M | 58386632 | podstupnice tryskaná žula tl 30mm | m | 8.736 |  | 0 | CS ÚRS 2024 02 |  | základní |  | 0 | 0.014 | 0.1223 | 0 | 0 | 32 | M | 2 |  |  |  | ROZPOCET | [5 empty] | 0 | 0 | 0 | 0 | 0 | 1 | 0 | 16 | -1595421211
| VV |  | 8,4*1,04 'Přepočtené koeficientem množství |  | 8.736 | [12 empty] | VV | 2 | 2 | False | 1 | ROZPOCET
781 | K | 772421133 | Montáž obkladu soklů deskami z kamene kladených do lepidla svislých nebo šikmých stěn s lícem rovným, tl. do 30 mm | m | 4.6 |  | 0 | CS ÚRS 2024 02 |  | základní |  | 0 | 0.0019 | 0.00874 | 0 | 0 | 16 | K | 2 |  |  |  | ROZPOCET | [5 empty] | 0 | 0 | 0 | 0 | 0 | 1 | 0 | 16 | -218622204
| Online PSC |  | https://podminky.urs.cz/item/CS_URS_2024_02/772421133 | [14 empty] | Online PSC | 2
| VV |  | "D.1.1.a – TECHNICKÁ ZPRÁVA - A.6.5. Schodiště a rampy | [14 empty] | VV | 2 | 1 | True | 0 | ROZPOCET
| VV |  | "D.1.1.b-14d 1.NP - PŮDORYS PAVILONU E - NÁVRH NOVÉHO STAVU | [14 empty] | VV | 2 | 1 | True | 0 | ROZPOCET
| VV |  | "E.1.25 | [14 empty] | VV | 2 | 1 | True | 0 | ROZPOCET
| VV |  | 2,0+2,4+2,0-2,0+0,1*2 |  | 4.6 | [12 empty] | VV | 2 | 2 | True | 1 | ROZPOCET
782 | M | 58386140 | sokl rovný tryskaná žula v 100mm tl 20mm | m | 4.784 |  | 0 | CS ÚRS 2024 02 |  | základní |  | 0 | 0.006 | 0.028704 | 0 | 0 | 32 | M | 2 |  |  |  | ROZPOCET | [5 empty] | 0 | 0 | 0 | 0 | 0 | 1 | 0 | 16 | 1856806948
| VV |  | 4,6*1,04 'Přepočtené koeficientem množství |  | 4.784 | [12 empty] | VV | 2 | 2 | False | 1 | ROZPOCET
783 | K | 772521240 | Kladení dlažby z kamene do lepidla z nejvýše dvou rozdílných druhů pravoúhlých desek nebo dlaždic ve skladbě se pravidelně opakujících, tl. přes 15 do 30 mm | m2 | 5 |  | 0 | CS ÚRS 2024 02 |  | základní |  | 0 | 0.0095 | 0.0475 | 0 | 0 | 16 | K | 2 |  |  |  | ROZPOCET | [5 empty] | 0 | 0 | 0 | 0 | 0 | 1 | 0 | 16 | -722895710
| Online PSC |  | https://podminky.urs.cz/item/CS_URS_2024_02/772521240 | [14 empty] | Online PSC | 2
| VV |  | "D.1.1.a – TECHNICKÁ ZPRÁVA - A.6.5. Schodiště a rampy | [14 empty] | VV | 2 | 1 | True | 0 | ROZPOCET
| VV |  | "D.1.1.b-14d 1.NP - PŮDORYS PAVILONU E - NÁVRH NOVÉHO STAVU | [14 empty] | VV | 2 | 1 | True | 0 | ROZPOCET
| VV |  | "E.1.25 | [14 empty] | VV | 2 | 1 | True | 0 | ROZPOCET
| VV |  | 2,4*2,0+2,0*0,1 |  | 5 | [12 empty] | VV | 2 | 2 | True | 1 | ROZPOCET
784 | M | 58381152 | deska dlažební tryskaná žula 300x300mm tl 30mm | m2 | 5.2 |  | 0 | CS ÚRS 2024 02 |  | základní |  | 0 | 0.081 | 0.4212 | 0 | 0 | 32 | M | 2 |  |  |  | ROZPOCET | [5 empty] | 0 | 0 | 0 | 0 | 0 | 1 | 0 | 16 | -1168580444
| VV |  | 5*1,04 'Přepočtené koeficientem množství |  | 5.2 | [12 empty] | VV | 2 | 2 | False | 1 | ROZPOCET
785 | K | 772991111 | Dlažby z kamene - ostatní práce penetrace podkladu | m2 | 9.626 |  | 0 | CS ÚRS 2024 02 |  | základní |  | 0 | 0.0003 | 0.0028878 | 0 | 0 | 16 | K | 2 |  |  |  | ROZPOCET | [5 empty] | 0 | 0 | 0 | 0 | 0 | 1 | 0 | 16 | 554514992
| Online PSC |  | https://podminky.urs.cz/item/CS_URS_2024_02/772991111 | [14 empty] | Online PSC | 2
| VV |  | 8,4*0,363+8,4*0,133+4,6*0,1+5,0 |  | 9.626 | [12 empty] | VV | 2 | 2 | True | 1 | ROZPOCET
786 | K | 772991411 | Dlažby z kamene - ostatní práce čištění nových dlažeb po pokládce základní | m2 | 9.626 |  | 0 | CS ÚRS 2024 02 |  | základní |  | 0 | 1e-05 | 9.626e-05 | 0 | 0 | 16 | K | 2 |  |  |  | ROZPOCET | [5 empty] | 0 | 0 | 0 | 0 | 0 | 1 | 0 | 16 | 1081604252
| Online PSC |  | https://podminky.urs.cz/item/CS_URS_2024_02/772991411 | [14 empty] | Online PSC | 2
787 | K | 998772111 | Přesun hmot pro kamenné dlažby, obklady schodišťových stupňů a soklů stanovený z hmotnosti přesunovaného materiálu vodorovná dopravní vzdálenost do 50 m s omezením mechanizace v objektech výšky do 6 m | t | 0.937 |  | 0 | CS ÚRS 2024 02 |  | základní |  | 0 | 0 | 0 | 0 | 0 | 16 | K | 2 |  |  |  | ROZPOCET | [5 empty] | 0 | 0 | 0 | 0 | 0 | 1 | 0 | 16 | -899093008
| Online PSC |  | https://podminky.urs.cz/item/CS_URS_2024_02/998772111 | [14 empty] | Online PSC | 2
| D | 776 | Podlahy povlakové |  |  |  | 0 |  |  |  |  | 0 |  | 6.6907 |  | 0.71056 | 2 | D | 1 |  |  |  | ROZPOCET | [11 empty] | 0
788 | K | 776111112 | Příprava podkladu povlakových podlah a stěn broušení podlah nového podkladu betonového | m2 | 458.57 |  | 0 | CS ÚRS 2024 02 |  | základní |  | 0 | 0 | 0 | 0 | 0 | 16 | K | 2 |  |  |  | ROZPOCET | [5 empty] | 0 | 0 | 0 | 0 | 0 | 1 | 0 | 16 | 1812354524
| Online PSC |  | https://podminky.urs.cz/item/CS_URS_2024_02/776111112 | [14 empty] | Online PSC | 2
| VV |  | "D.1.1.b-40 SKLADBY PODLAH/STŘECH | [14 empty] | VV | 2 | 1 | True | 0 | ROZPOCET
| VV |  | skladba_A |  | 162.2 | [12 empty] | VV | 2 | 2 | True | 0 | ROZPOCET
| VV |  | skladba_E |  | 296.37 | [12 empty] | VV | 2 | 2 | True | 0 | ROZPOCET
| VV |  | Součet |  | 458.57 | [12 empty] | VV | 2 | 4 | True | 1 | ROZPOCET
789 | K | 776111116 | Příprava podkladu povlakových podlah a stěn broušení podlah stávajícího podkladu pro odstranění lepidla (po starých krytinách) | m2 | 102.42 |  | 0 | CS ÚRS 2024 02 |  | základní |  | 0 | 0 | 0 | 0 | 0 | 16 | K | 2 |  |  |  | ROZPOCET | [5 empty] | 0 | 0 | 0 | 0 | 0 | 1 | 0 | 16 | 205143765
| Online PSC |  | https://podminky.urs.cz/item/CS_URS_2024_02/776111116 | [14 empty] | Online PSC | 2
| VV |  | "D.1.1.a – TECHNICKÁ ZPRÁVA - A.6.7. Podlahy | [14 empty] | VV | 2 | 1 | True | 0 | ROZPOCET
| VV |  | "E.1.07" 40,96 |  | 40.96 | [12 empty] | VV | 2 | 2 | True | 0 | ROZPOCET
| VV |  | "E.1.08a" 14,41 |  | 14.41 | [12 empty] | VV | 2 | 2 | True | 0 | ROZPOCET
| VV |  | "E.1.10a" 14,41 |  | 14.41 | [12 empty] | VV | 2 | 2 | True | 0 | ROZPOCET
| VV |  | "E.1.13" 15,45 |  | 15.45 | [12 empty] | VV | 2 | 2 | True | 0 | ROZPOCET
| VV |  | "D.2.02" 17,19 |  | 17.19 | [12 empty] | VV | 2 | 2 | True | 0 | ROZPOCET
| VV |  | Součet |  | 102.42 | [12 empty] | VV | 2 | 4 | True | 1 | ROZPOCET
790 | K | 776111117 | Příprava podkladu povlakových podlah a stěn broušení podlah stávajícího podkladu pro odstranění nerovností (diamantovým kotoučem) | m2 | 102.42 |  | 0 | CS ÚRS 2024 02 |  | základní |  | 0 | 0 | 0 | 0 | 0 | 16 | K | 2 |  |  |  | ROZPOCET | [5 empty] | 0 | 0 | 0 | 0 | 0 | 1 | 0 | 16 | 1560426324
| Online PSC |  | https://podminky.urs.cz/item/CS_URS_2024_02/776111117 | [14 empty] | Online PSC | 2
| VV |  | "D.1.1.a – TECHNICKÁ ZPRÁVA - A.6.7. Podlahy | [14 empty] | VV | 2 | 1 | True | 0 | ROZPOCET
| VV |  | "E.1.07" 40,96 |  | 40.96 | [12 empty] | VV | 2 | 2 | True | 0 | ROZPOCET
| VV |  | "E.1.08a" 14,41 |  | 14.41 | [12 empty] | VV | 2 | 2 | True | 0 | ROZPOCET
| VV |  | "E.1.10a" 14,41 |  | 14.41 | [12 empty] | VV | 2 | 2 | True | 0 | ROZPOCET
| VV |  | "E.1.13" 15,45 |  | 15.45 | [12 empty] | VV | 2 | 2 | True | 0 | ROZPOCET
| VV |  | "D.2.02" 17,19 |  | 17.19 | [12 empty] | VV | 2 | 2 | True | 0 | ROZPOCET
| VV |  | Součet |  | 102.42 | [12 empty] | VV | 2 | 4 | True | 1 | ROZPOCET
791 | K | 776111311 | Příprava podkladu povlakových podlah a stěn vysátí podlah | m2 | 560.99 |  | 0 | CS ÚRS 2024 02 |  | základní |  | 0 | 0 | 0 | 0 | 0 | 16 | K | 2 |  |  |  | ROZPOCET | [5 empty] | 0 | 0 | 0 | 0 | 0 | 1 | 0 | 16 | 624056751
| Online PSC |  | https://podminky.urs.cz/item/CS_URS_2024_02/776111311 | [14 empty] | Online PSC | 2
| VV |  | "D.1.1.b-40 SKLADBY PODLAH/STŘECH | [14 empty] | VV | 2 | 1 | True | 0 | ROZPOCET
| VV |  | skladba_A |  | 162.2 | [12 empty] | VV | 2 | 2 | True | 0 | ROZPOCET
| VV |  | skladba_E |  | 296.37 | [12 empty] | VV | 2 | 2 | True | 0 | ROZPOCET
| VV |  | "D.1.1.a – TECHNICKÁ ZPRÁVA - A.6.7. Podlahy | [14 empty] | VV | 2 | 1 | True | 0 | ROZPOCET
| VV |  | "E.1.07" 40,96 |  | 40.96 | [12 empty] | VV | 2 | 2 | True | 0 | ROZPOCET
| VV |  | "E.1.08a" 14,41 |  | 14.41 | [12 empty] | VV | 2 | 2 | True | 0 | ROZPOCET
| VV |  | "E.1.10a" 14,41 |  | 14.41 | [12 empty] | VV | 2 | 2 | True | 0 | ROZPOCET
| VV |  | "E.1.13" 15,45 |  | 15.45 | [12 empty] | VV | 2 | 2 | True | 0 | ROZPOCET
| VV |  | "D.2.02" 17,19 |  | 17.19 | [12 empty] | VV | 2 | 2 | True | 0 | ROZPOCET
| VV |  | Součet |  | 560.99 | [12 empty] | VV | 2 | 4 | True | 1 | ROZPOCET
792 | K | 776121112 | Příprava podkladu povlakových podlah a stěn penetrace vodou ředitelná podlah | m2 | 581.571 |  | 0 | CS ÚRS 2024 02 |  | základní |  | 0 | 3e-05 | 0.017447 | 0 | 0 | 16 | K | 2 |  |  |  | ROZPOCET | [5 empty] | 0 | 0 | 0 | 0 | 0 | 1 | 0 | 16 | 1879777676
| Online PSC |  | https://podminky.urs.cz/item/CS_URS_2024_02/776121112 | [14 empty] | Online PSC | 2
| VV |  | "viz Montáž podlahovin z PVC... | [14 empty] | VV | 2 | 1 | True | 0 | ROZPOCET
| VV |  | 560,99 |  | 560.99 | [12 empty] | VV | 2 | 2 | True | 0 | ROZPOCET
| VV |  | "viz Montáž soklíků lepením... | [14 empty] | VV | 2 | 1 | True | 0 | ROZPOCET
| VV |  | 411,62*0,05 |  | 20.581 | [12 empty] | VV | 2 | 2 | True | 0 | ROZPOCET
| VV |  | Součet |  | 581.571 | [12 empty] | VV | 2 | 4 | True | 1 | ROZPOCET
793 | K | 776141122 | Příprava podkladu povlakových podlah a stěn vyrovnání samonivelační stěrkou podlah min.pevnosti 30 MPa, tloušťky přes 3 do 5 mm | m2 | 458.57 |  | 0 | CS ÚRS 2024 02 |  | základní |  | 0 | 0.0075 | 3.4393 | 0 | 0 | 16 | K | 2 |  |  |  | ROZPOCET | [5 empty] | 0 | 0 | 0 | 0 | 0 | 1 | 0 | 16 | 190213850
| Online PSC |  | https://podminky.urs.cz/item/CS_URS_2024_02/776141122 | [14 empty] | Online PSC | 2
| VV |  | "D.1.1.b-40 SKLADBY PODLAH/STŘECH | [14 empty] | VV | 2 | 1 | True | 0 | ROZPOCET
| VV |  | skladba_A |  | 162.2 | [12 empty] | VV | 2 | 2 | True | 0 | ROZPOCET
| VV |  | skladba_E |  | 296.37 | [12 empty] | VV | 2 | 2 | True | 0 | ROZPOCET
| VV |  | Součet |  | 458.57 | [12 empty] | VV | 2 | 4 | True | 1 | ROZPOCET
794 | K | 776201811 | Demontáž povlakových podlahovin lepených ručně bez podložky | m2 | 246.46 |  | 0 | CS ÚRS 2024 02 |  | základní |  | 0 | 0 | 0 | 0.0025 | 0.61615 | 16 | K | 2 |  |  |  | ROZPOCET | [5 empty] | 0 | 0 | 0 | 0 | 0 | 1 | 0 | 16 | -2048325686
| Online PSC |  | https://podminky.urs.cz/item/CS_URS_2024_02/776201811 | [14 empty] | Online PSC | 2
| VV |  | "D.1.1.a – TECHNICKÁ ZPRÁVA - A.6.7. Podlahy | [14 empty] | VV | 2 | 1 | True | 0 | ROZPOCET
| VV |  | "D.1.1.b-02 CELKOVÝ PŮDORYS 1.NP - STÁVAJÍCÍ STAV | [14 empty] | VV | 2 | 1 | True | 0 | ROZPOCET
| VV |  | "A.1.10" 16,50 |  | 16.5 | [12 empty] | VV | 2 | 2 | True | 0 | ROZPOCET
| VV |  | "A.1.11" 10,08 |  | 10.08 | [12 empty] | VV | 2 | 2 | True | 0 | ROZPOCET
| VV |  | "B.1.04" 55,67 |  | 55.67 | [12 empty] | VV | 2 | 2 | True | 0 | ROZPOCET
| VV |  | "D.1.03" 7,53 |  | 7.53 | [12 empty] | VV | 2 | 2 | True | 0 | ROZPOCET
| VV |  | "D.1.04" 7,43 |  | 7.43 | [12 empty] | VV | 2 | 2 | True | 0 | ROZPOCET
| VV |  | "E.1.07a" 9,42 |  | 9.42 | [12 empty] | VV | 2 | 2 | True | 0 | ROZPOCET
| VV |  | "E.1.07b" 20,96 |  | 20.96 | [12 empty] | VV | 2 | 2 | True | 0 | ROZPOCET
| VV |  | "E.1.08" 20,65 |  | 20.65 | [12 empty] | VV | 2 | 2 | True | 0 | ROZPOCET
| VV |  | "E.1.10" 20,65 |  | 20.65 | [12 empty] | VV | 2 | 2 | True | 0 | ROZPOCET
| VV |  | "E.1.12" 6,45 |  | 6.45 | [12 empty] | VV | 2 | 2 | True | 0 | ROZPOCET
| VV |  | "E.1.13" 15,45 |  | 15.45 | [12 empty] | VV | 2 | 2 | True | 0 | ROZPOCET
| VV |  | "D.1.1.b-03 CELKOVÝ PŮDORYS 2.NP - STÁVAJÍCÍ STAV | [14 empty] | VV | 2 | 1 | True | 0 | ROZPOCET
| VV |  | "D.2.02" 33,54 |  | 33.54 | [12 empty] | VV | 2 | 2 | True | 0 | ROZPOCET
| VV |  | "E.2.09" 22,13 |  | 22.13 | [12 empty] | VV | 2 | 2 | True | 0 | ROZPOCET
| VV |  | Součet |  | 246.46 | [12 empty] | VV | 2 | 4 | True | 1 | ROZPOCET
795 | K | 776201814 | Demontáž povlakových podlahovin volně položených podlepených páskou | m2 | 8.8 |  | 0 | CS ÚRS 2024 02 |  | základní |  | 0 | 0 | 0 | 0.003 | 0.0264 | 16 | K | 2 |  |  |  | ROZPOCET | [5 empty] | 0 | 0 | 0 | 0 | 0 | 1 | 0 | 16 | 1999397325
| Online PSC |  | https://podminky.urs.cz/item/CS_URS_2024_02/776201814 | [14 empty] | Online PSC | 2
| VV |  | "D.1.1.a – TECHNICKÁ ZPRÁVA - A.6.7. Podlahy | [14 empty] | VV | 2 | 1 | True | 0 | ROZPOCET
| VV |  | "D.1.1.b-03 CELKOVÝ PŮDORYS 2.NP - STÁVAJÍCÍ STAV | [14 empty] | VV | 2 | 1 | True | 0 | ROZPOCET
| VV |  | "E.2.02" 8,80 |  | 8.8 | [12 empty] | VV | 2 | 2 | True | 1 | ROZPOCET
796 | K | 776221111 | Montáž podlahovin z PVC lepením standardním lepidlem z pásů | m2 | 560.99 |  | 0 | CS ÚRS 2024 02 |  | základní |  | 0 | 0.0003 | 0.1683 | 0 | 0 | 16 | K | 2 |  |  |  | ROZPOCET | [5 empty] | 0 | 0 | 0 | 0 | 0 | 1 | 0 | 16 | 1042409803
| Online PSC |  | https://podminky.urs.cz/item/CS_URS_2024_02/776221111 | [14 empty] | Online PSC | 2
| VV |  | "D.1.1.b-40 SKLADBY PODLAH/STŘECH | [14 empty] | VV | 2 | 1 | True | 0 | ROZPOCET
| VV |  | skladba_A |  | 162.2 | [12 empty] | VV | 2 | 2 | True | 0 | ROZPOCET
| VV |  | skladba_E |  | 296.37 | [12 empty] | VV | 2 | 2 | True | 0 | ROZPOCET
| VV |  | "D.1.1.a – TECHNICKÁ ZPRÁVA - A.6.7. Podlahy | [14 empty] | VV | 2 | 1 | True | 0 | ROZPOCET
| VV |  | "E.1.07" 40,96 |  | 40.96 | [12 empty] | VV | 2 | 2 | True | 0 | ROZPOCET
| VV |  | "E.1.08a" 14,41 |  | 14.41 | [12 empty] | VV | 2 | 2 | True | 0 | ROZPOCET
| VV |  | "E.1.10a" 14,41 |  | 14.41 | [12 empty] | VV | 2 | 2 | True | 0 | ROZPOCET
| VV |  | "E.1.13" 15,45 |  | 15.45 | [12 empty] | VV | 2 | 2 | True | 0 | ROZPOCET
| VV |  | "D.2.02" 17,19 |  | 17.19 | [12 empty] | VV | 2 | 2 | True | 0 | ROZPOCET
| VV |  | Součet |  | 560.99 | [12 empty] | VV | 2 | 4 | True | 1 | ROZPOCET
797 | M | 2841114.R | podlahová krytina zátěžové PVC tl 2,00mm nášlapná vrstva 0,8mm, třída zátěže 34, rozměrová stálost ≤0,4%, odolnost proti skluzu - technická třída DS, součinitel smykového tření μ ≥ 0,5 | m2 | 617.089 |  | 0 | R-položka |  | základní |  | 0 | 0.0032 | 1.9747 | 0 | 0 | 32 | M | 2 |  |  |  | ROZPOCET | [5 empty] | 0 | 0 | 0 | 0 | 0 | 1 | 0 | 16 | -54583530
| VV |  | 560,99*1,1 'Přepočtené koeficientem množství |  | 617.089 | [12 empty] | VV | 2 | 2 | False | 1 | ROZPOCET
798 | K | 776223112 | Montáž podlahovin z PVC spoj podlah svařováním za studena | m | 560.99 |  | 0 | CS ÚRS 2024 02 |  | základní |  | 0 | 0 | 0 | 0 | 0 | 16 | K | 2 |  |  |  | ROZPOCET | [5 empty] | 0 | 0 | 0 | 0 | 0 | 1 | 0 | 16 | -1041880503
| Online PSC |  | https://podminky.urs.cz/item/CS_URS_2024_02/776223112 | [14 empty] | Online PSC | 2
799 | K | 776260000 | Polyuretanový podlahový systém - šestivrstvý systém bezesparý, hladký, s nízkým obsahem VOC, zvukově izolační, pružný, s aplikovanými chipsy, v celkové tloušťce 6 mm | m2 | 128.46 |  | 0 | R-položka |  | základní |  | 0 | 0.007742 | 0.99454 | 0 | 0 | 16 | K | 2 |  |  |  | ROZPOCET | [5 empty] | 0 | 0 | 0 | 0 | 0 | 1 | 0 | 16 | 563710467
| VV |  | "D.1.1.b-40 SKLADBY PODLAH/STŘECH | [14 empty] | VV | 2 | 1 | True | 0 | ROZPOCET
| VV |  | skladba_C |  | 60.7 | [12 empty] | VV | 2 | 2 | True | 0 | ROZPOCET
| VV |  | "F.1.08 soklík" (12,90+4,70)*2*0,1 |  | 3.52 | [12 empty] | VV | 2 | 2 | True | 0 | ROZPOCET
| VV |  | skladba_G |  | 60.72 | [12 empty] | VV | 2 | 2 | True | 0 | ROZPOCET
| VV |  | "F.2.07 soklík" (12,90+4,70)*2*0,1 |  | 3.52 | [12 empty] | VV | 2 | 2 | True | 0 | ROZPOCET
| VV |  | Součet |  | 128.46 | [12 empty] | VV | 2 | 4 | True | 1 | ROZPOCET
800 | K | 776410811 | Demontáž soklíků nebo lišt pryžových nebo plastových | m | 226.69 |  | 0 | CS ÚRS 2024 02 |  | základní |  | 0 | 0 | 0 | 0.0003 | 0.068007 | 16 | K | 2 |  |  |  | ROZPOCET | [5 empty] | 0 | 0 | 0 | 0 | 0 | 1 | 0 | 16 | 827156632
| Online PSC |  | https://podminky.urs.cz/item/CS_URS_2024_02/776410811 | [14 empty] | Online PSC | 2
| VV |  | "D.1.1.a – TECHNICKÁ ZPRÁVA - A.6.7. Podlahy | [14 empty] | VV | 2 | 1 | True | 0 | ROZPOCET
| VV |  | "D.1.1.b-02 CELKOVÝ PŮDORYS 1.NP - STÁVAJÍCÍ STAV | [14 empty] | VV | 2 | 1 | True | 0 | ROZPOCET
| VV |  | "A.1.10" (5,7+4,7)*2-0,8*2-0,9 |  | 18.3 | [12 empty] | VV | 2 | 2 | True | 0 | ROZPOCET
| VV |  | "A.1.11" (3,6+2,8)*2-0,8 |  | 12 | [12 empty] | VV | 2 | 2 | True | 0 | ROZPOCET
| VV |  | "B.1.04" (8,7+6,47+2,1)*2-1,25-1,5-0,6-0,8 |  | 30.39 | [12 empty] | VV | 2 | 2 | True | 0 | ROZPOCET
| VV |  | "D.1.03" (1,75+4,2+0,2)*2-0,8 |  | 11.5 | [12 empty] | VV | 2 | 2 | True | 0 | ROZPOCET
| VV |  | "D.1.04" (1,75+4,2)*2-0,8 |  | 11.1 | [12 empty] | VV | 2 | 2 | True | 0 | ROZPOCET
| VV |  | "E.1.07a" (2,7+7,3)*2-0,8*2 |  | 18.4 | [12 empty] | VV | 2 | 2 | True | 0 | ROZPOCET
| VV |  | "E.1.07b" (2,9+7,3)*2-0,8 |  | 19.6 | [12 empty] | VV | 2 | 2 | True | 0 | ROZPOCET
| VV |  | "E.1.08" (2,95+7,0)*2-0,8 |  | 19.1 | [12 empty] | VV | 2 | 2 | True | 0 | ROZPOCET
| VV |  | "E.1.10" (2,95+7,0)*2-0,8 |  | 19.1 | [12 empty] | VV | 2 | 2 | True | 0 | ROZPOCET
| VV |  | "E.1.12" (3,2+2,0)*2-0,8*2 |  | 8.8 | [12 empty] | VV | 2 | 2 | True | 0 | ROZPOCET
| VV |  | "E.1.13" (3,2+4,9)*2-0,8 |  | 15.4 | [12 empty] | VV | 2 | 2 | True | 0 | ROZPOCET
| VV |  | "D.1.1.b-03 CELKOVÝ PŮDORYS 2.NP - STÁVAJÍCÍ STAV | [14 empty] | VV | 2 | 1 | True | 0 | ROZPOCET
| VV |  | "D.2.02" (7,9+1,05+2,1+1,05)*2+0,2*4-0,8*2 |  | 23.4 | [12 empty] | VV | 2 | 2 | True | 0 | ROZPOCET
| VV |  | "E.2.09" (3,2+7,0)*2-0,8 |  | 19.6 | [12 empty] | VV | 2 | 2 | True | 0 | ROZPOCET
| VV |  | Součet |  | 226.69 | [12 empty] | VV | 2 | 4 | True | 1 | ROZPOCET
801 | K | 776411111 | Montáž soklíků lepením obvodových, výšky do 80 mm | m | 411.62 |  | 0 | CS ÚRS 2024 02 |  | základní |  | 0 | 1e-05 | 0.0041162 | 0 | 0 | 16 | K | 2 |  |  |  | ROZPOCET | [5 empty] | 0 | 0 | 0 | 0 | 0 | 1 | 0 | 16 | -840076636
| Online PSC |  | https://podminky.urs.cz/item/CS_URS_2024_02/776411111 | [14 empty] | Online PSC | 2
| VV |  | "Tabulka místností | [14 empty] | VV | 2 | 1 | True | 0 | ROZPOCET
| VV |  | "C.1.09" (6,8+5,0)*2 |  | 23.6 | [12 empty] | VV | 2 | 2 | True | 0 | ROZPOCET
| VV |  | "C.1.12" (3,11+6,745)*2 |  | 19.71 | [12 empty] | VV | 2 | 2 | True | 0 | ROZPOCET
| VV |  | "E.1.07" (5,7+4,89+0,11+2,0+0,28*2)*2 |  | 26.52 | [12 empty] | VV | 2 | 2 | True | 0 | ROZPOCET
| VV |  | "E.1.08a" (2,95+2,0)*2 |  | 9.9 | [12 empty] | VV | 2 | 2 | True | 0 | ROZPOCET
| VV |  | "E.1.10a" (2,95+2,0)*2 |  | 9.9 | [12 empty] | VV | 2 | 2 | True | 0 | ROZPOCET
| VV |  | "E.1.13" (3,175+4,89)*2 |  | 16.13 | [12 empty] | VV | 2 | 2 | True | 0 | ROZPOCET
| VV |  | "F.1.05" (4,7+7,0)*2 |  | 23.4 | [12 empty] | VV | 2 | 2 | True | 0 | ROZPOCET
| VV |  | "F.1.07" (3,985+3,85)*2 |  | 15.67 | [12 empty] | VV | 2 | 2 | True | 0 | ROZPOCET
| VV |  | "F.1.09" (4,7+6,95)*2 |  | 23.3 | [12 empty] | VV | 2 | 2 | True | 0 | ROZPOCET
| VV |  | "F.1.10" (4,7+7,55)*2 |  | 24.5 | [12 empty] | VV | 2 | 2 | True | 0 | ROZPOCET
| VV |  | "C.2.03" (6,0+3,52)*2 |  | 19.04 | [12 empty] | VV | 2 | 2 | True | 0 | ROZPOCET
| VV |  | "C.2.05" (6,8+5,0)*2 |  | 23.6 | [12 empty] | VV | 2 | 2 | True | 0 | ROZPOCET
| VV |  | "C.2.09" (11,075+4,5+0,2)*2 |  | 31.55 | [12 empty] | VV | 2 | 2 | True | 0 | ROZPOCET
| VV |  | "D.2.02" (4,05+4,2)*2 |  | 16.5 | [12 empty] | VV | 2 | 2 | True | 0 | ROZPOCET
| VV |  | "E.2.16" (6,6+5,0)*2 |  | 23.2 | [12 empty] | VV | 2 | 2 | True | 0 | ROZPOCET
| VV |  | "E.2.17" (4,7+7,7)*2 |  | 24.8 | [12 empty] | VV | 2 | 2 | True | 0 | ROZPOCET
| VV |  | "F.2.05" (4,7+7,0)*2 |  | 23.4 | [12 empty] | VV | 2 | 2 | True | 0 | ROZPOCET
| VV |  | "F.2.08" (4,7+6,95)*2 |  | 23.3 | [12 empty] | VV | 2 | 2 | True | 0 | ROZPOCET
| VV |  | "F.2.09" (5,6+11,20)*2 |  | 33.6 | [12 empty] | VV | 2 | 2 | True | 0 | ROZPOCET
| VV |  | Součet |  | 411.62 | [12 empty] | VV | 2 | 4 | True | 1 | ROZPOCET
802 | M | 28411004 | lišta soklová PVC samolepící 30x30mm | m | 419.852 |  | 0 | CS ÚRS 2024 02 |  | základní |  | 0 | 0.00022 | 0.092367 | 0 | 0 | 32 | M | 2 |  |  |  | ROZPOCET | [5 empty] | 0 | 0 | 0 | 0 | 0 | 1 | 0 | 16 | -815254876
| VV |  | 411,62*1,02 'Přepočtené koeficientem množství |  | 419.852 | [12 empty] | VV | 2 | 2 | False | 1 | ROZPOCET
803 | K | 776991121 | Ostatní práce údržba nových podlahovin po pokládce čištění základní | m2 | 637.579 |  | 0 | CS ÚRS 2024 02 |  | základní |  | 0 | 0 | 0 | 0 | 0 | 16 | K | 2 |  |  |  | ROZPOCET | [5 empty] | 0 | 0 | 0 | 0 | 0 | 1 | 0 | 16 | -1013289923
| Online PSC |  | https://podminky.urs.cz/item/CS_URS_2024_02/776991121 | [14 empty] | Online PSC | 2
| VV |  | "viz Montáž podlahovin z PVC... | [14 empty] | VV | 2 | 1 | True | 0 | ROZPOCET
| VV |  | 560,99 |  | 560.99 | [12 empty] | VV | 2 | 2 | True | 0 | ROZPOCET
| VV |  | "viz Montáž soklíků lepením... | [14 empty] | VV | 2 | 1 | True | 0 | ROZPOCET
| VV |  | 411,62*0,03 |  | 12.349 | [12 empty] | VV | 2 | 2 | True | 0 | ROZPOCET
| VV |  | "viz Polyuretanový podlahový systém... | [14 empty] | VV | 2 | 1 | True | 0 | ROZPOCET
| VV |  | 64,24 |  | 64.24 | [12 empty] | VV | 2 | 2 | True | 0 | ROZPOCET
| VV |  | Součet |  | 637.579 | [12 empty] | VV | 2 | 4 | True | 1 | ROZPOCET
804 | K | 776991821 | Ostatní práce odstranění lepidla ručně z podlah | m2 | 246.46 |  | 0 | CS ÚRS 2024 02 |  | základní |  | 0 | 0 | 0 | 0 | 0 | 16 | K | 2 |  |  |  | ROZPOCET | [5 empty] | 0 | 0 | 0 | 0 | 0 | 1 | 0 | 16 | -1688370731
| Online PSC |  | https://podminky.urs.cz/item/CS_URS_2024_02/776991821 | [14 empty] | Online PSC | 2
| VV |  | "viz Demontáž povlakových podlahovin... | [14 empty] | VV | 2 | 1 | True | 0 | ROZPOCET
| VV |  | 246,46 |  | 246.46 | [12 empty] | VV | 2 | 2 | True | 1 | ROZPOCET
805 | K | 998776121 | Přesun hmot pro podlahy povlakové stanovený z hmotnosti přesunovaného materiálu vodorovná dopravní vzdálenost do 50 m ruční (bez užití mechanizace) v objektech výšky do 6 m | t | 6.691 |  | 0 | CS ÚRS 2024 02 |  | základní |  | 0 | 0 | 0 | 0 | 0 | 16 | K | 2 |  |  |  | ROZPOCET | [5 empty] | 0 | 0 | 0 | 0 | 0 | 1 | 0 | 16 | 280375807
| Online PSC |  | https://podminky.urs.cz/item/CS_URS_2024_02/998776121 | [14 empty] | Online PSC | 2
806 | K | 998776129 | Přesun hmot pro podlahy povlakové stanovený z hmotnosti přesunovaného materiálu vodorovná dopravní vzdálenost do 50 m Příplatek k cenám za ruční zvětšený přesun přes vymezenou vodorovnou dopravní vzdálenost za každých dalších započatých 50 m | t | 6.691 |  | 0 | CS ÚRS 2024 02 |  | základní |  | 0 | 0 | 0 | 0 | 0 | 16 | K | 2 |  |  |  | ROZPOCET | [5 empty] | 0 | 0 | 0 | 0 | 0 | 1 | 0 | 16 | -2071616375
| Online PSC |  | https://podminky.urs.cz/item/CS_URS_2024_02/998776129 | [14 empty] | Online PSC | 2
| D | 777 | Podlahy lité |  |  |  | 0 |  |  |  |  | 0 |  | 0.41149 |  | 0 | 2 | D | 1 |  |  |  | ROZPOCET | [11 empty] | 0
807 | K | 777131105 | Penetrační nátěr podlahy epoxidový na podklad z čerstvého betonu | m2 | 60.63 |  | 0 | CS ÚRS 2024 02 |  | základní |  | 0 | 0.00054 | 0.03274 | 0 | 0 | 16 | K | 2 |  |  |  | ROZPOCET | [5 empty] | 0 | 0 | 0 | 0 | 0 | 1 | 0 | 16 | 369224978
| Online PSC |  | https://podminky.urs.cz/item/CS_URS_2024_02/777131105 | [14 empty] | Online PSC | 2
| VV |  | "D.1.1.b-40 SKLADBY PODLAH/STŘECH | [14 empty] | VV | 2 | 1 | True | 0 | ROZPOCET
| VV |  | skladba_D |  | 60.63 | [12 empty] | VV | 2 | 2 | True | 1 | ROZPOCET
808 | K | 777131121 | Penetrační nátěr prosyp penetračních nátěrů podlahy pískem do 0,5 kg/m2 | m2 | 60.63 |  | 0 | CS ÚRS 2024 02 |  | základní |  | 0 | 0.0005 | 0.030315 | 0 | 0 | 16 | K | 2 |  |  |  | ROZPOCET | [5 empty] | 0 | 0 | 0 | 0 | 0 | 1 | 0 | 16 | -1063862208
| Online PSC |  | https://podminky.urs.cz/item/CS_URS_2024_02/777131121 | [14 empty] | Online PSC | 2
809 | K | 777611121 | Krycí nátěr podlahy průmyslový epoxidový | m2 | 60.63 |  | 0 | CS ÚRS 2024 02 |  | základní |  | 0 | 0.00024 | 0.014551 | 0 | 0 | 16 | K | 2 |  |  |  | ROZPOCET | [5 empty] | 0 | 0 | 0 | 0 | 0 | 1 | 0 | 16 | 1065270387
| Online PSC |  | https://podminky.urs.cz/item/CS_URS_2024_02/777611121 | [14 empty] | Online PSC | 2
810 | K | 777611161 | Krycí nátěr podlahy protiskluzová úprava prosyp křemenným pískem | m2 | 60.63 |  | 0 | CS ÚRS 2024 02 |  | základní |  | 0 | 0.0035 | 0.21221 | 0 | 0 | 16 | K | 2 |  |  |  | ROZPOCET | [5 empty] | 0 | 0 | 0 | 0 | 0 | 1 | 0 | 16 | 626883242
| Online PSC |  | https://podminky.urs.cz/item/CS_URS_2024_02/777611161 | [14 empty] | Online PSC | 2
811 | K | 777612101 | Uzavírací nátěr podlahy epoxidový barevný | m2 | 60.63 |  | 0 | CS ÚRS 2024 02 |  | základní |  | 0 | 0.00025 | 0.015158 | 0 | 0 | 16 | K | 2 |  |  |  | ROZPOCET | [5 empty] | 0 | 0 | 0 | 0 | 0 | 1 | 0 | 16 | -849340957
| Online PSC |  | https://podminky.urs.cz/item/CS_URS_2024_02/777612101 | [14 empty] | Online PSC | 2
812 | K | 777911111 | Napojení na stěnu nebo sokl fabionem z epoxidové stěrky plněné pískem tuhé | m | 34.14 |  | 0 | CS ÚRS 2024 02 |  | základní |  | 0 | 0.00312 | 0.10652 | 0 | 0 | 16 | K | 2 |  |  |  | ROZPOCET | [5 empty] | 0 | 0 | 0 | 0 | 0 | 1 | 0 | 16 | -1631020447
| Online PSC |  | https://podminky.urs.cz/item/CS_URS_2024_02/777911111 | [14 empty] | Online PSC | 2
| VV |  | "D.1.1.b-40 SKLADBY PODLAH/STŘECH | [14 empty] | VV | 2 | 1 | True | 0 | ROZPOCET
| VV |  | "F.0.01 - skladba D | [14 empty] | VV | 2 | 1 | True | 0 | ROZPOCET
| VV |  | (12,9+4,7+0,47)*2-2,0 |  | 34.14 | [12 empty] | VV | 2 | 2 | True | 1 | ROZPOCET
813 | K | 998777121 | Přesun hmot pro podlahy lité stanovený z hmotnosti přesunovaného materiálu vodorovná dopravní vzdálenost do 50 m ruční (bez užití mechanizace) v objektech výšky do 6 m | t | 0.411 |  | 0 | CS ÚRS 2024 02 |  | základní |  | 0 | 0 | 0 | 0 | 0 | 16 | K | 2 |  |  |  | ROZPOCET | [5 empty] | 0 | 0 | 0 | 0 | 0 | 1 | 0 | 16 | -413611731
| Online PSC |  | https://podminky.urs.cz/item/CS_URS_2024_02/998777121 | [14 empty] | Online PSC | 2
| D | 781 | Dokončovací práce - obklady |  |  |  | 0 |  |  |  |  | 0 |  | 11.508 |  | 0.72556 | 2 | D | 1 |  |  |  | ROZPOCET | [11 empty] | 0
814 | K | 781111011 | Příprava podkladu před provedením obkladu oprášení (ometení) stěny | m2 | 438.531 |  | 0 | CS ÚRS 2024 02 |  | základní |  | 0 | 0 | 0 | 0 | 0 | 16 | K | 2 |  |  |  | ROZPOCET | [5 empty] | 0 | 0 | 0 | 0 | 0 | 1 | 0 | 16 | 95032898
| Online PSC |  | https://podminky.urs.cz/item/CS_URS_2024_02/781111011 | [14 empty] | Online PSC | 2
| VV |  | "viz Montáž keramických obkladů stěn... | [14 empty] | VV | 2 | 1 | True | 0 | ROZPOCET
| VV |  | 419,513 |  | 419.513 | [12 empty] | VV | 2 | 2 | True | 0 | ROZPOCET
| VV |  | "viz Montáž keramických obkladů ostění... | [14 empty] | VV | 2 | 1 | True | 0 | ROZPOCET
| VV |  | 71,65*0,2 |  | 14.33 | [12 empty] | VV | 2 | 2 | True | 0 | ROZPOCET
| VV |  | 7,2*0,4 |  | 2.88 | [12 empty] | VV | 2 | 2 | True | 0 | ROZPOCET
| VV |  | "viz Montáž keramických obkladů parapetů... | [14 empty] | VV | 2 | 1 | True | 0 | ROZPOCET
| VV |  | 11,925*0,1 |  | 1.193 | [12 empty] | VV | 2 | 2 | True | 0 | ROZPOCET
| VV |  | 4,1*0,15 |  | 0.615 | [12 empty] | VV | 2 | 2 | True | 0 | ROZPOCET
| VV |  | Součet |  | 438.531 | [12 empty] | VV | 2 | 4 | True | 1 | ROZPOCET
815 | K | 781121011 | Příprava podkladu před provedením obkladu nátěr penetrační na stěnu | m2 | 438.531 |  | 0 | CS ÚRS 2024 02 |  | základní |  | 0 | 0.0003 | 0.13156 | 0 | 0 | 16 | K | 2 |  |  |  | ROZPOCET | [5 empty] | 0 | 0 | 0 | 0 | 0 | 1 | 0 | 16 | 802455704
| Online PSC |  | https://podminky.urs.cz/item/CS_URS_2024_02/781121011 | [14 empty] | Online PSC | 2
| VV |  | "viz Montáž keramických obkladů stěn... | [14 empty] | VV | 2 | 1 | True | 0 | ROZPOCET
| VV |  | 419,513 |  | 419.513 | [12 empty] | VV | 2 | 2 | True | 0 | ROZPOCET
| VV |  | "viz Montáž keramických obkladů ostění... | [14 empty] | VV | 2 | 1 | True | 0 | ROZPOCET
| VV |  | 71,65*0,2 |  | 14.33 | [12 empty] | VV | 2 | 2 | True | 0 | ROZPOCET
| VV |  | 7,2*0,4 |  | 2.88 | [12 empty] | VV | 2 | 2 | True | 0 | ROZPOCET
| VV |  | "viz Montáž keramických obkladů parapetů... | [14 empty] | VV | 2 | 1 | True | 0 | ROZPOCET
| VV |  | 11,925*0,1 |  | 1.193 | [12 empty] | VV | 2 | 2 | True | 0 | ROZPOCET
| VV |  | 4,1*0,15 |  | 0.615 | [12 empty] | VV | 2 | 2 | True | 0 | ROZPOCET
| VV |  | Součet |  | 438.531 | [12 empty] | VV | 2 | 4 | True | 1 | ROZPOCET
816 | K | 781131112 | Izolace stěny pod obklad izolace nátěrem nebo stěrkou ve dvou vrstvách | m2 | 50.37 |  | 0 | CS ÚRS 2024 02 |  | základní |  | 0 | 0.0015 | 0.075555 | 0 | 0 | 16 | K | 2 |  |  |  | ROZPOCET | [5 empty] | 0 | 0 | 0 | 0 | 0 | 1 | 0 | 16 | -821567790
| Online PSC |  | https://podminky.urs.cz/item/CS_URS_2024_02/781131112 | [14 empty] | Online PSC | 2
| VV |  | "D.1.1.a – TECHNICKÁ ZPRÁVA - A.6.7. Podlahy | [14 empty] | VV | 2 | 1 | True | 0 | ROZPOCET
| VV |  | "C.1.06" ((6,0+2,3)*2-0,9)*0,1 |  | 1.57 | [12 empty] | VV | 2 | 2 | True | 0 | ROZPOCET
| VV |  | "C.1.10" ((2,035+1,525+0,05+2,3)*2-0,7)*0,2 |  | 2.224 | [12 empty] | VV | 2 | 2 | True | 0 | ROZPOCET
| VV |  | "C.1.11" ((2,15+2,7)*2-0,8)*0,2+(2,15+1,8)*2,0 |  | 9.68 | [12 empty] | VV | 2 | 2 | True | 0 | ROZPOCET
| VV |  | "E.1.04a" (0,94+1,91-0,7)*2*0,2 |  | 0.86 | [12 empty] | VV | 2 | 2 | True | 0 | ROZPOCET
| VV |  | "E.1.04b" ((0,9+1,86)*2-0,7)*0,2 |  | 0.964 | [12 empty] | VV | 2 | 2 | True | 0 | ROZPOCET
| VV |  | "E.1.22a" (2,15+2,45-0,8)*2*0,2 |  | 1.52 | [12 empty] | VV | 2 | 2 | True | 0 | ROZPOCET
| VV |  | "E.1.22b" ((1,175+2,76+2,45)*2-0,8)*0,2 |  | 2.394 | [12 empty] | VV | 2 | 2 | True | 0 | ROZPOCET
| VV |  | "F.1.03a" (1,61+2,77-0,8)*2*0,2 |  | 1.432 | [12 empty] | VV | 2 | 2 | True | 0 | ROZPOCET
| VV |  | "F.1.03b" ((1,935+1,075+1,645)*2-0,8)*0,2 |  | 1.702 | [12 empty] | VV | 2 | 2 | True | 0 | ROZPOCET
| VV |  | "F.1.04a" (1,61+3,65-0,8)*2*0,2 |  | 1.784 | [12 empty] | VV | 2 | 2 | True | 0 | ROZPOCET
| VV |  | "F.1.04b" ((2,085+2,575+1,025)*2-0,8)*0,2 |  | 2.114 | [12 empty] | VV | 2 | 2 | True | 0 | ROZPOCET
| VV |  | "F.1.06" ((4,7+3,11)*2-0,9)*0,1 |  | 1.472 | [12 empty] | VV | 2 | 2 | True | 0 | ROZPOCET
| VV |  | "C.2.02a,b,c" ((2,4+2,2+2,27+2,2+1,1+2,15)*2-0,8*3-0,7*2)*0,2 |  | 4.168 | [12 empty] | VV | 2 | 2 | True | 0 | ROZPOCET
| VV |  | "C.2.06a,b,c" ((3,01+4,8+0,2+1,2+0,9+1,25+2,115)*2-0,8-0,7*4)*0,2 |  | 4.67 | [12 empty] | VV | 2 | 2 | True | 0 | ROZPOCET
| VV |  | "C.2.08" ((7,06+2,16)*2-0,8)*0,1 |  | 1.764 | [12 empty] | VV | 2 | 2 | True | 0 | ROZPOCET
| VV |  | "E.2.18a" (1,5+2,96-0,8)*2*0,2 |  | 1.464 | [12 empty] | VV | 2 | 2 | True | 0 | ROZPOCET
| VV |  | "E.2.18b" ((1,025+1,625+2,96)*2-0,8)*0,2 |  | 2.084 | [12 empty] | VV | 2 | 2 | True | 0 | ROZPOCET
| VV |  | "F.2.03a" (1,61+2,77-0,8)*2*0,2 |  | 1.432 | [12 empty] | VV | 2 | 2 | True | 0 | ROZPOCET
| VV |  | "F.2.03b" ((0,968+0,968+1,075+1,645)*2-0,8)*0,2 |  | 1.702 | [12 empty] | VV | 2 | 2 | True | 0 | ROZPOCET
| VV |  | "F.2.04a" (1,61+3,65-0,8)*2*0,2 |  | 1.784 | [12 empty] | VV | 2 | 2 | True | 0 | ROZPOCET
| VV |  | "F.2.04b" ((2,085+2,575+1,025)*2-0,8)*0,2 |  | 2.114 | [12 empty] | VV | 2 | 2 | True | 0 | ROZPOCET
| VV |  | "F.2.06" ((4,7+3,11)*2-0,9)*0,1 |  | 1.472 | [12 empty] | VV | 2 | 2 | True | 0 | ROZPOCET
| VV |  | Součet |  | 50.37 | [12 empty] | VV | 2 | 4 | True | 1 | ROZPOCET
817 | K | 781131264 | Izolace stěny pod obklad izolace těsnícími izolačními pásy mezi podlahou a stěnu | m | 29.8 |  | 0 | CS ÚRS 2024 02 |  | základní |  | 0 | 0.00142 | 0.042316 | 0 | 0 | 16 | K | 2 |  |  |  | ROZPOCET | [5 empty] | 0 | 0 | 0 | 0 | 0 | 1 | 0 | 16 | 278606426
| Online PSC |  | https://podminky.urs.cz/item/CS_URS_2024_02/781131264 | [14 empty] | Online PSC | 2
| VV |  | "stěnové kouty a hrany | [14 empty] | VV | 2 | 1 | True | 0 | ROZPOCET
| VV |  | "C.1.10" 0,2*12 |  | 2.4 | [12 empty] | VV | 2 | 2 | True | 0 | ROZPOCET
| VV |  | "C.1.11" 0,2*5+2,2*1 |  | 3.2 | [12 empty] | VV | 2 | 2 | True | 0 | ROZPOCET
| VV |  | "E.1.04a" 0,2*4 |  | 0.8 | [12 empty] | VV | 2 | 2 | True | 0 | ROZPOCET
| VV |  | "E.1.04b" 0,2*4 |  | 0.8 | [12 empty] | VV | 2 | 2 | True | 0 | ROZPOCET
| VV |  | "E.1.22a" 0,2*6 |  | 1.2 | [12 empty] | VV | 2 | 2 | True | 0 | ROZPOCET
| VV |  | "E.1.22b" 0,2*8 |  | 1.6 | [12 empty] | VV | 2 | 2 | True | 0 | ROZPOCET
| VV |  | "F.1.03a" 0,2*4 |  | 0.8 | [12 empty] | VV | 2 | 2 | True | 0 | ROZPOCET
| VV |  | "F.1.03b" 0,2*6 |  | 1.2 | [12 empty] | VV | 2 | 2 | True | 0 | ROZPOCET
| VV |  | "F.1.04a" 0,2*4 |  | 0.8 | [12 empty] | VV | 2 | 2 | True | 0 | ROZPOCET
| VV |  | "F.1.04b" 0,2*10 |  | 2 | [12 empty] | VV | 2 | 2 | True | 0 | ROZPOCET
| VV |  | "C.2.02a,b,c" 0,2*14 |  | 2.8 | [12 empty] | VV | 2 | 2 | True | 0 | ROZPOCET
| VV |  | "C.2.06a,b,c" 0,2*22 |  | 4.4 | [12 empty] | VV | 2 | 2 | True | 0 | ROZPOCET
| VV |  | "E.2.18a" 0,2*7 |  | 1.4 | [12 empty] | VV | 2 | 2 | True | 0 | ROZPOCET
| VV |  | "E.2.18b" 0,2*10 |  | 2 | [12 empty] | VV | 2 | 2 | True | 0 | ROZPOCET
| VV |  | "F.2.03a" 0,2*4 |  | 0.8 | [12 empty] | VV | 2 | 2 | True | 0 | ROZPOCET
| VV |  | "F.2.03b" 0,2*6 |  | 1.2 | [12 empty] | VV | 2 | 2 | True | 0 | ROZPOCET
| VV |  | "F.2.04a" 0,2*4 |  | 0.8 | [12 empty] | VV | 2 | 2 | True | 0 | ROZPOCET
| VV |  | "F.2.04b" 0,2*8 |  | 1.6 | [12 empty] | VV | 2 | 2 | True | 0 | ROZPOCET
| VV |  | Součet |  | 29.8 | [12 empty] | VV | 2 | 4 | True | 1 | ROZPOCET
818 | K | 781472417 | Montáž keramických obkladů stěn lepených cementovým standardním lepidlem hladkých přes 12 do 19 ks/m2 | m2 | 419.513 |  | 0 | CS ÚRS 2024 02 |  | základní |  | 0 | 0.0053 | 2.2234 | 0 | 0 | 16 | K | 2 |  |  |  | ROZPOCET | [5 empty] | 0 | 0 | 0 | 0 | 0 | 1 | 0 | 16 | 1909225700
| Online PSC |  | https://podminky.urs.cz/item/CS_URS_2024_02/781472417 | [14 empty] | Online PSC | 2
| VV |  | "D.1.1.a – TECHNICKÁ ZPRÁVA - A.6.9. Vnitřní obklady | [14 empty] | VV | 2 | 1 | True | 0 | ROZPOCET
| VV |  | "B.1.05" (0,1+2,4+0,15)*1,8 |  | 4.77 | [12 empty] | VV | 2 | 2 | True | 0 | ROZPOCET
| VV |  | "C.1.08" (1,475+2,2)*1,8 |  | 6.615 | [12 empty] | VV | 2 | 2 | True | 0 | ROZPOCET
| VV |  | "C.1.09" (0,6+1,475+0,3)*1,8 |  | 4.275 | [12 empty] | VV | 2 | 2 | True | 0 | ROZPOCET
| VV |  | "C.1.10" ((2,035+1,525+0,15+2,3)*2-0,7)*1,8 |  | 20.376 | [12 empty] | VV | 2 | 2 | True | 0 | ROZPOCET
| VV |  | "C.1.11" ((2,15+2,7)*2-0,8)*2,0 |  | 17.8 | [12 empty] | VV | 2 | 2 | True | 0 | ROZPOCET
| VV |  | "E.1.04a" (0,94+1,91-0,7)*2*1,8 |  | 7.74 | [12 empty] | VV | 2 | 2 | True | 0 | ROZPOCET
| VV |  | "E.1.04b" ((0,9+1,86)*2-0,7)*1,8 |  | 8.676 | [12 empty] | VV | 2 | 2 | True | 0 | ROZPOCET
| VV |  | "E.1.22a" (2,15+2,45-0,8)*2*1,8 |  | 13.68 | [12 empty] | VV | 2 | 2 | True | 0 | ROZPOCET
| VV |  | "E.1.22b" ((1,175+2,76+2,45)*2-0,8)*1,8 |  | 21.546 | [12 empty] | VV | 2 | 2 | True | 0 | ROZPOCET
| VV |  | "F.1.03a" (1,61+2,77-0,8)*2*1,8 |  | 12.888 | [12 empty] | VV | 2 | 2 | True | 0 | ROZPOCET
| VV |  | "F.1.03b" ((1,935+1,075+1,645)*2-0,8)*1,8 |  | 15.318 | [12 empty] | VV | 2 | 2 | True | 0 | ROZPOCET
| VV |  | "F.1.04a" (1,61+3,65-0,8)*2*1,8 |  | 16.056 | [12 empty] | VV | 2 | 2 | True | 0 | ROZPOCET
| VV |  | "F.1.04b" ((2,085+2,575+1,025)*2-0,8)*1,8 |  | 19.026 | [12 empty] | VV | 2 | 2 | True | 0 | ROZPOCET
| VV |  | "F.1.05" (0,6+1,0)*1,8 |  | 2.88 | [12 empty] | VV | 2 | 2 | True | 0 | ROZPOCET
| VV |  | "F.1.08" (0,6+1,1)*1,8 |  | 3.06 | [12 empty] | VV | 2 | 2 | True | 0 | ROZPOCET
| VV |  | "F.1.09" (0,6+1,05)*1,8 |  | 2.97 | [12 empty] | VV | 2 | 2 | True | 0 | ROZPOCET
| VV |  | "F.1.10" (0,6+1,0)*1,8 |  | 2.88 | [12 empty] | VV | 2 | 2 | True | 0 | ROZPOCET
| VV |  | "C.2.02a" (2,4+2,2-0,8)*2*1,8 |  | 13.68 | [12 empty] | VV | 2 | 2 | True | 0 | ROZPOCET
| VV |  | "C.2.02b" ((2,27+2,2)*2-0,7-0,8)*1,8 |  | 13.392 | [12 empty] | VV | 2 | 2 | True | 0 | ROZPOCET
| VV |  | "C.2.02c" ((1,1+2,15)*2-0,7)*1,8 |  | 10.44 | [12 empty] | VV | 2 | 2 | True | 0 | ROZPOCET
| VV |  | "C.2.04" (0,6+6,0+0,6+1,425+0,6+0,6+4,525+0,6)*0,8 |  | 11.96 | [12 empty] | VV | 2 | 2 | True | 0 | ROZPOCET
| VV |  | "C.2.05" (1,475+0,3+0,6)*1,8 |  | 4.275 | [12 empty] | VV | 2 | 2 | True | 0 | ROZPOCET
| VV |  | "C.2.06a" ((3,01+4,8)*2-0,8-0,7*2)*1,8 |  | 24.156 | [12 empty] | VV | 2 | 2 | True | 0 | ROZPOCET
| VV |  | "C.2.06b" ((1,2+0,15+0,9)*2-0,7)*1,8 |  | 6.84 | [12 empty] | VV | 2 | 2 | True | 0 | ROZPOCET
| VV |  | "C.2.06c" ((1,35+2,115)*2-0,7)*1,8 |  | 11.214 | [12 empty] | VV | 2 | 2 | True | 0 | ROZPOCET
| VV |  | "C.2.09" (4,2+0,1+0,05)*0,8 |  | 3.48 | [12 empty] | VV | 2 | 2 | True | 0 | ROZPOCET
| VV |  | "E.2.11" ((1,6+0,9)*2-0,6)*2,0 |  | 8.8 | [12 empty] | VV | 2 | 2 | True | 0 | ROZPOCET
| VV |  | "E.2.14a" (0,45+4,56+0,45-0,6*2-0,7)*1,8 |  | 6.408 | [12 empty] | VV | 2 | 2 | True | 0 | ROZPOCET
| VV |  | "E.2.14b" ((1,2+1,04+1,64)*2-0,7)*1,8 |  | 12.708 | [12 empty] | VV | 2 | 2 | True | 0 | ROZPOCET
| VV |  | "E.2.16" (0,75+0,6)*1,8 |  | 2.43 | [12 empty] | VV | 2 | 2 | True | 0 | ROZPOCET
| VV |  | "E.2.17" (0,6+1,0)*1,8 |  | 2.88 | [12 empty] | VV | 2 | 2 | True | 0 | ROZPOCET
| VV |  | "E.2.18a" (1,5+2,96-0,1*2-0,8)*2*1,8 |  | 12.456 | [12 empty] | VV | 2 | 2 | True | 0 | ROZPOCET
| VV |  | "E.2.18b" ((1,025+1,625+2,96)*2-0,8)*1,8 |  | 18.756 | [12 empty] | VV | 2 | 2 | True | 0 | ROZPOCET
| VV |  | "F.2.03a" (1,61+2,77-0,8)*2*1,8 |  | 12.888 | [12 empty] | VV | 2 | 2 | True | 0 | ROZPOCET
| VV |  | "F.2.03b" ((0,968*2+1,075+1,645)*2-0,8)*1,8 |  | 15.322 | [12 empty] | VV | 2 | 2 | True | 0 | ROZPOCET
| VV |  | "F.2.04a" (1,61+3,65-0,8)*2*1,8 |  | 16.056 | [12 empty] | VV | 2 | 2 | True | 0 | ROZPOCET
| VV |  | "F.2.04b" ((2,085+2,575+1,025)*2-0,8)*1,8 |  | 19.026 | [12 empty] | VV | 2 | 2 | True | 0 | ROZPOCET
| VV |  | "F.2.05" (0,6+1,0)*1,8 |  | 2.88 | [12 empty] | VV | 2 | 2 | True | 0 | ROZPOCET
| VV |  | "F.2.07" (0,6+1,1)*1,8 |  | 3.06 | [12 empty] | VV | 2 | 2 | True | 0 | ROZPOCET
| VV |  | "F.2.08" (0,6+1,05)*1,8 |  | 2.97 | [12 empty] | VV | 2 | 2 | True | 0 | ROZPOCET
| VV |  | "F.2.09" (0,6+1,0)*1,8 |  | 2.88 | [12 empty] | VV | 2 | 2 | True | 0 | ROZPOCET
| VV |  | Součet |  | 419.513 | [12 empty] | VV | 2 | 4 | True | 1 | ROZPOCET
819 | M | 59761701 | obklad keramický nemrazuvzdorný povrch hladký/lesklý tl do 10mm přes 12 do 19ks/m2 | m2 | 461.464 |  | 0 | CS ÚRS 2024 02 |  | základní |  | 0 | 0.01771 | 8.1725 | 0 | 0 | 32 | M | 2 |  |  |  | ROZPOCET | [5 empty] | 0 | 0 | 0 | 0 | 0 | 1 | 0 | 16 | 1525646189
| VV |  | 419,513*1,1 'Přepočtené koeficientem množství |  | 461.464 | [12 empty] | VV | 2 | 2 | False | 1 | ROZPOCET
820 | K | 781473810 | Demontáž obkladů z dlaždic keramických lepených | m2 | 26.675 |  | 0 | CS ÚRS 2024 02 |  | základní |  | 0 | 0 | 0 | 0.0272 | 0.72556 | 16 | K | 2 |  |  |  | ROZPOCET | [5 empty] | 0 | 0 | 0 | 0 | 0 | 1 | 0 | 16 | -21587452
| Online PSC |  | https://podminky.urs.cz/item/CS_URS_2024_02/781473810 | [14 empty] | Online PSC | 2
| VV |  | "D.1.1.b-03 CELKOVÝ PŮDORYS 2.NP | [14 empty] | VV | 2 | 1 | True | 0 | ROZPOCET
| VV |  | "E.2.11 | [14 empty] | VV | 2 | 1 | True | 0 | ROZPOCET
| VV |  | ((1,6+0,9)*2-0,6)*2,0+0,9*0,3*2 |  | 9.34 | [12 empty] | VV | 2 | 2 | True | 0 | ROZPOCET
| VV |  | "E.2.14 | [14 empty] | VV | 2 | 1 | True | 0 | ROZPOCET
| VV |  | (1,8+1,0+1,3)*2,0 |  | 8.2 | [12 empty] | VV | 2 | 2 | True | 0 | ROZPOCET
| VV |  | ((3,6+1,3*2+0,45)-0,6*2)*1,5 |  | 8.175 | [12 empty] | VV | 2 | 2 | True | 0 | ROZPOCET
| VV |  | "parapety oken O09 | [14 empty] | VV | 2 | 1 | True | 0 | ROZPOCET
| VV |  | 2,4*4*0,1 |  | 0.96 | [12 empty] | VV | 2 | 2 | True | 0 | ROZPOCET
| VV |  | Součet |  | 26.675 | [12 empty] | VV | 2 | 4 | True | 1 | ROZPOCET
821 | K | 781491011 | Montáž zrcadel lepených silikonovým tmelem na podkladní omítku, plochy do 1 m2 | m2 | 17.28 |  | 0 | CS ÚRS 2024 02 |  | základní |  | 0 | 0.00149 | 0.025747 | 0 | 0 | 16 | K | 2 |  |  |  | ROZPOCET | [5 empty] | 0 | 0 | 0 | 0 | 0 | 1 | 0 | 16 | 1089110262
| Online PSC |  | https://podminky.urs.cz/item/CS_URS_2024_02/781491011 | [14 empty] | Online PSC | 2
| VV |  | "vždy nad umyvadlo | [14 empty] | VV | 2 | 1 | True | 0 | ROZPOCET
| VV |  | 0,6*0,8*36 |  | 17.28 | [12 empty] | VV | 2 | 2 | True | 1 | ROZPOCET
822 | M | 63465126 | zrcadlo nemontované čiré tl 5mm max rozměr 3210x2250mm | m2 | 17.28 |  | 0 | CS ÚRS 2024 02 |  | základní |  | 0 | 0.012 | 0.20736 | 0 | 0 | 32 | M | 2 |  |  |  | ROZPOCET | [5 empty] | 0 | 0 | 0 | 0 | 0 | 1 | 0 | 16 | 161489517
823 | K | 781492411 | Obklad - dokončující práce montáž profilu lepeného standardním cementovým lepidlem rohového | m | 63.7 |  | 0 | CS ÚRS 2024 02 |  | základní |  | 0 | 0.0002 | 0.01274 | 0 | 0 | 16 | K | 2 |  |  |  | ROZPOCET | [5 empty] | 0 | 0 | 0 | 0 | 0 | 1 | 0 | 16 | -644893988
| Online PSC |  | https://podminky.urs.cz/item/CS_URS_2024_02/781492411 | [14 empty] | Online PSC | 2
| VV |  | "C.1.08" 1,8+1,475-0,35+0,1 |  | 3.025 | [12 empty] | VV | 2 | 2 | True | 0 | ROZPOCET
| VV |  | "C.1.10" 1,8*4+1,985-0,2-0,2 |  | 8.785 | [12 empty] | VV | 2 | 2 | True | 0 | ROZPOCET
| VV |  | "C.1.11" 1,25+0,9+0,15 |  | 2.3 | [12 empty] | VV | 2 | 2 | True | 0 | ROZPOCET
| VV |  | "E.1.22a" 1,8*1 |  | 1.8 | [12 empty] | VV | 2 | 2 | True | 0 | ROZPOCET
| VV |  | "E.1.22b" 1,8*2 |  | 3.6 | [12 empty] | VV | 2 | 2 | True | 0 | ROZPOCET
| VV |  | "F.1.03b" 1,8 |  | 1.8 | [12 empty] | VV | 2 | 2 | True | 0 | ROZPOCET
| VV |  | "F.1.04b" 1,8*3 |  | 5.4 | [12 empty] | VV | 2 | 2 | True | 0 | ROZPOCET
| VV |  | "F.1.05" 1,8 |  | 1.8 | [12 empty] | VV | 2 | 2 | True | 0 | ROZPOCET
| VV |  | "F.1.08" 1,8 |  | 1.8 | [12 empty] | VV | 2 | 2 | True | 0 | ROZPOCET
| VV |  | "F.1.09" 1,8 |  | 1.8 | [12 empty] | VV | 2 | 2 | True | 0 | ROZPOCET
| VV |  | "F.1.10" 1,8 |  | 1.8 | [12 empty] | VV | 2 | 2 | True | 0 | ROZPOCET
| VV |  | "C.2.02a" 1,8 |  | 1.8 | [12 empty] | VV | 2 | 2 | True | 0 | ROZPOCET
| VV |  | "C.2.04" 1,8+1,475-0,2+0,1 |  | 3.175 | [12 empty] | VV | 2 | 2 | True | 0 | ROZPOCET
| VV |  | "C.2.06a" 1,8*3 |  | 5.4 | [12 empty] | VV | 2 | 2 | True | 0 | ROZPOCET
| VV |  | "C.2.06b" 1,8+0,9-0,2 |  | 2.5 | [12 empty] | VV | 2 | 2 | True | 0 | ROZPOCET
| VV |  | "C.2.06c" 1,8+2,115-1,2 |  | 2.715 | [12 empty] | VV | 2 | 2 | True | 0 | ROZPOCET
| VV |  | "C.2.09" 0,8*2 |  | 1.6 | [12 empty] | VV | 2 | 2 | True | 0 | ROZPOCET
| VV |  | "E.2.18a" 1,8 |  | 1.8 | [12 empty] | VV | 2 | 2 | True | 0 | ROZPOCET
| VV |  | "E.2.18b" 1,8*3 |  | 5.4 | [12 empty] | VV | 2 | 2 | True | 0 | ROZPOCET
| VV |  | "F.2.03b" 1,8 |  | 1.8 | [12 empty] | VV | 2 | 2 | True | 0 | ROZPOCET
| VV |  | "F.2.04b" 1,8*2 |  | 3.6 | [12 empty] | VV | 2 | 2 | True | 0 | ROZPOCET
| VV |  | Součet |  | 63.7 | [12 empty] | VV | 2 | 4 | True | 1 | ROZPOCET
824 | M | 19416007 | lišta ukončovací z eloxovaného hliníku 8mm | m | 66.885 |  | 0 | CS ÚRS 2024 02 |  | základní |  | 0 | 0.00012 | 0.0080262 | 0 | 0 | 32 | M | 2 |  |  |  | ROZPOCET | [5 empty] | 0 | 0 | 0 | 0 | 0 | 1 | 0 | 16 | -2046745850
| VV |  | 63,7*1,05 'Přepočtené koeficientem množství |  | 66.885 | [12 empty] | VV | 2 | 2 | False | 1 | ROZPOCET
825 | K | 781492451 | Obklad - dokončující práce montáž profilu lepeného standardním cementovým lepidlem ukončovacího | m | 293.882 |  | 0 | CS ÚRS 2024 02 |  | základní |  | 0 | 0.00018 | 0.052899 | 0 | 0 | 16 | K | 2 |  |  |  | ROZPOCET | [5 empty] | 0 | 0 | 0 | 0 | 0 | 1 | 0 | 16 | -604261857
| Online PSC |  | https://podminky.urs.cz/item/CS_URS_2024_02/781492451 | [14 empty] | Online PSC | 2
| VV |  | "B.1.05" (0,1+2,4+0,15) |  | 2.65 | [12 empty] | VV | 2 | 2 | True | 0 | ROZPOCET
| VV |  | "C.1.08" (1,475+2,2)+1,8*2 |  | 7.275 | [12 empty] | VV | 2 | 2 | True | 0 | ROZPOCET
| VV |  | "C.1.09" (0,6+1,475+0,3)+1,8*2 |  | 5.975 | [12 empty] | VV | 2 | 2 | True | 0 | ROZPOCET
| VV |  | "C.1.10" ((2,035+1,525+0,15+2,3)*2-0,7) |  | 11.32 | [12 empty] | VV | 2 | 2 | True | 0 | ROZPOCET
| VV |  | "C.1.11" ((2,15+2,7)*2-0,8) |  | 8.9 | [12 empty] | VV | 2 | 2 | True | 0 | ROZPOCET
| VV |  | "E.1.04a" (0,94+1,91-0,7)*2 |  | 4.3 | [12 empty] | VV | 2 | 2 | True | 0 | ROZPOCET
| VV |  | "E.1.04b" ((0,9+1,86)*2-0,7) |  | 4.82 | [12 empty] | VV | 2 | 2 | True | 0 | ROZPOCET
| VV |  | "E.1.22a" (2,15+2,45-0,8)*2 |  | 7.6 | [12 empty] | VV | 2 | 2 | True | 0 | ROZPOCET
| VV |  | "E.1.22b" ((1,175+2,76+2,45)*2-0,8) |  | 11.97 | [12 empty] | VV | 2 | 2 | True | 0 | ROZPOCET
| VV |  | "F.1.03a" (1,61+2,77-0,8)*2 |  | 7.16 | [12 empty] | VV | 2 | 2 | True | 0 | ROZPOCET
| VV |  | "F.1.03b" ((1,935+1,075+1,645)*2-0,8) |  | 8.51 | [12 empty] | VV | 2 | 2 | True | 0 | ROZPOCET
| VV |  | "F.1.04a" (1,61+3,65-0,8)*2 |  | 8.92 | [12 empty] | VV | 2 | 2 | True | 0 | ROZPOCET
| VV |  | "F.1.04b" ((2,085+2,575+1,025)*2-0,8) |  | 10.57 | [12 empty] | VV | 2 | 2 | True | 0 | ROZPOCET
| VV |  | "F.1.05" (0,6+1,0)+1,8*2 |  | 5.2 | [12 empty] | VV | 2 | 2 | True | 0 | ROZPOCET
| VV |  | "F.1.08" 0,6+1,1+1,8*2 |  | 5.3 | [12 empty] | VV | 2 | 2 | True | 0 | ROZPOCET
| VV |  | "F.1.09" 0,6+1,05+1,8*2 |  | 5.25 | [12 empty] | VV | 2 | 2 | True | 0 | ROZPOCET
| VV |  | "F.1.10" 0,6+1,0+1,8*2 |  | 5.2 | [12 empty] | VV | 2 | 2 | True | 0 | ROZPOCET
| VV |  | "C.2.02a" (2,4+2,2-0,8)*2 |  | 7.6 | [12 empty] | VV | 2 | 2 | True | 0 | ROZPOCET
| VV |  | "C.2.02b" ((2,27+2,2)*2-0,7-0,8) |  | 7.44 | [12 empty] | VV | 2 | 2 | True | 0 | ROZPOCET
| VV |  | "C.2.02c" ((1,1+2,15)*2-0,7) |  | 5.8 | [12 empty] | VV | 2 | 2 | True | 0 | ROZPOCET
| VV |  | "C.2.04" 0,8*2*2+1,8*2+1,475+0,6 |  | 8.875 | [12 empty] | VV | 2 | 2 | True | 0 | ROZPOCET
| VV |  | "C.2.05" 1,475+0,3+0,6+1,8*2 |  | 5.975 | [12 empty] | VV | 2 | 2 | True | 0 | ROZPOCET
| VV |  | "C.2.06a" ((3,01+4,8)*2-0,8-0,7*2) |  | 13.42 | [12 empty] | VV | 2 | 2 | True | 0 | ROZPOCET
| VV |  | "C.2.06b" ((1,2+0,15+0,9)*2-0,7) |  | 3.8 | [12 empty] | VV | 2 | 2 | True | 0 | ROZPOCET
| VV |  | "C.2.06c" ((1,35+2,115)*2-0,7) |  | 6.23 | [12 empty] | VV | 2 | 2 | True | 0 | ROZPOCET
| VV |  | "C.2.09" 0,8*2 |  | 1.6 | [12 empty] | VV | 2 | 2 | True | 0 | ROZPOCET
| VV |  | "E.2.14a" (0,45+4,56+0,45-0,6*2-0,7)+1,8*8 |  | 17.96 | [12 empty] | VV | 2 | 2 | True | 0 | ROZPOCET
| VV |  | "E.2.14b" ((1,2+1,04+1,64)*2-0,7)+1,8*2 |  | 10.66 | [12 empty] | VV | 2 | 2 | True | 0 | ROZPOCET
| VV |  | "E.2.16" 0,75+0,6+1,8*2 |  | 4.95 | [12 empty] | VV | 2 | 2 | True | 0 | ROZPOCET
| VV |  | "E.2.17" 0,6+1,0+1,8*2 |  | 5.2 | [12 empty] | VV | 2 | 2 | True | 0 | ROZPOCET
| VV |  | "E.2.18a" (1,5+2,96-0,1*2-0,8)*2 |  | 6.92 | [12 empty] | VV | 2 | 2 | True | 0 | ROZPOCET
| VV |  | "E.2.18b" ((1,025+1,625+2,96)*2-0,8) |  | 10.42 | [12 empty] | VV | 2 | 2 | True | 0 | ROZPOCET
| VV |  | "F.2.03a" (1,61+2,77-0,8)*2 |  | 7.16 | [12 empty] | VV | 2 | 2 | True | 0 | ROZPOCET
| VV |  | "F.2.03b" ((0,968*2+1,075+1,645)*2-0,8) |  | 8.512 | [12 empty] | VV | 2 | 2 | True | 0 | ROZPOCET
| VV |  | "F.2.04a" (1,61+3,65-0,8)*2 |  | 8.92 | [12 empty] | VV | 2 | 2 | True | 0 | ROZPOCET
| VV |  | "F.2.04b" ((2,085+2,575+1,025)*2-0,8) |  | 10.57 | [12 empty] | VV | 2 | 2 | True | 0 | ROZPOCET
| VV |  | "F.2.05" 0,6+1,0+1,8*2 |  | 5.2 | [12 empty] | VV | 2 | 2 | True | 0 | ROZPOCET
| VV |  | "F.2.07" 0,6+1,1+1,8*2 |  | 5.3 | [12 empty] | VV | 2 | 2 | True | 0 | ROZPOCET
| VV |  | "F.2.08" 0,6+1,05+1,8*2 |  | 5.25 | [12 empty] | VV | 2 | 2 | True | 0 | ROZPOCET
| VV |  | "F.2.09" 0,6+1,0+1,8*2 |  | 5.2 | [12 empty] | VV | 2 | 2 | True | 0 | ROZPOCET
| VV |  | Součet |  | 293.882 | [12 empty] | VV | 2 | 4 | True | 1 | ROZPOCET
826 | M | 19416007 | lišta ukončovací z eloxovaného hliníku 8mm | m | 308.576 |  | 0 | CS ÚRS 2024 02 |  | základní |  | 0 | 0.00012 | 0.037029 | 0 | 0 | 32 | M | 2 |  |  |  | ROZPOCET | [5 empty] | 0 | 0 | 0 | 0 | 0 | 1 | 0 | 16 | -598628083
| VV |  | 293,882*1,05 'Přepočtené koeficientem množství |  | 308.576 | [12 empty] | VV | 2 | 2 | False | 1 | ROZPOCET
827 | K | 781495115 | Obklad - dokončující práce ostatní práce spárování silikonem | m | 389.65 |  | 0 | CS ÚRS 2024 02 |  | základní |  | 0 | 9e-05 | 0.035069 | 0 | 0 | 16 | K | 2 |  |  |  | ROZPOCET | [5 empty] | 0 | 0 | 0 | 0 | 0 | 1 | 0 | 16 | -1566449676
| Online PSC |  | https://podminky.urs.cz/item/CS_URS_2024_02/781495115 | [14 empty] | Online PSC | 2
| VV |  | "kouty, styk se zárubní, sprchový kout | [14 empty] | VV | 2 | 1 | True | 0 | ROZPOCET
| VV |  | "C.1.08" 1,8*2+0,1+1,125 |  | 4.825 | [12 empty] | VV | 2 | 2 | True | 0 | ROZPOCET
| VV |  | "C.1.09" 1,8 |  | 1.8 | [12 empty] | VV | 2 | 2 | True | 0 | ROZPOCET
| VV |  | "C.1.10" 1,8*10+1,985-0,2-0,2+0,15*3 |  | 20.035 | [12 empty] | VV | 2 | 2 | True | 0 | ROZPOCET
| VV |  | "C.1.11" 2,0*6+1,25+0,9+0,15+1,0*2 |  | 16.3 | [12 empty] | VV | 2 | 2 | True | 0 | ROZPOCET
| VV |  | "E.1.04a" 1,8*8 |  | 14.4 | [12 empty] | VV | 2 | 2 | True | 0 | ROZPOCET
| VV |  | "E.1.04b" 1,8*6 |  | 10.8 | [12 empty] | VV | 2 | 2 | True | 0 | ROZPOCET
| VV |  | "E.1.22a" 1,8*7 |  | 12.6 | [12 empty] | VV | 2 | 2 | True | 0 | ROZPOCET
| VV |  | "E.1.22b" 1,8*8 |  | 14.4 | [12 empty] | VV | 2 | 2 | True | 0 | ROZPOCET
| VV |  | "F.1.03a" 1,8*8 |  | 14.4 | [12 empty] | VV | 2 | 2 | True | 0 | ROZPOCET
| VV |  | "F.1.03b" 1,8*7 |  | 12.6 | [12 empty] | VV | 2 | 2 | True | 0 | ROZPOCET
| VV |  | "F.1.04a" 1,8*8 |  | 14.4 | [12 empty] | VV | 2 | 2 | True | 0 | ROZPOCET
| VV |  | "F.1.04b" 1,8*9 |  | 16.2 | [12 empty] | VV | 2 | 2 | True | 0 | ROZPOCET
| VV |  | "F.1.05" 1,8*2 |  | 3.6 | [12 empty] | VV | 2 | 2 | True | 0 | ROZPOCET
| VV |  | "F.1.08" 1,8*2 |  | 3.6 | [12 empty] | VV | 2 | 2 | True | 0 | ROZPOCET
| VV |  | "F.1.09" 1,8*2 |  | 3.6 | [12 empty] | VV | 2 | 2 | True | 0 | ROZPOCET
| VV |  | "F.1.10" 1,8*2 |  | 3.6 | [12 empty] | VV | 2 | 2 | True | 0 | ROZPOCET
| VV |  | "C.2.02a" 1,8*9 |  | 16.2 | [12 empty] | VV | 2 | 2 | True | 0 | ROZPOCET
| VV |  | "C.2.02b" 1,8*8 |  | 14.4 | [12 empty] | VV | 2 | 2 | True | 0 | ROZPOCET
| VV |  | "C.2.02c" 1,8*6 |  | 10.8 | [12 empty] | VV | 2 | 2 | True | 0 | ROZPOCET
| VV |  | "C.2.04" 0,8*4+1,8*2+1,475-0,2+0,1 |  | 8.175 | [12 empty] | VV | 2 | 2 | True | 0 | ROZPOCET
| VV |  | "C.2.05" 1,8 |  | 1.8 | [12 empty] | VV | 2 | 2 | True | 0 | ROZPOCET
| VV |  | "C.2.06a" 1,8*13 |  | 23.4 | [12 empty] | VV | 2 | 2 | True | 0 | ROZPOCET
| VV |  | "C.2.06b" 1,8*7+0,9-0,2+0,15*2 |  | 13.6 | [12 empty] | VV | 2 | 2 | True | 0 | ROZPOCET
| VV |  | "C.2.06c" 1,8*7+2,115-1,2+0,1*2 |  | 13.715 | [12 empty] | VV | 2 | 2 | True | 0 | ROZPOCET
| VV |  | "C.2.09" 0,8*2 |  | 1.6 | [12 empty] | VV | 2 | 2 | True | 0 | ROZPOCET
| VV |  | "E.2.14a" 1,8*6 |  | 10.8 | [12 empty] | VV | 2 | 2 | True | 0 | ROZPOCET
| VV |  | "E.2.14b" 1,8*4 |  | 7.2 | [12 empty] | VV | 2 | 2 | True | 0 | ROZPOCET
| VV |  | "E.2.16" 1,8 |  | 1.8 | [12 empty] | VV | 2 | 2 | True | 0 | ROZPOCET
| VV |  | "E.2.17" 1,8 |  | 1.8 | [12 empty] | VV | 2 | 2 | True | 0 | ROZPOCET
| VV |  | "E.2.18a" 1,8*10 |  | 18 | [12 empty] | VV | 2 | 2 | True | 0 | ROZPOCET
| VV |  | "E.2.18b" 1,8*9 |  | 16.2 | [12 empty] | VV | 2 | 2 | True | 0 | ROZPOCET
| VV |  | "F.2.03a" 1,8*8 |  | 14.4 | [12 empty] | VV | 2 | 2 | True | 0 | ROZPOCET
| VV |  | "F.2.03b" 1,8*7 |  | 12.6 | [12 empty] | VV | 2 | 2 | True | 0 | ROZPOCET
| VV |  | "F.2.04a" 1,8*8 |  | 14.4 | [12 empty] | VV | 2 | 2 | True | 0 | ROZPOCET
| VV |  | "F.2.04b" 1,8*8 |  | 14.4 | [12 empty] | VV | 2 | 2 | True | 0 | ROZPOCET
| VV |  | "F.2.05" 1,8 |  | 1.8 | [12 empty] | VV | 2 | 2 | True | 0 | ROZPOCET
| VV |  | "F.2.07" 1,8 |  | 1.8 | [12 empty] | VV | 2 | 2 | True | 0 | ROZPOCET
| VV |  | "F.2.08" 1,8 |  | 1.8 | [12 empty] | VV | 2 | 2 | True | 0 | ROZPOCET
| VV |  | "F.2.09" 1,8 |  | 1.8 | [12 empty] | VV | 2 | 2 | True | 0 | ROZPOCET
| VV |  | Součet |  | 389.65 | [12 empty] | VV | 2 | 4 | True | 1 | ROZPOCET
828 | K | 781495141 | Obklad - dokončující práce průnik obkladem kruhový, bez izolace do DN 30 | kus | 87 |  | 0 | CS ÚRS 2024 02 |  | základní |  | 0 | 0 | 0 | 0 | 0 | 16 | K | 2 |  |  |  | ROZPOCET | [5 empty] | 0 | 0 | 0 | 0 | 0 | 1 | 0 | 16 | -321899518
| Online PSC |  | https://podminky.urs.cz/item/CS_URS_2024_02/781495141 | [14 empty] | Online PSC | 2
| VV |  | "prostupy potrubí | [14 empty] | VV | 2 | 1 | True | 0 | ROZPOCET
| VV |  | "C.1.08" 4 |  | 4 | [12 empty] | VV | 2 | 2 | True | 0 | ROZPOCET
| VV |  | "C.1.09" 2 |  | 2 | [12 empty] | VV | 2 | 2 | True | 0 | ROZPOCET
| VV |  | "C.1.10" 4 |  | 4 | [12 empty] | VV | 2 | 2 | True | 0 | ROZPOCET
| VV |  | "C.1.11" 4 |  | 4 | [12 empty] | VV | 2 | 2 | True | 0 | ROZPOCET
| VV |  | "E.1.04a" 2 |  | 2 | [12 empty] | VV | 2 | 2 | True | 0 | ROZPOCET
| VV |  | "E.1.22a" 4 |  | 4 | [12 empty] | VV | 2 | 2 | True | 0 | ROZPOCET
| VV |  | "F.1.03a" 4 |  | 4 | [12 empty] | VV | 2 | 2 | True | 0 | ROZPOCET
| VV |  | "F.1.04a" 4 |  | 4 | [12 empty] | VV | 2 | 2 | True | 0 | ROZPOCET
| VV |  | "F.1.05" 2 |  | 2 | [12 empty] | VV | 2 | 2 | True | 0 | ROZPOCET
| VV |  | "F.1.08" 2 |  | 2 | [12 empty] | VV | 2 | 2 | True | 0 | ROZPOCET
| VV |  | "F.1.09" 2 |  | 2 | [12 empty] | VV | 2 | 2 | True | 0 | ROZPOCET
| VV |  | "F.1.10" 2 |  | 2 | [12 empty] | VV | 2 | 2 | True | 0 | ROZPOCET
| VV |  | "C.2.02a" 4 |  | 4 | [12 empty] | VV | 2 | 2 | True | 0 | ROZPOCET
| VV |  | "C.2.04" 2 |  | 2 | [12 empty] | VV | 2 | 2 | True | 0 | ROZPOCET
| VV |  | "C.2.05" 2 |  | 2 | [12 empty] | VV | 2 | 2 | True | 0 | ROZPOCET
| VV |  | "C.2.06a" 4 |  | 4 | [12 empty] | VV | 2 | 2 | True | 0 | ROZPOCET
| VV |  | "C.2.06c" 4 |  | 4 | [12 empty] | VV | 2 | 2 | True | 0 | ROZPOCET
| VV |  | "E.2.11" 2 |  | 2 | [12 empty] | VV | 2 | 2 | True | 0 | ROZPOCET
| VV |  | "E.2.16" 2 |  | 2 | [12 empty] | VV | 2 | 2 | True | 0 | ROZPOCET
| VV |  | "E.2.17" 2 |  | 2 | [12 empty] | VV | 2 | 2 | True | 0 | ROZPOCET
| VV |  | "E.2.18a" 6 |  | 6 | [12 empty] | VV | 2 | 2 | True | 0 | ROZPOCET
| VV |  | "F.2.03a" 4 |  | 4 | [12 empty] | VV | 2 | 2 | True | 0 | ROZPOCET
| VV |  | "F.2.04a" 4 |  | 4 | [12 empty] | VV | 2 | 2 | True | 0 | ROZPOCET
| VV |  | "F.2.05" 2 |  | 2 | [12 empty] | VV | 2 | 2 | True | 0 | ROZPOCET
| VV |  | "F.2.07" 2 |  | 2 | [12 empty] | VV | 2 | 2 | True | 0 | ROZPOCET
| VV |  | "F.2.08" 2 |  | 2 | [12 empty] | VV | 2 | 2 | True | 0 | ROZPOCET
| VV |  | "F.2.09" 9 |  | 9 | [12 empty] | VV | 2 | 2 | True | 0 | ROZPOCET
| VV |  | Součet |  | 87 | [12 empty] | VV | 2 | 4 | True | 1 | ROZPOCET
829 | K | 781495142 | Obklad - dokončující práce průnik obkladem kruhový, bez izolace přes DN 30 do DN 90 | kus | 81 |  | 0 | CS ÚRS 2024 02 |  | základní |  | 0 | 0 | 0 | 0 | 0 | 16 | K | 2 |  |  |  | ROZPOCET | [5 empty] | 0 | 0 | 0 | 0 | 0 | 1 | 0 | 16 | -718394125
| Online PSC |  | https://podminky.urs.cz/item/CS_URS_2024_02/781495142 | [14 empty] | Online PSC | 2
| VV |  | "prostupy potrubí (odpady, splachování apod.) | [14 empty] | VV | 2 | 1 | True | 0 | ROZPOCET
| VV |  | "C.1.08" 2 |  | 2 | [12 empty] | VV | 2 | 2 | True | 0 | ROZPOCET
| VV |  | "C.1.09" 1 |  | 1 | [12 empty] | VV | 2 | 2 | True | 0 | ROZPOCET
| VV |  | "C.1.10" 4 |  | 4 | [12 empty] | VV | 2 | 2 | True | 0 | ROZPOCET
| VV |  | "C.1.11" 2 |  | 2 | [12 empty] | VV | 2 | 2 | True | 0 | ROZPOCET
| VV |  | "E.1.04a" 1 |  | 1 | [12 empty] | VV | 2 | 2 | True | 0 | ROZPOCET
| VV |  | "E.1.04b" 1 |  | 1 | [12 empty] | VV | 2 | 2 | True | 0 | ROZPOCET
| VV |  | "E.1.22a" 2 |  | 2 | [12 empty] | VV | 2 | 2 | True | 0 | ROZPOCET
| VV |  | "E.1.22b" 6 |  | 6 | [12 empty] | VV | 2 | 2 | True | 0 | ROZPOCET
| VV |  | "F.1.03a" 2 |  | 2 | [12 empty] | VV | 2 | 2 | True | 0 | ROZPOCET
| VV |  | "F.1.03b" 2 |  | 2 | [12 empty] | VV | 2 | 2 | True | 0 | ROZPOCET
| VV |  | "F.1.04a" 2 |  | 2 | [12 empty] | VV | 2 | 2 | True | 0 | ROZPOCET
| VV |  | "F.1.04b" 6 |  | 6 | [12 empty] | VV | 2 | 2 | True | 0 | ROZPOCET
| VV |  | "F.1.05" 1 |  | 1 | [12 empty] | VV | 2 | 2 | True | 0 | ROZPOCET
| VV |  | "F.1.08" 1 |  | 1 | [12 empty] | VV | 2 | 2 | True | 0 | ROZPOCET
| VV |  | "F.1.09" 1 |  | 1 | [12 empty] | VV | 2 | 2 | True | 0 | ROZPOCET
| VV |  | "F.1.10" 1 |  | 1 | [12 empty] | VV | 2 | 2 | True | 0 | ROZPOCET
| VV |  | "C.2.02a" 2 |  | 2 | [12 empty] | VV | 2 | 2 | True | 0 | ROZPOCET
| VV |  | "C.2.02b" 4 |  | 4 | [12 empty] | VV | 2 | 2 | True | 0 | ROZPOCET
| VV |  | "C.2.02c" 1 |  | 1 | [12 empty] | VV | 2 | 2 | True | 0 | ROZPOCET
| VV |  | "C.2.04" 1 |  | 1 | [12 empty] | VV | 2 | 2 | True | 0 | ROZPOCET
| VV |  | "C.2.05" 1 |  | 1 | [12 empty] | VV | 2 | 2 | True | 0 | ROZPOCET
| VV |  | "C.2.06a" 2 |  | 2 | [12 empty] | VV | 2 | 2 | True | 0 | ROZPOCET
| VV |  | "C.2.06b" 1 |  | 1 | [12 empty] | VV | 2 | 2 | True | 0 | ROZPOCET
| VV |  | "C.2.06c" 3 |  | 3 | [12 empty] | VV | 2 | 2 | True | 0 | ROZPOCET
| VV |  | "E.2.11" 1 |  | 1 | [12 empty] | VV | 2 | 2 | True | 0 | ROZPOCET
| VV |  | "E.2.14b" 6 |  | 6 | [12 empty] | VV | 2 | 2 | True | 0 | ROZPOCET
| VV |  | "E.2.16" 1 |  | 1 | [12 empty] | VV | 2 | 2 | True | 0 | ROZPOCET
| VV |  | "E.2.17" 1 |  | 1 | [12 empty] | VV | 2 | 2 | True | 0 | ROZPOCET
| VV |  | "E.2.18a" 3 |  | 3 | [12 empty] | VV | 2 | 2 | True | 0 | ROZPOCET
| VV |  | "E.2.18b" 3 |  | 3 | [12 empty] | VV | 2 | 2 | True | 0 | ROZPOCET
| VV |  | "F.2.03a" 2 |  | 2 | [12 empty] | VV | 2 | 2 | True | 0 | ROZPOCET
| VV |  | "F.2.03b" 2 |  | 2 | [12 empty] | VV | 2 | 2 | True | 0 | ROZPOCET
| VV |  | "F.2.04a" 2 |  | 2 | [12 empty] | VV | 2 | 2 | True | 0 | ROZPOCET
| VV |  | "F.2.04b" 6 |  | 6 | [12 empty] | VV | 2 | 2 | True | 0 | ROZPOCET
| VV |  | "F.2.05" 1 |  | 1 | [12 empty] | VV | 2 | 2 | True | 0 | ROZPOCET
| VV |  | "F.2.07" 1 |  | 1 | [12 empty] | VV | 2 | 2 | True | 0 | ROZPOCET
| VV |  | "F.2.08" 1 |  | 1 | [12 empty] | VV | 2 | 2 | True | 0 | ROZPOCET
| VV |  | "F.2.09" 1 |  | 1 | [12 empty] | VV | 2 | 2 | True | 0 | ROZPOCET
| VV |  | Součet |  | 81 | [12 empty] | VV | 2 | 4 | True | 1 | ROZPOCET
830 | K | 781495143 | Obklad - dokončující práce průnik obkladem kruhový, bez izolace přes DN 90 | kus | 21 |  | 0 | CS ÚRS 2024 02 |  | základní |  | 0 | 0 | 0 | 0 | 0 | 16 | K | 2 |  |  |  | ROZPOCET | [5 empty] | 0 | 0 | 0 | 0 | 0 | 1 | 0 | 16 | -1226647365
| Online PSC |  | https://podminky.urs.cz/item/CS_URS_2024_02/781495143 | [14 empty] | Online PSC | 2
| VV |  | "prostupy potrubí (odpady) | [14 empty] | VV | 2 | 1 | True | 0 | ROZPOCET
| VV |  | "C.1.10" 2 |  | 2 | [12 empty] | VV | 2 | 2 | True | 0 | ROZPOCET
| VV |  | "C.1.11" 1 |  | 1 | [12 empty] | VV | 2 | 2 | True | 0 | ROZPOCET
| VV |  | "E.1.04b" 1 |  | 1 | [12 empty] | VV | 2 | 2 | True | 0 | ROZPOCET
| VV |  | "E.1.22b" 2 |  | 2 | [12 empty] | VV | 2 | 2 | True | 0 | ROZPOCET
| VV |  | "F.1.03b" 2 |  | 2 | [12 empty] | VV | 2 | 2 | True | 0 | ROZPOCET
| VV |  | "F.1.04b" 2 |  | 2 | [12 empty] | VV | 2 | 2 | True | 0 | ROZPOCET
| VV |  | "C.2.02c" 1 |  | 1 | [12 empty] | VV | 2 | 2 | True | 0 | ROZPOCET
| VV |  | "C.2.06b" 1 |  | 1 | [12 empty] | VV | 2 | 2 | True | 0 | ROZPOCET
| VV |  | "C.2.06c" 2 |  | 2 | [12 empty] | VV | 2 | 2 | True | 0 | ROZPOCET
| VV |  | "E.2.18b" 3 |  | 3 | [12 empty] | VV | 2 | 2 | True | 0 | ROZPOCET
| VV |  | "F.2.03b" 2 |  | 2 | [12 empty] | VV | 2 | 2 | True | 0 | ROZPOCET
| VV |  | "F.2.04b" 2 |  | 2 | [12 empty] | VV | 2 | 2 | True | 0 | ROZPOCET
| VV |  | Součet |  | 21 | [12 empty] | VV | 2 | 4 | True | 1 | ROZPOCET
831 | K | 781495153 | Obklad - dokončující práce průnik obkladem hranatý, bez izolace, o delší straně přes 90 mm | kus | 20 |  | 0 | CS ÚRS 2024 02 |  | základní |  | 0 | 0 | 0 | 0 | 0 | 16 | K | 2 |  |  |  | ROZPOCET | [5 empty] | 0 | 0 | 0 | 0 | 0 | 1 | 0 | 16 | 187310307
| Online PSC |  | https://podminky.urs.cz/item/CS_URS_2024_02/781495153 | [14 empty] | Online PSC | 2
| VV |  | "splachovače apod. | [14 empty] | VV | 2 | 1 | True | 0 | ROZPOCET
| VV |  | "C.1.10" 2 |  | 2 | [12 empty] | VV | 2 | 2 | True | 0 | ROZPOCET
| VV |  | "C.1.11" 1 |  | 1 | [12 empty] | VV | 2 | 2 | True | 0 | ROZPOCET
| VV |  | "E.1.04b" 1 |  | 1 | [12 empty] | VV | 2 | 2 | True | 0 | ROZPOCET
| VV |  | "E.1.22b" 2 |  | 2 | [12 empty] | VV | 2 | 2 | True | 0 | ROZPOCET
| VV |  | "F.1.03b" 2 |  | 2 | [12 empty] | VV | 2 | 2 | True | 0 | ROZPOCET
| VV |  | "F.1.04b" 2 |  | 2 | [12 empty] | VV | 2 | 2 | True | 0 | ROZPOCET
| VV |  | "C.2.02c" 1 |  | 1 | [12 empty] | VV | 2 | 2 | True | 0 | ROZPOCET
| VV |  | "C.2.06b" 1 |  | 1 | [12 empty] | VV | 2 | 2 | True | 0 | ROZPOCET
| VV |  | "C.2.06c" 1 |  | 1 | [12 empty] | VV | 2 | 2 | True | 0 | ROZPOCET
| VV |  | "E.2.18b" 3 |  | 3 | [12 empty] | VV | 2 | 2 | True | 0 | ROZPOCET
| VV |  | "F.2.03b" 2 |  | 2 | [12 empty] | VV | 2 | 2 | True | 0 | ROZPOCET
| VV |  | "F.2.04b" 2 |  | 2 | [12 empty] | VV | 2 | 2 | True | 0 | ROZPOCET
| VV |  | Součet |  | 20 | [12 empty] | VV | 2 | 4 | True | 1 | ROZPOCET
832 | K | 781495211 | Čištění vnitřních ploch po provedení obkladu stěn chemickými prostředky | m2 | 438.531 |  | 0 | CS ÚRS 2024 02 |  | základní |  | 0 | 5e-05 | 0.021927 | 0 | 0 | 16 | K | 2 |  |  |  | ROZPOCET | [5 empty] | 0 | 0 | 0 | 0 | 0 | 1 | 0 | 16 | -1592360032
| Online PSC |  | https://podminky.urs.cz/item/CS_URS_2024_02/781495211 | [14 empty] | Online PSC | 2
| VV |  | "viz Montáž keramických obkladů stěn... | [14 empty] | VV | 2 | 1 | True | 0 | ROZPOCET
| VV |  | 419,513 |  | 419.513 | [12 empty] | VV | 2 | 2 | True | 0 | ROZPOCET
| VV |  | "viz Montáž keramických obkladů ostění... | [14 empty] | VV | 2 | 1 | True | 0 | ROZPOCET
| VV |  | 71,65*0,2 |  | 14.33 | [12 empty] | VV | 2 | 2 | True | 0 | ROZPOCET
| VV |  | 7,2*0,4 |  | 2.88 | [12 empty] | VV | 2 | 2 | True | 0 | ROZPOCET
| VV |  | "viz Montáž keramických obkladů parapetů... | [14 empty] | VV | 2 | 1 | True | 0 | ROZPOCET
| VV |  | 11,925*0,1 |  | 1.193 | [12 empty] | VV | 2 | 2 | True | 0 | ROZPOCET
| VV |  | 4,1*0,15 |  | 0.615 | [12 empty] | VV | 2 | 2 | True | 0 | ROZPOCET
| VV |  | Součet |  | 438.531 | [12 empty] | VV | 2 | 4 | True | 1 | ROZPOCET
833 | K | 781571111 | Montáž keramických obkladů ostění lepených standardním lepidlem šířky ostění do 200 mm | m | 71.65 |  | 0 | CS ÚRS 2024 02 |  | základní |  | 0 | 0.00095 | 0.068068 | 0 | 0 | 16 | K | 2 |  |  |  | ROZPOCET | [5 empty] | 0 | 0 | 0 | 0 | 0 | 1 | 0 | 16 | 200575053
| Online PSC |  | https://podminky.urs.cz/item/CS_URS_2024_02/781571111 | [14 empty] | Online PSC | 2
| VV |  | "D.1.1.a – TECHNICKÁ ZPRÁVA - A.6.9. Vnitřní obklady | [14 empty] | VV | 2 | 1 | True | 0 | ROZPOCET
| VV |  | "SDK kastlíky apod. | [14 empty] | VV | 2 | 1 | True | 0 | ROZPOCET
| VV |  | "C.1.10" 1,8*5 |  | 9 | [12 empty] | VV | 2 | 2 | True | 0 | ROZPOCET
| VV |  | "C.1.11" 1,25 |  | 1.25 | [12 empty] | VV | 2 | 2 | True | 0 | ROZPOCET
| VV |  | "E.1.22a" 1,8*2 |  | 3.6 | [12 empty] | VV | 2 | 2 | True | 0 | ROZPOCET
| VV |  | "E.1.22b" 1,8*3 |  | 5.4 | [12 empty] | VV | 2 | 2 | True | 0 | ROZPOCET
| VV |  | "F.1.03b" 1,8*2 |  | 3.6 | [12 empty] | VV | 2 | 2 | True | 0 | ROZPOCET
| VV |  | "F.1.04b" 1,8*6 |  | 10.8 | [12 empty] | VV | 2 | 2 | True | 0 | ROZPOCET
| VV |  | "C.2.02a" 1,8*2 |  | 3.6 | [12 empty] | VV | 2 | 2 | True | 0 | ROZPOCET
| VV |  | "C.2.06a" 1,8*3 |  | 5.4 | [12 empty] | VV | 2 | 2 | True | 0 | ROZPOCET
| VV |  | "C.2.06b" 1,8*2 |  | 3.6 | [12 empty] | VV | 2 | 2 | True | 0 | ROZPOCET
| VV |  | "C.2.06c" 1,8 |  | 1.8 | [12 empty] | VV | 2 | 2 | True | 0 | ROZPOCET
| VV |  | "E.2.11" 2,0+(2,0*1,8) |  | 5.6 | [12 empty] | VV | 2 | 2 | True | 0 | ROZPOCET
| VV |  | "E.2.18a" 1,8 |  | 1.8 | [12 empty] | VV | 2 | 2 | True | 0 | ROZPOCET
| VV |  | "E.2.18b" 1,8*3 |  | 5.4 | [12 empty] | VV | 2 | 2 | True | 0 | ROZPOCET
| VV |  | "F.2.03b" 1,8*2 |  | 3.6 | [12 empty] | VV | 2 | 2 | True | 0 | ROZPOCET
| VV |  | "F.2.04b" 1,8*4 |  | 7.2 | [12 empty] | VV | 2 | 2 | True | 0 | ROZPOCET
| VV |  | Součet |  | 71.65 | [12 empty] | VV | 2 | 4 | True | 1 | ROZPOCET
834 | M | 59761701 | obklad keramický nemrazuvzdorný povrch hladký/lesklý tl do 10mm přes 12 do 19ks/m2 | m2 | 15.763 |  | 0 | CS ÚRS 2024 02 |  | základní |  | 0 | 0.01771 | 0.27916 | 0 | 0 | 32 | M | 2 |  |  |  | ROZPOCET | [5 empty] | 0 | 0 | 0 | 0 | 0 | 1 | 0 | 16 | 399442774
| VV |  | 71,65*0,22 'Přepočtené koeficientem množství |  | 15.763 | [12 empty] | VV | 2 | 2 | False | 1 | ROZPOCET
835 | K | 781571121 | Montáž keramických obkladů ostění lepených standardním lepidlem šířky ostění přes 200 do 400 mm | m | 7.2 |  | 0 | CS ÚRS 2024 02 |  | základní |  | 0 | 0.002 | 0.0144 | 0 | 0 | 16 | K | 2 |  |  |  | ROZPOCET | [5 empty] | 0 | 0 | 0 | 0 | 0 | 1 | 0 | 16 | 2101928189
| Online PSC |  | https://podminky.urs.cz/item/CS_URS_2024_02/781571121 | [14 empty] | Online PSC | 2
| VV |  | "D.1.1.a – TECHNICKÁ ZPRÁVA - A.6.9. Vnitřní obklady | [14 empty] | VV | 2 | 1 | True | 0 | ROZPOCET
| VV |  | "SDK kastlíky apod. | [14 empty] | VV | 2 | 1 | True | 0 | ROZPOCET
| VV |  | "C.1.10" 1,8 |  | 1.8 | [12 empty] | VV | 2 | 2 | True | 0 | ROZPOCET
| VV |  | "E.2.18a" 1,8 |  | 1.8 | [12 empty] | VV | 2 | 2 | True | 0 | ROZPOCET
| VV |  | "E.2.18b" 1,8*2 |  | 3.6 | [12 empty] | VV | 2 | 2 | True | 0 | ROZPOCET
| VV |  | Součet |  | 7.2 | [12 empty] | VV | 2 | 4 | True | 1 | ROZPOCET
836 | M | 59761701 | obklad keramický nemrazuvzdorný povrch hladký/lesklý tl do 10mm přes 12 do 19ks/m2 | m2 | 3.168 |  | 0 | CS ÚRS 2024 02 |  | základní |  | 0 | 0.01771 | 0.056105 | 0 | 0 | 32 | M | 2 |  |  |  | ROZPOCET | [5 empty] | 0 | 0 | 0 | 0 | 0 | 1 | 0 | 16 | 963584680
| VV |  | 7,2*0,44 'Přepočtené koeficientem množství |  | 3.168 | [12 empty] | VV | 2 | 2 | False | 1 | ROZPOCET
837 | K | 781673111 | Montáž keramických obkladů parapetů lepených standardním lepidlem, šířky parapetu do 100 mm | m | 11.925 |  | 0 | CS ÚRS 2024 02 |  | základní |  | 0 | 0.00049 | 0.0058433 | 0 | 0 | 16 | K | 2 |  |  |  | ROZPOCET | [5 empty] | 0 | 0 | 0 | 0 | 0 | 1 | 0 | 16 | 761571792
| Online PSC |  | https://podminky.urs.cz/item/CS_URS_2024_02/781673111 | [14 empty] | Online PSC | 2
| VV |  | "C.1.08" 1,125 |  | 1.125 | [12 empty] | VV | 2 | 2 | True | 0 | ROZPOCET
| VV |  | "E.2.11" 1,2 |  | 1.2 | [12 empty] | VV | 2 | 2 | True | 0 | ROZPOCET
| VV |  | "E.1.16, E.1.17, E.1.18 - O09 | [14 empty] | VV | 2 | 1 | True | 0 | ROZPOCET
| VV |  | 2,4*2 |  | 4.8 | [12 empty] | VV | 2 | 2 | True | 0 | ROZPOCET
| VV |  | "E.2.12, E.2.13, E.2.14 - O09 | [14 empty] | VV | 2 | 1 | True | 0 | ROZPOCET
| VV |  | 2,4*2 |  | 4.8 | [12 empty] | VV | 2 | 2 | True | 0 | ROZPOCET
| VV |  | Součet |  | 11.925 | [12 empty] | VV | 2 | 4 | True | 1 | ROZPOCET
838 | M | 59761701 | obklad keramický nemrazuvzdorný povrch hladký/lesklý tl do 10mm přes 12 do 19ks/m2 | m2 | 1.312 |  | 0 | CS ÚRS 2024 02 |  | základní |  | 0 | 0.01771 | 0.023236 | 0 | 0 | 32 | M | 2 |  |  |  | ROZPOCET | [5 empty] | 0 | 0 | 0 | 0 | 0 | 1 | 0 | 16 | 1574779974
| VV |  | 11,925*0,11 'Přepočtené koeficientem množství |  | 1.312 | [12 empty] | VV | 2 | 2 | False | 1 | ROZPOCET
839 | K | 781673112 | Montáž keramických obkladů parapetů lepených standardním lepidlem, šířky parapetu přes 100 do 150 mm | m | 4.1 |  | 0 | CS ÚRS 2024 02 |  | základní |  | 0 | 0.00074 | 0.003034 | 0 | 0 | 16 | K | 2 |  |  |  | ROZPOCET | [5 empty] | 0 | 0 | 0 | 0 | 0 | 1 | 0 | 16 | -824938523
| Online PSC |  | https://podminky.urs.cz/item/CS_URS_2024_02/781673112 | [14 empty] | Online PSC | 2
| VV |  | "D.1.1.a – TECHNICKÁ ZPRÁVA - A.6.9. Vnitřní obklady | [14 empty] | VV | 2 | 1 | True | 0 | ROZPOCET
| VV |  | "předstěnové instalace | [14 empty] | VV | 2 | 1 | True | 0 | ROZPOCET
| VV |  | "C.1.10" 0,99+0,995-0,2-0,2 |  | 1.585 | [12 empty] | VV | 2 | 2 | True | 0 | ROZPOCET
| VV |  | "C.1.11" 0,9 |  | 0.9 | [12 empty] | VV | 2 | 2 | True | 0 | ROZPOCET
| VV |  | "C.2.06b" 0,9-0,2 |  | 0.7 | [12 empty] | VV | 2 | 2 | True | 0 | ROZPOCET
| VV |  | "C.2.06c" 2,115-1,2 |  | 0.915 | [12 empty] | VV | 2 | 2 | True | 0 | ROZPOCET
| VV |  | Součet |  | 4.1 | [12 empty] | VV | 2 | 4 | True | 1 | ROZPOCET
840 | M | 59761701 | obklad keramický nemrazuvzdorný povrch hladký/lesklý tl do 10mm přes 12 do 19ks/m2 | m2 | 0.677 |  | 0 | CS ÚRS 2024 02 |  | základní |  | 0 | 0.01771 | 0.01199 | 0 | 0 | 32 | M | 2 |  |  |  | ROZPOCET | [5 empty] | 0 | 0 | 0 | 0 | 0 | 1 | 0 | 16 | -879602820
| VV |  | 4,1*0,165 'Přepočtené koeficientem množství |  | 0.677 | [12 empty] | VV | 2 | 2 | False | 1 | ROZPOCET
841 | K | 998781122 | Přesun hmot pro obklady keramické stanovený z hmotnosti přesunovaného materiálu vodorovná dopravní vzdálenost do 50 m ruční (bez užití mechanizace) v objektech výšky přes 6 do 12 m | t | 11.508 |  | 0 | CS ÚRS 2024 02 |  | základní |  | 0 | 0 | 0 | 0 | 0 | 16 | K | 2 |  |  |  | ROZPOCET | [5 empty] | 0 | 0 | 0 | 0 | 0 | 1 | 0 | 16 | 486594783
| Online PSC |  | https://podminky.urs.cz/item/CS_URS_2024_02/998781122 | [14 empty] | Online PSC | 2
842 | K | 998781129 | Přesun hmot pro obklady keramické stanovený z hmotnosti přesunovaného materiálu vodorovná dopravní vzdálenost do 50 m Příplatek k cenám za ruční zvětšený přesun přes vymezenou vodorovnou dopravní vzdálenost za každých dalších započatých 50 m | t | 11.508 |  | 0 | CS ÚRS 2024 02 |  | základní |  | 0 | 0 | 0 | 0 | 0 | 16 | K | 2 |  |  |  | ROZPOCET | [5 empty] | 0 | 0 | 0 | 0 | 0 | 1 | 0 | 16 | 1206258261
| Online PSC |  | https://podminky.urs.cz/item/CS_URS_2024_02/998781129 | [14 empty] | Online PSC | 2
| D | 783 | Dokončovací práce - nátěry |  |  |  | 0 |  |  |  |  | 0 |  | 0.49647 |  | 0 | 2 | D | 1 |  |  |  | ROZPOCET | [11 empty] | 0
843 | K | 783301313 | Příprava podkladu zámečnických konstrukcí před provedením nátěru odmaštění odmašťovačem ředidlovým | m2 | 15.201 |  | 0 | CS ÚRS 2024 02 |  | základní |  | 0 | 7e-05 | 0.0010641 | 0 | 0 | 16 | K | 2 |  |  |  | ROZPOCET | [5 empty] | 0 | 0 | 0 | 0 | 0 | 1 | 0 | 16 | 104784661
| Online PSC |  | https://podminky.urs.cz/item/CS_URS_2024_02/783301313 | [14 empty] | Online PSC | 2
| VV |  | "D.1.1.c-03 TABULKA PŘEKLADŮ | [14 empty] | VV | 2 | 1 | True | 0 | ROZPOCET
| VV |  | "překlady UE120 | [14 empty] | VV | 2 | 1 | True | 0 | ROZPOCET
| VV |  | "P9" 1*2*2,5*(0,12+0,052*2-0,0048)*2 |  | 2.192 | [12 empty] | VV | 2 | 2 | True | 0 | ROZPOCET
| VV |  | "P16" 1*2*1,2*(0,12+0,052*2-0,0048)*2 |  | 1.052 | [12 empty] | VV | 2 | 2 | True | 0 | ROZPOCET
| VV |  | "P18" 1*2*2,1*(0,12+0,052*2-0,0048)*2 |  | 1.841 | [12 empty] | VV | 2 | 2 | True | 0 | ROZPOCET
| VV |  | "P21" 1*2*1,65*(0,12+0,052*2-0,0048)*2 |  | 1.447 | [12 empty] | VV | 2 | 2 | True | 0 | ROZPOCET
| VV |  | Mezisoučet |  | 6.532 | [12 empty] | VV | 2 | 3 | True | 0 | ROZPOCET
| VV |  | "nové příčné nosníky I200 pro světlovody | [14 empty] | VV | 2 | 1 | True | 0 | ROZPOCET
| VV |  | 1,0*4*(0,2+0,09*2-0,0075)*2 |  | 2.98 | [12 empty] | VV | 2 | 2 | True | 0 | ROZPOCET
| VV |  | "průvlak HEB200 v prostoru schodiště pavilonu F | [14 empty] | VV | 2 | 1 | True | 0 | ROZPOCET
| VV |  | 4,0*(0,2*6-0,09*2) |  | 4.08 | [12 empty] | VV | 2 | 2 | True | 0 | ROZPOCET
| VV |  | "Sloup 2xU120 v prostoru schodiště pavilonu F | [14 empty] | VV | 2 | 1 | True | 0 | ROZPOCET
| VV |  | 0,12*4*3,25+0,3*0,12+(0,3+0,12)*2*0,015 |  | 1.609 | [12 empty] | VV | 2 | 2 | True | 0 | ROZPOCET
| VV |  | Mezisoučet |  | 8.669 | [12 empty] | VV | 2 | 3 | True | 0 | ROZPOCET
| VV |  | Součet |  | 15.201 | [12 empty] | VV | 2 | 4 | True | 1 | ROZPOCET
844 | K | 783314203 | Základní antikorozní nátěr zámečnických konstrukcí jednonásobný syntetický samozákladující | m2 | 15.201 |  | 0 | CS ÚRS 2024 02 |  | základní |  | 0 | 0.00014 | 0.0021281 | 0 | 0 | 16 | K | 2 |  |  |  | ROZPOCET | [5 empty] | 0 | 0 | 0 | 0 | 0 | 1 | 0 | 16 | 162668005
| Online PSC |  | https://podminky.urs.cz/item/CS_URS_2024_02/783314203 | [14 empty] | Online PSC | 2
845 | K | 783801507 | Příprava podkladu omítek před provedením nátěru omytí tlakovou vodou s přídavkem odmaštovače | m2 | 258.861 |  | 0 | CS ÚRS 2024 02 |  | základní |  | 0 | 0.0005 | 0.12943 | 0 | 0 | 16 | K | 2 |  |  |  | ROZPOCET | [5 empty] | 0 | 0 | 0 | 0 | 0 | 1 | 0 | 16 | 1787250582
| Online PSC |  | https://podminky.urs.cz/item/CS_URS_2024_02/783801507 | [14 empty] | Online PSC | 2
846 | K | 783823151 | Penetrační nátěr omítek hrubých betonových povrchů nebo omítek hrubých, rýhovaných tenkovrstvých nebo škrábaných (břízolitových) akrylátový | m2 | 30.96 |  | 0 | CS ÚRS 2024 02 |  | základní |  | 0 | 0.00017 | 0.0052632 | 0 | 0 | 16 | K | 2 |  |  |  | ROZPOCET | [5 empty] | 0 | 0 | 0 | 0 | 0 | 1 | 0 | 16 | -1299734297
| Online PSC |  | https://podminky.urs.cz/item/CS_URS_2024_02/783823151 | [14 empty] | Online PSC | 2
| VV |  | "D.1.1.a – TECHNICKÁ ZPRÁVA - A.6.8. Vnitřní povrchy (omítky apod.) | [14 empty] | VV | 2 | 1 | True | 0 | ROZPOCET
| VV |  | "stěna z tvárnic ztraceného bednění v 1.PP | [14 empty] | VV | 2 | 1 | True | 0 | ROZPOCET
| VV |  | 12,9*2,4 |  | 30.96 | [12 empty] | VV | 2 | 2 | True | 1 | ROZPOCET
847 | K | 783823155 | Penetrační nátěr omítek hrubých betonových povrchů nebo omítek hrubých, rýhovaných tenkovrstvých nebo škrábaných (břízolitových) silikonový | m2 | 258.861 |  | 0 | CS ÚRS 2024 02 |  | základní |  | 0 | 0.00017 | 0.044006 | 0 | 0 | 16 | K | 2 |  |  |  | ROZPOCET | [5 empty] | 0 | 0 | 0 | 0 | 0 | 1 | 0 | 16 | 1833810882
| Online PSC |  | https://podminky.urs.cz/item/CS_URS_2024_02/783823155 | [14 empty] | Online PSC | 2
848 | K | 783827521 | Krycí (ochranný ) nátěr omítek dvojnásobný hrubých betonových povrchů nebo omítek hrubých, rýhovaných tenkovrstvých nebo škrábaných (břízolitových) akrylátový | m2 | 30.96 |  | 0 | CS ÚRS 2024 02 |  | základní |  | 0 | 0.00101 | 0.03127 | 0 | 0 | 16 | K | 2 |  |  |  | ROZPOCET | [5 empty] | 0 | 0 | 0 | 0 | 0 | 1 | 0 | 16 | -1490311837
| Online PSC |  | https://podminky.urs.cz/item/CS_URS_2024_02/783827521 | [14 empty] | Online PSC | 2
849 | K | 783827525 | Krycí (ochranný ) nátěr omítek dvojnásobný hrubých betonových povrchů nebo omítek hrubých, rýhovaných tenkovrstvých nebo škrábaných (břízolitových) silikonový | m2 | 258.861 |  | 0 | CS ÚRS 2024 02 |  | základní |  | 0 | 0.00101 | 0.26145 | 0 | 0 | 16 | K | 2 |  |  |  | ROZPOCET | [5 empty] | 0 | 0 | 0 | 0 | 0 | 1 | 0 | 16 | -259220579
| Online PSC |  | https://podminky.urs.cz/item/CS_URS_2024_02/783827525 | [14 empty] | Online PSC | 2
| VV |  | "D.1.1.b-36 POHLED SEVERNÍ A JIŽNÍ - NÁVRH NOVÉHO STAVU | [14 empty] | VV | 2 | 1 | True | 0 | ROZPOCET
| VV |  | "pavilon E - pohled severní | [14 empty] | VV | 2 | 1 | True | 0 | ROZPOCET
| VV |  | (24,35+0,3)*(3,55+0,1)+(-2,4*1,5+(2,4+1,5*2)*0,11)*4+(-2,4*2,4+(2,4+2,4*2)*0,11)*4 |  | 58.077 | [12 empty] | VV | 2 | 2 | True | 0 | ROZPOCET
| VV |  | (24,35+0,3)*(7,85-3,55)+(-2,4*1,5+(2,4+1,5*2)*0,11)*4+(-2,4*2,4+(2,4+2,4*2)*0,11)*3+(-1,1*2,4-1,3*3,3+(1,1+1,3+3,3*2)*0,11) |  | 73.127 | [12 empty] | VV | 2 | 2 | True | 0 | ROZPOCET
| VV |  | "D.1.1.b-37 POHLED ZÁPADNÍ (PAVILON B+C) A VÝCHODNÍ - NÁVRH NOVÉHO STAVU | [14 empty] | VV | 2 | 1 | True | 0 | ROZPOCET
| VV |  | "pavilon E - pohled východní | [14 empty] | VV | 2 | 1 | True | 0 | ROZPOCET
| VV |  | 10,1*(3,55+0,1) |  | 36.865 | [12 empty] | VV | 2 | 2 | True | 0 | ROZPOCET
| VV |  | 10,1*(7,85-3,55) |  | 43.43 | [12 empty] | VV | 2 | 2 | True | 0 | ROZPOCET
| VV |  | "D.1.1.b-38 POHLED ZÁPADNÍ (PAVILON E A PAVILON F) - NÁVRH NOVÉHO STAVU | [14 empty] | VV | 2 | 1 | True | 0 | ROZPOCET
| VV |  | "pavilon E - pohled západní | [14 empty] | VV | 2 | 1 | True | 0 | ROZPOCET
| VV |  | (0,65+2,4+0,4+2,4+1,25)*(3,55+0,155)+(-2,4*1,5+(2,4+1,5*2)*0,11)*2 |  | 20.294 | [12 empty] | VV | 2 | 2 | True | 0 | ROZPOCET
| VV |  | (0,65+2,4+0,4+2,4+1,25)*(7,85-3,55)+(10,1-0,65-2,4-0,4-2,4-1,25)*(7,85-7,0)+(-2,4*1,5+(2,4+1,5*2)*0,11)*2 |  | 27.068 | [12 empty] | VV | 2 | 2 | True | 0 | ROZPOCET
| VV |  | Součet |  | 258.861 | [12 empty] | VV | 2 | 4 | True | 1 | ROZPOCET
850 | K | 783827529 | Krycí (ochranný ) nátěr omítek dvojnásobný hrubých betonových povrchů nebo omítek hrubých, rýhovaných tenkovrstvých nebo škrábaných (břízolitových) Příplatek k cenám -7521 až -7525 za biocidní přísadu | m2 | 258.861 |  | 0 | CS ÚRS 2024 02 |  | základní |  | 0 | 6e-05 | 0.015532 | 0 | 0 | 16 | K | 2 |  |  |  | ROZPOCET | [5 empty] | 0 | 0 | 0 | 0 | 0 | 1 | 0 | 16 | 1966792930
| Online PSC |  | https://podminky.urs.cz/item/CS_URS_2024_02/783827529 | [14 empty] | Online PSC | 2
851 | K | 783897603 | Krycí (ochranný ) nátěr omítek Příplatek k cenám za zvýšenou pracnost provádění styku 2 barev dvojnásobného nátěru | m | 41.85 |  | 0 | CS ÚRS 2024 02 |  | základní |  | 0 | 0 | 0 | 0 | 0 | 16 | K | 2 |  |  |  | ROZPOCET | [5 empty] | 0 | 0 | 0 | 0 | 0 | 1 | 0 | 16 | 2132906950
| Online PSC |  | https://podminky.urs.cz/item/CS_URS_2024_02/783897603 | [14 empty] | Online PSC | 2
| VV |  | "D.1.1.b-41 BAREVNÉ ŘEŠENÍ | [14 empty] | VV | 2 | 1 | True | 0 | ROZPOCET
| VV |  | "D.1.1.b-36 POHLED SEVERNÍ A JIŽNÍ - NÁVRH NOVÉHO STAVU | [14 empty] | VV | 2 | 1 | True | 0 | ROZPOCET
| VV |  | "pavilon E - pohled severní | [14 empty] | VV | 2 | 1 | True | 0 | ROZPOCET
| VV |  | (24,35+0,3) |  | 24.65 | [12 empty] | VV | 2 | 2 | True | 0 | ROZPOCET
| VV |  | "D.1.1.b-37 POHLED ZÁPADNÍ (PAVILON B+C) A VÝCHODNÍ - NÁVRH NOVÉHO STAVU | [14 empty] | VV | 2 | 1 | True | 0 | ROZPOCET
| VV |  | "pavilon E - pohled východní | [14 empty] | VV | 2 | 1 | True | 0 | ROZPOCET
| VV |  | 10,1 |  | 10.1 | [12 empty] | VV | 2 | 2 | True | 0 | ROZPOCET
| VV |  | "D.1.1.b-38 POHLED ZÁPADNÍ (PAVILON E A PAVILON F) - NÁVRH NOVÉHO STAVU | [14 empty] | VV | 2 | 1 | True | 0 | ROZPOCET
| VV |  | "pavilon E - pohled západní | [14 empty] | VV | 2 | 1 | True | 0 | ROZPOCET
| VV |  | (0,65+2,4+0,4+2,4+1,25) |  | 7.1 | [12 empty] | VV | 2 | 2 | True | 0 | ROZPOCET
| VV |  | Součet |  | 41.85 | [12 empty] | VV | 2 | 4 | True | 1 | ROZPOCET
852 | K | 783897611 | Krycí (ochranný ) nátěr omítek Příplatek k cenám za provádění barevného nátěru v odstínu středně sytém dvojnásobného | m2 | 143.625 |  | 0 | CS ÚRS 2024 02 |  | základní |  | 0 | 2e-05 | 0.0028725 | 0 | 0 | 16 | K | 2 |  |  |  | ROZPOCET | [5 empty] | 0 | 0 | 0 | 0 | 0 | 1 | 0 | 16 | 264811907
| Online PSC |  | https://podminky.urs.cz/item/CS_URS_2024_02/783897611 | [14 empty] | Online PSC | 2
| VV |  | "D.1.1.b-41 BAREVNÉ ŘEŠENÍ | [14 empty] | VV | 2 | 1 | True | 0 | ROZPOCET
| VV |  | "D.1.1.b-36 POHLED SEVERNÍ A JIŽNÍ - NÁVRH NOVÉHO STAVU | [14 empty] | VV | 2 | 1 | True | 0 | ROZPOCET
| VV |  | "pavilon E - pohled severní | [14 empty] | VV | 2 | 1 | True | 0 | ROZPOCET
| VV |  | (24,35+0,3)*(7,85-3,55)+(-2,4*1,5+(2,4+1,5*2)*0,11)*4+(-2,4*2,4+(2,4+2,4*2)*0,11)*3+(-1,1*2,4-1,3*3,3+(1,1+1,3+3,3*2)*0,11) |  | 73.127 | [12 empty] | VV | 2 | 2 | True | 0 | ROZPOCET
| VV |  | "D.1.1.b-37 POHLED ZÁPADNÍ (PAVILON B+C) A VÝCHODNÍ - NÁVRH NOVÉHO STAVU | [14 empty] | VV | 2 | 1 | True | 0 | ROZPOCET
| VV |  | "pavilon E - pohled východní | [14 empty] | VV | 2 | 1 | True | 0 | ROZPOCET
| VV |  | 10,1*(7,85-3,55) |  | 43.43 | [12 empty] | VV | 2 | 2 | True | 0 | ROZPOCET
| VV |  | "D.1.1.b-38 POHLED ZÁPADNÍ (PAVILON E A PAVILON F) - NÁVRH NOVÉHO STAVU | [14 empty] | VV | 2 | 1 | True | 0 | ROZPOCET
| VV |  | "pavilon E - pohled západní | [14 empty] | VV | 2 | 1 | True | 0 | ROZPOCET
| VV |  | (0,65+2,4+0,4+2,4+1,25)*(7,85-3,55)+(10,1-0,65-2,4-0,4-2,4-1,25)*(7,85-7,0)+(-2,4*1,5+(2,4+1,5*2)*0,11)*2 |  | 27.068 | [12 empty] | VV | 2 | 2 | True | 0 | ROZPOCET
| VV |  | Součet |  | 143.625 | [12 empty] | VV | 2 | 4 | True | 1 | ROZPOCET
853 | K | 783897615 | Krycí (ochranný ) nátěr omítek Příplatek k cenám za provádění barevného nátěru v odstínu sytém dvojnásobného | m2 | 115.236 |  | 0 | CS ÚRS 2024 02 |  | základní |  | 0 | 3e-05 | 0.0034571 | 0 | 0 | 16 | K | 2 |  |  |  | ROZPOCET | [5 empty] | 0 | 0 | 0 | 0 | 0 | 1 | 0 | 16 | -1171253239
| Online PSC |  | https://podminky.urs.cz/item/CS_URS_2024_02/783897615 | [14 empty] | Online PSC | 2
| VV |  | "D.1.1.b-41 BAREVNÉ ŘEŠENÍ | [14 empty] | VV | 2 | 1 | True | 0 | ROZPOCET
| VV |  | "D.1.1.b-36 POHLED SEVERNÍ A JIŽNÍ - NÁVRH NOVÉHO STAVU | [14 empty] | VV | 2 | 1 | True | 0 | ROZPOCET
| VV |  | "pavilon E - pohled severní | [14 empty] | VV | 2 | 1 | True | 0 | ROZPOCET
| VV |  | (24,35+0,3)*(3,55+0,1)+(-2,4*1,5+(2,4+1,5*2)*0,11)*4+(-2,4*2,4+(2,4+2,4*2)*0,11)*4 |  | 58.077 | [12 empty] | VV | 2 | 2 | True | 0 | ROZPOCET
| VV |  | "D.1.1.b-37 POHLED ZÁPADNÍ (PAVILON B+C) A VÝCHODNÍ - NÁVRH NOVÉHO STAVU | [14 empty] | VV | 2 | 1 | True | 0 | ROZPOCET
| VV |  | "pavilon E - pohled východní | [14 empty] | VV | 2 | 1 | True | 0 | ROZPOCET
| VV |  | 10,1*(3,55+0,1) |  | 36.865 | [12 empty] | VV | 2 | 2 | True | 0 | ROZPOCET
| VV |  | "D.1.1.b-38 POHLED ZÁPADNÍ (PAVILON E A PAVILON F) - NÁVRH NOVÉHO STAVU | [14 empty] | VV | 2 | 1 | True | 0 | ROZPOCET
| VV |  | "pavilon E - pohled západní | [14 empty] | VV | 2 | 1 | True | 0 | ROZPOCET
| VV |  | (0,65+2,4+0,4+2,4+1,25)*(3,55+0,155)+(-2,4*1,5+(2,4+1,5*2)*0,11)*2 |  | 20.294 | [12 empty] | VV | 2 | 2 | True | 0 | ROZPOCET
| VV |  | Součet |  | 115.236 | [12 empty] | VV | 2 | 4 | True | 1 | ROZPOCET
| D | 784 | Dokončovací práce - malby a tapety |  |  |  | 0 |  |  |  |  | 0 |  | 3.3523 |  | 0.35077 | 2 | D | 1 |  |  |  | ROZPOCET | [11 empty] | 0
854 | K | 784111001 | Oprášení (ometení) podkladu v místnostech výšky do 3,80 m | m2 | 4539.869 |  | 0 | CS ÚRS 2024 02 |  | základní |  | 0 | 0 | 0 | 0 | 0 | 16 | K | 2 |  |  |  | ROZPOCET | [5 empty] | 0 | 0 | 0 | 0 | 0 | 1 | 0 | 16 | 855775500
| Online PSC |  | https://podminky.urs.cz/item/CS_URS_2024_02/784111001 | [14 empty] | Online PSC | 2
| VV |  | "viz Malby v místnostech... | [14 empty] | VV | 2 | 1 | True | 0 | ROZPOCET
| VV |  | 762,76+3771,289+5,82 |  | 4539.869 | [12 empty] | VV | 2 | 2 | True | 1 | ROZPOCET
855 | K | 784111007 | Oprášení (ometení) podkladu na schodišti o výšce podlaží do 3,80 m | m2 | 104.747 |  | 0 | CS ÚRS 2024 02 |  | základní |  | 0 | 0 | 0 | 0 | 0 | 16 | K | 2 |  |  |  | ROZPOCET | [5 empty] | 0 | 0 | 0 | 0 | 0 | 1 | 0 | 16 | -889785612
| Online PSC |  | https://podminky.urs.cz/item/CS_URS_2024_02/784111007 | [14 empty] | Online PSC | 2
| VV |  | "viz Malby na schodišti... | [14 empty] | VV | 2 | 1 | True | 0 | ROZPOCET
| VV |  | 18,265+86,482 |  | 104.747 | [12 empty] | VV | 2 | 2 | True | 1 | ROZPOCET
856 | K | 784121001 | Oškrabání malby v místnostech výšky do 3,80 m | m2 | 924.689 |  | 0 | CS ÚRS 2024 02 |  | základní |  | 0 | 0.001 | 0.92469 | 0.00031 | 0.28665 | 4 | K | 2 |  |  |  | ROZPOCET | [5 empty] | 0 | 0 | 0 | 0 | 0 | 1 | 0 | 4 | 1669876814
| Online PSC |  | https://podminky.urs.cz/item/CS_URS_2024_02/784121001 | [14 empty] | Online PSC | 2
| VV |  | "stávající místnosti dotčené stavebními úpravami | [14 empty] | VV | 2 | 1 | True | 0 | ROZPOCET
| VV |  | "A.1.01" (2,4+1,8+2,3+1,8+1,25+1,2+1,2+0,4)*3,0-(1,4+0,3+3,6)*2,75 |  | 22.475 | [12 empty] | VV | 2 | 2 | True | 0 | ROZPOCET
| VV |  | "A.1.08" (1,5+3,12)*3,0-0,9*0,9*3 |  | 11.43 | [12 empty] | VV | 2 | 2 | True | 0 | ROZPOCET
| VV |  | "A.1.10" (1,7*2+4,725)*3,0+1,7*4,725-1,2*3,0+(1,2+3,0*2)*0,25-0,8*1,97 |  | 29.032 | [12 empty] | VV | 2 | 2 | True | 0 | ROZPOCET
| VV |  | "A.1.11" (3,85*2+4,725)*3,0+3,85*4,725-1,2*3,0+(1,2+3,0*2)*0,25 |  | 53.666 | [12 empty] | VV | 2 | 2 | True | 0 | ROZPOCET
| VV |  | "B.1.04" (0,3+1,2+0,27+1,2+0,26+1,2+0,27+1,2)*3,0-1,2*1,8*4 |  | 9.06 | [12 empty] | VV | 2 | 2 | True | 0 | ROZPOCET
| VV |  | "B.1.05" (0,1+2,4+0,15)*(3,0-1,8)-2,4*(1,8+0,95-1,8) |  | 0.9 | [12 empty] | VV | 2 | 2 | True | 0 | ROZPOCET
| VV |  | "B.1.07" (0,3+0,6+0,1)*(3,0-1,8)-0,6*0,6+(0,1+0,6+0,1)*(3,0-1,8)-0,6*0,6 |  | 1.44 | [12 empty] | VV | 2 | 2 | True | 0 | ROZPOCET
| VV |  | "B.1.08" (0,1+0,6+0,3)*(3,0-1,8)-0,6*0,6 |  | 0.84 | [12 empty] | VV | 2 | 2 | True | 0 | ROZPOCET
| VV |  | "B.1.09" (0,3+0,6+0,6)*(3,0-1,8)-0,6*0,6 |  | 1.44 | [12 empty] | VV | 2 | 2 | True | 0 | ROZPOCET
| VV |  | "B.1.10" (1,2+0,3)*3,0-1,2*1,8 |  | 2.34 | [12 empty] | VV | 2 | 2 | True | 0 | ROZPOCET
| VV |  | "C.1.03" (8,0*2+1,8)*2,6+1,8*8,0-0,8*1,97-1,1*2,1-1,6*2,1-1,2*1,8 |  | 51.274 | [12 empty] | VV | 2 | 2 | True | 0 | ROZPOCET
| VV |  | "D.1.01" (7,9+1,2)*2*3,0+7,9*1,2-0,9*1,97+(1,0+2,1*2)*0,2-1,2*2,75+(1,2+2,75*2)*0,25-2,4*2,75-1,8*2,4+(1,8+2,4*2)*0,16 |  | 51.858 | [12 empty] | VV | 2 | 2 | True | 0 | ROZPOCET
| VV |  | "D.1.02" (2,4+4,2)*2*3,0-2,2*2,3-1,8*2,4+(1,8+2,4*2)*0,36-2,4*2,75+(2,4+2,75*2)*0,3 |  | 28.366 | [12 empty] | VV | 2 | 2 | True | 0 | ROZPOCET
| VV |  | "D.1.03" (3,6+4,2)*2*3,0-2,2*2,3 |  | 41.74 | [12 empty] | VV | 2 | 2 | True | 0 | ROZPOCET
| VV |  | "E.1.05" (0,4+2,7+3,3)*3,3-2,7*2,2 |  | 15.18 | [12 empty] | VV | 2 | 2 | True | 0 | ROZPOCET
| VV |  | "E.1.06" 2,7*3,3*9-2,4*2,4*4-2,4*1,5*5-0,9*0,8 |  | 38.43 | [12 empty] | VV | 2 | 2 | True | 0 | ROZPOCET
| VV |  | "E.1.07" (5,7+7,27+0,4+0,27)*2*3,3+5,7*7,27+7,27*0,25*2-0,8*1,97-2,4*2,1*2 |  | 123.442 | [12 empty] | VV | 2 | 2 | True | 0 | ROZPOCET
| VV |  | "E.1.08" (2,95+2,0*2)*3,3-0,8*1,97+2,95*2,0 |  | 27.259 | [12 empty] | VV | 2 | 2 | True | 0 | ROZPOCET
| VV |  | "E.1.08a" (2,95+4,89*2+0,11*2)*3,3-2,4*2,1+2,95*(4,89+0,11) |  | 52.445 | [12 empty] | VV | 2 | 2 | True | 0 | ROZPOCET
| VV |  | "E.1.10" (2,95+2,0*2)*3,3-0,8*1,97+2,95*2,0 |  | 27.259 | [12 empty] | VV | 2 | 2 | True | 0 | ROZPOCET
| VV |  | "E.1.10a" (2,95+4,89*2+0,11*2)*3,3-2,4*2,1+2,95*(4,89+0,11) |  | 52.445 | [12 empty] | VV | 2 | 2 | True | 0 | ROZPOCET
| VV |  | "E.1.19" 3,0*(3,0-2,0)-0,6*0,6*3 |  | 1.92 | [12 empty] | VV | 2 | 2 | True | 0 | ROZPOCET
| VV |  | Mezisoučet |  | 644.241 | [12 empty] | VV | 2 | 3 | True | 0 | ROZPOCET
| VV |  | "A.2.01" (2,65+1,8+4,2+1,8+1,9)*3,0-1,8*1,2*2 |  | 32.73 | [12 empty] | VV | 2 | 2 | True | 0 | ROZPOCET
| VV |  | "A.2.09" (3,15+1,5)*(3,0-1,8)-0,9*0,9*3 |  | 3.15 | [12 empty] | VV | 2 | 2 | True | 0 | ROZPOCET
| VV |  | "D.2.02" (4,05*2+0,15*2+1,05+2,1+1,05)*3,0+4,2*(1,05+2,1+1,05)-0,8*1,97+(0,9+2,1*2)*0,2-0,9*1,8*2 |  | 51.644 | [12 empty] | VV | 2 | 2 | True | 0 | ROZPOCET
| VV |  | "D.2.03" (3,7*2+1,05+2,1+1,05)*3,0-1,8*2,3+(1,8+2,3*2)*0,3-1,8*2,7+(1,8+2,7*2)*0,36 |  | 30.312 | [12 empty] | VV | 2 | 2 | True | 0 | ROZPOCET
| VV |  | "E.2.01" (0,15+2,4+0,25)*3,3-2,4*2,4 |  | 3.48 | [12 empty] | VV | 2 | 2 | True | 0 | ROZPOCET
| VV |  | "E.2.02" (0,25+2,4+0,15)*3,3-2,4*2,4 |  | 3.48 | [12 empty] | VV | 2 | 2 | True | 0 | ROZPOCET
| VV |  | "E.2.03" 2,7*3,3*7-2,4*1,5*3-2,4*2,4*4-1,3*0,9 |  | 27.36 | [12 empty] | VV | 2 | 2 | True | 0 | ROZPOCET
| VV |  | "E.2.09" (3,18+7,0)*2*3,3+3,18*7,0-0,8*1,97-2,4*2,1 |  | 82.832 | [12 empty] | VV | 2 | 2 | True | 0 | ROZPOCET
| VV |  | "E.2.11" (1,6+0,9)*2*(3,3-2,0)+1,38 |  | 7.88 | [12 empty] | VV | 2 | 2 | True | 0 | ROZPOCET
| VV |  | "E.2.14a" (1,7*2+4,56)*3,0+(4,56-1,04-1,64)*2,2-0,8*1,97*3+(0,9+2,1*2)*0,2*2-0,6*1,97*2 |  | 22.964 | [12 empty] | VV | 2 | 2 | True | 0 | ROZPOCET
| VV |  | "E.2.14b" (1,2+1,64+1,04+1,2)*(3,0-1,8) |  | 6.096 | [12 empty] | VV | 2 | 2 | True | 0 | ROZPOCET
| VV |  | "E.2.15" 3,2*3,0-0,6*0,6*3 |  | 8.52 | [12 empty] | VV | 2 | 2 | True | 0 | ROZPOCET
| VV |  | Mezisoučet |  | 280.448 | [12 empty] | VV | 2 | 3 | True | 0 | ROZPOCET
| VV |  | Součet |  | 924.689 | [12 empty] | VV | 2 | 4 | True | 1 | ROZPOCET
857 | K | 784171001 | Olepování vnitřních ploch (materiál ve specifikaci) včetně pozdějšího odlepení páskou nebo fólií v místnostech výšky do 3,80 m | m | 1380.502 |  | 0 | CS ÚRS 2024 02 |  | základní |  | 0 | 0 | 0 | 0 | 0 | 16 | K | 2 |  |  |  | ROZPOCET | [5 empty] | 0 | 0 | 0 | 0 | 0 | 1 | 0 | 16 | 1453516694
| Online PSC |  | https://podminky.urs.cz/item/CS_URS_2024_02/784171001 | [14 empty] | Online PSC | 2
| VV |  | "okenní rámy, zárubně, parapety, obklady apod. | [14 empty] | VV | 2 | 1 | True | 0 | ROZPOCET
| VV |  | "Tabulka místností | [14 empty] | VV | 2 | 1 | True | 0 | ROZPOCET
| VV |  | "F.0.01" 2,0*3 |  | 6 | [12 empty] | VV | 2 | 2 | True | 0 | ROZPOCET
| VV |  | "A.1.10" (0,9+2,02*2) |  | 4.94 | [12 empty] | VV | 2 | 2 | True | 0 | ROZPOCET
| VV |  | "A.1.11" (1,2+2,2)*2 |  | 6.8 | [12 empty] | VV | 2 | 2 | True | 0 | ROZPOCET
| VV |  | "B.1.04a" (1,1+1,8)*2*4+1,0+2,2*2 |  | 28.6 | [12 empty] | VV | 2 | 2 | True | 0 | ROZPOCET
| VV |  | "B.1.05" 0,1+2,4+0,15 |  | 2.65 | [12 empty] | VV | 2 | 2 | True | 0 | ROZPOCET
| VV |  | "C.1.02" 2,4+2,75*2 |  | 7.9 | [12 empty] | VV | 2 | 2 | True | 0 | ROZPOCET
| VV |  | "C.1.03" (0,9+2,02*2)+1,1+2,1*2+(1,2+1,5)*2 |  | 15.64 | [12 empty] | VV | 2 | 2 | True | 0 | ROZPOCET
| VV |  | "C.1.04" 1,0+2,2*2 |  | 5.4 | [12 empty] | VV | 2 | 2 | True | 0 | ROZPOCET
| VV |  | "C.1.05" (0,9+2,02*2)*3+(1,0+2,02*2)*3+(0,8+2,02*2) |  | 34.78 | [12 empty] | VV | 2 | 2 | True | 0 | ROZPOCET
| VV |  | "C.1.06" (1,0+2,02*2) |  | 5.04 | [12 empty] | VV | 2 | 2 | True | 0 | ROZPOCET
| VV |  | "C.1.07" (0,9+2,02*2)+(2,4+0,735)*2 |  | 11.21 | [12 empty] | VV | 2 | 2 | True | 0 | ROZPOCET
| VV |  | "C.1.08" (1,0+2,02*2)+(2,4+1,85)*2*3+(0,9+2,02*2)+(1,8*2+1,475+0,6) |  | 41.155 | [12 empty] | VV | 2 | 2 | True | 0 | ROZPOCET
| VV |  | "C.1.09" (1,0+2,02*2)+(2,4+1,85)*2+(1,3+1,1+2,75)*2+(1,8+0,6+1,475+0,3) |  | 28.015 | [12 empty] | VV | 2 | 2 | True | 0 | ROZPOCET
| VV |  | "C.1.10" (2,035+1,525+0,15+0,15+2,3)*2+(2,02-1,8)*2 |  | 12.76 | [12 empty] | VV | 2 | 2 | True | 0 | ROZPOCET
| VV |  | "C.1.11" (2,15+2,7)*2 |  | 9.7 | [12 empty] | VV | 2 | 2 | True | 0 | ROZPOCET
| VV |  | "C.1.12" (0,9+2,02*2) |  | 4.94 | [12 empty] | VV | 2 | 2 | True | 0 | ROZPOCET
| VV |  | "D.1.01" (1,8+2,4*2)+(1,0+2,02*2) |  | 11.64 | [12 empty] | VV | 2 | 2 | True | 0 | ROZPOCET
| VV |  | "E.1.01" (2,0+3,05*2)+(1,9+2,2*2) |  | 14.4 | [12 empty] | VV | 2 | 2 | True | 0 | ROZPOCET
| VV |  | "E.1.02" (2,4+0,75)*2 |  | 6.3 | [12 empty] | VV | 2 | 2 | True | 0 | ROZPOCET
| VV |  | "E.1.03" (2,4+0,75)*2 |  | 6.3 | [12 empty] | VV | 2 | 2 | True | 0 | ROZPOCET
| VV |  | "E.1.04a" (0,94+1,91)*2+(2,02-1,8)*2*2 |  | 6.58 | [12 empty] | VV | 2 | 2 | True | 0 | ROZPOCET
| VV |  | "E.1.04b" (0,9+1,86)*2+(2,02-1,8)*2 |  | 5.96 | [12 empty] | VV | 2 | 2 | True | 0 | ROZPOCET
| VV |  | "E.1.05" (1,9+2,2*2)+(1,6+2,2*2) |  | 12.3 | [12 empty] | VV | 2 | 2 | True | 0 | ROZPOCET
| VV |  | "E.1.06" (1,6+2,2*2)+(2,4+1,5)*2*3+2,4*4*4+(0,9+2,02*2) |  | 72.74 | [12 empty] | VV | 2 | 2 | True | 0 | ROZPOCET
| VV |  | "E.1.07" (0,9+2,02*2)+(2,4+2,1)*2*2 |  | 22.94 | [12 empty] | VV | 2 | 2 | True | 0 | ROZPOCET
| VV |  | "E.1.08" 0,9+2,02*2 |  | 4.94 | [12 empty] | VV | 2 | 2 | True | 0 | ROZPOCET
| VV |  | "E.1.08a" (0,9+2,02*2)+(2,4+2,1)*2 |  | 13.94 | [12 empty] | VV | 2 | 2 | True | 0 | ROZPOCET
| VV |  | "E.1.10" (0,9+2,02*2) |  | 4.94 | [12 empty] | VV | 2 | 2 | True | 0 | ROZPOCET
| VV |  | "E.1.10a" (0,9+2,02*2)+(2,4+2,1)*2 |  | 13.94 | [12 empty] | VV | 2 | 2 | True | 0 | ROZPOCET
| VV |  | "E.1.22a" (2,15+2,45)*2+(2,02-1,8)*2*2 |  | 10.08 | [12 empty] | VV | 2 | 2 | True | 0 | ROZPOCET
| VV |  | "E.1.22b" (1,175+2,76+2,45)*2+(2,02-1,8)*2 |  | 13.21 | [12 empty] | VV | 2 | 2 | True | 0 | ROZPOCET
| VV |  | "F.1.01" (0,9+2,02*2)*3+(1,0+2,02*2)*5+(1,3+2,75*2)+(1,8+2,75*2) |  | 54.12 | [12 empty] | VV | 2 | 2 | True | 0 | ROZPOCET
| VV |  | "F.1.03a" (1,61+2,77)*2+(2,02-1,8)*2*2 |  | 9.64 | [12 empty] | VV | 2 | 2 | True | 0 | ROZPOCET
| VV |  | "F.1.03b" (1,935+1,075+1,645)*2+(2,02-1,8)*2 |  | 9.75 | [12 empty] | VV | 2 | 2 | True | 0 | ROZPOCET
| VV |  | "F.1.04a" (1,61+3,65)*2+(2,02-1,8)*2*2 |  | 11.4 | [12 empty] | VV | 2 | 2 | True | 0 | ROZPOCET
| VV |  | "F.1.04b" (2,085+2,575+1,025)*2+(2,02-1,8)*2+(1,2+0,735)*2 |  | 15.68 | [12 empty] | VV | 2 | 2 | True | 0 | ROZPOCET
| VV |  | "F.1.05" (1,0+2,02*2)+(2,4+1,85)*2+(2,4+2,75)*2+(1,8+0,6+1,0) |  | 27.24 | [12 empty] | VV | 2 | 2 | True | 0 | ROZPOCET
| VV |  | "F.1.06" (1,0+2,02*2) |  | 5.04 | [12 empty] | VV | 2 | 2 | True | 0 | ROZPOCET
| VV |  | "F.1.07" (0,9+2,02*2) |  | 4.94 | [12 empty] | VV | 2 | 2 | True | 0 | ROZPOCET
| VV |  | "F.1.08" (1,0+2,02*2)+(2,4+1,85)*2*4+(1,8*2+1,1+0,6) |  | 44.34 | [12 empty] | VV | 2 | 2 | True | 0 | ROZPOCET
| VV |  | "F.1.09" (1,0+2,02*2)+(2,4+1,85)*2*2+(1,8+0,6+1,05) |  | 25.49 | [12 empty] | VV | 2 | 2 | True | 0 | ROZPOCET
| VV |  | "F.1.10" (1,0+2,02*2)+(2,4+1,85)*2*2+(1,8+0,6+1,0) |  | 25.44 | [12 empty] | VV | 2 | 2 | True | 0 | ROZPOCET
| VV |  | Mezisoučet |  | 678.82 | [12 empty] | VV | 2 | 3 | True | 0 | ROZPOCET
| VV |  | "A.2.01" (1,5+1,2)*2 |  | 5.4 | [12 empty] | VV | 2 | 2 | True | 0 | ROZPOCET
| VV |  | "C.2.01" (0,9+2,02*2)*3+(1,0+2,02*2)*2 |  | 24.9 | [12 empty] | VV | 2 | 2 | True | 0 | ROZPOCET
| VV |  | "C.2.02a" (2,4+2,2)*2+(2,02-1,8)*2*2 |  | 10.08 | [12 empty] | VV | 2 | 2 | True | 0 | ROZPOCET
| VV |  | "C.2.02b" (2,27+2,2)*2+(2,02-1,8)*2*2 |  | 9.82 | [12 empty] | VV | 2 | 2 | True | 0 | ROZPOCET
| VV |  | "C.2.02c" (1,1+2,15)*2+(2,02-1,8)*2 |  | 6.94 | [12 empty] | VV | 2 | 2 | True | 0 | ROZPOCET
| VV |  | "C.2.03" (1,0+2,02*2)+(2,4+1,85)*2 |  | 13.54 | [12 empty] | VV | 2 | 2 | True | 0 | ROZPOCET
| VV |  | "C.2.04" (1,0+2,02*2)+(2,4+1,85)*2*3+(1,8*2+1,475+0,6)+(0,6+6,0+0,6+0,6+4,525+0,6)*2+0,8*4 |  | 65.265 | [12 empty] | VV | 2 | 2 | True | 0 | ROZPOCET
| VV |  | "C.2.05" (1,0+2,02*2)+(2,4+1,85)*2*2+(1,8+1,475+0,3+0,6) |  | 26.215 | [12 empty] | VV | 2 | 2 | True | 0 | ROZPOCET
| VV |  | "C.2.06a" (3,01+4,8+0,2)*2+(2,02-1,8)*2*3 |  | 17.34 | [12 empty] | VV | 2 | 2 | True | 0 | ROZPOCET
| VV |  | "C.2.06b" (1,35+0,9)*2+(2,02-1,8)*2 |  | 4.94 | [12 empty] | VV | 2 | 2 | True | 0 | ROZPOCET
| VV |  | "C.2.06c" (1,35+2,115)*2+(2,02-1,8)*2 |  | 7.37 | [12 empty] | VV | 2 | 2 | True | 0 | ROZPOCET
| VV |  | "C.2.07" (1,0+2,02*2)+(1,4+2,2*2)+(1,2+1,5)*2 |  | 16.24 | [12 empty] | VV | 2 | 2 | True | 0 | ROZPOCET
| VV |  | "C.2.08" (0,9+2,02*2)+(1,2+0,6)*2*2 |  | 12.14 | [12 empty] | VV | 2 | 2 | True | 0 | ROZPOCET
| VV |  | "C.2.09" (1,0+2,02*2)+(1,2+1,5)*2*4+(0,8+4,2)*2 |  | 36.64 | [12 empty] | VV | 2 | 2 | True | 0 | ROZPOCET
| VV |  | "D.2.02" (0,9+2,02*2) |  | 4.94 | [12 empty] | VV | 2 | 2 | True | 0 | ROZPOCET
| VV |  | "E.2.01" (0,9+2,02*2)+(1,0+2,02*2)*2+(1,8+3,05*2) |  | 22.92 | [12 empty] | VV | 2 | 2 | True | 0 | ROZPOCET
| VV |  | "E.2.03" (2,4+1,5)*2*3+2,4*4*3+(2,4+3,3)*2+1,8+3,05*2 |  | 71.5 | [12 empty] | VV | 2 | 2 | True | 0 | ROZPOCET
| VV |  | "E.2.09" (0,9+2,02*2)+(2,4+2,1)*2 |  | 13.94 | [12 empty] | VV | 2 | 2 | True | 0 | ROZPOCET
| VV |  | "E.2.11" (1,6+0,9)*2+1,2*2+1,5 |  | 8.9 | [12 empty] | VV | 2 | 2 | True | 0 | ROZPOCET
| VV |  | "E.2.14a" (0,45+4,56+0,45)+(2,02-1,8)*2*3+(0,9+2,02*2)+(0,9+2,02)*2 |  | 17.56 | [12 empty] | VV | 2 | 2 | True | 0 | ROZPOCET
| VV |  | "E.2.14b" (1,2+1,04+1,64)*2+(2,02-1,8)*2 |  | 8.2 | [12 empty] | VV | 2 | 2 | True | 0 | ROZPOCET
| VV |  | "E.2.16" (1,0+2,02*2)+(2,4+2,15)*2*2+(1,8+0,75+0,6) |  | 26.39 | [12 empty] | VV | 2 | 2 | True | 0 | ROZPOCET
| VV |  | "E.2.17" (1,0+2,02*2)+(2,4+2,15)*2*2+(1,8+1,0+0,6) |  | 26.64 | [12 empty] | VV | 2 | 2 | True | 0 | ROZPOCET
| VV |  | "E.2.18a" (1,5+2,96-0,1)*2+(2,02-1,8)*2*2 |  | 9.6 | [12 empty] | VV | 2 | 2 | True | 0 | ROZPOCET
| VV |  | "E.2.18b" (1,025+1,625+2,96)*2+(2,02-1,8)*2 |  | 11.66 | [12 empty] | VV | 2 | 2 | True | 0 | ROZPOCET
| VV |  | "F.2.01" (1,0+2,02*2)*5+(0,9+2,02*2)*2+(1,3+2,75*2) |  | 41.88 | [12 empty] | VV | 2 | 2 | True | 0 | ROZPOCET
| VV |  | "F.2.03a" (1,61+2,77)*2+(2,02-1,8)*2*2 |  | 9.64 | [12 empty] | VV | 2 | 2 | True | 0 | ROZPOCET
| VV |  | "F.2.03b" (0,968*2+1,075+1,645)*2+(2,02-1,8)*2 |  | 9.752 | [12 empty] | VV | 2 | 2 | True | 0 | ROZPOCET
| VV |  | "F.2.04a" (1,61+3,65)*2+(2,02-1,8)*2*2 |  | 11.4 | [12 empty] | VV | 2 | 2 | True | 0 | ROZPOCET
| VV |  | "F.2.04b" (2,085+2,575+1,025)*2+(2,02-1,8)*2+(1,2+0,735)*2 |  | 15.68 | [12 empty] | VV | 2 | 2 | True | 0 | ROZPOCET
| VV |  | "F.2.05" (1,0+2,02*2)+(2,4+1,85)*2*2+(1,8+0,6+1,0) |  | 25.44 | [12 empty] | VV | 2 | 2 | True | 0 | ROZPOCET
| VV |  | "F.2.06" (1,0+2,02*2) |  | 5.04 | [12 empty] | VV | 2 | 2 | True | 0 | ROZPOCET
| VV |  | "F.2.07" (1,0+2,02*2)+(2,4+1,85)*2*4+(1,8*2+0,6+1,1) |  | 44.34 | [12 empty] | VV | 2 | 2 | True | 0 | ROZPOCET
| VV |  | "F.2.08" (1,0+2,02*2)+(2,4+1,85)*2*2+(1,8+1,05+0,6) |  | 25.49 | [12 empty] | VV | 2 | 2 | True | 0 | ROZPOCET
| VV |  | "F.2.09" (1,0+2,02*2)+(2,4+1,85)*2*3+(1,8+1,0+0,6) |  | 33.94 | [12 empty] | VV | 2 | 2 | True | 0 | ROZPOCET
| VV |  | Mezisoučet |  | 701.682 | [12 empty] | VV | 2 | 3 | True | 0 | ROZPOCET
| VV |  | Součet |  | 1380.502 | [12 empty] | VV | 2 | 4 | True | 1 | ROZPOCET
858 | M | 58124838 | páska maskovací krepová pro malířské potřeby š 50mm | m | 1449.527 |  | 0 | CS ÚRS 2024 02 |  | základní |  | 0 | 0 | 0 | 0 | 0 | 32 | M | 2 |  |  |  | ROZPOCET | [5 empty] | 0 | 0 | 0 | 0 | 0 | 1 | 0 | 16 | 173141614
| VV |  | 1380,502*1,05 'Přepočtené koeficientem množství |  | 1449.527 | [12 empty] | VV | 2 | 2 | False | 1 | ROZPOCET
859 | K | 784171007 | Olepování vnitřních ploch (materiál ve specifikaci) včetně pozdějšího odlepení páskou nebo fólií na schodišti o výšce podlaží do 3,80 m | m | 59.55 |  | 0 | CS ÚRS 2024 02 |  | základní |  | 0 | 0 | 0 | 0 | 0 | 16 | K | 2 |  |  |  | ROZPOCET | [5 empty] | 0 | 0 | 0 | 0 | 0 | 1 | 0 | 16 | 301085177
| Online PSC |  | https://podminky.urs.cz/item/CS_URS_2024_02/784171007 | [14 empty] | Online PSC | 2
| VV |  | "okenní rámy, zárubně, parapety, sokly, podhledy apod. | [14 empty] | VV | 2 | 1 | True | 0 | ROZPOCET
| VV |  | "F.1.01,F.2.01" | [14 empty] | VV | 2 | 1 | True | 0 | ROZPOCET
| VV |  | (0,25+5,6+3,85+5,6+0,25)*3+0,15*11*2+2,4*4 |  | 59.55 | [12 empty] | VV | 2 | 2 | True | 1 | ROZPOCET
860 | M | 58124838 | páska maskovací krepová pro malířské potřeby š 50mm | m | 62.528 |  | 0 | CS ÚRS 2024 02 |  | základní |  | 0 | 0 | 0 | 0 | 0 | 32 | M | 2 |  |  |  | ROZPOCET | [5 empty] | 0 | 0 | 0 | 0 | 0 | 1 | 0 | 16 | -1272158497
| VV |  | 59,55*1,05 'Přepočtené koeficientem množství |  | 62.528 | [12 empty] | VV | 2 | 2 | False | 1 | ROZPOCET
861 | K | 784171101 | Zakrytí nemalovaných ploch (materiál ve specifikaci) včetně pozdějšího odkrytí podlah | m2 | 2108.13 |  | 0 | CS ÚRS 2024 02 |  | základní |  | 0 | 0 | 0 | 3e-05 | 0.063244 | 16 | K | 2 |  |  |  | ROZPOCET | [5 empty] | 0 | 0 | 0 | 0 | 0 | 1 | 0 | 16 | -475757299
| Online PSC |  | https://podminky.urs.cz/item/CS_URS_2024_02/784171101 | [14 empty] | Online PSC | 2
| VV |  | "Tabulka místností | [14 empty] | VV | 2 | 1 | True | 0 | ROZPOCET
| VV |  | "F.0.01" 60,63 |  | 60.63 | [12 empty] | VV | 2 | 2 | True | 0 | ROZPOCET
| VV |  | "A.1.01" 48,37 |  | 48.37 | [12 empty] | VV | 2 | 2 | True | 0 | ROZPOCET
| VV |  | "A.1.08" 14,71 |  | 14.71 | [12 empty] | VV | 2 | 2 | True | 0 | ROZPOCET
| VV |  | "A.1.10" 8,31 |  | 8.31 | [12 empty] | VV | 2 | 2 | True | 0 | ROZPOCET
| VV |  | "A.1.11" 18,49 |  | 18.49 | [12 empty] | VV | 2 | 2 | True | 0 | ROZPOCET
| VV |  | "B.1.04" 53,51 |  | 53.51 | [12 empty] | VV | 2 | 2 | True | 0 | ROZPOCET
| VV |  | "B.1.04a" 37,09 |  | 37.09 | [12 empty] | VV | 2 | 2 | True | 0 | ROZPOCET
| VV |  | "B.1.05" 15,60 |  | 15.6 | [12 empty] | VV | 2 | 2 | True | 0 | ROZPOCET
| VV |  | "B.1.07" 6,95 |  | 6.95 | [12 empty] | VV | 2 | 2 | True | 0 | ROZPOCET
| VV |  | "B.1.08" 3,75 |  | 3.75 | [12 empty] | VV | 2 | 2 | True | 0 | ROZPOCET
| VV |  | "B.1.09" 5,62 |  | 5.62 | [12 empty] | VV | 2 | 2 | True | 0 | ROZPOCET
| VV |  | "B.1.10" 6,09 |  | 6.09 | [12 empty] | VV | 2 | 2 | True | 0 | ROZPOCET
| VV |  | "C.1.01" 27,68 |  | 27.68 | [12 empty] | VV | 2 | 2 | True | 0 | ROZPOCET
| VV |  | "C.1.02" 19,15 |  | 19.15 | [12 empty] | VV | 2 | 2 | True | 0 | ROZPOCET
| VV |  | "C.1.03" 14,23 |  | 14.23 | [12 empty] | VV | 2 | 2 | True | 0 | ROZPOCET
| VV |  | "C.1.04" 26,18 |  | 26.18 | [12 empty] | VV | 2 | 2 | True | 0 | ROZPOCET
| VV |  | "C.1.05" 42,61 |  | 42.61 | [12 empty] | VV | 2 | 2 | True | 0 | ROZPOCET
| VV |  | "C.1.06" 13,80 |  | 13.8 | [12 empty] | VV | 2 | 2 | True | 0 | ROZPOCET
| VV |  | "C.1.07" 21,12 |  | 21.12 | [12 empty] | VV | 2 | 2 | True | 0 | ROZPOCET
| VV |  | "C.1.08" 56,17 |  | 56.17 | [12 empty] | VV | 2 | 2 | True | 0 | ROZPOCET
| VV |  | "C.1.09" 34,09 |  | 34.09 | [12 empty] | VV | 2 | 2 | True | 0 | ROZPOCET
| VV |  | "C.1.10" 7,50 |  | 7.5 | [12 empty] | VV | 2 | 2 | True | 0 | ROZPOCET
| VV |  | "C.1.11" 5,76 |  | 5.76 | [12 empty] | VV | 2 | 2 | True | 0 | ROZPOCET
| VV |  | "C.1.12" 16,43 |  | 16.43 | [12 empty] | VV | 2 | 2 | True | 0 | ROZPOCET
| VV |  | "D.1.01" 10,56 |  | 10.56 | [12 empty] | VV | 2 | 2 | True | 0 | ROZPOCET
| VV |  | "D.1.02" 11,45 |  | 11.45 | [12 empty] | VV | 2 | 2 | True | 0 | ROZPOCET
| VV |  | "D.1.03" 15,78 |  | 15.78 | [12 empty] | VV | 2 | 2 | True | 0 | ROZPOCET
| VV |  | "E.1.01" 17,05 |  | 17.05 | [12 empty] | VV | 2 | 2 | True | 0 | ROZPOCET
| VV |  | "E.1.02" 15,01 |  | 15.01 | [12 empty] | VV | 2 | 2 | True | 0 | ROZPOCET
| VV |  | "E.1.03" 28,22 |  | 28.22 | [12 empty] | VV | 2 | 2 | True | 0 | ROZPOCET
| VV |  | "E.1.04a" 1,91 |  | 1.91 | [12 empty] | VV | 2 | 2 | True | 0 | ROZPOCET
| VV |  | "E.1.04b" 1,67 |  | 1.67 | [12 empty] | VV | 2 | 2 | True | 0 | ROZPOCET
| VV |  | "E.1.05" 34,69 |  | 34.69 | [12 empty] | VV | 2 | 2 | True | 0 | ROZPOCET
| VV |  | "E.1.06" 61,30 |  | 61.3 | [12 empty] | VV | 2 | 2 | True | 0 | ROZPOCET
| VV |  | "E.1.07" 40,96 |  | 40.96 | [12 empty] | VV | 2 | 2 | True | 0 | ROZPOCET
| VV |  | "E.1.08" 6,00 |  | 6 | [12 empty] | VV | 2 | 2 | True | 0 | ROZPOCET
| VV |  | "E.1.08a" 14,41 |  | 14.41 | [12 empty] | VV | 2 | 2 | True | 0 | ROZPOCET
| VV |  | "E.1.10" 6,00 |  | 6 | [12 empty] | VV | 2 | 2 | True | 0 | ROZPOCET
| VV |  | "E.1.10a" 14,41 |  | 14.41 | [12 empty] | VV | 2 | 2 | True | 0 | ROZPOCET
| VV |  | "E.1.19" 9,21 |  | 9.21 | [12 empty] | VV | 2 | 2 | True | 0 | ROZPOCET
| VV |  | "E.1.22a" 5,38 |  | 5.38 | [12 empty] | VV | 2 | 2 | True | 0 | ROZPOCET
| VV |  | "E.1.22b" 9,52 |  | 9.52 | [12 empty] | VV | 2 | 2 | True | 0 | ROZPOCET
| VV |  | "F.1.01" 109,90 |  | 109.9 | [12 empty] | VV | 2 | 2 | True | 0 | ROZPOCET
| VV |  | "F.1.02" 12,92 |  | 12.92 | [12 empty] | VV | 2 | 2 | True | 0 | ROZPOCET
| VV |  | "F.1.03a" 4,59 |  | 4.59 | [12 empty] | VV | 2 | 2 | True | 0 | ROZPOCET
| VV |  | "F.1.03b" 5,35 |  | 5.35 | [12 empty] | VV | 2 | 2 | True | 0 | ROZPOCET
| VV |  | "F.1.04a" 6,00 |  | 6 | [12 empty] | VV | 2 | 2 | True | 0 | ROZPOCET
| VV |  | "F.1.04b" 7,53 |  | 7.53 | [12 empty] | VV | 2 | 2 | True | 0 | ROZPOCET
| VV |  | "F.1.05" 32,93 |  | 32.93 | [12 empty] | VV | 2 | 2 | True | 0 | ROZPOCET
| VV |  | "F.1.06" 14,62 |  | 14.62 | [12 empty] | VV | 2 | 2 | True | 0 | ROZPOCET
| VV |  | "F.1.07" 10,47 |  | 10.47 | [12 empty] | VV | 2 | 2 | True | 0 | ROZPOCET
| VV |  | "F.1.08" 60,70 |  | 60.7 | [12 empty] | VV | 2 | 2 | True | 0 | ROZPOCET
| VV |  | "F.1.09" 32,73 |  | 32.73 | [12 empty] | VV | 2 | 2 | True | 0 | ROZPOCET
| VV |  | "F.1.10" 35,55 |  | 35.55 | [12 empty] | VV | 2 | 2 | True | 0 | ROZPOCET
| VV |  | "A.2.01" 47,51 |  | 47.51 | [12 empty] | VV | 2 | 2 | True | 0 | ROZPOCET
| VV |  | "A.2.09" 14,71 |  | 14.71 | [12 empty] | VV | 2 | 2 | True | 0 | ROZPOCET
| VV |  | "C.2.01" 48,53 |  | 48.53 | [12 empty] | VV | 2 | 2 | True | 0 | ROZPOCET
| VV |  | "C.2.02a" 5,35 |  | 5.35 | [12 empty] | VV | 2 | 2 | True | 0 | ROZPOCET
| VV |  | "C.2.02b" 5,07 |  | 5.07 | [12 empty] | VV | 2 | 2 | True | 0 | ROZPOCET
| VV |  | "C.2.02c" 2,37 |  | 2.37 | [12 empty] | VV | 2 | 2 | True | 0 | ROZPOCET
| VV |  | "C.2.03" 21,20 |  | 21.2 | [12 empty] | VV | 2 | 2 | True | 0 | ROZPOCET
| VV |  | "C.2.04" 56,23 |  | 56.23 | [12 empty] | VV | 2 | 2 | True | 0 | ROZPOCET
| VV |  | "C.2.05" 34,09 |  | 34.09 | [12 empty] | VV | 2 | 2 | True | 0 | ROZPOCET
| VV |  | "C.2.06a" 10,03 |  | 10.03 | [12 empty] | VV | 2 | 2 | True | 0 | ROZPOCET
| VV |  | "C.2.06b" 1,15 |  | 1.15 | [12 empty] | VV | 2 | 2 | True | 0 | ROZPOCET
| VV |  | "C.2.06c" 2,68 |  | 2.68 | [12 empty] | VV | 2 | 2 | True | 0 | ROZPOCET
| VV |  | "C.2.07" 26,04 |  | 26.04 | [12 empty] | VV | 2 | 2 | True | 0 | ROZPOCET
| VV |  | "C.2.08" 15,25 |  | 15.25 | [12 empty] | VV | 2 | 2 | True | 0 | ROZPOCET
| VV |  | "C.2.09" 49,85 |  | 49.85 | [12 empty] | VV | 2 | 2 | True | 0 | ROZPOCET
| VV |  | "D.2.02" 17,19 |  | 17.19 | [12 empty] | VV | 2 | 2 | True | 0 | ROZPOCET
| VV |  | "D.2.03" 16,73 |  | 16.73 | [12 empty] | VV | 2 | 2 | True | 0 | ROZPOCET
| VV |  | "E.2.01" 30,76 |  | 30.76 | [12 empty] | VV | 2 | 2 | True | 0 | ROZPOCET
| VV |  | "E.2.02" 8,80 |  | 8.8 | [12 empty] | VV | 2 | 2 | True | 0 | ROZPOCET
| VV |  | "E.2.03" 53,21 |  | 53.21 | [12 empty] | VV | 2 | 2 | True | 0 | ROZPOCET
| VV |  | "E.2.09" 22,13 |  | 22.13 | [12 empty] | VV | 2 | 2 | True | 0 | ROZPOCET
| VV |  | "E.2.11" 1,25 |  | 1.25 | [12 empty] | VV | 2 | 2 | True | 0 | ROZPOCET
| VV |  | "E.2.14a" 8,13 |  | 8.13 | [12 empty] | VV | 2 | 2 | True | 0 | ROZPOCET
| VV |  | "E.2.14b" 3,22 |  | 3.22 | [12 empty] | VV | 2 | 2 | True | 0 | ROZPOCET
| VV |  | "E.2.15" 9,84 |  | 9.84 | [12 empty] | VV | 2 | 2 | True | 0 | ROZPOCET
| VV |  | "E.2.16" 33,09 |  | 33.09 | [12 empty] | VV | 2 | 2 | True | 0 | ROZPOCET
| VV |  | "E.2.17" 36,65 |  | 36.65 | [12 empty] | VV | 2 | 2 | True | 0 | ROZPOCET
| VV |  | "E.2.18a" 4,02 |  | 4.02 | [12 empty] | VV | 2 | 2 | True | 0 | ROZPOCET
| VV |  | "E.2.18b" 7,79 |  | 7.79 | [12 empty] | VV | 2 | 2 | True | 0 | ROZPOCET
| VV |  | "F.2.01" 81,35 |  | 81.35 | [12 empty] | VV | 2 | 2 | True | 0 | ROZPOCET
| VV |  | "F.2.02" 12,92 |  | 12.92 | [12 empty] | VV | 2 | 2 | True | 0 | ROZPOCET
| VV |  | "F.2.03a" 4,59 |  | 4.59 | [12 empty] | VV | 2 | 2 | True | 0 | ROZPOCET
| VV |  | "F.2.03b" 5,35 |  | 5.35 | [12 empty] | VV | 2 | 2 | True | 0 | ROZPOCET
| VV |  | "F.2.04a" 6,00 |  | 6 | [12 empty] | VV | 2 | 2 | True | 0 | ROZPOCET
| VV |  | "F.2.04b" 7,56 |  | 7.56 | [12 empty] | VV | 2 | 2 | True | 0 | ROZPOCET
| VV |  | "F.2.05" 32,95 |  | 32.95 | [12 empty] | VV | 2 | 2 | True | 0 | ROZPOCET
| VV |  | "F.2.06" 14,62 |  | 14.62 | [12 empty] | VV | 2 | 2 | True | 0 | ROZPOCET
| VV |  | "F.2.07" 60,72 |  | 60.72 | [12 empty] | VV | 2 | 2 | True | 0 | ROZPOCET
| VV |  | "F.2.08" 32,75 |  | 32.75 | [12 empty] | VV | 2 | 2 | True | 0 | ROZPOCET
| VV |  | "F.2.09" 55,79 |  | 55.79 | [12 empty] | VV | 2 | 2 | True | 0 | ROZPOCET
| VV |  | Součet |  | 2108.13 | [12 empty] | VV | 2 | 4 | True | 1 | ROZPOCET
862 | M | 28323153 | fólie pro malířské potřeby samolepicí 0,5mx100m | m2 | 2213.537 |  | 0 | CS ÚRS 2024 02 |  | základní |  | 0 | 4e-05 | 0.088541 | 0 | 0 | 32 | M | 2 |  |  |  | ROZPOCET | [5 empty] | 0 | 0 | 0 | 0 | 0 | 1 | 0 | 16 | -1629518066
| VV |  | 2108,13*1,05 'Přepočtené koeficientem množství |  | 2213.537 | [12 empty] | VV | 2 | 2 | False | 1 | ROZPOCET
863 | K | 784171121 | Zakrytí nemalovaných ploch (materiál ve specifikaci) včetně pozdějšího odkrytí konstrukcí nebo samostatných prvků např. schodišť, nábytku, radiátorů, zábradlí v místnostech výšky do 3,80 | m2 | 28.997 |  | 0 | CS ÚRS 2024 02 |  | základní |  | 0 | 0 | 0 | 3e-05 | 0.00086991 | 16 | K | 2 |  |  |  | ROZPOCET | [5 empty] | 0 | 0 | 0 | 0 | 0 | 1 | 0 | 16 | 1972159386
| Online PSC |  | https://podminky.urs.cz/item/CS_URS_2024_02/784171121 | [14 empty] | Online PSC | 2
| VV |  | "nové vnitřní plastové parapety | [14 empty] | VV | 2 | 1 | True | 0 | ROZPOCET
| VV |  | "PP01" 2,4*0,18*53 |  | 22.896 | [12 empty] | VV | 2 | 2 | True | 0 | ROZPOCET
| VV |  | "PP02" 1,3*0,18*2 |  | 0.468 | [12 empty] | VV | 2 | 2 | True | 0 | ROZPOCET
| VV |  | "PP03" 1,2*0,18*2 |  | 0.432 | [12 empty] | VV | 2 | 2 | True | 0 | ROZPOCET
| VV |  | "PP04" 1,1*0,18*4 |  | 0.792 | [12 empty] | VV | 2 | 2 | True | 0 | ROZPOCET
| VV |  | "PP05" 1,35*0,18*1 |  | 0.243 | [12 empty] | VV | 2 | 2 | True | 0 | ROZPOCET
| VV |  | "PP06" 1,2*0,21*7 |  | 1.764 | [12 empty] | VV | 2 | 2 | True | 0 | ROZPOCET
| VV |  | "PP07" 1,5*0,18*1 |  | 0.27 | [12 empty] | VV | 2 | 2 | True | 0 | ROZPOCET
| VV |  | "PP08" 1,8*0,18*1 |  | 0.324 | [12 empty] | VV | 2 | 2 | True | 0 | ROZPOCET
| VV |  | "keramické obklady parapetů | [14 empty] | VV | 2 | 1 | True | 0 | ROZPOCET
| VV |  | "viz Montáž keramických obkladů parapetů... | [14 empty] | VV | 2 | 1 | True | 0 | ROZPOCET
| VV |  | 11,925*0,1 |  | 1.193 | [12 empty] | VV | 2 | 2 | True | 0 | ROZPOCET
| VV |  | 4,1*0,15 |  | 0.615 | [12 empty] | VV | 2 | 2 | True | 0 | ROZPOCET
| VV |  | Součet |  | 28.997 | [12 empty] | VV | 2 | 4 | True | 1 | ROZPOCET
864 | M | 28323153 | fólie pro malířské potřeby samolepicí 0,5mx100m | m2 | 30.447 |  | 0 | CS ÚRS 2024 02 |  | základní |  | 0 | 4e-05 | 0.0012179 | 0 | 0 | 32 | M | 2 |  |  |  | ROZPOCET | [5 empty] | 0 | 0 | 0 | 0 | 0 | 1 | 0 | 16 | -984729828
| VV |  | 28,997*1,05 'Přepočtené koeficientem množství |  | 30.447 | [12 empty] | VV | 2 | 2 | False | 1 | ROZPOCET
865 | K | 784181101 | Penetrace podkladu jednonásobná základní akrylátová bezbarvá v místnostech výšky do 3,80 m | m2 | 4539.869 |  | 0 | CS ÚRS 2024 02 |  | základní |  | 0 | 0.00021 | 0.95337 | 0 | 0 | 16 | K | 2 |  |  |  | ROZPOCET | [5 empty] | 0 | 0 | 0 | 0 | 0 | 1 | 0 | 16 | 849332178
| Online PSC |  | https://podminky.urs.cz/item/CS_URS_2024_02/784181101 | [14 empty] | Online PSC | 2
| VV |  | "viz Malby v místnostech... | [14 empty] | VV | 2 | 1 | True | 0 | ROZPOCET
| VV |  | 762,76+3771,289+5,82 |  | 4539.869 | [12 empty] | VV | 2 | 2 | True | 1 | ROZPOCET
866 | K | 784181107 | Penetrace podkladu jednonásobná základní akrylátová bezbarvá na schodišti o výšce podlaží do 3,80 m | m2 | 104.747 |  | 0 | CS ÚRS 2024 02 |  | základní |  | 0 | 0.00021 | 0.021997 | 0 | 0 | 16 | K | 2 |  |  |  | ROZPOCET | [5 empty] | 0 | 0 | 0 | 0 | 0 | 1 | 0 | 16 | 722365690
| Online PSC |  | https://podminky.urs.cz/item/CS_URS_2024_02/784181107 | [14 empty] | Online PSC | 2
| VV |  | "viz Malby na schodišti... | [14 empty] | VV | 2 | 1 | True | 0 | ROZPOCET
| VV |  | 18,265+86,482 |  | 104.747 | [12 empty] | VV | 2 | 2 | True | 1 | ROZPOCET
867 | K | 784211101 | Malby z malířských směsí oděruvzdorných za mokra dvojnásobné, bílé za mokra oděruvzdorné výborně v místnostech výšky do 3,80 m | m2 | 762.76 |  | 0 | CS ÚRS 2024 02 |  | základní |  | 0 | 0.00029 | 0.2212 | 0 | 0 | 16 | K | 2 |  |  |  | ROZPOCET | [5 empty] | 0 | 0 | 0 | 0 | 0 | 1 | 0 | 16 | -909921557
| Online PSC |  | https://podminky.urs.cz/item/CS_URS_2024_02/784211101 | [14 empty] | Online PSC | 2
| VV |  | "D.1.1.a – TECHNICKÁ ZPRÁVA - A.6.9. Vnitřní obklady a omyvatelné nátěry | [14 empty] | VV | 2 | 1 | True | 0 | ROZPOCET
| VV |  | "nové šatny do výšky 1,80m | [14 empty] | VV | 2 | 1 | True | 0 | ROZPOCET
| VV |  | "A.1.11" ((3,85+4,725)*2-1,2)*1,8 |  | 28.71 | [12 empty] | VV | 2 | 2 | True | 0 | ROZPOCET
| VV |  | "C.1.07" ((6,0+3,52)*2-0,8)*1,8 |  | 32.832 | [12 empty] | VV | 2 | 2 | True | 0 | ROZPOCET
| VV |  | "D.1.03" ((3,6+0,3+4,2)*2-2,2)*1,8 |  | 25.2 | [12 empty] | VV | 2 | 2 | True | 0 | ROZPOCET
| VV |  | "E.1.02" (2,0+1,95+7,7+4,85-1,9+0,25)*1,8 |  | 26.73 | [12 empty] | VV | 2 | 2 | True | 0 | ROZPOCET
| VV |  | "E.1.03" ((6,6+3,2+0,25+2,01+0,14+2,85)*2-2,1)*1,8 |  | 50.4 | [12 empty] | VV | 2 | 2 | True | 0 | ROZPOCET
| VV |  | "F.1.02" ((3,66+0,24+3,4)*2-2,0)*1,8 |  | 22.68 | [12 empty] | VV | 2 | 2 | True | 0 | ROZPOCET
| VV |  | "C.2.01" (3,25+5,285)*1,8 |  | 15.363 | [12 empty] | VV | 2 | 2 | True | 0 | ROZPOCET
| VV |  | "E.2.09" ((3,18+7,0)*2-0,8)*1,8 |  | 35.208 | [12 empty] | VV | 2 | 2 | True | 0 | ROZPOCET
| VV |  | "F.2.02" ((3,66+0,24+3,4)*2-2,0)*1,8 |  | 22.68 | [12 empty] | VV | 2 | 2 | True | 0 | ROZPOCET
| VV |  | Mezisoučet |  | 259.803 | [12 empty] | VV | 2 | 3 | True | 0 | ROZPOCET
| VV |  | "nové chodby do výšky 1,30m | [14 empty] | VV | 2 | 1 | True | 0 | ROZPOCET
| VV |  | "A.1.01" (2,4+1,8+2,3+0,3*3+0,4)*1,3 |  | 10.14 | [12 empty] | VV | 2 | 2 | True | 0 | ROZPOCET
| VV |  | "A.1.10" ((1,7+4,725+0,25)*2-1,2-0,8)*1,3 |  | 14.755 | [12 empty] | VV | 2 | 2 | True | 0 | ROZPOCET
| VV |  | "C.1.01" ((0,3+5,5+2,56+2,39+0,1)*2-2,0-2,4-3,6)*1,3 |  | 17.81 | [12 empty] | VV | 2 | 2 | True | 0 | ROZPOCET
| VV |  | "C.1.02" (5,36+0,85*2+0,14+0,24+0,8+3,9+3,385-1,8+0,24*2)*1,3 |  | 18.467 | [12 empty] | VV | 2 | 2 | True | 0 | ROZPOCET
| VV |  | "C.1.03" (1,8+8,0*2-0,8-1,1-1,6)*1,3 |  | 18.59 | [12 empty] | VV | 2 | 2 | True | 0 | ROZPOCET
| VV |  | "C.1.04" (1,2+2,0-1,0+1,5+7,68)*1,3+(7,68+5,12)*0,8/2 |  | 19.914 | [12 empty] | VV | 2 | 2 | True | 0 | ROZPOCET
| VV |  | "C.1.05" (1,54+0,1+0,05+4,565+0,8-2,2+0,19)*1,3 |  | 6.559 | [12 empty] | VV | 2 | 2 | True | 0 | ROZPOCET
| VV |  | "C.1.05" ((3,735+0,985+2,415+2,385+4,075+2,81)*2-2,2-1,0*3-0,9-0,8*2-0,7+0,2*2*4)*1,3 |  | 33.813 | [12 empty] | VV | 2 | 2 | True | 0 | ROZPOCET
| VV |  | "D.1.01" ((7,9+1,2+0,16)*2-1,8-0,9-1,2-2,4-0,9)*1,3 |  | 14.716 | [12 empty] | VV | 2 | 2 | True | 0 | ROZPOCET
| VV |  | "D.1.02" ((0,36+4,2+0,3)*2+2,4-1,8-2,2)*1,3 |  | 10.556 | [12 empty] | VV | 2 | 2 | True | 0 | ROZPOCET
| VV |  | "E.1.01" (4,85-1,95-2,0+0,1*2+7,7+0,25-2,0-2,1)*1,3 |  | 6.435 | [12 empty] | VV | 2 | 2 | True | 0 | ROZPOCET
| VV |  | "E.1.05" (0,4+0,8+0,1*2+3,3)*1,3 |  | 6.11 | [12 empty] | VV | 2 | 2 | True | 0 | ROZPOCET
| VV |  | "E.1.06" 2,7*9*1,3-2,4*(1,3-0,9)*4-0,8*1,3 |  | 26.71 | [12 empty] | VV | 2 | 2 | True | 0 | ROZPOCET
| VV |  | "F.1.01" ((3,75+0,9+0,1+4,7+0,25+1,5+2,15+1,0+5,35+1,0+1,25+3,75+0,14+2,87+0,14+3,4+0,15*7)*2-3,85-1,8-2,0-2,2-0,8*2-0,9*5-1,1)*1,3 |  | 64.415 | [12 empty] | VV | 2 | 2 | True | 0 | ROZPOCET
| VV |  | "F.1.01" ((0,25+5,6+0,1+3,4)*2-2,2-1,6)*1,3 |  | 19.37 | [12 empty] | VV | 2 | 2 | True | 0 | ROZPOCET
| VV |  | "A.2.01" (2,65+1,8+4,2+1,8+1,9)*1,3 |  | 16.055 | [12 empty] | VV | 2 | 2 | True | 0 | ROZPOCET
| VV |  | "C.2.01" ((5,45+0,175+4,94+6,745+0,15*4)*2-1,5-1,2-0,8*3-0,9*2)*1,3+(0,16*0,3)*(1+2+3+4)*2 |  | 38.556 | [12 empty] | VV | 2 | 2 | True | 0 | ROZPOCET
| VV |  | "C.2.07" ((0,1+9,2+0,2+0,19+4,55)*2-1,5-0,9-1,4)*1,3 |  | 32.084 | [12 empty] | VV | 2 | 2 | True | 0 | ROZPOCET
| VV |  | "D.2.03" ((3,7+0,36+4,2+0,3)*2-1,8*2)*1,3 |  | 17.576 | [12 empty] | VV | 2 | 2 | True | 0 | ROZPOCET
| VV |  | "E.2.01" (1,3+0,77+(0,25+1,0+1,0+0,45+0,145+1,0+0,75)*2-0,9+0,15+2,7-0,8-0,9*2)*1,3 |  | 13.793 | [12 empty] | VV | 2 | 2 | True | 0 | ROZPOCET
| VV |  | "E.2.03" (2,7*8-1,3)*1,3-1,1*(1,3-0,9)-2,4*(1,3-0,9)*3 |  | 23.07 | [12 empty] | VV | 2 | 2 | True | 0 | ROZPOCET
| VV |  | "E.2.14a" ((0,45*2+4,56)-0,8+0,2*3)*1,3 |  | 6.838 | [12 empty] | VV | 2 | 2 | True | 0 | ROZPOCET
| VV |  | "F.2.01" ((3,75+0,9+0,1+4,7+0,25+1,5+2,15+1,0+5,35+1,0+1,25+2,55+3,9)*2+3,85-2,0-0,8*2-0,9*5-1,3)*1,3 |  | 66.625 | [12 empty] | VV | 2 | 2 | True | 0 | ROZPOCET
| VV |  | Mezisoučet |  | 502.957 | [12 empty] | VV | 2 | 3 | True | 0 | ROZPOCET
| VV |  | Součet |  | 762.76 | [12 empty] | VV | 2 | 4 | True | 1 | ROZPOCET
868 | K | 784211107 | Malby z malířských směsí oděruvzdorných za mokra dvojnásobné, bílé za mokra oděruvzdorné výborně na schodišti o výšce podlaží do 3,80 m | m2 | 18.265 |  | 0 | CS ÚRS 2024 02 |  | základní |  | 0 | 0.00029 | 0.0052969 | 0 | 0 | 16 | K | 2 |  |  |  | ROZPOCET | [5 empty] | 0 | 0 | 0 | 0 | 0 | 1 | 0 | 16 | 426845003
| Online PSC |  | https://podminky.urs.cz/item/CS_URS_2024_02/784211107 | [14 empty] | Online PSC | 2
| VV |  | "D.1.1.a – TECHNICKÁ ZPRÁVA - A.6.9. Vnitřní obklady a omyvatelné nátěry | [14 empty] | VV | 2 | 1 | True | 0 | ROZPOCET
| VV |  | "nové chodby do výšky 1,30m | [14 empty] | VV | 2 | 1 | True | 0 | ROZPOCET
| VV |  | "F.1.01, F.2.01" ((3,3+1,8)*2+3,85)*1,3 |  | 18.265 | [12 empty] | VV | 2 | 2 | True | 1 | ROZPOCET
869 | K | 784211143 | Malby z malířských směsí oděruvzdorných za mokra Příplatek k cenám dvojnásobných maleb za zvýšenou pracnost při provádění styku 2 barev | m | 874.365 |  | 0 | CS ÚRS 2024 02 |  | základní |  | 0 | 0 | 0 | 0 | 0 | 16 | K | 2 |  |  |  | ROZPOCET | [5 empty] | 0 | 0 | 0 | 0 | 0 | 1 | 0 | 16 | -1164703410
| Online PSC |  | https://podminky.urs.cz/item/CS_URS_2024_02/784211143 | [14 empty] | Online PSC | 2
| VV |  | "napojení omyvatelného a neomyvatelného nátěru chodeb a šaten | [14 empty] | VV | 2 | 1 | True | 0 | ROZPOCET
| VV |  | "A.1.01" (2,4+1,8+2,3+0,3*3+0,4) |  | 7.8 | [12 empty] | VV | 2 | 2 | True | 0 | ROZPOCET
| VV |  | "A.1.10" ((1,7+4,725+0,25)*2-1,2-0,8) |  | 11.35 | [12 empty] | VV | 2 | 2 | True | 0 | ROZPOCET
| VV |  | "A.1.11" ((3,85+4,725)*2-1,2) |  | 15.95 | [12 empty] | VV | 2 | 2 | True | 0 | ROZPOCET
| VV |  | "C.1.01" ((0,3+5,5+2,56+2,39+0,1)*2-2,0-2,4-3,6) |  | 13.7 | [12 empty] | VV | 2 | 2 | True | 0 | ROZPOCET
| VV |  | "C.1.02" (5,36+0,85*2+0,14+0,24+0,8+3,9+3,385-1,8+0,24*2) |  | 14.205 | [12 empty] | VV | 2 | 2 | True | 0 | ROZPOCET
| VV |  | "C.1.03" (1,8+8,0*2-0,8-1,1-1,6) |  | 14.3 | [12 empty] | VV | 2 | 2 | True | 0 | ROZPOCET
| VV |  | "C.1.04" (1,2+2,0-1,0+1,5+7,68) |  | 11.38 | [12 empty] | VV | 2 | 2 | True | 0 | ROZPOCET
| VV |  | "C.1.05" ((3,735+0,985+2,415+2,385+4,075+2,81)*2-2,2-1,0*3-0,9-0,8*2-0,7+0,2*2*4) |  | 26.01 | [12 empty] | VV | 2 | 2 | True | 0 | ROZPOCET
| VV |  | "C.1.05" (1,54+0,1+0,05+4,565+0,8-2,2+0,19) |  | 5.045 | [12 empty] | VV | 2 | 2 | True | 0 | ROZPOCET
| VV |  | "C.1.07" ((6,0+3,52)*2-0,8) |  | 18.24 | [12 empty] | VV | 2 | 2 | True | 0 | ROZPOCET
| VV |  | "D.1.01" ((7,9+1,2+0,16)*2-1,8-0,9-1,2-2,4-0,9) |  | 11.32 | [12 empty] | VV | 2 | 2 | True | 0 | ROZPOCET
| VV |  | "D.1.02" ((0,36+4,2+0,3)*2+2,4-1,8-2,2) |  | 8.12 | [12 empty] | VV | 2 | 2 | True | 0 | ROZPOCET
| VV |  | "D.1.03" ((3,6+0,3+4,2)*2-2,2) |  | 14 | [12 empty] | VV | 2 | 2 | True | 0 | ROZPOCET
| VV |  | "E.1.01" (4,85-1,95-2,0+0,1*2+7,7+0,25-2,0-2,1) |  | 4.95 | [12 empty] | VV | 2 | 2 | True | 0 | ROZPOCET
| VV |  | "E.1.02,03" ((6,6+3,2+0,25+2,01+0,14+2,85)*2-2,1+2,0+1,95+7,7+4,85-1,9+0,25) |  | 42.85 | [12 empty] | VV | 2 | 2 | True | 0 | ROZPOCET
| VV |  | "E.1.05" (0,4+0,8+0,1*2+3,3) |  | 4.7 | [12 empty] | VV | 2 | 2 | True | 0 | ROZPOCET
| VV |  | "E.1.06" 2,7*9-2,4*7-0,8 |  | 6.7 | [12 empty] | VV | 2 | 2 | True | 0 | ROZPOCET
| VV |  | "F.1.01" ((0,25+5,6+0,1+3,4)*2-2,2-1,6) |  | 14.9 | [12 empty] | VV | 2 | 2 | True | 0 | ROZPOCET
| VV |  | "F.1.01" ((3,75+0,9+0,1+4,7+0,25+1,5+2,15+1,0+5,35+1,0+1,25+3,75+0,14+2,87+0,14+3,4+0,15*7)*2-3,85-1,8-2,0-2,2-0,8*2-0,9*5-1,1+3,85+(3,3+1,8)*2) |  | 63.6 | [12 empty] | VV | 2 | 2 | True | 0 | ROZPOCET
| VV |  | "F.1.02" ((3,66+0,24+3,4)*2-2,0) |  | 12.6 | [12 empty] | VV | 2 | 2 | True | 0 | ROZPOCET
| VV |  | "A.2.01" (2,65+1,8+4,2+1,8+1,9) |  | 12.35 | [12 empty] | VV | 2 | 2 | True | 0 | ROZPOCET
| VV |  | "C.2.01" ((5,45+0,175+4,94+6,745+0,15*4)*2-1,5-1,2-0,8*3-0,9*2) |  | 28.92 | [12 empty] | VV | 2 | 2 | True | 0 | ROZPOCET
| VV |  | "C.2.01" (3,25+5,285) |  | 8.535 | [12 empty] | VV | 2 | 2 | True | 0 | ROZPOCET
| VV |  | "C.2.07" ((0,1+9,2+0,2+0,19+4,55)*2-1,5-0,9-1,4) |  | 24.68 | [12 empty] | VV | 2 | 2 | True | 0 | ROZPOCET
| VV |  | "D.2.03" ((3,7+0,36+4,2+0,3)*2-1,8*2) |  | 13.52 | [12 empty] | VV | 2 | 2 | True | 0 | ROZPOCET
| VV |  | "E.2.01" (1,3+0,77+(0,25+1,0+1,0+0,45+0,145+1,0+0,75)*2-0,9+0,15+2,7) |  | 13.21 | [12 empty] | VV | 2 | 2 | True | 0 | ROZPOCET
| VV |  | "E.2.03" 2,7*8-2,4*7 |  | 4.8 | [12 empty] | VV | 2 | 2 | True | 0 | ROZPOCET
| VV |  | "E.2.09" ((3,18+7,0)*2-0,8) |  | 19.56 | [12 empty] | VV | 2 | 2 | True | 0 | ROZPOCET
| VV |  | "E.2.14a" ((0,45*2+4,56)-0,8+0,2*3) |  | 5.26 | [12 empty] | VV | 2 | 2 | True | 0 | ROZPOCET
| VV |  | "F.2.01" ((3,75+0,9+0,1+4,7+0,25+1,5+2,15+1,0+5,35+1,0+1,25+2,55+3,9)*2+3,85-2,0-0,8*2-0,9*5-1,3) |  | 51.25 | [12 empty] | VV | 2 | 2 | True | 0 | ROZPOCET
| VV |  | "F.2.02" ((3,66+0,24+3,4)*2-2,0) |  | 12.6 | [12 empty] | VV | 2 | 2 | True | 0 | ROZPOCET
| VV |  | Mezisoučet |  | 516.405 | [12 empty] | VV | 2 | 3 | True | 0 | ROZPOCET
| VV |  | "napojení na původní malby | [14 empty] | VV | 2 | 1 | True | 0 | ROZPOCET
| VV |  | "stávající místnosti dotčené stavebními úpravami | [14 empty] | VV | 2 | 1 | True | 0 | ROZPOCET
| VV |  | "A.1.01" 3,0*2+(2,4+1,8+2,3+1,8+1,25+1,2+1,2+0,4) |  | 18.35 | [12 empty] | VV | 2 | 2 | True | 0 | ROZPOCET
| VV |  | "A.1.08" 3,0*4+1,5+3,12 |  | 16.62 | [12 empty] | VV | 2 | 2 | True | 0 | ROZPOCET
| VV |  | "A.1.10" 3,0*2+1,2 |  | 7.2 | [12 empty] | VV | 2 | 2 | True | 0 | ROZPOCET
| VV |  | "A.1.11" 3,0*2+1,2 |  | 7.2 | [12 empty] | VV | 2 | 2 | True | 0 | ROZPOCET
| VV |  | "B.1.04" 3,0*2+(0,3+1,2+0,27+1,2+0,26+1,2+0,27+1,2) |  | 11.9 | [12 empty] | VV | 2 | 2 | True | 0 | ROZPOCET
| VV |  | "B.1.05" (3,0-1,8)*2+(0,1+2,4+0,15) |  | 5.05 | [12 empty] | VV | 2 | 2 | True | 0 | ROZPOCET
| VV |  | "B.1.07" (0,3+0,6+0,1)+(3,0-1,8)*2 |  | 3.4 | [12 empty] | VV | 2 | 2 | True | 0 | ROZPOCET
| VV |  | "B.1.08" (0,1+0,6+0,3)+(3,0-1,8)*2 |  | 3.4 | [12 empty] | VV | 2 | 2 | True | 0 | ROZPOCET
| VV |  | "B.1.09" (0,3+0,6+0,6)+(3,0-1,8)*2 |  | 3.9 | [12 empty] | VV | 2 | 2 | True | 0 | ROZPOCET
| VV |  | "B.1.10" (1,2+0,3)+3,0*2 |  | 7.5 | [12 empty] | VV | 2 | 2 | True | 0 | ROZPOCET
| VV |  | "C.1.03" 2,1*2 |  | 4.2 | [12 empty] | VV | 2 | 2 | True | 0 | ROZPOCET
| VV |  | "D.1.01" 2,75*2+1,2 |  | 6.7 | [12 empty] | VV | 2 | 2 | True | 0 | ROZPOCET
| VV |  | "E.1.05" (0,4+2,7+3,3)+3,3*2 |  | 13 | [12 empty] | VV | 2 | 2 | True | 0 | ROZPOCET
| VV |  | "E.1.06" 2,7*9+3,3*2*9 |  | 83.7 | [12 empty] | VV | 2 | 2 | True | 0 | ROZPOCET
| VV |  | "E.1.19" 3,0+(3,0-2,0)*6 |  | 9 | [12 empty] | VV | 2 | 2 | True | 0 | ROZPOCET
| VV |  | "A.2.01" (2,65+1,8+4,2+1,8+1,9)+3,0*2 |  | 18.35 | [12 empty] | VV | 2 | 2 | True | 0 | ROZPOCET
| VV |  | "A.2.09" (3,15+1,5)+(3,0-1,8)*4 |  | 9.45 | [12 empty] | VV | 2 | 2 | True | 0 | ROZPOCET
| VV |  | "D.2.03" 1,8+2,7*2+1,8+2,3*2 |  | 13.6 | [12 empty] | VV | 2 | 2 | True | 0 | ROZPOCET
| VV |  | "E.2.01" 3,3*4+0,15+2,4+0,25+2,7 |  | 18.7 | [12 empty] | VV | 2 | 2 | True | 0 | ROZPOCET
| VV |  | "E.2.02" (0,25+2,4+0,15)+3,3*2 |  | 9.4 | [12 empty] | VV | 2 | 2 | True | 0 | ROZPOCET
| VV |  | "E.2.03" 2,7*7+3,3*2*7 |  | 65.1 | [12 empty] | VV | 2 | 2 | True | 0 | ROZPOCET
| VV |  | "E.2.14a" (1,7*2+4,56) |  | 7.96 | [12 empty] | VV | 2 | 2 | True | 0 | ROZPOCET
| VV |  | "E.2.14b" (1,2+1,64+1,04+1,2) |  | 5.08 | [12 empty] | VV | 2 | 2 | True | 0 | ROZPOCET
| VV |  | "E.2.15" 3,2+3,0*2 |  | 9.2 | [12 empty] | VV | 2 | 2 | True | 0 | ROZPOCET
| VV |  | Mezisoučet |  | 357.96 | [12 empty] | VV | 2 | 3 | True | 0 | ROZPOCET
| VV |  | Součet |  | 874.365 | [12 empty] | VV | 2 | 4 | True | 1 | ROZPOCET
870 | K | 784211163 | Malby z malířských směsí oděruvzdorných za mokra Příplatek k cenám dvojnásobných maleb za provádění barevné malby tónované na tónovacích automatech, v odstínu středně sytém | m2 | 781.025 |  | 0 | CS ÚRS 2024 02 |  | základní |  | 0 | 2e-05 | 0.015621 | 0 | 0 | 16 | K | 2 |  |  |  | ROZPOCET | [5 empty] | 0 | 0 | 0 | 0 | 0 | 1 | 0 | 16 | 971665615
| Online PSC |  | https://podminky.urs.cz/item/CS_URS_2024_02/784211163 | [14 empty] | Online PSC | 2
| VV |  | 762,76+18,265 |  | 781.025 | [12 empty] | VV | 2 | 2 | True | 1 | ROZPOCET
871 | K | 784221101 | Malby z malířských směsí otěruvzdorných za sucha dvojnásobné, bílé za sucha otěruvzdorné dobře v místnostech výšky do 3,80 m | m2 | 3771.289 |  | 0 | CS ÚRS 2024 02 |  | základní |  | 0 | 0.00029 | 1.0937 | 0 | 0 | 16 | K | 2 |  |  |  | ROZPOCET | [5 empty] | 0 | 0 | 0 | 0 | 0 | 1 | 0 | 16 | 1026444079
| Online PSC |  | https://podminky.urs.cz/item/CS_URS_2024_02/784221101 | [14 empty] | Online PSC | 2
| VV |  | "F.0.01" (12,9+4,7)*2*2,4-2,0*2,0 |  | 80.48 | [12 empty] | VV | 2 | 2 | True | 0 | ROZPOCET
| VV |  | "A.1.01" (2,4+1,8+2,3+1,7+0,3+3,6+0,4)*(3,0-1,3)-1,7*(2,75-1,3)+(1,7+(2,75-1,3)*2)*0,25-3,6*(2,75-1,3)+(3,6+(2,7-1,3)*2)*0,3 |  | 16.635 | [12 empty] | VV | 2 | 2 | True | 0 | ROZPOCET
| VV |  | "A.1.08" (1,5+3,12)*3,0 |  | 13.86 | [12 empty] | VV | 2 | 2 | True | 0 | ROZPOCET
| VV |  | "A.1.10" 8,31+((1,7+4,725+0,25)*2-1,2-0,8)*(3,0-1,3) |  | 27.605 | [12 empty] | VV | 2 | 2 | True | 0 | ROZPOCET
| VV |  | "A.1.11" 18,49+((3,85+4,725+0,25)*2-1,2)*(3,0-1,8) |  | 38.23 | [12 empty] | VV | 2 | 2 | True | 0 | ROZPOCET
| VV |  | "B.1.04" (0,3+1,2+0,27+1,2+0,26+1,2+0,27+1,2)*3,0 |  | 17.7 | [12 empty] | VV | 2 | 2 | True | 0 | ROZPOCET
| VV |  | "B.1.04a" 37,09+(7,695+4,74)*2*3,0-2,7*2,75+(2,7+2,75*2)*0,24-1,0*2,2-1,1*1,8*3+(1,1+1,8*2)*0,18*3 |  | 100.641 | [12 empty] | VV | 2 | 2 | True | 0 | ROZPOCET
| VV |  | "B.1.05" (0,1+2,4+0,15)*(3,0-1,8) |  | 3.18 | [12 empty] | VV | 2 | 2 | True | 0 | ROZPOCET
| VV |  | "B.1.07" (0,3+0,6+0,1)*(3,0-1,8) |  | 1.2 | [12 empty] | VV | 2 | 2 | True | 0 | ROZPOCET
| VV |  | "B.1.08" (0,1+0,6+0,3)*(3,0-1,8) |  | 1.2 | [12 empty] | VV | 2 | 2 | True | 0 | ROZPOCET
| VV |  | "B.1.09" (0,3+0,6+0,6)*(3,0-1,8) |  | 1.8 | [12 empty] | VV | 2 | 2 | True | 0 | ROZPOCET
| VV |  | "B.1.10" (1,2+0,3)*3,0 |  | 4.5 | [12 empty] | VV | 2 | 2 | True | 0 | ROZPOCET
| VV |  | "C.1.01" 27,68+(2,56+2,39+5,5)*2*(3,0-1,3)+2,56*0,32-2,0*(2,75-1,3)+(2,0+(2,75-1,3)*2)*0,3-2,4*(2,75-1,3)+(2,4+(2,75-1,3)*2)*0,1-3,6*(2,75-1,3) |  | 54.429 | [12 empty] | VV | 2 | 2 | True | 0 | ROZPOCET
| VV |  | "C.1.02" (3,385+5,36+0,85*2+0,14+0,24+1,7+0,8+3,9)*(3,48-1,3)-1,8*(2,515-1,3)+(1,8+(2,515-1,3)*2)*0,24-1,7*(2,75-1,3) |  | 33.914 | [12 empty] | VV | 2 | 2 | True | 0 | ROZPOCET
| VV |  | "C.1.03" 14,23+(8,0*2+1,8)*(2,6-1,3)-0,8*(1,97-1,3)-1,1*(2,1-1,3)+(1,1+(2,1-1,3)*2)*0,1-1,6*(2,1-1,3)+1,8*0,37 |  | 35.61 | [12 empty] | VV | 2 | 2 | True | 0 | ROZPOCET
| VV |  | "C.1.04" (1,2+2,0+1,5+7,68)*2*(3,5-1,3)-1,0*(2,2-1,3) |  | 53.572 | [12 empty] | VV | 2 | 2 | True | 0 | ROZPOCET
| VV |  | "C.1.05" (1,54+4,564+0,1+0,05+0,8)*(3,5-1,3)-2,2*(2,265-1,3)+(2,2+(2,265-1,3)*2)*0,19 |  | 14.181 | [12 empty] | VV | 2 | 2 | True | 0 | ROZPOCET
| VV |  | "C.1.05" (3,735+0,985+4,325+1,0+2,72+0,9+1,03+1,0+0,66)*2*(2,8-1,3)-2,2*(2,265-1,3)-0,8*(1,97-1,3)*2-0,7*(1,97-1,3) |  | 45.401 | [12 empty] | VV | 2 | 2 | True | 0 | ROZPOCET
| VV |  | "C.1.05" (-1,0*(2,02-1,3)+(1,0+(2,02-1,3)*2)*0,2)*3+(-0,9*(2,02-1,3)+(0,9+(2,02-1,3)*2)*0,2) |  | -0.876 | [12 empty] | VV | 2 | 2 | True | 0 | ROZPOCET
| VV |  | "C.1.06" 13,8+(6,0+2,3)*3,0-0,9*1,97 |  | 36.927 | [12 empty] | VV | 2 | 2 | True | 0 | ROZPOCET
| VV |  | "C.1.07" (6,0+3,52)*2*(2,75-1,8)-0,8*1,97-2,4*0,735+(2,4+0,735*2)*0,18 |  | 15.445 | [12 empty] | VV | 2 | 2 | True | 0 | ROZPOCET
| VV |  | "C.1.08" 56,17+(6,0+10,675)*2*3,0-0,9*1,97-0,8*1,97-2,4*1,85*3+(2,4+1,85*2)*0,18*3-(1,475+2,18)*1,8 |  | 136.266 | [12 empty] | VV | 2 | 2 | True | 0 | ROZPOCET
| VV |  | "C.1.08" (1,75+1,84)*2*3,0-0,8*1,97 |  | 19.964 | [12 empty] | VV | 2 | 2 | True | 0 | ROZPOCET
| VV |  | "C.1.09" 34,09+(6,8+5,0)*2*3,0-0,9*1,97-2,4*1,85+(2,4+1,85*2)*0,18-1,3*1,85-1,1*2,75+(1,3+1,1+2,75*2)*0,18-(0,6+1,475+0,3)*1,8 |  | 91.492 | [12 empty] | VV | 2 | 2 | True | 0 | ROZPOCET
| VV |  | "C.1.10" (2,035+1,525+0,15+0,15+2,3)*2*(2,5-1,8)-0,7*(1,97-1,8) |  | 8.505 | [12 empty] | VV | 2 | 2 | True | 0 | ROZPOCET
| VV |  | "C.1.12" 16,43+(3,11+6,745)*2*3,0-0,8*1,97 |  | 73.984 | [12 empty] | VV | 2 | 2 | True | 0 | ROZPOCET
| VV |  | "D.1.01" 10,56+(7,9+1,2)*2*(3,0-1,3)-0,9*(1,97-1,3)+(1,0+(2,02-1,3)*2)*0,2-1,2*(2,02-1,3)+(1,2+(2,02-1,3)*2)*0,25 |  | 41.181 | [12 empty] | VV | 2 | 2 | True | 0 | ROZPOCET
| VV |  | "D.1.01" -1,8*(2,4-1,3)+(1,8+(2,4-1,3)*2)*0,16-2,4*(2,75-1,3) |  | -4.82 | [12 empty] | VV | 2 | 2 | True | 0 | ROZPOCET
| VV |  | "D.1.02" (2,4+4,2)*2*(2,8-1,3)-2,4*(2,75-1,3)+(2,4+(2,75-1,3)*2)*0,3-2,2*(2,3-1,3)-1,8*(2,4-1,3)+(1,8+(2,4-1,3)*2)*0,36 |  | 15.17 | [12 empty] | VV | 2 | 2 | True | 0 | ROZPOCET
| VV |  | "D.1.03" (3,6+4,2)*2*(2,75-1,8)-2,2*(2,3-1,3)+(2,2+(2,3-1,3)*2)*0,3 |  | 13.88 | [12 empty] | VV | 2 | 2 | True | 0 | ROZPOCET
| VV |  | "E.1.01" (4,85-1,95+7,7-2,0)*(3,1-1,3)-2,0*(3,05-1,3)+(2,0+(3,05-1,3)*2)*0,1-2,1*(2,515-1,3)+(2,1+(2,515-1,3)*2)*0,25 |  | 11.111 | [12 empty] | VV | 2 | 2 | True | 0 | ROZPOCET
| VV |  | "E.1.02" (2,0+1,95+7,7+4,85)*(3,1-1,8)-1,9*(2,2-1,8)+(1,9+(2,2-1,8)*2)*0,1-2,4*0,75+(2,4+0,75*2)*0,18 |  | 19.862 | [12 empty] | VV | 2 | 2 | True | 0 | ROZPOCET
| VV |  | "E.1.03" (6,6+3,2+2,01+0,14+2,85)*2*(3,1-1,8)-2,4*0,75+(2,4+0,75*2)*0,18-2,1*(2,515-1,8) |  | 35.881 | [12 empty] | VV | 2 | 2 | True | 0 | ROZPOCET
| VV |  | "E.1.04a" (0,94+1,91)*2*(2,6-1,8)-0,7*(1,97-1,8)*2 |  | 4.322 | [12 empty] | VV | 2 | 2 | True | 0 | ROZPOCET
| VV |  | "E.1.04b" (0,9+1,86)*2*(2,6-1,8)-0,7*(1,97-1,8) |  | 4.297 | [12 empty] | VV | 2 | 2 | True | 0 | ROZPOCET
| VV |  | "E.1.05" (0,4+0,8+1,9+3,3)*(3,3-1,3)-1,9*(2,2-1,3)+(1,9+(2,2-1,3)*2)*0,1 |  | 11.46 | [12 empty] | VV | 2 | 2 | True | 0 | ROZPOCET
| VV |  | "E.1.06" 2,7*(3,3-1,3)*9-2,4*1,5*3+(2,4+1,5*2)*0,1-2,4*(2,4+0,9-1,3)*4+(2,4+(2,4+0,9-1,3)*2)*0,1*4-0,8*(1,97-1,3) |  | 21.164 | [12 empty] | VV | 2 | 2 | True | 0 | ROZPOCET
| VV |  | "E.1.07" 40,96+(5,7+7,27+0,28+0,4)*2*3,3-2,4*2,1*2-0,8*1,97 |  | 119.394 | [12 empty] | VV | 2 | 2 | True | 0 | ROZPOCET
| VV |  | "E.1.08" 6,0+(2,95+2,0)*2*3,3-0,8*1,97*2+(0,8+1,97*2)*0,12 |  | 36.087 | [12 empty] | VV | 2 | 2 | True | 0 | ROZPOCET
| VV |  | "E.1.08a" 14,41+(2,95+4,89)*2*3,3-0,8*1,97-2,4*2,1 |  | 59.538 | [12 empty] | VV | 2 | 2 | True | 0 | ROZPOCET
| VV |  | "E.1.10" 6,0+(2,95+2,0)*2*3,3-0,8*1,97*2+(0,8+1,97*2)*0,12 |  | 36.087 | [12 empty] | VV | 2 | 2 | True | 0 | ROZPOCET
| VV |  | "E.1.10a" 14,41+(2,95+4,89)*2*3,3-0,8*1,97-2,4*2,1 |  | 59.538 | [12 empty] | VV | 2 | 2 | True | 0 | ROZPOCET
| VV |  | "E.1.19" 3,0*(3,0-2,0) |  | 3 | [12 empty] | VV | 2 | 2 | True | 0 | ROZPOCET
| VV |  | "E.1.22a" (2,15+2,45)*2*(2,6-1,8)-0,8*(1,97-1,8)*2+(0,9+(2,1-1,8)*2)*0,15 |  | 7.313 | [12 empty] | VV | 2 | 2 | True | 0 | ROZPOCET
| VV |  | "E.1.22b" (1,175+2,76+2,45)*2*(2,6-1,8)-0,8*(1,97-1,8) |  | 10.08 | [12 empty] | VV | 2 | 2 | True | 0 | ROZPOCET
| VV |  | "F.1.01" ((3,0+0,9+6,95+0,25+7,55+0,25+3,4+0,25)*2+3,85)*(2,7-1,3)+((0,25+3,4+0,25)*2+3,85+3,0)*(2,8-2,6) |  | 71.46 | [12 empty] | VV | 2 | 2 | True | 0 | ROZPOCET
| VV |  | "F.1.01" -1,8*(2,4-1,3)-2,0*(2,265-1,3)-2,2*(2,265-1,3)-1,5*(2,265-1,3)-0,8*(1,97-1,3)*2-1,0*(2,02-1,3)*5+(1,0+(2,02-1,3)*2)*0,2 |  | -11.665 | [12 empty] | VV | 2 | 2 | True | 0 | ROZPOCET
| VV |  | "F.1.01" (5,6+3,4)*2*(2,7-1,3)-2,2*(2,265-1,3)+(2,2+(2,265-1,3)*2)*0,25-1,8*(2,75-1,3)+(1,8+(2,75-1,3)*2)*0,1+(1,0*2+3,4)*(2,85-2,7) |  | 22.78 | [12 empty] | VV | 2 | 2 | True | 0 | ROZPOCET
| VV |  | "F.1.01" (4,7+1,5)*2*(2,55-1,3)-1,5*(2,265-1,3)+(1,5+(2,265-1,3)*2)*0,25-1,3*(2,75-1,3)+(1,3+(2,75-1,3)*2)*0,1+(1,5+1,2*2)*(2,8-2,55) |  | 14.42 | [12 empty] | VV | 2 | 2 | True | 0 | ROZPOCET
| VV |  | "F.1.02" (3,66+3,4)*2*(2,8-1,8)-2,0*(2,265-1,3)+(2,0+(2,265-1,3)*2)*0,24 |  | 13.133 | [12 empty] | VV | 2 | 2 | True | 0 | ROZPOCET
| VV |  | "F.1.03a" (1,61+2,77)*2*(2,6-1,8)-0,8*(1,97-1,8)*2 |  | 6.736 | [12 empty] | VV | 2 | 2 | True | 0 | ROZPOCET
| VV |  | "F.1.03b" (1,935+1,075+1,645)*2*(2,6-1,8)-0,8*(1,97-1,8) |  | 7.312 | [12 empty] | VV | 2 | 2 | True | 0 | ROZPOCET
| VV |  | "F.1.04a" (1,61+3,65)*2*(2,6-1,8)-0,8*(1,97-1,8)*2 |  | 8.144 | [12 empty] | VV | 2 | 2 | True | 0 | ROZPOCET
| VV |  | "F.1.04b" (2,085+2,575+1,025)*2*(2,8-1,8)-0,8*(1,97-1,8)-1,2*0,735+(1,2+0,735*2)*0,18 |  | 10.833 | [12 empty] | VV | 2 | 2 | True | 0 | ROZPOCET
| VV |  | "F.1.05" 32,93+(4,7+7,0)*2*3,0-0,9*1,97-2,4*1,85+(2,4+1,85*2)*0,18-1,3*1,85-1,1*2,75+(1,3+1,1+2,75*2)*0,18-(0,6+1,0)*1,8 |  | 91.127 | [12 empty] | VV | 2 | 2 | True | 0 | ROZPOCET
| VV |  | "F.1.06" 14,62+(4,7+3,11)*2*3,0-0,9*1,97 |  | 59.707 | [12 empty] | VV | 2 | 2 | True | 0 | ROZPOCET
| VV |  | "F.1.07" (1,8+1,685)*3,0+(3,3+0,25+3,985-1,8)*2*3,0/2-0,8*1,97*2 |  | 24.508 | [12 empty] | VV | 2 | 2 | True | 0 | ROZPOCET
| VV |  | "F.1.08" 60,7+(12,9+4,7)*2*3,0-0,9*1,97-2,4*1,85*4+(2,4+1,85*2)*0,18*4-(0,6+1,1)*1,8 |  | 148.099 | [12 empty] | VV | 2 | 2 | True | 0 | ROZPOCET
| VV |  | "F.1.09" 32,73+(4,7+6,95)*2*3,0-0,9*1,97-2,4*1,85*2+(2,4+1,85*2)*0,18*2-(0,6+1,05)*1,8 |  | 91.203 | [12 empty] | VV | 2 | 2 | True | 0 | ROZPOCET
| VV |  | "F.1.10" 35,55+(4,7+7,55)*2*3,0-0,9*1,97-2,4*1,85*2+(2,4+1,85*2)*0,18*2-(0,6+1,0)*1,8 |  | 97.713 | [12 empty] | VV | 2 | 2 | True | 0 | ROZPOCET
| VV |  | Mezisoučet |  | 2085.9 | [12 empty] | VV | 2 | 3 | True | 0 | ROZPOCET
| VV |  | "A.2.01" (2,65+1,8+4,2+1,8+1,9)*(3,0-1,3)-1,5*(1,2+1,0-1,3)+(1,5+(1,2+1,0-1,3)*2)*0,18 |  | 20.239 | [12 empty] | VV | 2 | 2 | True | 0 | ROZPOCET
| VV |  | "A.2.09" (3,15+1,5)*(3,0-1,8) |  | 5.58 | [12 empty] | VV | 2 | 2 | True | 0 | ROZPOCET
| VV |  | "C.2.01" (5,45+2,2+4,94*2+6,745+1,2+0,26)*(2,85-1,3)-1,5*(2,0-1,3+0,16*5)-1,2*(2,65-1,3)+(1,2+(2,65-1,3)*2)*0,175-0,8*(1,97-1,3) |  | 36.166 | [12 empty] | VV | 2 | 2 | True | 0 | ROZPOCET
| VV |  | "C.2.01" (3,25+5,285)*(2,85-1,8)-0,9*(2,02-1,3)*2+(0,9+(2,02-1,3)*2)*0,2-1,0*(2,02-1,3)*2+(1,0+(2,02-1,3)*2)*0,2*2 |  | 7.67 | [12 empty] | VV | 2 | 2 | True | 0 | ROZPOCET
| VV |  | "C.2.02a" (2,4+2,2)*2*(2,6-1,8)-0,8*(1,97-1,8)*2 |  | 7.088 | [12 empty] | VV | 2 | 2 | True | 0 | ROZPOCET
| VV |  | "C.2.02b" (2,27+2,2)*2*(2,6-1,8)-0,8*(1,97-1,8)-0,7*(1,97-1,8) |  | 6.897 | [12 empty] | VV | 2 | 2 | True | 0 | ROZPOCET
| VV |  | "C.2.02c" (1,1+2,15)*2*(2,6-1,8)-0,7*(1,97-1,8) |  | 5.081 | [12 empty] | VV | 2 | 2 | True | 0 | ROZPOCET
| VV |  | "C.2.03" 21,2+(6,0+3,52)*2*3,0-0,8*1,97-2,4*1,85+(2,4+1,85*2)*0,18 |  | 73.402 | [12 empty] | VV | 2 | 2 | True | 0 | ROZPOCET
| VV |  | "C.2.04" 56,23+(6,0+10,675)*2*3,0-0,9*1,97-2,4*1,85*3+(2,4+1,85*2)*0,18*3-(1,475+0,6)*1,8 |  | 140.746 | [12 empty] | VV | 2 | 2 | True | 0 | ROZPOCET
| VV |  | "C.2.05" 34,09+(6,8+5,0)*2*3,0-0,9*1,97-2,4*1,85*2+(2,4+1,85*2)*0,18*2 |  | 96.433 | [12 empty] | VV | 2 | 2 | True | 0 | ROZPOCET
| VV |  | "C.2.06a" (3,0+4,8+0,2)*2*(2,6-1,8)-0,8*(1,97-1,8)-0,7*(1,97-1,8)*2 |  | 12.426 | [12 empty] | VV | 2 | 2 | True | 0 | ROZPOCET
| VV |  | "C.2.06b" (1,2+0,15+0,9)*2*(2,5-1,8)-0,7*(1,97-1,8) |  | 3.031 | [12 empty] | VV | 2 | 2 | True | 0 | ROZPOCET
| VV |  | "C.2.06c" (1,35+2,115)*2*(2,5-1,8)-0,7*(1,97-1,8) |  | 4.732 | [12 empty] | VV | 2 | 2 | True | 0 | ROZPOCET
| VV |  | "C.2.07" (9,2+4,55+0,2)*2*(2,6-1,3)-0,9*(1,97-1,3)-0,8*(1,97-1,3) |  | 35.131 | [12 empty] | VV | 2 | 2 | True | 0 | ROZPOCET
| VV |  | "C.2.07" -1,5*(2,0-1,3)+(1,5+(2,0-1,3)*2)*0,19-1,4*(2,2-1,3)+(1,4+(2,2-1,3)*2)*0,1-1,2*(1,5+0,9-1,3)+(1,2+(1,5+0,9-1,3)*2)*0,18 |  | -2.147 | [12 empty] | VV | 2 | 2 | True | 0 | ROZPOCET
| VV |  | "C.2.08" 15,25+(7,06+2,16)*2*3,0-0,8*1,97-1,2*0,6*2+(1,2+0,6*2)*0,18*2 |  | 68.418 | [12 empty] | VV | 2 | 2 | True | 0 | ROZPOCET
| VV |  | "C.2.09" 49,85+(11,075+4,5+0,1+0,2)*2*3,0-0,9*1,97-1,2*1,5*4+(1,2+1,5*2)*0,18*4 |  | 139.151 | [12 empty] | VV | 2 | 2 | True | 0 | ROZPOCET
| VV |  | "D.2.02" 17,19+(4,05+4,2)*2*3,0-0,8*1,97+(0,9+2,02*2)*0,2 |  | 66.102 | [12 empty] | VV | 2 | 2 | True | 0 | ROZPOCET
| VV |  | "D.2.03" (3,7+4,2)*2*(2,8-1,3)-1,8*(2,3-1,3)+(1,8+(2,3-1,3)*2)*0,3-1,8*(2,7-1,3)+(1,8+(2,7-1,3)*2)*0,36 |  | 22.176 | [12 empty] | VV | 2 | 2 | True | 0 | ROZPOCET
| VV |  | "E.2.01" ((0,145+1,0+0,75+1,0+1,0+0,45)*2-0,9)*(2,7-1,3)-0,8*(1,97-1,3)-0,9*(1,97-1,3)*2+(1,0+(2,02-1,3)*2)*0,15*2+0,9*0,25 |  | 10.121 | [12 empty] | VV | 2 | 2 | True | 0 | ROZPOCET
| VV |  | "E.2.01" (1,3+0,77+0,15+2,7)*(3,3-1,3) |  | 9.84 | [12 empty] | VV | 2 | 2 | True | 0 | ROZPOCET
| VV |  | "E.2.02" (0,25+2,4+0,15)*3,3 |  | 9.24 | [12 empty] | VV | 2 | 2 | True | 0 | ROZPOCET
| VV |  | "E.2.03" (2,7*8+0,4)*(3,3-1,3)-2,4*1,5*3+(2,4+1,5*2)*0,1-2,4*(2,4+0,9-1,3)*4+(2,4+(2,4+0,9-1,3)*2)*0,1*4 |  | 17.1 | [12 empty] | VV | 2 | 2 | True | 0 | ROZPOCET
| VV |  | "E.2.09" 22,13+(3,18+7,0)*2*(3,3-1,8)-0,8*(1,97-1,8)-2,4*(2,1+0,9-1,8) |  | 49.654 | [12 empty] | VV | 2 | 2 | True | 0 | ROZPOCET
| VV |  | "E.2.11" 1,25+(1,6+0,9)*2*(3,3-2,0) |  | 7.75 | [12 empty] | VV | 2 | 2 | True | 0 | ROZPOCET
| VV |  | "E.2.14a" (1,7*2+4,56)*3,0+4,56*(2,2-1,8)-0,6*(1,97-1,8)*2-0,7*(1,97-1,8)-0,8*1,97*2+(0,9+2,02*2)*0,2 |  | 23.217 | [12 empty] | VV | 2 | 2 | True | 0 | ROZPOCET
| VV |  | "E.2.14b" (1,2+1,04+1,64)*(2,2-1,8)+(1,2+1,04+1,64)*(3,2-1,8)-0,7*(1,97-1,8) |  | 6.865 | [12 empty] | VV | 2 | 2 | True | 0 | ROZPOCET
| VV |  | "E.2.15" 3,2*3,0 |  | 9.6 | [12 empty] | VV | 2 | 2 | True | 0 | ROZPOCET
| VV |  | "E.2.16" (6,6+5,0)*2*3,2-0,9*1,97-2,4*2,15*2+(2,4+2,15*2)*0,18*2-(0,75+0,6)*1,8 |  | 62.129 | [12 empty] | VV | 2 | 2 | True | 0 | ROZPOCET
| VV |  | "E.2.17" (4,7+7,7)*2*3,2-0,9*1,97-2,4*2,15*2+(2,4+2,15*2)*0,18*2-(1,0+0,6)*1,8 |  | 66.799 | [12 empty] | VV | 2 | 2 | True | 0 | ROZPOCET
| VV |  | "E.2.18a" (1,5+2,96-0,1)*2*(2,6-1,8)-0,8*(1,97-1,8)*2 |  | 6.704 | [12 empty] | VV | 2 | 2 | True | 0 | ROZPOCET
| VV |  | "E.2.18b" (1,025+1,625+0,15+2,96)*2*(2,6-1,8)-0,8*(1,97-1,8) |  | 9.08 | [12 empty] | VV | 2 | 2 | True | 0 | ROZPOCET
| VV |  | "F.2.01" (3,0+3,85+3,9*2)*(2,8-1,3)-1,8*(2,7-1,3)-2,0*(2,4-1,3)+(2,0+(2,4-1,3)*2)*0,24-0,8*(1,97-1,3) |  | 17.727 | [12 empty] | VV | 2 | 2 | True | 0 | ROZPOCET
| VV |  | "F.2.01" ((0,9+1,05+1,0+6,2+1,0+5,55)*2+3,0)*(2,6-1,3)-1,5*(2,15-1,3)-0,8*(1,97-1,3)-1,0*(2,02-1,3)*5+(1,0+(2,02-1,3)*2)*0,2 |  | 39.797 | [12 empty] | VV | 2 | 2 | True | 0 | ROZPOCET
| VV |  | "F.2.01" (4,7+1,5)*2*(2,55-1,3)+(1,0+1,5+1,0)*(2,8-2,55)-1,5*(2,15-1,3)+(1,5+(2,15-1,3)*2)*0,25-1,3*(2,75-1,3)+(1,3+(2,75-1,3)*2)*0,1 |  | 14.435 | [12 empty] | VV | 2 | 2 | True | 0 | ROZPOCET
| VV |  | "F.2.02" (3,66+3,4)*2*(2,7-1,8)-2,0*(2,4-1,8) |  | 11.508 | [12 empty] | VV | 2 | 2 | True | 0 | ROZPOCET
| VV |  | "F.2.03a" (1,61+2,77)*2*(2,6-1,8)-0,8*(1,97-1,8)*2 |  | 6.736 | [12 empty] | VV | 2 | 2 | True | 0 | ROZPOCET
| VV |  | "F.2.03b" (0,968*2+1,075+1,645)*2*(2,6-1,8)-0,8*(1,97-1,8) |  | 7.314 | [12 empty] | VV | 2 | 2 | True | 0 | ROZPOCET
| VV |  | "F.2.04a" (1,61+3,65)*2*(2,6-1,8)-0,8*(1,97-1,8)*2 |  | 8.144 | [12 empty] | VV | 2 | 2 | True | 0 | ROZPOCET
| VV |  | "F.2.04b" (2,085+2,575+1,025)*2*(2,75-1,8)-0,8*(1,97-1,8)-1,2*0,735+(1,2+0,735*2)*0,18 |  | 10.264 | [12 empty] | VV | 2 | 2 | True | 0 | ROZPOCET
| VV |  | "F.2.05" 32,95+(4,7+7,0)*2*3,0-0,9*1,97-2,4*1,85*2+(2,4+1,85*2)*0,18*2-(0,6+1,0)*1,8 |  | 91.813 | [12 empty] | VV | 2 | 2 | True | 0 | ROZPOCET
| VV |  | "F.2.06" 14,62+(4,7+3,11)*2*3,0-0,9*1,97 |  | 59.707 | [12 empty] | VV | 2 | 2 | True | 0 | ROZPOCET
| VV |  | "F.2.07" 60,72+(12,9+4,7)*2*3,0-0,9*1,97-2,4*1,85*4+(2,4+1,85*2)*0,18*4-(0,6+1,0)*1,8 |  | 148.299 | [12 empty] | VV | 2 | 2 | True | 0 | ROZPOCET
| VV |  | "F.2.08" 32,75+(4,7+6,95)*2*3,0-0,9*1,97-2,4*1,85*2+(2,4+1,85*2)*0,18*2-(0,6+1,0)*1,8 |  | 91.313 | [12 empty] | VV | 2 | 2 | True | 0 | ROZPOCET
| VV |  | "F.2.09" 55,79+(5,6+11,2)*2*3,0-0,9*1,97-2,4*1,85*3+(2,4+1,85*2)*0,18*3-(0,6+1,0)*1,8 |  | 141.911 | [12 empty] | VV | 2 | 2 | True | 0 | ROZPOCET
| VV |  | Mezisoučet |  | 1685.389 | [12 empty] | VV | 2 | 3 | True | 0 | ROZPOCET
| VV |  | Součet |  | 3771.289 | [12 empty] | VV | 2 | 4 | True | 1 | ROZPOCET
872 | K | 784221107 | Malby z malířských směsí otěruvzdorných za sucha dvojnásobné, bílé za sucha otěruvzdorné dobře na schodišti o výšce podlaží do 3,80 m | m2 | 86.482 |  | 0 | CS ÚRS 2024 02 |  | základní |  | 0 | 0.00029 | 0.02508 | 0 | 0 | 16 | K | 2 |  |  |  | ROZPOCET | [5 empty] | 0 | 0 | 0 | 0 | 0 | 1 | 0 | 16 | -193264075
| Online PSC |  | https://podminky.urs.cz/item/CS_URS_2024_02/784221107 | [14 empty] | Online PSC | 2
| VV |  | "F.1.01, F.2.01" | [14 empty] | VV | 2 | 1 | True | 0 | ROZPOCET
| VV |  | ((0,25+5,6)*2+3,85)*6,1+3,85*0,3*2 |  | 97.165 | [12 empty] | VV | 2 | 2 | True | 0 | ROZPOCET
| VV |  | -2,4*2,4+(2,4*3)*0,16 |  | -4.608 | [12 empty] | VV | 2 | 2 | True | 0 | ROZPOCET
| VV |  | -((0,25+5,6)*2+3,85)*1,3 |  | -20.215 | [12 empty] | VV | 2 | 2 | True | 0 | ROZPOCET
| VV |  | Sqrt((11*0,33*2)^2+(3,0)^2)*1,8 |  | 14.14 | [12 empty] | VV | 2 | 2 | True | 0 | ROZPOCET
| VV |  | Součet |  | 86.482 | [12 empty] | VV | 2 | 4 | True | 1 | ROZPOCET
873 | K | 784331001 | Malby protiplísňové dvojnásobné, bílé v místnostech výšky do 3,80 m | m2 | 5.82 |  | 0 | CS ÚRS 2024 02 |  | základní |  | 0 | 0.00028 | 0.0016296 | 0 | 0 | 16 | K | 2 |  |  |  | ROZPOCET | [5 empty] | 0 | 0 | 0 | 0 | 0 | 1 | 0 | 16 | -115340592
| Online PSC |  | https://podminky.urs.cz/item/CS_URS_2024_02/784331001 | [14 empty] | Online PSC | 2
| VV |  | "D.1.1.a – TECHNICKÁ ZPRÁVA - A.6.9. Vnitřní obklady a omyvatelné nátěry | [14 empty] | VV | 2 | 1 | True | 0 | ROZPOCET
| VV |  | "C.1.11" | [14 empty] | VV | 2 | 1 | True | 0 | ROZPOCET
| VV |  | (2,15+2,7)*2*(2,6-2,0) |  | 5.82 | [12 empty] | VV | 2 | 2 | True | 1 | ROZPOCET
| D | 786 | Dokončovací práce - čalounické úpravy |  |  |  | 0 |  |  |  |  | 0 |  | 0.23458 |  | 0 | 2 | D | 1 |  |  |  | ROZPOCET | [11 empty] | 0
874 | K | 78662.O01 | Žaluzie F-80 okenní vnější ovládaná motoricky s krycím plechem a vodícími profily pro okno 2400x1850mm | kus | 30 |  | 0 | R-položka |  | základní |  | 0 | 0.005995 | 0.17985 | 0 | 0 | 16 | K | 2 |  |  |  | ROZPOCET | [5 empty] | 0 | 0 | 0 | 0 | 0 | 1 | 0 | 16 | -265045621
| VV |  | "D.1.1.a – TECHNICKÁ ZPRÁVA - A.6.12. Výplně otvorů | [14 empty] | VV | 2 | 1 | True | 0 | ROZPOCET
| VV |  | "C.1.08" 3 |  | 3 | [12 empty] | VV | 2 | 2 | True | 0 | ROZPOCET
| VV |  | "C.1.09" 1 |  | 1 | [12 empty] | VV | 2 | 2 | True | 0 | ROZPOCET
| VV |  | "F.1.05" 1 |  | 1 | [12 empty] | VV | 2 | 2 | True | 0 | ROZPOCET
| VV |  | "F.1.08" 4 |  | 4 | [12 empty] | VV | 2 | 2 | True | 0 | ROZPOCET
| VV |  | "F.1.09" 2 |  | 2 | [12 empty] | VV | 2 | 2 | True | 0 | ROZPOCET
| VV |  | "F.1.10" 2 |  | 2 | [12 empty] | VV | 2 | 2 | True | 0 | ROZPOCET
| VV |  | "C.2.03" 1 |  | 1 | [12 empty] | VV | 2 | 2 | True | 0 | ROZPOCET
| VV |  | "C.2.04" 3 |  | 3 | [12 empty] | VV | 2 | 2 | True | 0 | ROZPOCET
| VV |  | "C.2.05" 2 |  | 2 | [12 empty] | VV | 2 | 2 | True | 0 | ROZPOCET
| VV |  | "F.2.05" 2 |  | 2 | [12 empty] | VV | 2 | 2 | True | 0 | ROZPOCET
| VV |  | "F.2.07" 4 |  | 4 | [12 empty] | VV | 2 | 2 | True | 0 | ROZPOCET
| VV |  | "F.2.08" 2 |  | 2 | [12 empty] | VV | 2 | 2 | True | 0 | ROZPOCET
| VV |  | "F.2.09" 3 |  | 3 | [12 empty] | VV | 2 | 2 | True | 0 | ROZPOCET
| VV |  | Součet |  | 30 | [12 empty] | VV | 2 | 4 | True | 1 | ROZPOCET
875 | K | 78662.O02 | Žaluzie F-80 okenní/dveřní vnější ovládaná motoricky s krycím plechem a vodícími profily pro sestavu okno 1300x1850mm + dveře 1100x2750mm | kus | 2 |  | 0 | R-položka |  | základní |  | 0 | 0.007255 | 0.01451 | 0 | 0 | 16 | K | 2 |  |  |  | ROZPOCET | [5 empty] | 0 | 0 | 0 | 0 | 0 | 1 | 0 | 16 | -1757695052
| VV |  | "D.1.1.a – TECHNICKÁ ZPRÁVA - A.6.12. Výplně otvorů | [14 empty] | VV | 2 | 1 | True | 0 | ROZPOCET
| VV |  | "C.1.09" 1 |  | 1 | [12 empty] | VV | 2 | 2 | True | 0 | ROZPOCET
| VV |  | "F.1.05" 1 |  | 1 | [12 empty] | VV | 2 | 2 | True | 0 | ROZPOCET
| VV |  | Součet |  | 2 | [12 empty] | VV | 2 | 4 | True | 1 | ROZPOCET
876 | K | 78662.O12 | Žaluzie F-80 okenní vnější ovládaná motoricky s krycím plechem a vodícími profily pro okno 1200x1500mm | kus | 4 |  | 0 | R-položka |  | základní |  | 0 | 0.00325 | 0.013 | 0 | 0 | 16 | K | 2 |  |  |  | ROZPOCET | [5 empty] | 0 | 0 | 0 | 0 | 0 | 1 | 0 | 16 | 1390180837
| VV |  | "D.1.1.a – TECHNICKÁ ZPRÁVA - A.6.12. Výplně otvorů | [14 empty] | VV | 2 | 1 | True | 0 | ROZPOCET
| VV |  | "C.2.09" 4 |  | 4 | [12 empty] | VV | 2 | 2 | True | 1 | ROZPOCET
877 | K | 78662.O14 | Žaluzie F-80 okenní vnější ovládaná motoricky s krycím plechem a vodícími profily pro okno 2400x2150mm | kus | 4 |  | 0 | R-položka |  | základní |  | 0 | 0.006805 | 0.02722 | 0 | 0 | 16 | K | 2 |  |  |  | ROZPOCET | [5 empty] | 0 | 0 | 0 | 0 | 0 | 1 | 0 | 16 | -896994162
| VV |  | "D.1.1.a – TECHNICKÁ ZPRÁVA - A.6.12. Výplně otvorů | [14 empty] | VV | 2 | 1 | True | 0 | ROZPOCET
| VV |  | "E.2.16" 2 |  | 2 | [12 empty] | VV | 2 | 2 | True | 0 | ROZPOCET
| VV |  | "E.2.17" 2 |  | 2 | [12 empty] | VV | 2 | 2 | True | 0 | ROZPOCET
| VV |  | Součet |  | 4 | [12 empty] | VV | 2 | 4 | True | 1 | ROZPOCET
878 | K | 998786122 | Přesun hmot pro stínění a čalounické úpravy stanovený z hmotnosti přesunovaného materiálu vodorovná dopravní vzdálenost do 50 m ruční (bez užití mechanizace) v objektech výšky (hloubky) přes 6 do 12 m | t | 0.235 |  | 0 | CS ÚRS 2024 02 |  | základní |  | 0 | 0 | 0 | 0 | 0 | 16 | K | 2 |  |  |  | ROZPOCET | [5 empty] | 0 | 0 | 0 | 0 | 0 | 1 | 0 | 16 | 582011417
| Online PSC |  | https://podminky.urs.cz/item/CS_URS_2024_02/998786122 | [14 empty] | Online PSC | 2
879 | K | 998786129 | Přesun hmot pro stínění a čalounické úpravy stanovený z hmotnosti přesunovaného materiálu vodorovná dopravní vzdálenost do 50 m Příplatek k cenám za ruční zvětšený přesun přes vymezenou vodorovnou dopravní vzdálenost za každých dalších započatých 50 m | t | 0.235 |  | 0 | CS ÚRS 2024 02 |  | základní |  | 0 | 0 | 0 | 0 | 0 | 16 | K | 2 |  |  |  | ROZPOCET | [5 empty] | 0 | 0 | 0 | 0 | 0 | 1 | 0 | 16 | 404861731
| Online PSC |  | https://podminky.urs.cz/item/CS_URS_2024_02/998786129 | [14 empty] | Online PSC | 2
| D | M | Práce a dodávky M |  |  |  | 0 |  |  |  |  | 0 |  | 0 |  | 0 | 3 | D | 0 |  |  |  | ROZPOCET | [11 empty] | 0
| D | 33-M | Montáže dopr.zaříz.,sklad. zař. a váh |  |  |  | 0 |  |  |  |  | 0 |  | 0 |  | 0 | 3 | D | 1 |  |  |  | ROZPOCET | [11 empty] | 0
880 | K | 33-M-00E | Schodišťová sedačka - pavilon E | kus | 1 |  | 0 |  |  | základní |  | 0 | 0 | 0 | 0 | 0 | 64 | K | 2 |  |  |  | ROZPOCET | [5 empty] | 0 | 0 | 0 | 0 | 0 | 1 | 0 | 64 | 22217366
| P |  | Poznámka k položce: spodní zastávka na kótě -0,820, horní zastávka v úrovni 2.NP +3,600 rychlost 0,1 m/s (6 m/min), nosnost je 130 kg jízda po vnitřní straně schodiště dole parkovací zatáčka 180°, nahoře parkovací zatáčka 90° jízda na baterie, nabíjecí body v koncové stanici dálkové ovladače | [14 empty] | P | 2
| VV |  | "D.1.1.a – TECHNICKÁ ZPRÁVA - A.6.13. Výtahy/schodišťové sedačky | [14 empty] | VV | 2 | 1 | True | 0 | ROZPOCET
| VV |  | "pavilon E | [14 empty] | VV | 2 | 1 | True | 0 | ROZPOCET
| VV |  | 1 |  | 1 | [12 empty] | VV | 2 | 2 | True | 1 | ROZPOCET
881 | K | 33-M-00F | Schodišťová sedačka - pavilon F | kus | 1 |  | 0 |  |  | základní |  | 0 | 0 | 0 | 0 | 0 | 64 | K | 2 |  |  |  | ROZPOCET | [5 empty] | 0 | 0 | 0 | 0 | 0 | 1 | 0 | 64 | -1295160220
| P |  | Poznámka k položce: spodní zastávka v úrovni 1.NP ±0,000, horní zastávka v úrovni 2.NP +3,300 rychlost 0,1 m/s (6 m/min), nosnost je 130 kg jízda po vnitřní straně schodiště dole parkovací zatáčka 180°, nahoře parkovací zatáčka 90° jízda na baterie, nabíjecí body v koncové stanici dálkové ovladače | [14 empty] | P | 2
| VV |  | "D.1.1.a – TECHNICKÁ ZPRÁVA - A.6.13. Výtahy/schodišťové sedačky | [14 empty] | VV | 2 | 1 | True | 0 | ROZPOCET
| VV |  | "pavilon F | [14 empty] | VV | 2 | 1 | True | 0 | ROZPOCET
| VV |  | 1 |  | 1 | [12 empty] | VV | 2 | 2 | True | 1 | ROZPOCET
| D | VRN | Vedlejší rozpočtové náklady |  |  |  | 0 |  |  |  |  | 0 |  | 0 |  | 0 | 5 | D | 0 |  |  |  | ROZPOCET | [11 empty] | 0
| D | VRN9 | Ostatní náklady |  |  |  | 0 |  |  |  |  | 0 |  | 0 |  | 0 | 5 | D | 1 |  |  |  | ROZPOCET | [11 empty] | 0
882 | K | 094103000 | Náklady na vyklizení objektu | Kč | 1 |  | 0 | CS ÚRS 2024 02 |  | základní |  | 0 | 0 | 0 | 0 | 0 | 1024 | K | 2 |  |  |  | ROZPOCET | [5 empty] | 0 | 0 | 0 | 0 | 0 | 1 | 0 | 1024 | 1752610231
| Online PSC |  | https://podminky.urs.cz/item/CS_URS_2024_02/094103000 | [14 empty] | Online PSC | 2
| VV |  | "plánované vyklizení/přesun nábytku v rozsahu dle PD | [14 empty] | VV | 2 | 1 | True | 0 | ROZPOCET
| VV |  | "D.1.1.b-02 CELKOVÝ PŮDORYS 1.NP | [14 empty] | VV | 2 | 1 | True | 0 | ROZPOCET
| VV |  | "A.1.02 úložné prostory, dřevěné skříňky | [14 empty] | VV | 2 | 1 | True | 0 | ROZPOCET
| VV |  | "A.1.07 14xskříňka (přesun do A.1.02) | [14 empty] | VV | 2 | 1 | True | 0 | ROZPOCET
| VV |  | "A.1.13 dřevěné botníky | [14 empty] | VV | 2 | 1 | True | 0 | ROZPOCET
| VV |  | "E.1.01 dřevěné botníky | [14 empty] | VV | 2 | 1 | True | 0 | ROZPOCET
| VV |  | "E.1.05 18xplechová skříňka + lavičky a věšáky pro 1.NP | [14 empty] | VV | 2 | 1 | True | 0 | ROZPOCET
| VV |  | "E.1.17 3xplechová skříňka | [14 empty] | VV | 2 | 1 | True | 0 | ROZPOCET
| VV |  | "E.1.18 3xplechová skříňka | [14 empty] | VV | 2 | 1 | True | 0 | ROZPOCET
| VV |  | "D.1.1.b-03 CELKOVÝ PŮDORYS 2.NP | [14 empty] | VV | 2 | 1 | True | 0 | ROZPOCET
| VV |  | "E.2.01 plechové šatní skříňky | [14 empty] | VV | 2 | 1 | True | 0 | ROZPOCET
| VV |  | "E.2.01 plechové šatní skříňky na mezipodestě | [14 empty] | VV | 2 | 1 | True | 0 | ROZPOCET
| VV |  | "E.2.03 6x vysoká dřevěná skříň (přesun) | [14 empty] | VV | 2 | 1 | True | 0 | ROZPOCET
| VV |  | 1 |  | 1 | [12 empty] | VV | 2 | 2 | True | 1 | ROZPOCET

## D141a - Vytápění - strojo...
{40699ed5-88ad-44db-a9cf-a092d2f351d1}
2
| KRYCÍ LIST SOUPISU PRACÍ | [7 empty] | v --- níže se nacházejí doplnkové a pomocné údaje k sestavám --- v | [8 empty] | False
Stavba:
SŠ a ZŠ Beroun
Objekt:
SO.01 - Střední a základní škola
Soupis:
D141a - Vytápění - strojovny UT
| KSO: |  |  |  |  | CC-CZ:
| Místo: |  | Karla Čapka 1457, 266 01 Beroun |  |  | Datum: | 29. 10. 2024
| Zadavatel: |  |  |  |  | IČ: | 70841446
|  | Střední škola a Základní škola Beroun, p.o. |  |  |  | DIČ:
| Účastník: |  |  |  |  | IČ: | Vyplň údaj
|  | Vyplň údaj |  |  |  | DIČ: | Vyplň údaj
| Projektant: |  |  |  |  | IČ: | 28711335
|  | DPU REVIT s.r.o. |  |  |  | DIČ: | CZ28711335
| Zpracovatel: |  |  |  |  | IČ:
DIČ:
Poznámka:
Soupis prací je sestaven s využitím Cenové soustavy ÚRS. Položky, které pochází z této cenové soustavy, jsou ve sloupci 'Cenová soustava' označeny popisem 'CS ÚRS' a úrovní příslušného kalendářního pololetí. Veškeré další informace vymezující popis a podmínky použití těchto položek z Cenové soustavy, které nejsou uvedeny přímo v soupisu prací, jsou neomezeně dálkově k dispozici na webu podminky.urs.cz.
| Cena bez DPH | [5 empty] | 0
|  |  | Základ daně |  |  | Sazba daně | Výše daně
| DPH | základní | 0 |  |  | 21% | 0
|  | snížená | 0 |  |  | 12% | 0
|  | zákl. přenesená | 0 |  |  | 21% | 0
|  | sníž. přenesená | 0 |  |  | 12% | 0
|  | nulová | 0 |  |  | 0% | 0
| Cena s DPH |  |  | v | CZK |  | 0
REKAPITULACE ČLENĚNÍ SOUPISU PRACÍ
Stavba:
SŠ a ZŠ Beroun
Objekt:
SO.01 - Střední a základní škola
Soupis:
D141a - Vytápění - strojovny UT
Místo: |  |  | Karla Čapka 1457, 266 01 Beroun |  |  | Datum: | 29. 10. 2024
Zadavatel: |  |  | Střední škola a Základní škola Beroun, p.o. |  |  | Projektant: | DPU REVIT s.r.o.
Účastník: |  |  | Vyplň údaj |  |  | Zpracovatel:
Kód dílu - Popis | [6 empty] | Cena celkem [CZK]
Náklady stavby celkem | [6 empty] | 0 | [11 empty] | -1
| PSV - Práce a dodávky PSV | [5 empty] | 0
| 713 - Izolace tepelné | [5 empty] | 0
| 731 - Ústřední vytápění - kotelny | [5 empty] | 0
| 732 - Ústřední vytápění - strojovny | [5 empty] | 0
| 733 - Ústřední vytápění - rozvodné potrubí | [5 empty] | 0
| 734 - Ústřední vytápění - armatury | [5 empty] | 0
| HZS - Hodinové zúčtovací sazby | [5 empty] | 0
| VRN - Vedlejší rozpočtové náklady | [5 empty] | 0
| VRN1 - Průzkumné, geodetické a projektové práce | [5 empty] | 0
| VRN4 - Inženýrská činnost | [5 empty] | 0
| VRN9 - Ostatní náklady | [5 empty] | 0
SOUPIS PRACÍ
Stavba:
SŠ a ZŠ Beroun
Objekt:
SO.01 - Střední a základní škola
Soupis:
D141a - Vytápění - strojovny UT
Místo: |  |  | Karla Čapka 1457, 266 01 Beroun |  |  | Datum: | 29. 10. 2024
Zadavatel: |  |  | Střední škola a Základní škola Beroun, p.o. |  |  | Projektant: | DPU REVIT s.r.o.
Účastník: |  |  | Vyplň údaj |  |  | Zpracovatel:
PČ | Typ | Kód | Popis | MJ | Množství | J.cena [CZK] | Cena celkem [CZK] | Cenová soustava |  | DPH | J. Nh [h] | Nh celkem [h] | J. hmotnost [t] | Hmotnost celkem [t] | J. suť [t] | Suť Celkem [t]
Náklady soupisu celkem | [6 empty] | 0 |  |  |  |  | 0 |  | 1.2308 |  | 0 |  | D | -1 | [7 empty] | 0
| D | PSV | Práce a dodávky PSV |  |  |  | 0 |  |  |  |  | 0 |  | 1.2308 |  | 0 | 2 | D | 0 | ROZPOCET | [6 empty] | 0
| D | 713 | Izolace tepelné |  |  |  | 0 |  |  |  |  | 0 |  | 0.01126 |  | 0 | 2 | D | 1 | ROZPOCET | [6 empty] | 0
1 | K | 713463131 | Montáž izolace tepelné potrubí a ohybů tvarovkami nebo deskami potrubními pouzdry bez povrchové úpravy (izolační materiál ve specifikaci) přilepenými v příčných a podélných spojích izolace potrubí jednovrstvá, tloušťky izolace do 25 mm | m | 59 |  | 0 | CS ÚRS 2024 02 |  | základní |  | 0 | 6e-05 | 0.00354 | 0 | 0 | 16 | K | 2 | ROZPOCET | 0 | 0 | 0 | 0 | 0 | 1 | 0 | 16 | 371212730
| Online PSC |  | https://podminky.urs.cz/item/CS_URS_2024_02/713463131 | [14 empty] | Online PSC | 2
2 | M | 28377105 | pouzdro izolační potrubní z pěnového polyetylenu 18/13mm | m | 6 |  | 0 | CS ÚRS 2024 02 |  | základní |  | 0 | 0.0003 | 0.0018 | 0 | 0 | 32 | M | 2 | ROZPOCET | 0 | 0 | 0 | 0 | 0 | 1 | 0 | 16 | 2129759195
3 | M | 28377104 | pouzdro izolační potrubní z pěnového polyetylenu 22/13mm | m | 11 |  | 0 | CS ÚRS 2024 02 |  | základní |  | 0 | 4e-05 | 0.00044 | 0 | 0 | 32 | M | 2 | ROZPOCET | 0 | 0 | 0 | 0 | 0 | 1 | 0 | 16 | 1347492744
4 | M | 28377049 | pouzdro izolační potrubní z pěnového polyetylenu 28/25mm | m | 20 |  | 0 | CS ÚRS 2024 02 |  | základní |  | 0 | 0.00012 | 0.0024 | 0 | 0 | 32 | M | 2 | ROZPOCET | 0 | 0 | 0 | 0 | 0 | 1 | 0 | 16 | -1480483084
5 | M | 28377056 | pouzdro izolační potrubní z pěnového polyetylenu 35/25mm | m | 22 |  | 0 | CS ÚRS 2024 02 |  | základní |  | 0 | 0.00014 | 0.00308 | 0 | 0 | 32 | M | 2 | ROZPOCET | 0 | 0 | 0 | 0 | 0 | 1 | 0 | 16 | 1945265001
6 | K | 998713201 | Přesun hmot pro izolace tepelné stanovený procentní sazbou (%) z ceny vodorovná dopravní vzdálenost do 50 m s užitím mechanizace v objektech výšky do 6 m | % |  |  | 0 | CS ÚRS 2024 02 |  | základní |  | 0 | 0 | 0 | 0 | 0 | 16 | K | 2 | ROZPOCET | 0 | 0 | 0 | 0 | 0 | 1 | 0 | 16 | 2074708151
| Online PSC |  | https://podminky.urs.cz/item/CS_URS_2024_02/998713201 | [14 empty] | Online PSC | 2
| D | 731 | Ústřední vytápění - kotelny |  |  |  | 0 |  |  |  |  | 0 |  | 0.08984 |  | 0 | 2 | D | 1 | ROZPOCET | [6 empty] | 0
7 | K | 731251120 | Kotle ocelové teplovodní elektrické závěsné přímotopné 24,0 kW | soubor | 2 |  | 0 | CS ÚRS 2024 02 |  | základní |  | 0 | 0.04492 | 0.08984 | 0 | 0 | 16 | K | 2 | ROZPOCET | 0 | 0 | 0 | 0 | 0 | 1 | 0 | 16 | -2055761670
| Online PSC |  | https://podminky.urs.cz/item/CS_URS_2024_02/731251120 | [14 empty] | Online PSC | 2
8 | K | 998731201 | Přesun hmot pro kotelny stanovený procentní sazbou (%) z ceny vodorovná dopravní vzdálenost do 50 m s užitím mechanizace v objektech výšky do 6 m | % |  |  | 0 | CS ÚRS 2024 02 |  | základní |  | 0 | 0 | 0 | 0 | 0 | 16 | K | 2 | ROZPOCET | 0 | 0 | 0 | 0 | 0 | 1 | 0 | 16 | 1529789073
| Online PSC |  | https://podminky.urs.cz/item/CS_URS_2024_02/998731201 | [14 empty] | Online PSC | 2
| D | 732 | Ústřední vytápění - strojovny |  |  |  | 0 |  |  |  |  | 0 |  | 0.94641 |  | 0 | 2 | D | 1 | ROZPOCET | [6 empty] | 0
9 | K | 732113R01 | Hydraulický vyrovnávač dynamických tlaků, Q=2,1 m3/h | kus | 1 |  | 0 |  |  | základní |  | 0 | 0.05441 | 0.05441 | 0 | 0 | 16 | K | 2 | ROZPOCET | 0 | 0 | 0 | 0 | 0 | 1 | 0 | 16 | 767613773
10 | K | 732113R02 | Dopouštění vody K3/4", ZK3/4", napojení demineralizační patrony s obtokem 3xK3/4" | kus | 3 |  | 0 |  |  | základní |  | 0 | 0.05441 | 0.16323 | 0 | 0 | 16 | K | 2 | ROZPOCET | 0 | 0 | 0 | 0 | 0 | 1 | 0 | 16 | -293065446
11 | K | 732113R03 | Demineralizační patrona (jedno přemístitelné zařízení) | kus | 1 |  | 0 |  |  | základní |  | 0 | 0.05441 | 0.05441 | 0 | 0 | 16 | K | 2 | ROZPOCET | 0 | 0 | 0 | 0 | 0 | 1 | 0 | 16 | -2079939500
12 | K | 732199R01 | Popis potrubí a zařízení označení směrů proudění a slovní a barevné označení druhu protékající látky potrubí, lepící potisk ( min u všech odboček potrubí, napojení zařízení a prostupů stěnami ), názvy a učel zařízení DTTO | soubor | 1 |  | 0 |  |  | základní |  | 0 | 0.00845 | 0.00845 | 0 | 0 | 16 | K | 2 | ROZPOCET | 0 | 0 | 0 | 0 | 0 | 1 | 0 | 16 | -758733759
13 | K | 732230101 | Akumulační nádrže bez přípravy TUV bez teplosměnného výměníku PN 0,4 MPa / t = 95°C objem nádrže 200 l | soubor | 1 |  | 0 | CS ÚRS 2024 02 |  | základní |  | 0 | 0.07355 | 0.07355 | 0 | 0 | 16 | K | 2 | ROZPOCET | 0 | 0 | 0 | 0 | 0 | 1 | 0 | 16 | -1579393813
| Online PSC |  | https://podminky.urs.cz/item/CS_URS_2024_02/732230101 | [14 empty] | Online PSC | 2
14 | K | 732230102 | Akumulační nádrže bez přípravy TUV bez teplosměnného výměníku PN 0,4 MPa / t = 95°C objem nádrže 300 l | soubor | 2 |  | 0 | CS ÚRS 2024 02 |  | základní |  | 0 | 0.08255 | 0.1651 | 0 | 0 | 16 | K | 2 | ROZPOCET | 0 | 0 | 0 | 0 | 0 | 1 | 0 | 16 | 283079879
| Online PSC |  | https://podminky.urs.cz/item/CS_URS_2024_02/732230102 | [14 empty] | Online PSC | 2
15 | K | 732331615 | Nádoby expanzní tlakové pro topné a chladicí soustavy s membránou bez pojistného ventilu se závitovým připojením PN 0,4 o objemu 35 l | soubor | 1 |  | 0 | CS ÚRS 2024 02 |  | základní |  | 0 | 0.00699 | 0.00699 | 0 | 0 | 16 | K | 2 | ROZPOCET | 0 | 0 | 0 | 0 | 0 | 1 | 0 | 16 | -355831860
| Online PSC |  | https://podminky.urs.cz/item/CS_URS_2024_02/732331615 | [14 empty] | Online PSC | 2
16 | K | 732331616 | Nádoby expanzní tlakové pro topné a chladicí soustavy s membránou bez pojistného ventilu se závitovým připojením PN 0,6 o objemu 50 l | soubor | 2 |  | 0 | CS ÚRS 2024 02 |  | základní |  | 0 | 0.00801 | 0.01602 | 0 | 0 | 16 | K | 2 | ROZPOCET | 0 | 0 | 0 | 0 | 0 | 1 | 0 | 16 | -1837186293
| Online PSC |  | https://podminky.urs.cz/item/CS_URS_2024_02/732331616 | [14 empty] | Online PSC | 2
17 | K | 732331777 | Nádoby expanzní tlakové pro topné a chladicí soustavy příslušenství k expanzním nádobám bezpečnostní uzávěr k měření tlaku G 3/4 | kus | 3 |  | 0 | CS ÚRS 2024 02 |  | základní |  | 0 | 0.00067 | 0.00201 | 0 | 0 | 16 | K | 2 | ROZPOCET | 0 | 0 | 0 | 0 | 0 | 1 | 0 | 16 | -1274056229
| Online PSC |  | https://podminky.urs.cz/item/CS_URS_2024_02/732331777 | [14 empty] | Online PSC | 2
18 | K | 732421R01 | Čerpadlo s elektronicky regulovanými otáčkami, PN6, připojení přes min 1x šroubení !! Q=2,5 m3/h, H=4,0 m.v.s. | soubor | 2 |  | 0 |  |  | základní |  | 0 | 0.00188 | 0.00376 | 0 | 0 | 16 | K | 2 | ROZPOCET | 0 | 0 | 0 | 0 | 0 | 1 | 0 | 16 | -734802582
19 | K | 732421R02 | Čerpadlo s elektronicky regulovanými otáčkami, PN6, připojení přes min 1x šroubení !! Q=1 m3/h, H=4,0 m.v.s. | soubor | 1 |  | 0 |  |  | základní |  | 0 | 0.00188 | 0.00188 | 0 | 0 | 16 | K | 2 | ROZPOCET | 0 | 0 | 0 | 0 | 0 | 1 | 0 | 16 | 2125637254
20 | K | 732522R01 | Tepelné čerpadlo (vzduch / voda), 3 bar, provedení split s venkonví a vnitřní jednotkou, propojení chladivovým potrubím, včetně regulace, ovládání a ekvitermního čidla VENKOVNÍ JEDNOTKA TČ - včetně nožiček/podstavce od výrobce VNITŘNÍ MODUL TČ -konfigurace bez záložního zabudovaného elektrokotle, osazen trojcestným ventilem pro připojení externího elektrokotle Sada pro odvod kondenzátu (řízený odvod kondenzátu - včetně elektrického ohřevu dna jednotky a kondenzátního potrubí/ volný odvod kondenzátu - vyhřívání dna jednotky) - 5 m Výkon A-7/W35 - Q=22-24 kW, COP min 2,8 | soubor | 2 |  | 0 |  |  | základní |  | 0 | 0.1322 | 0.2644 | 0 | 0 | 16 | K | 2 | ROZPOCET | 0 | 0 | 0 | 0 | 0 | 1 | 0 | 16 | -28954176
21 | K | 732522R02 | Tepelné čerpadlo (vzduch / voda), 3 bar, provedení split s venkonví a vnitřní jednotkou, propojení chladivovým potrubím, včetně regulace, ovládání a ekvitermního čidla VENKOVNÍ JEDNOTKA TČ - včetně nožiček/podstavce od výrobce VNITŘNÍ MODUL TČ -konfigurace se zabudovaným elektrickým ohřevem 9 kW Sada pro odvod kondenzátu (řízený odvod kondenzátu - včetně elektrického ohřevu dna jednotky a kondenzátního potrubí/ volný odvod kondenzátu - vyhřívání dna jednotky) - 2 m Výkon A-7/W35 - Q=8-9 kW, COP min 2,8 | soubor | 1 |  | 0 |  |  | základní |  | 0 | 0.1322 | 0.1322 | 0 | 0 | 16 | K | 2 | ROZPOCET | 0 | 0 | 0 | 0 | 0 | 1 | 0 | 16 | -1221512600
22 | K | 998732201 | Přesun hmot pro strojovny stanovený procentní sazbou (%) z ceny vodorovná dopravní vzdálenost do 50 m základní v objektech výšky do 6 m | % |  |  | 0 | CS ÚRS 2024 02 |  | základní |  | 0 | 0 | 0 | 0 | 0 | 16 | K | 2 | ROZPOCET | 0 | 0 | 0 | 0 | 0 | 1 | 0 | 16 | -1677125803
| Online PSC |  | https://podminky.urs.cz/item/CS_URS_2024_02/998732201 | [14 empty] | Online PSC | 2
| D | 733 | Ústřední vytápění - rozvodné potrubí |  |  |  | 0 |  |  |  |  | 0 |  | 0.13555 |  | 0 | 2 | D | 1 | ROZPOCET | [6 empty] | 0
23 | K | 733222303 | Potrubí z trubek měděných polotvrdých spojovaných lisováním PN 16, T= +110°C Ø 18/1 | m | 5 |  | 0 | CS ÚRS 2024 02 |  | základní |  | 0 | 0.00055 | 0.00275 | 0 | 0 | 16 | K | 2 | ROZPOCET | 0 | 0 | 0 | 0 | 0 | 1 | 0 | 16 | -1599849543
| Online PSC |  | https://podminky.urs.cz/item/CS_URS_2024_02/733222303 | [14 empty] | Online PSC | 2
24 | K | 733222304 | Potrubí z trubek měděných polotvrdých spojovaných lisováním PN 16, T= +110°C Ø 22/1 | m | 10 |  | 0 | CS ÚRS 2024 02 |  | základní |  | 0 | 0.0007 | 0.007 | 0 | 0 | 16 | K | 2 | ROZPOCET | 0 | 0 | 0 | 0 | 0 | 1 | 0 | 16 | -1596929698
| Online PSC |  | https://podminky.urs.cz/item/CS_URS_2024_02/733222304 | [14 empty] | Online PSC | 2
25 | K | 733223304 | Potrubí z trubek měděných tvrdých spojovaných lisováním PN 16, T= +110°C Ø 28/1,5 | m | 18 |  | 0 | CS ÚRS 2024 02 |  | základní |  | 0 | 0.00124 | 0.02232 | 0 | 0 | 16 | K | 2 | ROZPOCET | 0 | 0 | 0 | 0 | 0 | 1 | 0 | 16 | 1622905441
| Online PSC |  | https://podminky.urs.cz/item/CS_URS_2024_02/733223304 | [14 empty] | Online PSC | 2
26 | K | 733223305 | Potrubí z trubek měděných tvrdých spojovaných lisováním PN 16, T= +110°C Ø 35/1,5 | m | 20 |  | 0 | CS ÚRS 2024 02 |  | základní |  | 0 | 0.00161 | 0.0322 | 0 | 0 | 16 | K | 2 | ROZPOCET | 0 | 0 | 0 | 0 | 0 | 1 | 0 | 16 | 603705834
| Online PSC |  | https://podminky.urs.cz/item/CS_URS_2024_02/733223305 | [14 empty] | Online PSC | 2
27 | K | 733223R01 | Předizolované potrubí CU DUAL, 22/16mm, izolace tl.10mm | m | 24 |  | 0 |  |  | základní |  | 0 | 0.00162 | 0.03888 | 0 | 0 | 16 | K | 2 | ROZPOCET | 0 | 0 | 0 | 0 | 0 | 1 | 0 | 16 | 686381175
28 | K | 733223R02 | Předizolované potrubí CU DUAL, 18/12mm, izolace tl.10mm | m | 20 |  | 0 |  |  | základní |  | 0 | 0.00162 | 0.0324 | 0 | 0 | 16 | K | 2 | ROZPOCET | 0 | 0 | 0 | 0 | 0 | 1 | 0 | 16 | 832381488
29 | K | 733291101 | Zkoušky těsnosti potrubí z trubek měděných Ø do 35/1,5 | m | 97 |  | 0 | CS ÚRS 2024 02 |  | základní |  | 0 | 0 | 0 | 0 | 0 | 16 | K | 2 | ROZPOCET | 0 | 0 | 0 | 0 | 0 | 1 | 0 | 16 | -2060236407
| Online PSC |  | https://podminky.urs.cz/item/CS_URS_2024_02/733291101 | [14 empty] | Online PSC | 2
30 | K | 998733201 | Přesun hmot pro rozvody potrubí stanovený procentní sazbou z ceny vodorovná dopravní vzdálenost do 50 m základní v objektech výšky do 6 m | % |  |  | 0 | CS ÚRS 2024 02 |  | základní |  | 0 | 0 | 0 | 0 | 0 | 16 | K | 2 | ROZPOCET | 0 | 0 | 0 | 0 | 0 | 1 | 0 | 16 | -1649405775
| Online PSC |  | https://podminky.urs.cz/item/CS_URS_2024_02/998733201 | [14 empty] | Online PSC | 2
| D | 734 | Ústřední vytápění - armatury |  |  |  | 0 |  |  |  |  | 0 |  | 0.04771 |  | 0 | 2 | D | 1 | ROZPOCET | [6 empty] | 0
31 | K | 734211120 | Ventily odvzdušňovací závitové automatické PN 14 do 120°C G 1/2 | kus | 6 |  | 0 | CS ÚRS 2024 02 |  | základní |  | 0 | 0.00024 | 0.00144 | 0 | 0 | 16 | K | 2 | ROZPOCET | 0 | 0 | 0 | 0 | 0 | 1 | 0 | 16 | 485757981
| Online PSC |  | https://podminky.urs.cz/item/CS_URS_2024_02/734211120 | [14 empty] | Online PSC | 2
32 | K | 734220102 | Ventily regulační závitové vyvažovací přímé bez vypouštění PN 20 do 100°C G 1 | kus | 1 |  | 0 | CS ÚRS 2024 02 |  | základní |  | 0 | 0.00062 | 0.00062 | 0 | 0 | 16 | K | 2 | ROZPOCET | 0 | 0 | 0 | 0 | 0 | 1 | 0 | 16 | -381215604
| Online PSC |  | https://podminky.urs.cz/item/CS_URS_2024_02/734220102 | [14 empty] | Online PSC | 2
33 | K | 734220103 | Ventily regulační závitové vyvažovací přímé bez vypouštění PN 20 do 100°C G 5/4 | kus | 2 |  | 0 | CS ÚRS 2024 02 |  | základní |  | 0 | 0.00092 | 0.00184 | 0 | 0 | 16 | K | 2 | ROZPOCET | 0 | 0 | 0 | 0 | 0 | 1 | 0 | 16 | -1032669610
| Online PSC |  | https://podminky.urs.cz/item/CS_URS_2024_02/734220103 | [14 empty] | Online PSC | 2
34 | K | 734291123 | Ostatní armatury kohouty plnicí a vypouštěcí PN 10 do 90°C G 1/2 | kus | 6 |  | 0 | CS ÚRS 2024 02 |  | základní |  | 0 | 0.00022 | 0.00132 | 0 | 0 | 16 | K | 2 | ROZPOCET | 0 | 0 | 0 | 0 | 0 | 1 | 0 | 16 | 1927610885
| Online PSC |  | https://podminky.urs.cz/item/CS_URS_2024_02/734291123 | [14 empty] | Online PSC | 2
35 | K | 734291274 | Ostatní armatury filtry závitové pro topné a chladicí systémy PN 30 do 110°C přímé s vnitřními závity a integrovaným magnetem G 1 | kus | 1 |  | 0 | CS ÚRS 2024 02 |  | základní |  | 0 | 0.00057 | 0.00057 | 0 | 0 | 16 | K | 2 | ROZPOCET | 0 | 0 | 0 | 0 | 0 | 1 | 0 | 16 | 1112783961
| Online PSC |  | https://podminky.urs.cz/item/CS_URS_2024_02/734291274 | [14 empty] | Online PSC | 2
36 | K | 734291275 | Ostatní armatury filtry závitové pro topné a chladicí systémy PN 30 do 110°C přímé s vnitřními závity a integrovaným magnetem G 1 1/4 | kus | 2 |  | 0 | CS ÚRS 2024 02 |  | základní |  | 0 | 0.00114 | 0.00228 | 0 | 0 | 16 | K | 2 | ROZPOCET | 0 | 0 | 0 | 0 | 0 | 1 | 0 | 16 | -259028067
| Online PSC |  | https://podminky.urs.cz/item/CS_URS_2024_02/734291275 | [14 empty] | Online PSC | 2
37 | K | 734292715 | Ostatní armatury kulové kohouty PN 42 do 185°C přímé vnitřní závit G 1 | kus | 7 |  | 0 | CS ÚRS 2024 02 |  | základní |  | 0 | 0.0005 | 0.0035 | 0 | 0 | 16 | K | 2 | ROZPOCET | 0 | 0 | 0 | 0 | 0 | 1 | 0 | 16 | -957575737
| Online PSC |  | https://podminky.urs.cz/item/CS_URS_2024_02/734292715 | [14 empty] | Online PSC | 2
38 | K | 734292716 | Ostatní armatury kulové kohouty PN 42 do 185°C přímé vnitřní závit G 1 1/4 | kus | 20 |  | 0 | CS ÚRS 2024 02 |  | základní |  | 0 | 0.0007 | 0.014 | 0 | 0 | 16 | K | 2 | ROZPOCET | 0 | 0 | 0 | 0 | 0 | 1 | 0 | 16 | -587030946
| Online PSC |  | https://podminky.urs.cz/item/CS_URS_2024_02/734292716 | [14 empty] | Online PSC | 2
39 | K | 734292R03 | Ostatní armatury kulové kohouty PN 42 do 185°C přímé vnitřní závit s fitrem G 1 (filtr ball) | kus | 1 |  | 0 |  |  | základní |  | 0 | 0.00182 | 0.00182 | 0 | 0 | 16 | K | 2 | ROZPOCET | 0 | 0 | 0 | 0 | 0 | 1 | 0 | 16 | -1103941519
40 | K | 734292R04 | Ostatní armatury kulové kohouty PN 42 do 185°C přímé vnitřní závit s fitrem G 1 1/4 (filtr ball) | kus | 2 |  | 0 |  |  | základní |  | 0 | 0.00182 | 0.00364 | 0 | 0 | 16 | K | 2 | ROZPOCET | 0 | 0 | 0 | 0 | 0 | 1 | 0 | 16 | -2038628902
41 | K | 734411127 | Teploměry technické s pevným stonkem a jímkou zadní připojení (axiální) průměr 100 mm délka stonku 100 mm | kus | 6 |  | 0 | CS ÚRS 2024 02 |  | základní |  | 0 | 0.00056 | 0.00336 | 0 | 0 | 16 | K | 2 | ROZPOCET | 0 | 0 | 0 | 0 | 0 | 1 | 0 | 16 | -1525342996
| Online PSC |  | https://podminky.urs.cz/item/CS_URS_2024_02/734411127 | [14 empty] | Online PSC | 2
42 | K | 734421R02 | Tlakoměry s pevným stonkem a zkušebním kohoutem zadní připojení (axiální) tlaku 0–4 bar průměru 63 mm | kus | 6 |  | 0 |  |  | základní |  | 0 | 0.00147 | 0.00882 | 0 | 0 | 16 | K | 2 | ROZPOCET | 0 | 0 | 0 | 0 | 0 | 1 | 0 | 16 | 810248086
43 | K | 734424101 | Tlakoměry kondenzační smyčky k přivaření, PN 250 do 300°C zahnuté | kus | 6 |  | 0 | CS ÚRS 2024 02 |  | základní |  | 0 | 0.00075 | 0.0045 | 0 | 0 | 16 | K | 2 | ROZPOCET | 0 | 0 | 0 | 0 | 0 | 1 | 0 | 16 | 295886748
| Online PSC |  | https://podminky.urs.cz/item/CS_URS_2024_02/734424101 | [14 empty] | Online PSC | 2
44 | K | 998734201 | Přesun hmot pro armatury stanovený procentní sazbou (%) z ceny vodorovná dopravní vzdálenost do 50 m základní v objektech výšky do 6 m | % |  |  | 0 | CS ÚRS 2024 02 |  | základní |  | 0 | 0 | 0 | 0 | 0 | 16 | K | 2 | ROZPOCET | 0 | 0 | 0 | 0 | 0 | 1 | 0 | 16 | 2046382924
| Online PSC |  | https://podminky.urs.cz/item/CS_URS_2024_02/998734201 | [14 empty] | Online PSC | 2
| D | HZS | Hodinové zúčtovací sazby |  |  |  | 0 |  |  |  |  | 0 |  | 0 |  | 0 | 4 | D | 0 | ROZPOCET | [6 empty] | 0
45 | K | HZS2491 | Hodinové zúčtovací sazby profesí PSV zednické výpomoci a pomocné práce PSV dělník zednických výpomocí | hod | 40 |  | 0 | CS ÚRS 2024 02 |  | základní |  | 0 | 0 | 0 | 0 | 0 | 512 | K | 1 | ROZPOCET | 0 | 0 | 0 | 0 | 0 | 1 | 0 | 512 | -1935012633
| Online PSC |  | https://podminky.urs.cz/item/CS_URS_2024_02/HZS2491 | [14 empty] | Online PSC | 1
| D | VRN | Vedlejší rozpočtové náklady |  |  |  | 0 |  |  |  |  | 0 |  | 0 |  | 0 | 5 | D | 0 | ROZPOCET | [6 empty] | 0
| D | VRN1 | Průzkumné, geodetické a projektové práce |  |  |  | 0 |  |  |  |  | 0 |  | 0 |  | 0 | 5 | D | 1 | ROZPOCET | [6 empty] | 0
46 | K | 013254000 | Dokumentace skutečného provedení stavby | soubor | 1 |  | 0 | CS ÚRS 2024 02 |  | základní |  | 0 | 0 | 0 | 0 | 0 | 1024 | K | 2 | ROZPOCET | 0 | 0 | 0 | 0 | 0 | 1 | 0 | 1024 | 1378733303
| Online PSC |  | https://podminky.urs.cz/item/CS_URS_2024_02/013254000 | [14 empty] | Online PSC | 2
| D | VRN4 | Inženýrská činnost |  |  |  | 0 |  |  |  |  | 0 |  | 0 |  | 0 | 5 | D | 1 | ROZPOCET | [6 empty] | 0
47 | K | 043114R03 | Zkoušky topné, zaregulování, uvedení do provozu, zaškolení obsluhy, vypuštění, napuštění soustavy Nastavení projektovaných parametrů - měření a zaregulování Provozní a funkční zkoušky zařízení a částí rozvodů | soubor | 1 |  | 0 |  |  | základní |  | 0 | 0 | 0 | 0 | 0 | 1024 | K | 2 | ROZPOCET | 0 | 0 | 0 | 0 | 0 | 1 | 0 | 1024 | -1461432565
| D | VRN9 | Ostatní náklady |  |  |  | 0 |  |  |  |  | 0 |  | 0 |  | 0 | 5 | D | 1 | ROZPOCET | [6 empty] | 0
48 | K | 091003R01 | Odvoz a likvidace odpadu, odvoz na skládku nebo do technických služeb, skládkovné, poplatky | soubor | 1 |  | 0 |  |  | základní |  | 0 | 0 | 0 | 0 | 0 | 1024 | K | 2 | ROZPOCET | 0 | 0 | 0 | 0 | 0 | 1 | 0 | 1024 | -1744785059

## D141b - Vytápění
{a634c71d-20df-44dc-8e3f-92733922c4ab}
2
| KRYCÍ LIST SOUPISU PRACÍ | [7 empty] | v --- níže se nacházejí doplnkové a pomocné údaje k sestavám --- v | [8 empty] | False
Stavba:
SŠ a ZŠ Beroun
Objekt:
SO.01 - Střední a základní škola
Soupis:
D141b - Vytápění
| KSO: |  |  |  |  | CC-CZ:
| Místo: |  | Karla Čapka 1457, 266 01 Beroun |  |  | Datum: | 29. 10. 2024
| Zadavatel: |  |  |  |  | IČ: | 70841446
|  | Střední škola a Základní škola Beroun, p.o. |  |  |  | DIČ:
| Účastník: |  |  |  |  | IČ: | Vyplň údaj
|  | Vyplň údaj |  |  |  | DIČ: | Vyplň údaj
| Projektant: |  |  |  |  | IČ: | 28711335
|  | DPU REVIT s.r.o. |  |  |  | DIČ: | CZ28711335
| Zpracovatel: |  |  |  |  | IČ:
DIČ:
Poznámka:
Soupis prací je sestaven s využitím Cenové soustavy ÚRS. Položky, které pochází z této cenové soustavy, jsou ve sloupci 'Cenová soustava' označeny popisem 'CS ÚRS' a úrovní příslušného kalendářního pololetí. Veškeré další informace vymezující popis a podmínky použití těchto položek z Cenové soustavy, které nejsou uvedeny přímo v soupisu prací, jsou neomezeně dálkově k dispozici na webu podminky.urs.cz.
| Cena bez DPH | [5 empty] | 0
|  |  | Základ daně |  |  | Sazba daně | Výše daně
| DPH | základní | 0 |  |  | 21% | 0
|  | snížená | 0 |  |  | 12% | 0
|  | zákl. přenesená | 0 |  |  | 21% | 0
|  | sníž. přenesená | 0 |  |  | 12% | 0
|  | nulová | 0 |  |  | 0% | 0
| Cena s DPH |  |  | v | CZK |  | 0
REKAPITULACE ČLENĚNÍ SOUPISU PRACÍ
Stavba:
SŠ a ZŠ Beroun
Objekt:
SO.01 - Střední a základní škola
Soupis:
D141b - Vytápění
Místo: |  |  | Karla Čapka 1457, 266 01 Beroun |  |  | Datum: | 29. 10. 2024
Zadavatel: |  |  | Střední škola a Základní škola Beroun, p.o. |  |  | Projektant: | DPU REVIT s.r.o.
Účastník: |  |  | Vyplň údaj |  |  | Zpracovatel:
Kód dílu - Popis | [6 empty] | Cena celkem [CZK]
Náklady stavby celkem | [6 empty] | 0 | [11 empty] | -1
| PSV - Práce a dodávky PSV | [5 empty] | 0
| 713 - Izolace tepelné | [5 empty] | 0
| 733 - Ústřední vytápění - rozvodné potrubí | [5 empty] | 0
| 734 - Ústřední vytápění - armatury | [5 empty] | 0
| 735 - Ústřední vytápění - otopná tělesa | [5 empty] | 0
| 739 - Ústřední vytápění - demontáže | [5 empty] | 0
| HZS - Hodinové zúčtovací sazby | [5 empty] | 0
| VRN - Vedlejší rozpočtové náklady | [5 empty] | 0
| VRN1 - Průzkumné, geodetické a projektové práce | [5 empty] | 0
| VRN4 - Inženýrská činnost | [5 empty] | 0
| VRN9 - Ostatní náklady | [5 empty] | 0
SOUPIS PRACÍ
Stavba:
SŠ a ZŠ Beroun
Objekt:
SO.01 - Střední a základní škola
Soupis:
D141b - Vytápění
Místo: |  |  | Karla Čapka 1457, 266 01 Beroun |  |  | Datum: | 29. 10. 2024
Zadavatel: |  |  | Střední škola a Základní škola Beroun, p.o. |  |  | Projektant: | DPU REVIT s.r.o.
Účastník: |  |  | Vyplň údaj |  |  | Zpracovatel:
PČ | Typ | Kód | Popis | MJ | Množství | J.cena [CZK] | Cena celkem [CZK] | Cenová soustava |  | DPH | J. Nh [h] | Nh celkem [h] | J. hmotnost [t] | Hmotnost celkem [t] | J. suť [t] | Suť Celkem [t]
Náklady soupisu celkem | [6 empty] | 0 |  |  |  |  | 0 |  | 3.5497 |  | 0 |  | D | -1 | [7 empty] | 0
| D | PSV | Práce a dodávky PSV |  |  |  | 0 |  |  |  |  | 0 |  | 3.5497 |  | 0 | 2 | D | 0 | ROZPOCET | [6 empty] | 0
| D | 713 | Izolace tepelné |  |  |  | 0 |  |  |  |  | 0 |  | 0.168 |  | 0 | 2 | D | 1 | ROZPOCET | [6 empty] | 0
1 | K | 713463131 | Montáž izolace tepelné potrubí a ohybů tvarovkami nebo deskami potrubními pouzdry bez povrchové úpravy (izolační materiál ve specifikaci) přilepenými v příčných a podélných spojích izolace potrubí jednovrstvá, tloušťky izolace do 25 mm | m | 650 |  | 0 | CS ÚRS 2024 02 |  | základní |  | 0 | 6e-05 | 0.039 | 0 | 0 | 16 | K | 2 | ROZPOCET | 0 | 0 | 0 | 0 | 0 | 1 | 0 | 16 | 371212730
| Online PSC |  | https://podminky.urs.cz/item/CS_URS_2024_02/713463131 | [14 empty] | Online PSC | 2
2 | M | 28377095 | pouzdro izolační potrubní z pěnového polyetylenu 15/13mm | m | 308 |  | 0 | CS ÚRS 2024 02 |  | základní |  | 0 | 0.00025 | 0.077 | 0 | 0 | 32 | M | 2 | ROZPOCET | 0 | 0 | 0 | 0 | 0 | 1 | 0 | 16 | 1316536197
3 | M | 28377105 | pouzdro izolační potrubní z pěnového polyetylenu 18/13mm | m | 101 |  | 0 | CS ÚRS 2024 02 |  | základní |  | 0 | 0.0003 | 0.0303 | 0 | 0 | 32 | M | 2 | ROZPOCET | 0 | 0 | 0 | 0 | 0 | 1 | 0 | 16 | 2129759195
4 | M | 28377104 | pouzdro izolační potrubní z pěnového polyetylenu 22/13mm | m | 112 |  | 0 | CS ÚRS 2024 02 |  | základní |  | 0 | 4e-05 | 0.00448 | 0 | 0 | 32 | M | 2 | ROZPOCET | 0 | 0 | 0 | 0 | 0 | 1 | 0 | 16 | 1347492744
5 | M | 28377049 | pouzdro izolační potrubní z pěnového polyetylenu 28/25mm | m | 42 |  | 0 | CS ÚRS 2024 02 |  | základní |  | 0 | 0.00012 | 0.00504 | 0 | 0 | 32 | M | 2 | ROZPOCET | 0 | 0 | 0 | 0 | 0 | 1 | 0 | 16 | -1480483084
6 | M | 28377056 | pouzdro izolační potrubní z pěnového polyetylenu 35/25mm | m | 87 |  | 0 | CS ÚRS 2024 02 |  | základní |  | 0 | 0.00014 | 0.01218 | 0 | 0 | 32 | M | 2 | ROZPOCET | 0 | 0 | 0 | 0 | 0 | 1 | 0 | 16 | 1945265001
7 | K | 998713201 | Přesun hmot pro izolace tepelné stanovený procentní sazbou (%) z ceny vodorovná dopravní vzdálenost do 50 m s užitím mechanizace v objektech výšky do 6 m | % |  |  | 0 | CS ÚRS 2024 02 |  | základní |  | 0 | 0 | 0 | 0 | 0 | 16 | K | 2 | ROZPOCET | 0 | 0 | 0 | 0 | 0 | 1 | 0 | 16 | 2074708151
| Online PSC |  | https://podminky.urs.cz/item/CS_URS_2024_02/998713201 | [14 empty] | Online PSC | 2
| D | 733 | Ústřední vytápění - rozvodné potrubí |  |  |  | 0 |  |  |  |  | 0 |  | 0.65895 |  | 0 | 2 | D | 1 | ROZPOCET | [6 empty] | 0
8 | K | 733222302 | Potrubí z trubek měděných polotvrdých spojovaných lisováním PN 16, T= +110°C Ø 15/1 | m | 416 |  | 0 | CS ÚRS 2024 02 |  | základní |  | 0 | 0.00046 | 0.19136 | 0 | 0 | 16 | K | 2 | ROZPOCET | 0 | 0 | 0 | 0 | 0 | 1 | 0 | 16 | -707119837
| Online PSC |  | https://podminky.urs.cz/item/CS_URS_2024_02/733222302 | [14 empty] | Online PSC | 2
9 | K | 733222303 | Potrubí z trubek měděných polotvrdých spojovaných lisováním PN 16, T= +110°C Ø 18/1 | m | 191 |  | 0 | CS ÚRS 2024 02 |  | základní |  | 0 | 0.00055 | 0.10505 | 0 | 0 | 16 | K | 2 | ROZPOCET | 0 | 0 | 0 | 0 | 0 | 1 | 0 | 16 | -1599849543
| Online PSC |  | https://podminky.urs.cz/item/CS_URS_2024_02/733222303 | [14 empty] | Online PSC | 2
10 | K | 733222304 | Potrubí z trubek měděných polotvrdých spojovaných lisováním PN 16, T= +110°C Ø 22/1 | m | 194 |  | 0 | CS ÚRS 2024 02 |  | základní |  | 0 | 0.0007 | 0.1358 | 0 | 0 | 16 | K | 2 | ROZPOCET | 0 | 0 | 0 | 0 | 0 | 1 | 0 | 16 | -1596929698
| Online PSC |  | https://podminky.urs.cz/item/CS_URS_2024_02/733222304 | [14 empty] | Online PSC | 2
11 | K | 733223304 | Potrubí z trubek měděných tvrdých spojovaných lisováním PN 16, T= +110°C Ø 28/1,5 | m | 66 |  | 0 | CS ÚRS 2024 02 |  | základní |  | 0 | 0.00124 | 0.08184 | 0 | 0 | 16 | K | 2 | ROZPOCET | 0 | 0 | 0 | 0 | 0 | 1 | 0 | 16 | 1622905441
| Online PSC |  | https://podminky.urs.cz/item/CS_URS_2024_02/733223304 | [14 empty] | Online PSC | 2
12 | K | 733223305 | Potrubí z trubek měděných tvrdých spojovaných lisováním PN 16, T= +110°C Ø 35/1,5 | m | 90 |  | 0 | CS ÚRS 2024 02 |  | základní |  | 0 | 0.00161 | 0.1449 | 0 | 0 | 16 | K | 2 | ROZPOCET | 0 | 0 | 0 | 0 | 0 | 1 | 0 | 16 | 603705834
| Online PSC |  | https://podminky.urs.cz/item/CS_URS_2024_02/733223305 | [14 empty] | Online PSC | 2
13 | K | 733291101 | Zkoušky těsnosti potrubí z trubek měděných Ø do 35/1,5 | m | 957 |  | 0 | CS ÚRS 2024 02 |  | základní |  | 0 | 0 | 0 | 0 | 0 | 16 | K | 2 | ROZPOCET | 0 | 0 | 0 | 0 | 0 | 1 | 0 | 16 | -2060236407
| Online PSC |  | https://podminky.urs.cz/item/CS_URS_2024_02/733291101 | [14 empty] | Online PSC | 2
14 | K | 998733201 | Přesun hmot pro rozvody potrubí stanovený procentní sazbou z ceny vodorovná dopravní vzdálenost do 50 m základní v objektech výšky do 6 m | % |  |  | 0 | CS ÚRS 2024 02 |  | základní |  | 0 | 0 | 0 | 0 | 0 | 16 | K | 2 | ROZPOCET | 0 | 0 | 0 | 0 | 0 | 1 | 0 | 16 | -1649405775
| Online PSC |  | https://podminky.urs.cz/item/CS_URS_2024_02/998733201 | [14 empty] | Online PSC | 2
| D | 734 | Ústřední vytápění - armatury |  |  |  | 0 |  |  |  |  | 0 |  | 0.0736 |  | 0 | 2 | D | 1 | ROZPOCET | [6 empty] | 0
15 | K | 734221682 | Ventily regulační závitové hlavice termostatické pro ovládání ventilů PN 10 do 110°C kapalinové otopných těles VK | kus | 85 |  | 0 | CS ÚRS 2024 02 |  | základní |  | 0 | 0.00014 | 0.0119 | 0 | 0 | 16 | K | 2 | ROZPOCET | 0 | 0 | 0 | 0 | 0 | 1 | 0 | 16 | 774640080
| Online PSC |  | https://podminky.urs.cz/item/CS_URS_2024_02/734221682 | [14 empty] | Online PSC | 2
16 | K | 734261402 | Šroubení připojovací armatury radiátorů VK PN 10 do 110°C, regulační uzavíratelné rohové G 1/2 x 18 | kus | 85 |  | 0 | CS ÚRS 2024 02 |  | základní |  | 0 | 0.0007 | 0.0595 | 0 | 0 | 16 | K | 2 | ROZPOCET | 0 | 0 | 0 | 0 | 0 | 1 | 0 | 16 | -1152589718
| Online PSC |  | https://podminky.urs.cz/item/CS_URS_2024_02/734261402 | [14 empty] | Online PSC | 2
17 | K | 734291123 | Ostatní armatury kohouty plnicí a vypouštěcí PN 10 do 90°C G 1/2 | kus | 10 |  | 0 | CS ÚRS 2024 02 |  | základní |  | 0 | 0.00022 | 0.0022 | 0 | 0 | 16 | K | 2 | ROZPOCET | 0 | 0 | 0 | 0 | 0 | 1 | 0 | 16 | 1927610885
| Online PSC |  | https://podminky.urs.cz/item/CS_URS_2024_02/734291123 | [14 empty] | Online PSC | 2
18 | K | 998734201 | Přesun hmot pro armatury stanovený procentní sazbou (%) z ceny vodorovná dopravní vzdálenost do 50 m základní v objektech výšky do 6 m | % |  |  | 0 | CS ÚRS 2024 02 |  | základní |  | 0 | 0 | 0 | 0 | 0 | 16 | K | 2 | ROZPOCET | 0 | 0 | 0 | 0 | 0 | 1 | 0 | 16 | 2046382924
| Online PSC |  | https://podminky.urs.cz/item/CS_URS_2024_02/998734201 | [14 empty] | Online PSC | 2
| D | 735 | Ústřední vytápění - otopná tělesa |  |  |  | 0 |  |  |  |  | 0 |  | 2.5922 |  | 0 | 2 | D | 1 | ROZPOCET | [6 empty] | 0
19 | K | 735152451 | Otopná tělesa panelová VK dvoudesková PN 1,0 MPa, T do 110°C s jednou přídavnou přestupní plochou výšky tělesa 500 mm stavební délky / výkonu 400 mm / 447 W | kus | 4 |  | 0 | CS ÚRS 2024 02 |  | základní |  | 0 | 0.0114 | 0.0456 | 0 | 0 | 16 | K | 2 | ROZPOCET | 0 | 0 | 0 | 0 | 0 | 1 | 0 | 16 | -673061508
| Online PSC |  | https://podminky.urs.cz/item/CS_URS_2024_02/735152451 | [14 empty] | Online PSC | 2
20 | K | 735152452 | Otopná tělesa panelová VK dvoudesková PN 1,0 MPa, T do 110°C s jednou přídavnou přestupní plochou výšky tělesa 500 mm stavební délky / výkonu 500 mm / 559 W | kus | 8 |  | 0 | CS ÚRS 2024 02 |  | základní |  | 0 | 0.01415 | 0.1132 | 0 | 0 | 16 | K | 2 | ROZPOCET | 0 | 0 | 0 | 0 | 0 | 1 | 0 | 16 | 223672527
| Online PSC |  | https://podminky.urs.cz/item/CS_URS_2024_02/735152452 | [14 empty] | Online PSC | 2
21 | K | 735152453 | Otopná tělesa panelová VK dvoudesková PN 1,0 MPa, T do 110°C s jednou přídavnou přestupní plochou výšky tělesa 500 mm stavební délky / výkonu 600 mm / 670 W | kus | 9 |  | 0 | CS ÚRS 2024 02 |  | základní |  | 0 | 0.01654 | 0.14886 | 0 | 0 | 16 | K | 2 | ROZPOCET | 0 | 0 | 0 | 0 | 0 | 1 | 0 | 16 | 1196071338
| Online PSC |  | https://podminky.urs.cz/item/CS_URS_2024_02/735152453 | [14 empty] | Online PSC | 2
22 | K | 735152454 | Otopná tělesa panelová VK dvoudesková PN 1,0 MPa, T do 110°C s jednou přídavnou přestupní plochou výšky tělesa 500 mm stavební délky / výkonu 700 mm / 782 W | kus | 1 |  | 0 | CS ÚRS 2024 02 |  | základní |  | 0 | 0.01893 | 0.01893 | 0 | 0 | 16 | K | 2 | ROZPOCET | 0 | 0 | 0 | 0 | 0 | 1 | 0 | 16 | 1583917378
| Online PSC |  | https://podminky.urs.cz/item/CS_URS_2024_02/735152454 | [14 empty] | Online PSC | 2
23 | K | 735152455 | Otopná tělesa panelová VK dvoudesková PN 1,0 MPa, T do 110°C s jednou přídavnou přestupní plochou výšky tělesa 500 mm stavební délky / výkonu 800 mm / 894 W | kus | 8 |  | 0 | CS ÚRS 2024 02 |  | základní |  | 0 | 0.02132 | 0.17056 | 0 | 0 | 16 | K | 2 | ROZPOCET | 0 | 0 | 0 | 0 | 0 | 1 | 0 | 16 | -2140875331
| Online PSC |  | https://podminky.urs.cz/item/CS_URS_2024_02/735152455 | [14 empty] | Online PSC | 2
24 | K | 735152457 | Otopná tělesa panelová VK dvoudesková PN 1,0 MPa, T do 110°C s jednou přídavnou přestupní plochou výšky tělesa 500 mm stavební délky / výkonu 1000 mm / 1117 W | kus | 4 |  | 0 | CS ÚRS 2024 02 |  | základní |  | 0 | 0.0261 | 0.1044 | 0 | 0 | 16 | K | 2 | ROZPOCET | 0 | 0 | 0 | 0 | 0 | 1 | 0 | 16 | 181165988
| Online PSC |  | https://podminky.urs.cz/item/CS_URS_2024_02/735152457 | [14 empty] | Online PSC | 2
25 | K | 735152458 | Otopná tělesa panelová VK dvoudesková PN 1,0 MPa, T do 110°C s jednou přídavnou přestupní plochou výšky tělesa 500 mm stavební délky / výkonu 1100 mm / 1229 W | kus | 2 |  | 0 | CS ÚRS 2024 02 |  | základní |  | 0 | 0.0272 | 0.0544 | 0 | 0 | 16 | K | 2 | ROZPOCET | 0 | 0 | 0 | 0 | 0 | 1 | 0 | 16 | -1459620465
| Online PSC |  | https://podminky.urs.cz/item/CS_URS_2024_02/735152458 | [14 empty] | Online PSC | 2
26 | K | 735152460 | Otopná tělesa panelová VK dvoudesková PN 1,0 MPa, T do 110°C s jednou přídavnou přestupní plochou výšky tělesa 500 mm stavební délky / výkonu 1400 mm / 1564 W | kus | 2 |  | 0 | CS ÚRS 2024 02 |  | základní |  | 0 | 0.03566 | 0.07132 | 0 | 0 | 16 | K | 2 | ROZPOCET | 0 | 0 | 0 | 0 | 0 | 1 | 0 | 16 | 1139716531
| Online PSC |  | https://podminky.urs.cz/item/CS_URS_2024_02/735152460 | [14 empty] | Online PSC | 2
27 | K | 735152461 | Otopná tělesa panelová VK dvoudesková PN 1,0 MPa, T do 110°C s jednou přídavnou přestupní plochou výšky tělesa 500 mm stavební délky / výkonu 1600 mm / 1787 W | kus | 20 |  | 0 | CS ÚRS 2024 02 |  | základní |  | 0 | 0.04044 | 0.8088 | 0 | 0 | 16 | K | 2 | ROZPOCET | 0 | 0 | 0 | 0 | 0 | 1 | 0 | 16 | 445780336
| Online PSC |  | https://podminky.urs.cz/item/CS_URS_2024_02/735152461 | [14 empty] | Online PSC | 2
28 | K | 735152462 | Otopná tělesa panelová VK dvoudesková PN 1,0 MPa, T do 110°C s jednou přídavnou přestupní plochou výšky tělesa 500 mm stavební délky / výkonu 1800 mm / 2011 W | kus | 12 |  | 0 | CS ÚRS 2024 02 |  | základní |  | 0 | 0.04632 | 0.55584 | 0 | 0 | 16 | K | 2 | ROZPOCET | 0 | 0 | 0 | 0 | 0 | 1 | 0 | 16 | -1283047953
| Online PSC |  | https://podminky.urs.cz/item/CS_URS_2024_02/735152462 | [14 empty] | Online PSC | 2
29 | K | 735152573 | Otopná tělesa panelová VK dvoudesková PN 1,0 MPa, T do 110°C se dvěma přídavnými přestupními plochami výšky tělesa 600 mm stavební délky / výkonu 600 mm / 1007 W | kus | 1 |  | 0 | CS ÚRS 2024 02 |  | základní |  | 0 | 0.02176 | 0.02176 | 0 | 0 | 16 | K | 2 | ROZPOCET | 0 | 0 | 0 | 0 | 0 | 1 | 0 | 16 | -514115486
| Online PSC |  | https://podminky.urs.cz/item/CS_URS_2024_02/735152573 | [14 empty] | Online PSC | 2
30 | K | 735152574 | Otopná tělesa panelová VK dvoudesková PN 1,0 MPa, T do 110°C se dvěma přídavnými přestupními plochami výšky tělesa 600 mm stavební délky / výkonu 700 mm / 1175 W | kus | 2 |  | 0 | CS ÚRS 2024 02 |  | základní |  | 0 | 0.02502 | 0.05004 | 0 | 0 | 16 | K | 2 | ROZPOCET | 0 | 0 | 0 | 0 | 0 | 1 | 0 | 16 | 689647017
| Online PSC |  | https://podminky.urs.cz/item/CS_URS_2024_02/735152574 | [14 empty] | Online PSC | 2
31 | K | 735152575 | Otopná tělesa panelová VK dvoudesková PN 1,0 MPa, T do 110°C se dvěma přídavnými přestupními plochami výšky tělesa 600 mm stavební délky / výkonu 800 mm / 1343 W | kus | 1 |  | 0 | CS ÚRS 2024 02 |  | základní |  | 0 | 0.02828 | 0.02828 | 0 | 0 | 16 | K | 2 | ROZPOCET | 0 | 0 | 0 | 0 | 0 | 1 | 0 | 16 | -345335595
| Online PSC |  | https://podminky.urs.cz/item/CS_URS_2024_02/735152575 | [14 empty] | Online PSC | 2
32 | K | 735152576 | Otopná tělesa panelová VK dvoudesková PN 1,0 MPa, T do 110°C se dvěma přídavnými přestupními plochami výšky tělesa 600 mm stavební délky / výkonu 900 mm / 1511 W | kus | 9 |  | 0 | CS ÚRS 2024 02 |  | základní |  | 0 | 0.03154 | 0.28386 | 0 | 0 | 16 | K | 2 | ROZPOCET | 0 | 0 | 0 | 0 | 0 | 1 | 0 | 16 | -1090936567
| Online PSC |  | https://podminky.urs.cz/item/CS_URS_2024_02/735152576 | [14 empty] | Online PSC | 2
33 | K | 735152581 | Otopná tělesa panelová VK dvoudesková PN 1,0 MPa, T do 110°C se dvěma přídavnými přestupními plochami výšky tělesa 600 mm stavební délky / výkonu 1600 mm / 2686 W | kus | 1 |  | 0 | CS ÚRS 2024 02 |  | základní |  | 0 | 0.05436 | 0.05436 | 0 | 0 | 16 | K | 2 | ROZPOCET | 0 | 0 | 0 | 0 | 0 | 1 | 0 | 16 | -907081169
| Online PSC |  | https://podminky.urs.cz/item/CS_URS_2024_02/735152581 | [14 empty] | Online PSC | 2
34 | K | 735152582 | Otopná tělesa panelová VK dvoudesková PN 1,0 MPa, T do 110°C se dvěma přídavnými přestupními plochami výšky tělesa 600 mm stavební délky / výkonu 1800 mm / 3022 W | kus | 1 |  | 0 | CS ÚRS 2024 02 |  | základní |  | 0 | 0.06198 | 0.06198 | 0 | 0 | 16 | K | 2 | ROZPOCET | 0 | 0 | 0 | 0 | 0 | 1 | 0 | 16 | -1631502882
| Online PSC |  | https://podminky.urs.cz/item/CS_URS_2024_02/735152582 | [14 empty] | Online PSC | 2
35 | K | 998735201 | Přesun hmot pro otopná tělesa stanovený procentní sazbou (%) z ceny vodorovná dopravní vzdálenost do 50 m základní v objektech výšky do 6 m | % |  |  | 0 | CS ÚRS 2024 02 |  | základní |  | 0 | 0 | 0 | 0 | 0 | 16 | K | 2 | ROZPOCET | 0 | 0 | 0 | 0 | 0 | 1 | 0 | 16 | -1185993527
| Online PSC |  | https://podminky.urs.cz/item/CS_URS_2024_02/998735201 | [14 empty] | Online PSC | 2
| D | 739 | Ústřední vytápění - demontáže |  |  |  | 0 |  |  |  |  | 0 |  | 0.057 |  | 0 | 2 | D | 1 | ROZPOCET | [6 empty] | 0
36 | K | 739R00001 | A1.11 - Demontáž a zaslepení 1 ks stávající litinové těleso. | soubor | 1 |  | 0 |  |  | základní |  | 0 | 0.0114 | 0.0114 | 0 | 0 | 16 | K | 2 | ROZPOCET | 0 | 0 | 0 | 0 | 0 | 1 | 0 | 16 | -399471319
37 | K | 739R00002 | E1.05 - Přeložka stávající stoupačky (včetně materiálu - 2x6 m potrubí) | soubor | 1 |  | 0 |  |  | základní |  | 0 | 0.0114 | 0.0114 | 0 | 0 | 16 | K | 2 | ROZPOCET | 0 | 0 | 0 | 0 | 0 | 1 | 0 | 16 | -1533016202
38 | K | 739R00003 | E1.05 - Zaslepení odbočky v potrubním kanálu pro původní místnosti E1.01 a E1.02 | soubor | 1 |  | 0 |  |  | základní |  | 0 | 0.0114 | 0.0114 | 0 | 0 | 16 | K | 2 | ROZPOCET | 0 | 0 | 0 | 0 | 0 | 1 | 0 | 16 | -619340911
39 | K | 739R00004 | E2.03 - Demontáž a zaslepení 1 ks stávající litinové těleso. | soubor | 1 |  | 0 |  |  | základní |  | 0 | 0.0114 | 0.0114 | 0 | 0 | 16 | K | 2 | ROZPOCET | 0 | 0 | 0 | 0 | 0 | 1 | 0 | 16 | 369605362
40 | K | 739R00005 | D2.03 - Demontáž stávajícího deskového tělesa a přesunutí na novou příčku mezi místnostmi D2.02 a D2.03. | soubor | 1 |  | 0 |  |  | základní |  | 0 | 0.0114 | 0.0114 | 0 | 0 | 16 | K | 2 | ROZPOCET | 0 | 0 | 0 | 0 | 0 | 1 | 0 | 16 | 1634318141
| D | HZS | Hodinové zúčtovací sazby |  |  |  | 0 |  |  |  |  | 0 |  | 0 |  | 0 | 4 | D | 0 | ROZPOCET | [6 empty] | 0
41 | K | HZS2491 | Hodinové zúčtovací sazby profesí PSV zednické výpomoci a pomocné práce PSV dělník zednických výpomocí | hod | 200 |  | 0 | CS ÚRS 2024 02 |  | základní |  | 0 | 0 | 0 | 0 | 0 | 512 | K | 1 | ROZPOCET | 0 | 0 | 0 | 0 | 0 | 1 | 0 | 512 | -1935012633
| Online PSC |  | https://podminky.urs.cz/item/CS_URS_2024_02/HZS2491 | [14 empty] | Online PSC | 1
| D | VRN | Vedlejší rozpočtové náklady |  |  |  | 0 |  |  |  |  | 0 |  | 0 |  | 0 | 5 | D | 0 | ROZPOCET | [6 empty] | 0
| D | VRN1 | Průzkumné, geodetické a projektové práce |  |  |  | 0 |  |  |  |  | 0 |  | 0 |  | 0 | 5 | D | 1 | ROZPOCET | [6 empty] | 0
42 | K | 013254000 | Dokumentace skutečného provedení stavby | soubor | 1 |  | 0 | CS ÚRS 2024 02 |  | základní |  | 0 | 0 | 0 | 0 | 0 | 1024 | K | 2 | ROZPOCET | 0 | 0 | 0 | 0 | 0 | 1 | 0 | 1024 | 1378733303
| Online PSC |  | https://podminky.urs.cz/item/CS_URS_2024_02/013254000 | [14 empty] | Online PSC | 2
| D | VRN4 | Inženýrská činnost |  |  |  | 0 |  |  |  |  | 0 |  | 0 |  | 0 | 5 | D | 1 | ROZPOCET | [6 empty] | 0
43 | K | 043114R03 | Zkoušky topné, zaregulování, uvedení do provozu, zaškolení obsluhy, vypuštění, napuštění soustavy Nastavení projektovaných parametrů - měření a zaregulování Provozní a funkční zkoušky zařízení a částí rozvodů | soubor | 1 |  | 0 |  |  | základní |  | 0 | 0 | 0 | 0 | 0 | 1024 | K | 2 | ROZPOCET | 0 | 0 | 0 | 0 | 0 | 1 | 0 | 1024 | -1461432565
| D | VRN9 | Ostatní náklady |  |  |  | 0 |  |  |  |  | 0 |  | 0 |  | 0 | 5 | D | 1 | ROZPOCET | [6 empty] | 0
44 | K | 091003R01 | Odvoz a likvidace odpadu, odvoz na skládku nebo do technických služeb, skládkovné, poplatky | soubor | 1 |  | 0 |  |  | základní |  | 0 | 0 | 0 | 0 | 0 | 1024 | K | 2 | ROZPOCET | 0 | 0 | 0 | 0 | 0 | 1 | 0 | 1024 | -1744785059

## D142 - VZT
{b63e87ad-a680-42fb-9b5b-3ee9d10757af}
2
| KRYCÍ LIST SOUPISU PRACÍ | [7 empty] | v --- níže se nacházejí doplnkové a pomocné údaje k sestavám --- v | [8 empty] | False
Stavba:
SŠ a ZŠ Beroun
Objekt:
SO.01 - Střední a základní škola
Soupis:
D142 - VZT
| KSO: |  |  |  |  | CC-CZ:
| Místo: |  | Karla Čapka 1457, 266 01 Beroun |  |  | Datum: | 29. 10. 2024
| Zadavatel: |  |  |  |  | IČ: | 70841446
|  | Střední škola a Základní škola Beroun, p.o. |  |  |  | DIČ:
| Účastník: |  |  |  |  | IČ: | Vyplň údaj
|  | Vyplň údaj |  |  |  | DIČ: | Vyplň údaj
| Projektant: |  |  |  |  | IČ: | 28711335
|  | DPU REVIT s.r.o. |  |  |  | DIČ: | CZ28711335
| Zpracovatel: |  |  |  |  | IČ:
DIČ:
Poznámka:
Soupis prací je sestaven s využitím Cenové soustavy RTS. Položky, které pochází z této cenové soustavy, jsou ve sloupci 'Cenová soustava' označeny popisem 'RTS' a úrovní příslušného kalendářního pololetí. Veškeré další informace vymezující popis a podmínky použití těchto položek z Cenové soustavy, které nejsou uvedeny přímo v soupisu prací, jsou neomezeně dálkově k dispozici na webu cenovasoustava.cz.
| Cena bez DPH | [5 empty] | 0
|  |  | Základ daně |  |  | Sazba daně | Výše daně
| DPH | základní | 0 |  |  | 21% | 0
|  | snížená | 0 |  |  | 12% | 0
|  | zákl. přenesená | 0 |  |  | 21% | 0
|  | sníž. přenesená | 0 |  |  | 12% | 0
|  | nulová | 0 |  |  | 0% | 0
| Cena s DPH |  |  | v | CZK |  | 0
REKAPITULACE ČLENĚNÍ SOUPISU PRACÍ
Stavba:
SŠ a ZŠ Beroun
Objekt:
SO.01 - Střední a základní škola
Soupis:
D142 - VZT
Místo: |  |  | Karla Čapka 1457, 266 01 Beroun |  |  | Datum: | 29. 10. 2024
Zadavatel: |  |  | Střední škola a Základní škola Beroun, p.o. |  |  | Projektant: | DPU REVIT s.r.o.
Účastník: |  |  | Vyplň údaj |  |  | Zpracovatel:
Kód dílu - Popis | [6 empty] | Cena celkem [CZK]
Náklady stavby celkem | [6 empty] | 0 | [11 empty] | -1
| HSV - Práce a dodávky HSV | [5 empty] | 0
| 94 - Lešení a stavební výtahy | [5 empty] | 0
| 97 - Prorážení otvorů a ostatní bourací práce | [5 empty] | 0
| PSV - Práce a dodávky PSV | [5 empty] | 0
| 713 - Izolace tepelné | [5 empty] | 0
| 728 - Vzduchotechnika | [5 empty] | 0
| 729 - Chlazení | [5 empty] | 0
| M - Práce a dodávky M | [5 empty] | 0
| M22 - Montáže sdělovací a zabezpečovací techniky | [5 empty] | 0
| HZS - Hodinové zúčtovací sazby | [5 empty] | 0
| 90 - Hodinové zúčtovací sazby (HZS) | [5 empty] | 0
SOUPIS PRACÍ
Stavba:
SŠ a ZŠ Beroun
Objekt:
SO.01 - Střední a základní škola
Soupis:
D142 - VZT
Místo: |  |  | Karla Čapka 1457, 266 01 Beroun |  |  | Datum: | 29. 10. 2024
Zadavatel: |  |  | Střední škola a Základní škola Beroun, p.o. |  |  | Projektant: | DPU REVIT s.r.o.
Účastník: |  |  | Vyplň údaj |  |  | Zpracovatel:
PČ | Typ | Kód | Popis | MJ | Množství | J.cena [CZK] | Cena celkem [CZK] | Cenová soustava |  | DPH | J. Nh [h] | Nh celkem [h] | J. hmotnost [t] | Hmotnost celkem [t] | J. suť [t] | Suť Celkem [t]
Náklady soupisu celkem | [6 empty] | 0 |  |  |  |  | 0 |  | 10.6645 |  | 0 |  | D | -1 | [7 empty] | 0
| D | HSV | Práce a dodávky HSV |  |  |  | 0 |  |  |  |  | 0 |  | 4.2153 |  | 0 | 1 | D | 0 | ROZPOCET | [6 empty] | 0
| D | 94 | Lešení a stavební výtahy |  |  |  | 0 |  |  |  |  | 0 |  | 0 |  | 0 | 1 | D | 1 | ROZPOCET | [6 empty] | 0
1 | K | 949941101R00 | Pronájem - Výsuvná plošina, motorický zdvih, H max. 20 m | den | 4 |  | 0 | RTS II / 2024 |  | základní |  | 0 | 0 | 0 | 0 | 0 | 4 | K | 2 | ROZPOCET | 0 | 0 | 0 | 0 | 0 | 1 | 0 | 4 | 258
| P |  | Poznámka k položce: pro montáž vnějších žaluzií | [14 empty] | P | 2
| D | 97 | Prorážení otvorů a ostatní bourací práce |  |  |  | 0 |  |  |  |  | 0 |  | 4.2153 |  | 0 | 1 | D | 1 | ROZPOCET | [6 empty] | 0
2 | K | 972054241R00 | Vybourání otv. stropy ŽB pl. 0,09 m2, tl. 15 cm | kus | 4 |  | 0 | RTS II / 2024 |  | základní |  | 0 | 0.032 | 0.128 | 0 | 0 | 4 | K | 2 | ROZPOCET | 0 | 0 | 0 | 0 | 0 | 1 | 0 | 4 | 260
3 | K | 971011211R00 | Vybourání výplní z lehk, bet. tl.15 cm, pl, 0,09m2 | kus | 23 |  | 0 | RTS II / 2024 |  | základní |  | 0 | 0.00134 | 0.03082 | 0 | 0 | 4 | K | 2 | ROZPOCET | 0 | 0 | 0 | 0 | 0 | 1 | 0 | 4 | 262
4 | K | 971012211R00 | Vybourání výplní z lehk. bet. nad 15cm, pl.0,09 m2 | kus | 16 |  | 0 | RTS II / 2024 |  | základní |  | 0 | 0.00234 | 0.03744 | 0 | 0 | 4 | K | 2 | ROZPOCET | 0 | 0 | 0 | 0 | 0 | 1 | 0 | 4 | 264
5 | K | 971033231R00 | Vybourání otv. zeď cihel. 0,0225 m2, tl. 15cm, MVC | kus | 14 |  | 0 | RTS II / 2024 |  | základní |  | 0 | 0.004 | 0.056 | 0 | 0 | 4 | K | 2 | ROZPOCET | 0 | 0 | 0 | 0 | 0 | 1 | 0 | 4 | 266
6 | K | 971033241R00 | Vybourání otv. zeď cihel. 0,0225 m2, tl. 30cm, MVC | kus | 28 |  | 0 | RTS II / 2024 |  | základní |  | 0 | 0.008 | 0.224 | 0 | 0 | 4 | K | 2 | ROZPOCET | 0 | 0 | 0 | 0 | 0 | 1 | 0 | 4 | 268
7 | K | 971033331R00 | Vybourání otv. zeď cihel. pl.0,09 m2, tl.15cm, MVC | kus | 22 |  | 0 | RTS II / 2024 |  | základní |  | 0 | 0.02534 | 0.55748 | 0 | 0 | 4 | K | 2 | ROZPOCET | 0 | 0 | 0 | 0 | 0 | 1 | 0 | 4 | 270
8 | K | 971033341R00 | Vybourání otv. zeď cihel. pl.0,09 m2, tl.30cm, MVC | kus | 28 |  | 0 | RTS II / 2024 |  | základní |  | 0 | 0.05434 | 1.5215 | 0 | 0 | 4 | K | 2 | ROZPOCET | 0 | 0 | 0 | 0 | 0 | 1 | 0 | 4 | 272
9 | K | 971033441R00 | Vybourání otv. zeď cihel. pl.0,25 m2, tl.30cm, MVC | kus | 12 |  | 0 | RTS II / 2024 |  | základní |  | 0 | 0.13834 | 1.6601 | 0 | 0 | 4 | K | 2 | ROZPOCET | 0 | 0 | 0 | 0 | 0 | 1 | 0 | 4 | 274
10 | K | 979082111R00 | Vnitrostaveništní doprava suti do 10 m | t | 4.215 |  | 0 | RTS II / 2024 |  | základní |  | 0 | 0 | 0 | 0 | 0 | 4 | K | 2 | ROZPOCET | 0 | 0 | 0 | 0 | 0 | 1 | 0 | 4 | 276
11 | K | 979011111R00 | Svislá doprava suti a vybour. hmot za 2.NP a 1.PP | t | 2.107 |  | 0 | RTS II / 2024 |  | základní |  | 0 | 0 | 0 | 0 | 0 | 4 | K | 2 | ROZPOCET | 0 | 0 | 0 | 0 | 0 | 1 | 0 | 4 | 278
12 | K | 979082121R00 | Příplatek k vnitrost. dopravě suti za dalších 5 m | t | 84.307 |  | 0 | RTS II / 2024 |  | základní |  | 0 | 0 | 0 | 0 | 0 | 4 | K | 2 | ROZPOCET | 0 | 0 | 0 | 0 | 0 | 1 | 0 | 4 | 280
13 | K | 979086213R00 | Nakládání vybouraných hmot na dopravní prostředek | t | 4.215 |  | 0 | RTS II / 2024 |  | základní |  | 0 | 0 | 0 | 0 | 0 | 4 | K | 2 | ROZPOCET | 0 | 0 | 0 | 0 | 0 | 1 | 0 | 4 | 282
14 | K | 979081111R00 | Odvoz suti a vybour. hmot na skládku do 1 km | t | 4.215 |  | 0 | RTS II / 2024 |  | základní |  | 0 | 0 | 0 | 0 | 0 | 4 | K | 2 | ROZPOCET | 0 | 0 | 0 | 0 | 0 | 1 | 0 | 4 | 284
15 | K | 979081121R00 | Příplatek k odvozu za každý další 1 km | t | 84.307 |  | 0 | RTS II / 2024 |  | základní |  | 0 | 0 | 0 | 0 | 0 | 4 | K | 2 | ROZPOCET | 0 | 0 | 0 | 0 | 0 | 1 | 0 | 4 | 286
16 | K | 979990107R00 | Poplatek za uložení suti - směs betonu, cihel, dřeva, skupina odpadu 170904 | t | 4.215 |  | 0 | RTS II / 2024 |  | základní |  | 0 | 0 | 0 | 0 | 0 | 4 | K | 2 | ROZPOCET | 0 | 0 | 0 | 0 | 0 | 1 | 0 | 4 | 288
| D | PSV | Práce a dodávky PSV |  |  |  | 0 |  |  |  |  | 0 |  | 6.4252 |  | 0 | 2 | D | 0 | ROZPOCET | [6 empty] | 0
| D | 713 | Izolace tepelné |  |  |  | 0 |  |  |  |  | 0 |  | 0.20966 |  | 0 | 2 | D | 1 | ROZPOCET | [6 empty] | 0
17 | K | 713411123R00 | Montáž tepelné izolace na potrubí | m2 | 30 |  | 0 | RTS II / 2024 |  | základní |  | 0 | 0.00105 | 0.0315 | 0 | 0 | 16 | K | 2 | ROZPOCET | 0 | 0 | 0 | 0 | 0 | 1 | 0 | 16 | 2
18 | M | 283753536 | Tepelně izolační pás minerální vlny, samolepící, tl. 60 mm šířka 1000 mm | m | 30 |  | 0 | RTS II / 2024 |  | základní |  | 0 | 0.00016 | 0.0048 | 0 | 0 | 32 | M | 2 | ROZPOCET | 0 | 0 | 0 | 0 | 0 | 1 | 0 | 16 | 4
19 | K | 713491142R00 | Oplechování potrubí Al plechem, vč. ohybů | m2 | 30 |  | 0 | RTS II / 2024 |  | základní |  | 0 | 0.00102 | 0.0306 | 0 | 0 | 16 | K | 2 | ROZPOCET | 0 | 0 | 0 | 0 | 0 | 1 | 0 | 16 | 6
20 | K | 713411123R00 | Montáž tepelné izolace na potrubí | m2 | 80 |  | 0 | RTS II / 2024 |  | základní |  | 0 | 0.00105 | 0.084 | 0 | 0 | 16 | K | 2 | ROZPOCET | 0 | 0 | 0 | 0 | 0 | 1 | 0 | 16 | 8
21 | M | 283753533 | Tepelně izolační samolepící pás PE+AL folie, tl. 30 mm, šíře 1m | m | 80 |  | 0 | RTS II / 2024 |  | základní |  | 0 | 0.00013 | 0.0104 | 0 | 0 | 32 | M | 2 | ROZPOCET | 0 | 0 | 0 | 0 | 0 | 1 | 0 | 16 | 10
22 | K | 713523111R00 | Protipožární obklad VZT, požární odolnost EI 30 a 45 | m2 | 4 |  | 0 | RTS II / 2024 |  | základní |  | 0 | 0.01209 | 0.04836 | 0 | 0 | 16 | K | 2 | ROZPOCET | 0 | 0 | 0 | 0 | 0 | 1 | 0 | 16 | 12
23 | K | 998713102R00 | Přesun hmot pro izolace tepelné, výšky do 12 m | t | 0.21 |  | 0 | RTS II / 2024 |  | základní |  | 0 | 0 | 0 | 0 | 0 | 16 | K | 2 | ROZPOCET | 0 | 0 | 0 | 0 | 0 | 1 | 0 | 16 | 14
| D | 728 | Vzduchotechnika |  |  |  | 0 |  |  |  |  | 0 |  | 6.1503 |  | 0 | 1 | D | 1 | ROZPOCET | [6 empty] | 0
24 | K | RF728611124R00 | Montáž kompkatní VZT jednotky ve venkovním provedení (nástřešní) | kus | 1 |  | 0 |  |  | základní |  | 0 | 0 | 0 | 0 | 0 | 16 | K | 2 | ROZPOCET | 0 | 0 | 0 | 0 | 0 | 1 | 0 | 16 | 16
25 | M | RF429500117 | poz. 2.1-Kompaktní VZT jednotka nástřešní, specifikace viz příloha PD, včetně MaR | kus | 1 |  | 0 | výrobce 03/2024 |  | základní |  | 0 | 0.317 | 0.317 | 0 | 0 | 32 | M | 2 | ROZPOCET | 0 | 0 | 0 | 0 | 0 | 1 | 0 | 16 | 18
26 | K | RF728611124R00.1 | Montáž kompkatní VZT jednotky ve vnitřním provedení | kus | 5 |  | 0 |  |  | základní |  | 0 | 0 | 0 | 0 | 0 | 16 | K | 2 | ROZPOCET | 0 | 0 | 0 | 0 | 0 | 1 | 0 | 16 | 20
27 | M | RF429500118 | poz. 3.1-Kompaktní VZT jednotka vnitřní, specifikace viz příloha PD, včetně MaR | kus | 1 |  | 0 | výrobce 03/2024 |  | základní |  | 0 | 0.409 | 0.409 | 0 | 0 | 32 | M | 2 | ROZPOCET | 0 | 0 | 0 | 0 | 0 | 1 | 0 | 16 | 22
28 | M | RF429500119 | poz. 3.2-Kompaktní VZT jednotka vnitřní, specifikace viz příloha PD, včetně MaR | kus | 1 |  | 0 | výrobce 03/2024 |  | základní |  | 0 | 0.277 | 0.277 | 0 | 0 | 32 | M | 2 | ROZPOCET | 0 | 0 | 0 | 0 | 0 | 1 | 0 | 16 | 24
29 | M | RF429500120 | poz. 4.1-Kompaktní VZT jednotka vnitřní, specifikace viz příloha PD, včetně MaR | kus | 1 |  | 0 | výrobce 03/2024 |  | základní |  | 0 | 0.409 | 0.409 | 0 | 0 | 32 | M | 2 | ROZPOCET | 0 | 0 | 0 | 0 | 0 | 1 | 0 | 16 | 26
30 | M | RF429500121 | poz. 5.1-Kompaktní VZT jednotka vnitřní, specifikace viz příloha PD, včetně MaR | kus | 1 |  | 0 | výrobce 03/2024 |  | základní |  | 0 | 0.469 | 0.469 | 0 | 0 | 32 | M | 2 | ROZPOCET | 0 | 0 | 0 | 0 | 0 | 1 | 0 | 16 | 28
31 | M | RF429500122 | poz. 5.2-Kompaktní VZT jednotka vnitřní, specifikace viz příloha PD, včetně MaR | kus | 1 |  | 0 | výrobce 03/2024 |  | základní |  | 0 | 0.412 | 0.412 | 0 | 0 | 32 | M | 2 | ROZPOCET | 0 | 0 | 0 | 0 | 0 | 1 | 0 | 16 | 30
32 | K | 728414711R00 | Montáž zákrytu kuchyňského akumulačního odsávacího do 1,0 m2 | kus | 4 |  | 0 | RTS II / 2024 |  | základní |  | 0 | 0 | 0 | 0 | 0 | 16 | K | 2 | ROZPOCET | 0 | 0 | 0 | 0 | 0 | 1 | 0 | 16 | 32
33 | M | AI100100020IM | Nerezová kuchyňská digestoř nástěnná, vč. osvětlení, tukových filtrů 80x45x60 cm, hrdlo D160 | kus | 4 |  | 0 |  |  | základní |  | 0 | 0.038 | 0.152 | 0 | 0 | 32 | M | 2 | ROZPOCET | 0 | 0 | 0 | 0 | 0 | 1 | 0 | 16 | 34
34 | K | 728414713R00 | Montáž zákrytu kuchyňského akumulačního odsávacího do 2,0 m2 | kus | 1 |  | 0 | RTS II / 2024 |  | základní |  | 0 | 0 | 0 | 0 | 0 | 16 | K | 2 | ROZPOCET | 0 | 0 | 0 | 0 | 0 | 1 | 0 | 16 | 36
35 | M | AI100100370IM | Nerezová kuchyňská digestoř nástěnná, vč. osvětlení, tukových filtrů 200x45x80 cm, hrdlo D250 | kus | 1 |  | 0 |  |  | základní |  | 0 | 0.156 | 0.156 | 0 | 0 | 32 | M | 2 | ROZPOCET | 0 | 0 | 0 | 0 | 0 | 1 | 0 | 16 | 38
36 | K | 728212412R00 | Montáž klapky plechové kruhové do d 200 mm | kus | 2 |  | 0 | RTS II / 2024 |  | základní |  | 0 | 0 | 0 | 0 | 0 | 16 | K | 2 | ROZPOCET | 0 | 0 | 0 | 0 | 0 | 1 | 0 | 16 | 40
37 | M | 42971270 | Klapka požární kruhová d 160 mm, ovládání mechanické, tepelnou pojistkou +72C | kus | 2 |  | 0 | RTS II / 2024 |  | základní |  | 0 | 0.007 | 0.014 | 0 | 0 | 32 | M | 2 | ROZPOCET | 0 | 0 | 0 | 0 | 0 | 1 | 0 | 16 | 42
38 | K | 728212413R00 | Montáž klapky plechové kruhové do d 300 mm | kus | 1 |  | 0 | RTS II / 2024 |  | základní |  | 0 | 0 | 0 | 0 | 0 | 16 | K | 2 | ROZPOCET | 0 | 0 | 0 | 0 | 0 | 1 | 0 | 16 | 44
39 | M | 42971273 | Klapka požární kruhová d 250 mm, ovládání mechanické, tepelnou pojistkou +72C | kus | 1 |  | 0 | RTS II / 2024 |  | základní |  | 0 | 0.009 | 0.009 | 0 | 0 | 32 | M | 2 | ROZPOCET | 0 | 0 | 0 | 0 | 0 | 1 | 0 | 16 | 46
40 | K | 728212414R00 | Montáž klapky požární kruhové do d 400 mm | kus | 2 |  | 0 | RTS II / 2024 |  | základní |  | 0 | 0 | 0 | 0 | 0 | 16 | K | 2 | ROZPOCET | 0 | 0 | 0 | 0 | 0 | 1 | 0 | 16 | 48
41 | M | 42971275 | Klapka požární kruhová d 315 mm, ovládání mechanické, tepelnou pojistkou +72C | kus | 2 |  | 0 | RTS II / 2024 |  | základní |  | 0 | 0.011 | 0.022 | 0 | 0 | 32 | M | 2 | ROZPOCET | 0 | 0 | 0 | 0 | 0 | 1 | 0 | 16 | 50
42 | K | 728314121R00 | Montáž protidešťové žaluzie kruhové do d 300 mm | kus | 9 |  | 0 | RTS II / 2024 |  | základní |  | 0 | 0 | 0 | 0 | 0 | 16 | K | 2 | ROZPOCET | 0 | 0 | 0 | 0 | 0 | 1 | 0 | 16 | 52
43 | M | SP475100020IM | Samotížná plastová žaluziová klapka, D100 | kus | 2 |  | 0 |  |  | základní |  | 0 | 0.0008 | 0.0016 | 0 | 0 | 32 | M | 2 | ROZPOCET | 0 | 0 | 0 | 0 | 0 | 1 | 0 | 16 | 54
44 | M | SP475100050IM | Samotížná plastová žaluziová klapka, D160 | kus | 5 |  | 0 |  |  | základní |  | 0 | 0.0015 | 0.0075 | 0 | 0 | 32 | M | 2 | ROZPOCET | 0 | 0 | 0 | 0 | 0 | 1 | 0 | 16 | 56
45 | M | SP475100060IM | Samotížná plastová žaluziová klapka, D200 | kus | 1 |  | 0 |  |  | základní |  | 0 | 0.002 | 0.002 | 0 | 0 | 32 | M | 2 | ROZPOCET | 0 | 0 | 0 | 0 | 0 | 1 | 0 | 16 | 58
46 | M | SP475100040IM | Samotížná plastová žaluziová klapka, D125 | kus | 1 |  | 0 |  |  | základní |  | 0 | 0.001 | 0.001 | 0 | 0 | 32 | M | 2 | ROZPOCET | 0 | 0 | 0 | 0 | 0 | 1 | 0 | 16 | 60
47 | K | 728314122R00 | Montáž protidešťové žaluzie kruhové do d 400 mm | kus | 4 |  | 0 | RTS II / 2024 |  | základní |  | 0 | 0 | 0 | 0 | 0 | 16 | K | 2 | ROZPOCET | 0 | 0 | 0 | 0 | 0 | 1 | 0 | 16 | 62
48 | M | SP485100035IM | Protidešťová žaluzie D315, pevné lamely | kus | 2 |  | 0 |  |  | základní |  | 0 | 0.007 | 0.014 | 0 | 0 | 32 | M | 2 | ROZPOCET | 0 | 0 | 0 | 0 | 0 | 1 | 0 | 16 | 64
49 | M | SP485100050IM | Protidešťová žaluzie D400, pevné lamely | kus | 2 |  | 0 |  |  | základní |  | 0 | 0.007 | 0.014 | 0 | 0 | 32 | M | 2 | ROZPOCET | 0 | 0 | 0 | 0 | 0 | 1 | 0 | 16 | 66
50 | K | 728314123R00 | Montáž protidešťové žaluzie kruhové do d 500 mm | kus | 4 |  | 0 | RTS II / 2024 |  | základní |  | 0 | 0 | 0 | 0 | 0 | 16 | K | 2 | ROZPOCET | 0 | 0 | 0 | 0 | 0 | 1 | 0 | 16 | 68
51 | M | SP485100060IM | Protidešťová žaluzie D450, pevné lamely | kus | 4 |  | 0 |  |  | základní |  | 0 | 0.008 | 0.032 | 0 | 0 | 32 | M | 2 | ROZPOCET | 0 | 0 | 0 | 0 | 0 | 1 | 0 | 16 | 70
52 | K | 728314111R00 | Montáž protidešťové žaluzie čtyřhranné do 0,15 m2 | kus | 1 |  | 0 | RTS II / 2024 |  | základní |  | 0 | 0 | 0 | 0 | 0 | 16 | K | 2 | ROZPOCET | 0 | 0 | 0 | 0 | 0 | 1 | 0 | 16 | 72
53 | M | PR290100090IM | Protidešťová žaluzie 300x400mm, pevné lamely | kus | 1 |  | 0 |  |  | základní |  | 0 | 0.008 | 0.008 | 0 | 0 | 32 | M | 2 | ROZPOCET | 0 | 0 | 0 | 0 | 0 | 1 | 0 | 16 | 74
54 | K | 728212412R00 | Montáž klapky plechové kruhové do d 200 mm | kus | 4 |  | 0 | RTS II / 2024 |  | základní |  | 0 | 0 | 0 | 0 | 0 | 16 | K | 2 | ROZPOCET | 0 | 0 | 0 | 0 | 0 | 1 | 0 | 16 | 76
55 | M | 42971076 | Klapka regulační kruhová těsná d 160 mm | kus | 4 |  | 0 | RTS II / 2024 |  | základní |  | 0 | 0.0011 | 0.0044 | 0 | 0 | 32 | M | 2 | ROZPOCET | 0 | 0 | 0 | 0 | 0 | 1 | 0 | 16 | 78
56 | K | 728212413R00 | Montáž klapky plechové kruhové do d 300 mm | kus | 1 |  | 0 | RTS II / 2024 |  | základní |  | 0 | 0 | 0 | 0 | 0 | 16 | K | 2 | ROZPOCET | 0 | 0 | 0 | 0 | 0 | 1 | 0 | 16 | 80
57 | M | 42971080 | Klapka regulační kruhová těsná d 250 mm | kus | 1 |  | 0 | RTS II / 2024 |  | základní |  | 0 | 0.00199 | 0.00199 | 0 | 0 | 32 | M | 2 | ROZPOCET | 0 | 0 | 0 | 0 | 0 | 1 | 0 | 16 | 82
58 | K | 728312122R00 | Montáž tlumiče kruhového do d 200 mm | kus | 27 |  | 0 | RTS II / 2024 |  | základní |  | 0 | 0 | 0 | 0 | 0 | 16 | K | 2 | ROZPOCET | 0 | 0 | 0 | 0 | 0 | 1 | 0 | 16 | 84
59 | M | PR460100060IM | Tlumič hluku pro kruhová potrubí, d=160mm, l=600mm | kus | 27 |  | 0 |  |  | základní |  | 0 | 0.005 | 0.135 | 0 | 0 | 32 | M | 2 | ROZPOCET | 0 | 0 | 0 | 0 | 0 | 1 | 0 | 16 | 86
60 | K | 728312124R00 | Montáž tlumiče kruhového do d 400 mm | kus | 16 |  | 0 | RTS II / 2024 |  | základní |  | 0 | 0 | 0 | 0 | 0 | 16 | K | 2 | ROZPOCET | 0 | 0 | 0 | 0 | 0 | 1 | 0 | 16 | 88
61 | M | PR460100140IM | Tlumič hluku pro kruhová potrubí, d315mm, l=900mm | kus | 6 |  | 0 |  |  | základní |  | 0 | 0.01 | 0.06 | 0 | 0 | 32 | M | 2 | ROZPOCET | 0 | 0 | 0 | 0 | 0 | 1 | 0 | 16 | 90
62 | M | PR460100150IM | Tlumič hluku pro kruhová potrubí, d355mm, l=900 mm | kus | 4 |  | 0 |  |  | základní |  | 0 | 0.012 | 0.048 | 0 | 0 | 32 | M | 2 | ROZPOCET | 0 | 0 | 0 | 0 | 0 | 1 | 0 | 16 | 92
63 | M | PR460100160IM | Tlumič hluku pro kruhová potrubí, d400mm, l=900 mm | kus | 6 |  | 0 |  |  | základní |  | 0 | 0.014 | 0.084 | 0 | 0 | 32 | M | 2 | ROZPOCET | 0 | 0 | 0 | 0 | 0 | 1 | 0 | 16 | 94
64 | K | 728312125R00 | Montáž tlumiče kruhového do d 500 mm | kus | 4 |  | 0 | RTS II / 2024 |  | základní |  | 0 | 0 | 0 | 0 | 0 | 16 | K | 2 | ROZPOCET | 0 | 0 | 0 | 0 | 0 | 1 | 0 | 16 | 96
65 | M | PR460100170IM | Tlumič hluku pro kruhová potrubí, d450mm, l=900 mm | kus | 4 |  | 0 |  |  | základní |  | 0 | 0.016 | 0.064 | 0 | 0 | 32 | M | 2 | ROZPOCET | 0 | 0 | 0 | 0 | 0 | 1 | 0 | 16 | 98
66 | K | 728611611R00 | Montáž ventilátoru radiálního nízkotlakého nástěnného do d 100 mm | kus | 2 |  | 0 | RTS II / 2024 |  | základní |  | 0 | 0 | 0 | 0 | 0 | 16 | K | 2 | ROZPOCET | 0 | 0 | 0 | 0 | 0 | 1 | 0 | 16 | 100
67 | M | SP210100031IM | Malý radiální ventilátor nástěnný, D100mm, 100 m3/h (0Pa),43 dB(A), vestavěný doběh | kus | 2 |  | 0 |  |  | základní |  | 0 | 0.002 | 0.004 | 0 | 0 | 32 | M | 2 | ROZPOCET | 0 | 0 | 0 | 0 | 0 | 1 | 0 | 16 | 102
68 | K | 728616212R00 | Montáž ventilátoru diagonálního nízkotlakého potrubního do d 200 mm | kus | 7 |  | 0 | RTS II / 2024 |  | základní |  | 0 | 0 | 0 | 0 | 0 | 16 | K | 2 | ROZPOCET | 0 | 0 | 0 | 0 | 0 | 1 | 0 | 16 | 104
69 | M | SP200103020IM | Diagonální ventilátor pro kruh.potrubí, 3rychlostní, D200, 910 m3/h (Pa), 28 dB(A) | kus | 1 |  | 0 |  |  | základní |  | 0 | 0.014 | 0.014 | 0 | 0 | 32 | M | 2 | ROZPOCET | 0 | 0 | 0 | 0 | 0 | 1 | 0 | 16 | 106
70 | M | SP200102020IM | Diagonální ventilátor pro kruh.potrubí, 3rychlostní, D160, 560 m3/h (Pa), 27 dB(A) | kus | 5 |  | 0 |  |  | základní |  | 0 | 0.011 | 0.055 | 0 | 0 | 32 | M | 2 | ROZPOCET | 0 | 0 | 0 | 0 | 0 | 1 | 0 | 16 | 108
71 | M | SP200100630IM | Diagonální ventilátor pro kruh.potrubí, 2rychlostní, D125, 330 m3/h (Pa), 23 dB(A) | kus | 1 |  | 0 |  |  | základní |  | 0 | 0.008 | 0.008 | 0 | 0 | 32 | M | 2 | ROZPOCET | 0 | 0 | 0 | 0 | 0 | 1 | 0 | 16 | 110
72 | K | 728415111R00 | Montáž mřížky větrací nebo ventilační do 0,04 m2 | kus | 46 |  | 0 | RTS II / 2024 |  | základní |  | 0 | 0 | 0 | 0 | 0 | 16 | K | 2 | ROZPOCET | 0 | 0 | 0 | 0 | 0 | 1 | 0 | 16 | 112
73 | M | 4297311012 | Mřížka stěnová nebo dveřní 400 x 100 mm, oboustranná | kus | 46 |  | 0 | RTS II / 2024 |  | základní |  | 0 | 0.001 | 0.046 | 0 | 0 | 32 | M | 2 | ROZPOCET | 0 | 0 | 0 | 0 | 0 | 1 | 0 | 16 | 114
74 | K | 728411311R00 | Montáž vyústě čtyřhranné do 0,04 m2 | kus | 7 |  | 0 | RTS II / 2024 |  | základní |  | 0 | 0 | 0 | 0 | 0 | 16 | K | 2 | ROZPOCET | 0 | 0 | 0 | 0 | 0 | 1 | 0 | 16 | 116
75 | M | 42972670112 | Vyústka pro čtyřhranné potrubí R2, rozměr 400 x 100 mm, přívodní | kus | 6 |  | 0 | RTS II / 2024 |  | základní |  | 0 | 0.00054 | 0.00324 | 0 | 0 | 32 | M | 2 | ROZPOCET | 0 | 0 | 0 | 0 | 0 | 1 | 0 | 16 | 118
76 | M | 42972670153 | Vyústka pro kruhové potrubí, rozměr 500 x 75 mm, odvodní | kus | 1 |  | 0 | RTS II / 2024 |  | základní |  | 0 | 0.00063 | 0.00063 | 0 | 0 | 32 | M | 2 | ROZPOCET | 0 | 0 | 0 | 0 | 0 | 1 | 0 | 16 | 120
77 | K | 728411312R00 | Montáž vyústě čtyřhranné do 0,08 m2 | kus | 4 |  | 0 | RTS II / 2024 |  | základní |  | 0 | 0 | 0 | 0 | 0 | 16 | K | 2 | ROZPOCET | 0 | 0 | 0 | 0 | 0 | 1 | 0 | 16 | 122
78 | M | 42972670159 | Vyústka pro čtyřhranné potrubí R2, rozměr 300 x 150 mm, přívodní | kus | 2 |  | 0 | RTS II / 2024 |  | základní |  | 0 | 0.00057 | 0.00114 | 0 | 0 | 32 | M | 2 | ROZPOCET | 0 | 0 | 0 | 0 | 0 | 1 | 0 | 16 | 124
79 | M | 42972670119 | Vyústka pro čtyřhranné potrubí R2, rozměr 300 x 150 mm, odvodní | kus | 2 |  | 0 | RTS II / 2024 |  | základní |  | 0 | 0.00057 | 0.00114 | 0 | 0 | 32 | M | 2 | ROZPOCET | 0 | 0 | 0 | 0 | 0 | 1 | 0 | 16 | 126
80 | K | 728413522R00 | Montáž talířového ventilu kruhového do d 200 mm | kus | 208 |  | 0 | RTS II / 2024 |  | základní |  | 0 | 0 | 0 | 0 | 0 | 16 | K | 2 | ROZPOCET | 0 | 0 | 0 | 0 | 0 | 1 | 0 | 16 | 128
81 | M | UCK500200342IM | Talířový ventil odvodní nerezový, d125 | kus | 65 |  | 0 |  |  | základní |  | 0 | 0.0003 | 0.0195 | 0 | 0 | 32 | M | 2 | ROZPOCET | 0 | 0 | 0 | 0 | 0 | 1 | 0 | 16 | 130
82 | M | UCK500200341IM | Talířový ventil odvodní nerezový, d160 | kus | 54 |  | 0 |  |  | základní |  | 0 | 0.0004 | 0.0216 | 0 | 0 | 32 | M | 2 | ROZPOCET | 0 | 0 | 0 | 0 | 0 | 1 | 0 | 16 | 132
83 | M | UCK500200344IM | Talířový ventil odvodní nerezový, d200 | kus | 11 |  | 0 |  |  | základní |  | 0 | 0.0007 | 0.0077 | 0 | 0 | 32 | M | 2 | ROZPOCET | 0 | 0 | 0 | 0 | 0 | 1 | 0 | 16 | 134
84 | M | UCK500200351IM | Talířový ventil přívodní nerezový, d160 | kus | 69 |  | 0 |  |  | základní |  | 0 | 0 | 0 | 0 | 0 | 32 | M | 2 | ROZPOCET | 0 | 0 | 0 | 0 | 0 | 1 | 0 | 16 | 136
85 | M | UCK500200354IM | Talířový ventil přívodní nerezový, d200 | kus | 9 |  | 0 |  |  | základní |  | 0 | 0 | 0 | 0 | 0 | 32 | M | 2 | ROZPOCET | 0 | 0 | 0 | 0 | 0 | 1 | 0 | 16 | 138
86 | K | 728112111R00 | Montáž potrubí plechového kruhového do d 100 mm | m | 10 |  | 0 | RTS II / 2024 |  | základní |  | 0 | 0 | 0 | 0 | 0 | 16 | K | 2 | ROZPOCET | 0 | 0 | 0 | 0 | 0 | 1 | 0 | 16 | 140
87 | M | 42981161 | Potrubí SPIRO, 100 mm, vč. tvarovek do 10% | kus | 10 |  | 0 |  |  | základní |  | 0 | 0.00127 | 0.0127 | 0 | 0 | 32 | M | 2 | ROZPOCET | 0 | 0 | 0 | 0 | 0 | 1 | 0 | 16 | 142
88 | K | 728112112R00 | Montáž potrubí plechového kruhového do d 200 mm | m | 470 |  | 0 | RTS II / 2024 |  | základní |  | 0 | 0 | 0 | 0 | 0 | 16 | K | 2 | ROZPOCET | 0 | 0 | 0 | 0 | 0 | 1 | 0 | 16 | 144
89 | M | 42981162 | Potrubí SPIRO, 125 mm, vč. tvarovek do 25% | kus | 60 |  | 0 |  |  | základní |  | 0 | 0.00157 | 0.0942 | 0 | 0 | 32 | M | 2 | ROZPOCET | 0 | 0 | 0 | 0 | 0 | 1 | 0 | 16 | 146
90 | M | 42981164 | Potrubí SPIRO, 160 mm, vč. tvarovek do 20% | kus | 320 |  | 0 |  |  | základní |  | 0 | 0.00202 | 0.6464 | 0 | 0 | 32 | M | 2 | ROZPOCET | 0 | 0 | 0 | 0 | 0 | 1 | 0 | 16 | 148
91 | M | 42981166 | Potrubí SPIRO, 200 mm, vč. tvarovek do 25% | kus | 40 |  | 0 |  |  | základní |  | 0 | 0.00256 | 0.1024 | 0 | 0 | 32 | M | 2 | ROZPOCET | 0 | 0 | 0 | 0 | 0 | 1 | 0 | 16 | 150
92 | K | 728112113R00 | Montáž potrubí plechového kruhového do d 300 mm | m | 125 |  | 0 | RTS II / 2024 |  | základní |  | 0 | 0 | 0 | 0 | 0 | 16 | K | 2 | ROZPOCET | 0 | 0 | 0 | 0 | 0 | 1 | 0 | 16 | 152
93 | M | 42981168 | Potrubí SPIRO, 250 mm, vč. tvarovek do 20% | kus | 110 |  | 0 |  |  | základní |  | 0 | 0.00318 | 0.3498 | 0 | 0 | 32 | M | 2 | ROZPOCET | 0 | 0 | 0 | 0 | 0 | 1 | 0 | 16 | 154
94 | M | 42981169 | Potrubí SPIRO, 280 mm, vč. tvarovek do 15% | kus | 15 |  | 0 |  |  | základní |  | 0 | 0.00428 | 0.0642 | 0 | 0 | 32 | M | 2 | ROZPOCET | 0 | 0 | 0 | 0 | 0 | 1 | 0 | 16 | 156
95 | K | 728112114R00 | Montáž potrubí plechového kruhového do d 400 mm | m | 140 |  | 0 | RTS II / 2024 |  | základní |  | 0 | 0 | 0 | 0 | 0 | 16 | K | 2 | ROZPOCET | 0 | 0 | 0 | 0 | 0 | 1 | 0 | 16 | 158
96 | M | 42981170 | Potrubí SPIRO, 315 mm, vč. tvarovek do 30% | kus | 95 |  | 0 |  |  | základní |  | 0 | 0.00581 | 0.55195 | 0 | 0 | 32 | M | 2 | ROZPOCET | 0 | 0 | 0 | 0 | 0 | 1 | 0 | 16 | 160
97 | M | 42981171 | Potrubí SPIRO, 355 mm, vč. tvarovek do 70% | kus | 20 |  | 0 |  |  | základní |  | 0 | 0.00541 | 0.1082 | 0 | 0 | 32 | M | 2 | ROZPOCET | 0 | 0 | 0 | 0 | 0 | 1 | 0 | 16 | 162
98 | M | 42981172 | Potrubí SPIRO, 400 mm, vč. tvarovek do 70% | kus | 25 |  | 0 |  |  | základní |  | 0 | 0.0062 | 0.155 | 0 | 0 | 32 | M | 2 | ROZPOCET | 0 | 0 | 0 | 0 | 0 | 1 | 0 | 16 | 164
99 | K | 728112115R00 | Montáž potrubí plechového kruhového do d 500 mm | m | 15 |  | 0 | RTS II / 2024 |  | základní |  | 0 | 0 | 0 | 0 | 0 | 16 | K | 2 | ROZPOCET | 0 | 0 | 0 | 0 | 0 | 1 | 0 | 16 | 166
100 | M | 42981173 | Potrubí SPIRO, 450 mm, vč. tvarovek do 50% | kus | 15 |  | 0 |  |  | základní |  | 0 | 0.00687 | 0.10305 | 0 | 0 | 32 | M | 2 | ROZPOCET | 0 | 0 | 0 | 0 | 0 | 1 | 0 | 16 | 168
101 | K | 728111113R00 | Montáž potrubí plechového čtyřhranného do 0,07 m2 | m | 13 |  | 0 | RTS II / 2024 |  | základní |  | 0 | 0 | 0 | 0 | 0 | 16 | K | 2 | ROZPOCET | 0 | 0 | 0 | 0 | 0 | 1 | 0 | 16 | 170
102 | M | 4298201016 | Přechod na spiro 200x140 - d200 | kus | 13 |  | 0 |  |  | základní |  | 0 | 0.0064 | 0.0832 | 0 | 0 | 32 | M | 2 | ROZPOCET | 0 | 0 | 0 | 0 | 0 | 1 | 0 | 16 | 172
103 | K | 728111113R00 | Montáž potrubí plechového čtyřhranného do 0,07 m2 | m | 14 |  | 0 | RTS II / 2024 |  | základní |  | 0 | 0 | 0 | 0 | 0 | 16 | K | 2 | ROZPOCET | 0 | 0 | 0 | 0 | 0 | 1 | 0 | 16 | 174
104 | M | 4298201016 | Přechod na spiro 200x140 - d200 | kus | 14 |  | 0 |  |  | základní |  | 0 | 0.0064 | 0.0896 | 0 | 0 | 32 | M | 2 | ROZPOCET | 0 | 0 | 0 | 0 | 0 | 1 | 0 | 16 | 176
105 | K | 728111114R00 | Montáž potrubí plechového čtyřhranného do 0,13 m2 | m | 4 |  | 0 | RTS II / 2024 |  | základní |  | 0 | 0 | 0 | 0 | 0 | 16 | K | 2 | ROZPOCET | 0 | 0 | 0 | 0 | 0 | 1 | 0 | 16 | 178
106 | M | 4298201024 | Přechod na spiro 400x300 - d355 | kus | 4 |  | 0 |  |  | základní |  | 0 | 0.00896 | 0.03584 | 0 | 0 | 32 | M | 2 | ROZPOCET | 0 | 0 | 0 | 0 | 0 | 1 | 0 | 16 | 180
107 | K | 728111114R00 | Montáž potrubí plechového čtyřhranného do 0,13 m2 | m | 2 |  | 0 | RTS II / 2024 |  | základní |  | 0 | 0 | 0 | 0 | 0 | 16 | K | 2 | ROZPOCET | 0 | 0 | 0 | 0 | 0 | 1 | 0 | 16 | 182
108 | M | 4298201018 | Trouba rovná 4hranná 150 x 600 mm | kus | 2 |  | 0 |  |  | základní |  | 0 | 0.00896 | 0.01792 | 0 | 0 | 32 | M | 2 | ROZPOCET | 0 | 0 | 0 | 0 | 0 | 1 | 0 | 16 | 184
109 | K | 728211114R00 | Montáž oblouku plechového čtyřhranného do 0,13 m2 | kus | 5 |  | 0 | RTS II / 2024 |  | základní |  | 0 | 0 | 0 | 0 | 0 | 16 | K | 2 | ROZPOCET | 0 | 0 | 0 | 0 | 0 | 1 | 0 | 16 | 186
110 | M | RF429822010 | Oblouk 150x600/R100, 90st | kus | 3 |  | 0 |  |  | základní |  | 0 | 0.0104 | 0.0312 | 0 | 0 | 32 | M | 2 | ROZPOCET | 0 | 0 | 0 | 0 | 0 | 1 | 0 | 16 | 188
111 | M | RF429822015 | Oblouk 400x300/R150, 90st | kus | 2 |  | 0 |  |  | základní |  | 0 | 0.0118 | 0.0236 | 0 | 0 | 32 | M | 2 | ROZPOCET | 0 | 0 | 0 | 0 | 0 | 1 | 0 | 16 | 190
112 | K | 728211113R00 | Montáž oblouku plechového čtyřhranného do 0,07 m2 | kus | 4 |  | 0 | RTS II / 2024 |  | základní |  | 0 | 0 | 0 | 0 | 0 | 16 | K | 2 | ROZPOCET | 0 | 0 | 0 | 0 | 0 | 1 | 0 | 16 | 192
113 | M | RF429822011 | Oblouk 300x140/R100, 90st | kus | 2 |  | 0 |  |  | základní |  | 0 | 0.0104 | 0.0208 | 0 | 0 | 32 | M | 2 | ROZPOCET | 0 | 0 | 0 | 0 | 0 | 1 | 0 | 16 | 194
114 | M | 429822015 | Oblouk 300x200/R100, 90st | kus | 2 |  | 0 | RTS II / 2024 |  | základní |  | 0 | 0.0104 | 0.0208 | 0 | 0 | 32 | M | 2 | ROZPOCET | 0 | 0 | 0 | 0 | 0 | 1 | 0 | 16 | 196
115 | K | 728211314R00 | Montáž odbočky plechové čtyřhranné do 0,13 m2 | kus | 1 |  | 0 | RTS II / 2024 |  | základní |  | 0 | 0 | 0 | 0 | 0 | 16 | K | 2 | ROZPOCET | 0 | 0 | 0 | 0 | 0 | 1 | 0 | 16 | 198
116 | M | RF429823052 | Odbočka 150x600-150x600-150x600/R100 | kus | 1 |  | 0 |  |  | základní |  | 0 | 0.014 | 0.014 | 0 | 0 | 32 | M | 2 | ROZPOCET | 0 | 0 | 0 | 0 | 0 | 1 | 0 | 16 | 200
117 | K | 728211217R00 | Montáž přechodu plechového čtyřhranného na spiro | kus | 26 |  | 0 | RTS II / 2024 |  | základní |  | 0 | 0 | 0 | 0 | 0 | 16 | K | 2 | ROZPOCET | 0 | 0 | 0 | 0 | 0 | 1 | 0 | 16 | 202
118 | M | 4298201041 | Přechod na spiro 600x150 - d315 | kus | 9 |  | 0 |  |  | základní |  | 0 | 0.0128 | 0.1152 | 0 | 0 | 32 | M | 2 | ROZPOCET | 0 | 0 | 0 | 0 | 0 | 1 | 0 | 16 | 204
119 | M | 4298201023 | Přechod na spiro 300x300-d315 | kus | 2 |  | 0 |  |  | základní |  | 0 | 0.00768 | 0.01536 | 0 | 0 | 32 | M | 2 | ROZPOCET | 0 | 0 | 0 | 0 | 0 | 1 | 0 | 16 | 206
120 | M | 4298201024 | Přechod na spiro 400x300 - d355 | kus | 4 |  | 0 |  |  | základní |  | 0 | 0.00896 | 0.03584 | 0 | 0 | 32 | M | 2 | ROZPOCET | 0 | 0 | 0 | 0 | 0 | 1 | 0 | 16 | 208
121 | M | 4298201025 | Přechod na spiro 400x300 - d400 | kus | 4 |  | 0 |  |  | základní |  | 0 | 0.01024 | 0.04096 | 0 | 0 | 32 | M | 2 | ROZPOCET | 0 | 0 | 0 | 0 | 0 | 1 | 0 | 16 | 210
122 | M | 4298201026 | Přechod na spiro 400x300 - d450 | kus | 2 |  | 0 |  |  | základní |  | 0 | 0.01152 | 0.02304 | 0 | 0 | 32 | M | 2 | ROZPOCET | 0 | 0 | 0 | 0 | 0 | 1 | 0 | 16 | 212
123 | M | 4298201016 | Přechod na spiro 200x140 - d200 | kus | 2 |  | 0 |  |  | základní |  | 0 | 0.0064 | 0.0128 | 0 | 0 | 32 | M | 2 | ROZPOCET | 0 | 0 | 0 | 0 | 0 | 1 | 0 | 16 | 214
124 | M | 4298201033 | Přechod na spiro 400x400 - d450 | kus | 2 |  | 0 |  |  | základní |  | 0 | 0.01536 | 0.03072 | 0 | 0 | 32 | M | 2 | ROZPOCET | 0 | 0 | 0 | 0 | 0 | 1 | 0 | 16 | 216
125 | M | 4298201032 | Přechod na spiro 400x400 - d400 | kus | 2 |  | 0 |  |  | základní |  | 0 | 0.0128 | 0.0256 | 0 | 0 | 32 | M | 2 | ROZPOCET | 0 | 0 | 0 | 0 | 0 | 1 | 0 | 16 | 218
126 | K | 728211719R00 | Montáž výfuklového kusu 400x300/R150, 90st | kus | 1 |  | 0 | RTS II / 2024 |  | základní |  | 0 | 0 | 0 | 0 | 0 | 16 | K | 2 | ROZPOCET | 0 | 0 | 0 | 0 | 0 | 1 | 0 | 16 | 220
127 | M | 4298201052 | Výfukové koleno 300x400/R150 90st. se sítí proti ptactvu | kus | 1 |  | 0 |  |  | základní |  | 0 | 0.02048 | 0.02048 | 0 | 0 | 32 | M | 2 | ROZPOCET | 0 | 0 | 0 | 0 | 0 | 1 | 0 | 16 | 222
128 | K | 998728102R00 | Přesun hmot pro vzduchotechniku, výšky do 12 m | t | 6.15 |  | 0 | RTS II / 2024 |  | základní |  | 0 | 0 | 0 | 0 | 0 | 16 | K | 2 | ROZPOCET | 0 | 0 | 0 | 0 | 0 | 1 | 0 | 16 | 224
| D | 729 | Chlazení |  |  |  | 0 |  |  |  |  | 0 |  | 0.0652 |  | 0 | 1 | D | 1 | ROZPOCET | [6 empty] | 0
129 | K | 733164101R00 | Montáž potrubí z měděných trubek D 6-12mm | m | 20 |  | 0 | RTS II / 2024 |  | základní |  | 0 | 0.00066 | 0.0132 | 0 | 0 | 16 | K | 2 | ROZPOCET | 0 | 0 | 0 | 0 | 0 | 1 | 0 | 16 | 226
130 | M | 196313504 | Trubka měděná měkká, d6,35 mm | m | 10 |  | 0 | RTS II / 2024 |  | základní |  | 0 | 0.00016 | 0.0016 | 0 | 0 | 32 | M | 2 | ROZPOCET | 0 | 0 | 0 | 0 | 0 | 1 | 0 | 16 | 228
131 | M | 196313508 | Trubka měděná měkká, d9,52 mm | m | 10 |  | 0 | RTS II / 2024 |  | základní |  | 0 | 0.00025 | 0.0025 | 0 | 0 | 32 | M | 2 | ROZPOCET | 0 | 0 | 0 | 0 | 0 | 1 | 0 | 16 | 230
132 | K | 722181212RT1 | Izolace návleková tl. stěny 9 mm, D6,4 mm | m | 10 |  | 0 | RTS II / 2024 |  | základní |  | 0 | 1e-05 | 0.0001 | 0 | 0 | 16 | K | 2 | ROZPOCET | 0 | 0 | 0 | 0 | 0 | 1 | 0 | 16 | 232
| P |  | Poznámka k položce: vnitřní průměr 6,4 mm | [14 empty] | P | 2
133 | K | 722181212RT3 | Izolace návleková tl. stěny 9 mm, d10mm | m | 10 |  | 0 | RTS II / 2024 |  | základní |  | 0 | 2e-05 | 0.0002 | 0 | 0 | 16 | K | 2 | ROZPOCET | 0 | 0 | 0 | 0 | 0 | 1 | 0 | 16 | 234
| P |  | Poznámka k položce: vnitřní průměr 10 mm | [14 empty] | P | 2
134 | K | RF728612513R02 | Montáž splitové klimatizační jednotky (vnější+vnitřní jednotka) | kus | 1 |  | 0 |  |  | základní |  | 0 | 0 | 0 | 0 | 0 | 16 | K | 2 | ROZPOCET | 0 | 0 | 0 | 0 | 0 | 1 | 0 | 16 | 236
135 | M | 4291725110 | Klimatizace splitová chl.výkon jm. 3,5 kW, top.výkon jm. 4,0 kW, podrobnosti viz specifikace | sada | 1 |  | 0 | výrobce 03/2024 |  | základní |  | 0 | 0.034 | 0.034 | 0 | 0 | 32 | M | 2 | ROZPOCET | 0 | 0 | 0 | 0 | 0 | 1 | 0 | 16 | 238
136 | K | 210010091RT5 | Lišta hranatá bezhalogenová vkládací, vč. dodávky lišty 60x100 mm | m | 10 |  | 0 | RTS II / 2024 |  | základní |  | 0 | 0.00016 | 0.0016 | 0 | 0 | 16 | K | 2 | ROZPOCET | 0 | 0 | 0 | 0 | 0 | 1 | 0 | 16 | 240
137 | K | 210020653R00 | Konstrukce ocelová nosná pro zařízení do 50 kg, nástěnná, žárově zinkovaná | kus | 1 |  | 0 | RTS II / 2024 |  | základní |  | 0 | 0.012 | 0.012 | 0 | 0 | 16 | K | 2 | ROZPOCET | 0 | 0 | 0 | 0 | 0 | 1 | 0 | 16 | 242
138 | K | 946941196RT6 | Montážní plošina | den | 1 |  | 0 | RTS II / 2024 |  | základní |  | 0 | 0 | 0 | 0 | 0 | 16 | K | 2 | ROZPOCET | 0 | 0 | 0 | 0 | 0 | 1 | 0 | 16 | 244
139 | K | 904 R01 | Hzs-zkousky v ramci montaz.praci -Komplexni vyzkouseni | h | 6 |  | 0 | RTS II / 2024 |  | základní |  | 0 | 0 | 0 | 0 | 0 | 16 | K | 2 | ROZPOCET | 0 | 0 | 0 | 0 | 0 | 1 | 0 | 16 | 246
140 | K | RF -905005 | Projekt skutečného provedení | kus | 1 |  | 0 |  |  | základní |  | 0 | 0 | 0 | 0 | 0 | 16 | K | 2 | ROZPOCET | 0 | 0 | 0 | 0 | 0 | 1 | 0 | 16 | 248
| D | M | Práce a dodávky M |  |  |  | 0 |  |  |  |  | 0 |  | 0.024 |  | 0 | 3 | D | 0 | ROZPOCET | [6 empty] | 0
| D | M22 | Montáže sdělovací a zabezpečovací techniky |  |  |  | 0 |  |  |  |  | 0 |  | 0.024 |  | 0 | 1 | D | 1 | ROZPOCET | [6 empty] | 0
141 | M | RF449861018 | Detektor kouře do potrubí | kus | 12 |  | 0 | výrobce 03/2024 |  | základní |  | 0 | 0.002 | 0.024 | 0 | 0 | 256 | M | 2 | ROZPOCET | 0 | 0 | 0 | 0 | 0 | 1 | 0 | 64 | 292
| D | HZS | Hodinové zúčtovací sazby |  |  |  | 0 |  |  |  |  | 0 |  | 0 |  | 0 | 4 | D | 0 | ROZPOCET | [6 empty] | 0
| D | 90 | Hodinové zúčtovací sazby (HZS) |  |  |  | 0 |  |  |  |  | 0 |  | 0 |  | 0 | 1 | D | 1 | ROZPOCET | [6 empty] | 0
142 | K | 998725101R00 | Přesun hmot pro chlazení, výšky do 6 m | t | 0.275 |  | 0 | RTS II / 2024 |  | základní |  | 0 | 0 | 0 | 0 | 0 | 16 | K | 2 | ROZPOCET | 0 | 0 | 0 | 0 | 0 | 1 | 0 | 16 | 250
143 | K | 222330892R00 | Montáž detektor kouře do potrubí, vč. propojení na MaR VZT jednotky | kus | 12 |  | 0 | RTS II / 2024 |  | základní |  | 0 | 0 | 0 | 0 | 0 | 64 | K | 2 | ROZPOCET | 0 | 0 | 0 | 0 | 0 | 1 | 0 | 64 | 290
144 | K | 904 R01.1 | Hzs-zaregulování vzduchotechnického systému | h | 72 |  | 0 | RTS II / 2024 |  | základní |  | 0 | 0 | 0 | 0 | 0 | 512 | K | 2 | ROZPOCET | 0 | 0 | 0 | 0 | 0 | 1 | 0 | 512 | 252
| P |  | Poznámka k položce: Komplexni vyzkouseni | [14 empty] | P | 2
145 | K | 905 R01 | Hzs-vypracování protokolu o zaregulování | h | 40 |  | 0 | RTS II / 2024 |  | základní |  | 0 | 0 | 0 | 0 | 0 | 512 | K | 2 | ROZPOCET | 0 | 0 | 0 | 0 | 0 | 1 | 0 | 512 | 254
146 | K | 904 R00 | Hzs-zaškolení obsluhy | h | 16 |  | 0 | RTS II / 2024 |  | základní |  | 0 | 0 | 0 | 0 | 0 | 512 | K | 2 | ROZPOCET | 0 | 0 | 0 | 0 | 0 | 1 | 0 | 512 | 256

## D143a - Zdravotechnika - ...
{a2c88120-a76e-4b9c-87f7-3bcafc4c1f1b}
2
| KRYCÍ LIST SOUPISU PRACÍ | [7 empty] | v --- níže se nacházejí doplnkové a pomocné údaje k sestavám --- v | [8 empty] | False
Stavba:
SŠ a ZŠ Beroun
Objekt:
SO.01 - Střední a základní škola
Soupis:
D143 - Zdravotechnika
Úroveň 3:
D143a - Zdravotechnika - vnější zařízení a objekty
| KSO: |  |  |  |  | CC-CZ:
| Místo: |  | Karla Čapka 1457, 266 01 Beroun |  |  | Datum: | 29. 10. 2024
| Zadavatel: |  |  |  |  | IČ: | 70841446
|  | Střední škola a Základní škola Beroun, p.o. |  |  |  | DIČ:
| Účastník: |  |  |  |  | IČ: | Vyplň údaj
|  | Vyplň údaj |  |  |  | DIČ: | Vyplň údaj
| Projektant: |  |  |  |  | IČ: | 28711335
|  | DPU REVIT s.r.o. |  |  |  | DIČ: | CZ28711335
| Zpracovatel: |  |  |  |  | IČ:
DIČ:
Poznámka:
Soupis prací je sestaven s využitím Cenové soustavy ÚRS. Položky, které pochází z této cenové soustavy, jsou ve sloupci 'Cenová soustava' označeny popisem 'CS ÚRS' a úrovní příslušného kalendářního pololetí. Veškeré další informace vymezující popis a podmínky použití těchto položek z Cenové soustavy, které nejsou uvedeny přímo v soupisu prací, jsou neomezeně dálkově k dispozici na webu podminky.urs.cz.
| Cena bez DPH | [5 empty] | 0
|  |  | Základ daně |  |  | Sazba daně | Výše daně
| DPH | základní | 0 |  |  | 21% | 0
|  | snížená | 0 |  |  | 12% | 0
|  | zákl. přenesená | 0 |  |  | 21% | 0
|  | sníž. přenesená | 0 |  |  | 12% | 0
|  | nulová | 0 |  |  | 0% | 0
| Cena s DPH |  |  | v | CZK |  | 0
REKAPITULACE ČLENĚNÍ SOUPISU PRACÍ
Stavba:
SŠ a ZŠ Beroun
Objekt:
SO.01 - Střední a základní škola
Soupis:
D143 - Zdravotechnika
Úroveň 3:
D143a - Zdravotechnika - vnější zařízení a objekty
Místo: |  |  | Karla Čapka 1457, 266 01 Beroun |  |  | Datum: | 29. 10. 2024
Zadavatel: |  |  | Střední škola a Základní škola Beroun, p.o. |  |  | Projektant: | DPU REVIT s.r.o.
Účastník: |  |  | Vyplň údaj |  |  | Zpracovatel:
Kód dílu - Popis | [6 empty] | Cena celkem [CZK]
Náklady stavby celkem | [6 empty] | 0 | [11 empty] | -1
| HSV - Práce a dodávky HSV | [5 empty] | 0
| 1 - Zemní práce | [5 empty] | 0
| 2 - Zakládání | [5 empty] | 0
| 3 - Svislé a kompletní konstrukce | [5 empty] | 0
| 4 - Vodorovné konstrukce | [5 empty] | 0
| 8 - Trubní vedení | [5 empty] | 0
| 9 - Ostatní konstrukce a práce, bourání | [5 empty] | 0
| 998 - Přesun hmot | [5 empty] | 0
SOUPIS PRACÍ
Stavba:
SŠ a ZŠ Beroun
Objekt:
SO.01 - Střední a základní škola
Soupis:
D143 - Zdravotechnika
Úroveň 3:
D143a - Zdravotechnika - vnější zařízení a objekty
Místo: |  |  | Karla Čapka 1457, 266 01 Beroun |  |  | Datum: | 29. 10. 2024
Zadavatel: |  |  | Střední škola a Základní škola Beroun, p.o. |  |  | Projektant: | DPU REVIT s.r.o.
Účastník: |  |  | Vyplň údaj |  |  | Zpracovatel:
PČ | Typ | Kód | Popis | MJ | Množství | J.cena [CZK] | Cena celkem [CZK] | Cenová soustava |  | DPH | J. Nh [h] | Nh celkem [h] | J. hmotnost [t] | Hmotnost celkem [t] | J. suť [t] | Suť Celkem [t]
Náklady soupisu celkem | [6 empty] | 0 |  |  |  |  | 0 |  | 28.8943 |  | 0.012 |  | D | -1 | [10 empty] | 0
| D | HSV | Práce a dodávky HSV |  |  |  | 0 |  |  |  |  | 0 |  | 28.8943 |  | 0.012 | 1 | D | 0 |  |  |  | ROZPOCET | [6 empty] | 0
| D | 1 | Zemní práce |  |  |  | 0 |  |  |  |  | 0 |  | 0.36753 |  | 0 | 1 | D | 1 |  |  |  | ROZPOCET | [6 empty] | 0
1 | K | 131251102 | Hloubení nezapažených jam a zářezů strojně s urovnáním dna do předepsaného profilu a spádu v hornině třídy těžitelnosti I skupiny 3 přes 20 do 50 m3 | m3 | 47.836 |  | 0 | CS ÚRS 2024 02 |  | základní |  | 0 | 0 | 0 | 0 | 0 | 4 | K | 2 |  |  |  | ROZPOCET | 0 | 0 | 0 | 0 | 0 | 1 | 0 | 4 | 1445569515
| Online PSC |  | https://podminky.urs.cz/item/CS_URS_2024_02/131251102 | [14 empty] | Online PSC | 2
| VV |  | "VS3 | [14 empty] | VV | 2 | 1 | True | 0 | ROZPOCET
| VV |  | (3,81+(239,58-(237,259-0,15))*2/3)*(1,9+(239,58-(237,259-0,15))*2/3)*(239,58-(237,259-0,15)) |  | 47.836 | [12 empty] | VV | 2 | 2 | True | 1 | ROZPOCET
2 | K | 131251103 | Hloubení nezapažených jam a zářezů strojně s urovnáním dna do předepsaného profilu a spádu v hornině třídy těžitelnosti I skupiny 3 přes 50 do 100 m3 | m3 | 88.9 |  | 0 | CS ÚRS 2024 02 |  | základní |  | 0 | 0 | 0 | 0 | 0 | 4 | K | 2 |  |  |  | ROZPOCET | 0 | 0 | 0 | 0 | 0 | 1 | 0 | 4 | 2114604006
| Online PSC |  | https://podminky.urs.cz/item/CS_URS_2024_02/131251103 | [14 empty] | Online PSC | 2
| VV |  | "VS2 | [14 empty] | VV | 2 | 1 | True | 0 | ROZPOCET
| VV |  | (8,31+(241,19-(238,841-0,15))*2/3)*(1,9+(241,19-(238,841-0,15))*2/3)*+(241,19-(238,841-0,15)) |  | 88.9 | [12 empty] | VV | 2 | 2 | True | 1 | ROZPOCET
3 | K | 131251104 | Hloubení nezapažených jam a zářezů strojně s urovnáním dna do předepsaného profilu a spádu v hornině třídy těžitelnosti I skupiny 3 přes 100 do 500 m3 | m3 | 352.381 |  | 0 | CS ÚRS 2024 02 |  | základní |  | 0 | 0 | 0 | 0 | 0 | 4 | K | 2 |  |  |  | ROZPOCET | 0 | 0 | 0 | 0 | 0 | 1 | 0 | 4 | 1598700854
| Online PSC |  | https://podminky.urs.cz/item/CS_URS_2024_02/131251104 | [14 empty] | Online PSC | 2
| VV |  | "VS1 | [14 empty] | VV | 2 | 1 | True | 0 | ROZPOCET
| VV |  | (8,31+((240,903+239,75)/2-(237,968-0,15))*2/3)*(12,4+((240,903+239,75)/2-(237,968-0,15))*2/3)*((240,903+239,75)/2-(237,968-0,15)) |  | 352.381 | [12 empty] | VV | 2 | 2 | True | 1 | ROZPOCET
4 | K | 131251202 | Hloubení zapažených jam a zářezů strojně s urovnáním dna do předepsaného profilu a spádu v hornině třídy těžitelnosti I skupiny 3 přes 20 do 50 m3 | m3 | 48.133 |  | 0 | CS ÚRS 2024 02 |  | základní |  | 0 | 0 | 0 | 0 | 0 | 4 | K | 2 |  |  |  | ROZPOCET | 0 | 0 | 0 | 0 | 0 | 1 | 0 | 4 | -1005633383
| Online PSC |  | https://podminky.urs.cz/item/CS_URS_2024_02/131251202 | [14 empty] | Online PSC | 2
| VV |  | "AN2 | [14 empty] | VV | 2 | 1 | True | 0 | ROZPOCET
| VV |  | (0,8+2,0+0,8)^2*(241,19-(237,676-0,2)) |  | 48.133 | [12 empty] | VV | 2 | 2 | True | 1 | ROZPOCET
5 | K | 131251203 | Hloubení zapažených jam a zářezů strojně s urovnáním dna do předepsaného profilu a spádu v hornině třídy těžitelnosti I skupiny 3 přes 50 do 100 m3 | m3 | 91.592 |  | 0 | CS ÚRS 2024 02 |  | základní |  | 0 | 0 | 0 | 0 | 0 | 4 | K | 2 |  |  |  | ROZPOCET | 0 | 0 | 0 | 0 | 0 | 1 | 0 | 4 | -1849188815
| Online PSC |  | https://podminky.urs.cz/item/CS_URS_2024_02/131251203 | [14 empty] | Online PSC | 2
| VV |  | "AN1 | [14 empty] | VV | 2 | 1 | True | 0 | ROZPOCET
| VV |  | (0,8+2,87+0,8)^2*(240,903-(236,519-0,2)) |  | 91.592 | [12 empty] | VV | 2 | 2 | True | 1 | ROZPOCET
6 | K | 132254201 | Hloubení zapažených rýh šířky přes 800 do 2 000 mm strojně s urovnáním dna do předepsaného profilu a spádu v hornině třídy těžitelnosti I skupiny 3 do 20 m3 | m3 | 28.54 |  | 0 | CS ÚRS 2024 02 |  | základní |  | 0 | 0 | 0 | 0 | 0 | 4 | K | 2 |  |  |  | ROZPOCET | 0 | 0 | 0 | 0 | 0 | 1 | 0 | 4 | 765539096
| Online PSC |  | https://podminky.urs.cz/item/CS_URS_2024_02/132254201 | [14 empty] | Online PSC | 2
| VV |  | "D.1.4.3.b - 07 KANALIZACE - PODÉLNÝ PROFIL SPLAŠKOVÉ HLAVNÍ | [14 empty] | VV | 2 | 1 | True | 0 | ROZPOCET
| VV |  | "F.D3/RŠs3" | [14 empty] | VV | 2 | 1 | True | 0 | ROZPOCET
| VV |  | 6,637*1,0*(0,717+2,162)/2 |  | 9.554 | [12 empty] | VV | 2 | 2 | True | 0 | ROZPOCET
| VV |  | "D.1.4.3.b - 10 KANALIZACE - PODÉLNÝ PROFIL E | [14 empty] | VV | 2 | 1 | True | 0 | ROZPOCET
| VV |  | "budova E/AN2" | [14 empty] | VV | 2 | 1 | True | 0 | ROZPOCET
| VV |  | 12,45*1,0*(1,36+1,69)/2 |  | 18.986 | [12 empty] | VV | 2 | 2 | True | 0 | ROZPOCET
| VV |  | Součet |  | 28.54 | [12 empty] | VV | 2 | 4 | True | 1 | ROZPOCET
7 | K | 132254202 | Hloubení zapažených rýh šířky přes 800 do 2 000 mm strojně s urovnáním dna do předepsaného profilu a spádu v hornině třídy těžitelnosti I skupiny 3 přes 20 do 50 m3 | m3 | 92.073 |  | 0 | CS ÚRS 2024 02 |  | základní |  | 0 | 0 | 0 | 0 | 0 | 4 | K | 2 |  |  |  | ROZPOCET | 0 | 0 | 0 | 0 | 0 | 1 | 0 | 4 | 799747002
| Online PSC |  | https://podminky.urs.cz/item/CS_URS_2024_02/132254202 | [14 empty] | Online PSC | 2
| VV |  | "D.1.4.3.b - 08 KANALIZACE - PODÉLNÝ PROFIL DEŠŤOVÉ HLAVNÍ | [14 empty] | VV | 2 | 1 | True | 0 | ROZPOCET
| VV |  | "VS1/RŠd4" | [14 empty] | VV | 2 | 1 | True | 0 | ROZPOCET
| VV |  | 1,8*1,0*(2,07+2)/2 |  | 3.663 | [12 empty] | VV | 2 | 2 | True | 0 | ROZPOCET
| VV |  | "RŠd4/RŠd5" | [14 empty] | VV | 2 | 1 | True | 0 | ROZPOCET
| VV |  | 16,72*1,0*(1,122+1,263)/2 |  | 19.939 | [12 empty] | VV | 2 | 2 | True | 0 | ROZPOCET
| VV |  | "RŠd5/RŠ" | [14 empty] | VV | 2 | 1 | True | 0 | ROZPOCET
| VV |  | 2,83*1,0*(1,263+1,471)/2 |  | 3.869 | [12 empty] | VV | 2 | 2 | True | 0 | ROZPOCET
| VV |  | "RŠd4 | [14 empty] | VV | 2 | 1 | True | 0 | ROZPOCET
| VV |  | 2,0*0,5*2*1,122 |  | 2.244 | [12 empty] | VV | 2 | 2 | True | 0 | ROZPOCET
| VV |  | "RŠd5 | [14 empty] | VV | 2 | 1 | True | 0 | ROZPOCET
| VV |  | 2,0*0,5*2*1,263 |  | 2.526 | [12 empty] | VV | 2 | 2 | True | 0 | ROZPOCET
| VV |  | Mezisoučet |  | 32.241 | [12 empty] | VV | 2 | 3 | True | 0 | ROZPOCET
| VV |  | "D.1.4.3.b - 13 KANALIZACE - PODÉLNÝ PROFIL VS3 | [14 empty] | VV | 2 | 1 | True | 0 | ROZPOCET
| VV |  | "lin.žlab/RŠd6" | [14 empty] | VV | 2 | 1 | True | 0 | ROZPOCET
| VV |  | 5,131*1,0*(1,785+1,815)/2 |  | 9.236 | [12 empty] | VV | 2 | 2 | True | 0 | ROZPOCET
| VV |  | "RŠd6/VS3" | [14 empty] | VV | 2 | 1 | True | 0 | ROZPOCET
| VV |  | 12,75*1,0*(1,845+1,905)/2 |  | 23.906 | [12 empty] | VV | 2 | 2 | True | 0 | ROZPOCET
| VV |  | "RŠd6 | [14 empty] | VV | 2 | 1 | True | 0 | ROZPOCET
| VV |  | 2,0*0,5*2*1,845 |  | 3.69 | [12 empty] | VV | 2 | 2 | True | 0 | ROZPOCET
| VV |  | Mezisoučet |  | 36.832 | [12 empty] | VV | 2 | 3 | True | 0 | ROZPOCET
| VV |  | "přítok vody do AN1 | [14 empty] | VV | 2 | 1 | True | 0 | ROZPOCET
| VV |  | 11,5*1,0*2,0 |  | 23 | [12 empty] | VV | 2 | 2 | True | 0 | ROZPOCET
| VV |  | Součet |  | 92.073 | [12 empty] | VV | 2 | 4 | True | 1 | ROZPOCET
8 | K | 132254204 | Hloubení zapažených rýh šířky přes 800 do 2 000 mm strojně s urovnáním dna do předepsaného profilu a spádu v hornině třídy těžitelnosti I skupiny 3 přes 100 do 500 m3 | m3 | 114.909 |  | 0 | CS ÚRS 2024 02 |  | základní |  | 0 | 0 | 0 | 0 | 0 | 4 | K | 2 |  |  |  | ROZPOCET | 0 | 0 | 0 | 0 | 0 | 1 | 0 | 4 | -390853442
| Online PSC |  | https://podminky.urs.cz/item/CS_URS_2024_02/132254204 | [14 empty] | Online PSC | 2
| VV |  | "D.1.4.3.b - 07 KANALIZACE - PODÉLNÝ PROFIL SPLAŠKOVÉ HLAVNÍ | [14 empty] | VV | 2 | 1 | True | 0 | ROZPOCET
| VV |  | "RŠs7/RŠs6" | [14 empty] | VV | 2 | 1 | True | 0 | ROZPOCET
| VV |  | 16,484*1,0*(1,339+2,176)/2 |  | 28.971 | [12 empty] | VV | 2 | 2 | True | 0 | ROZPOCET
| VV |  | "D.1.4.3.b - 08 KANALIZACE - PODÉLNÝ PROFIL DEŠŤOVÉ HLAVNÍ | [14 empty] | VV | 2 | 1 | True | 0 | ROZPOCET
| VV |  | "RŠd1/RŠd2" | [14 empty] | VV | 2 | 1 | True | 0 | ROZPOCET
| VV |  | 27,208*1,0*(1,567+2,138)/2 |  | 50.403 | [12 empty] | VV | 2 | 2 | True | 0 | ROZPOCET
| VV |  | "budova F/RŠd2" | [14 empty] | VV | 2 | 1 | True | 0 | ROZPOCET
| VV |  | 12,241*1,0*(1,358+2,138)/2 |  | 21.397 | [12 empty] | VV | 2 | 2 | True | 0 | ROZPOCET
| VV |  | "D.1.4.3.b - 09 KANALIZACE - PODÉLNÝ PROFIL C | [14 empty] | VV | 2 | 1 | True | 0 | ROZPOCET
| VV |  | "budova C/RŠs7" | [14 empty] | VV | 2 | 1 | True | 0 | ROZPOCET
| VV |  | 1,632*1,0*(1,315+1,339)/2 |  | 2.166 | [12 empty] | VV | 2 | 2 | True | 0 | ROZPOCET
| VV |  | "RŠd3 | [14 empty] | VV | 2 | 1 | True | 0 | ROZPOCET
| VV |  | 2,0*0,5*2*1,358 |  | 2.716 | [12 empty] | VV | 2 | 2 | True | 0 | ROZPOCET
| VV |  | "budova C/RŠd1" | [14 empty] | VV | 2 | 1 | True | 0 | ROZPOCET
| VV |  | 2,282*1,0*(1,451+1,567)/2 |  | 3.444 | [12 empty] | VV | 2 | 2 | True | 0 | ROZPOCET
| VV |  | "RŠd1 | [14 empty] | VV | 2 | 1 | True | 0 | ROZPOCET
| VV |  | 2,0*0,5*2*1,567 |  | 3.134 | [12 empty] | VV | 2 | 2 | True | 0 | ROZPOCET
| VV |  | "RŠs7 | [14 empty] | VV | 2 | 1 | True | 0 | ROZPOCET
| VV |  | 2,0*0,5*2*1,339 |  | 2.678 | [12 empty] | VV | 2 | 2 | True | 0 | ROZPOCET
| VV |  | Součet |  | 114.909 | [12 empty] | VV | 2 | 4 | True | 1 | ROZPOCET
9 | K | 139001101 | Příplatek k cenám hloubených vykopávek za ztížení vykopávky v blízkosti podzemního vedení nebo výbušnin pro jakoukoliv třídu horniny | m3 | 235.522 |  | 0 | CS ÚRS 2024 02 |  | základní |  | 0 | 0 | 0 | 0 | 0 | 4 | K | 2 |  |  |  | ROZPOCET | 0 | 0 | 0 | 0 | 0 | 1 | 0 | 4 | -543794336
| Online PSC |  | https://podminky.urs.cz/item/CS_URS_2024_02/139001101 | [14 empty] | Online PSC | 2
10 | K | 151811131 | Zřízení pažicích boxů pro pažení a rozepření stěn rýh podzemního vedení hloubka výkopu do 4 m, šířka do 1,2 m | m2 | 437.066 |  | 0 | CS ÚRS 2024 02 |  | základní |  | 0 | 0.00058 | 0.2535 | 0 | 0 | 4 | K | 2 |  |  |  | ROZPOCET | 0 | 0 | 0 | 0 | 0 | 1 | 0 | 4 | -310422539
| Online PSC |  | https://podminky.urs.cz/item/CS_URS_2024_02/151811131 | [14 empty] | Online PSC | 2
| VV |  | "D.1.4.3.b - 07 KANALIZACE - PODÉLNÝ PROFIL SPLAŠKOVÉ HLAVNÍ | [14 empty] | VV | 2 | 1 | True | 0 | ROZPOCET
| VV |  | "F.D3/RŠs3" | [14 empty] | VV | 2 | 1 | True | 0 | ROZPOCET
| VV |  | 6,637*(0,717+2,162)/2*2 |  | 19.108 | [12 empty] | VV | 2 | 2 | True | 0 | ROZPOCET
| VV |  | "RŠs7/RŠs6" | [14 empty] | VV | 2 | 1 | True | 0 | ROZPOCET
| VV |  | 16,484*(1,339+2,176)/2*2 |  | 57.941 | [12 empty] | VV | 2 | 2 | True | 0 | ROZPOCET
| VV |  | "D.1.4.3.b - 08 KANALIZACE - PODÉLNÝ PROFIL DEŠŤOVÉ HLAVNÍ | [14 empty] | VV | 2 | 1 | True | 0 | ROZPOCET
| VV |  | "RŠd1/RŠd2" | [14 empty] | VV | 2 | 1 | True | 0 | ROZPOCET
| VV |  | 27,208*(1,567+2,138)/2*2 |  | 100.806 | [12 empty] | VV | 2 | 2 | True | 0 | ROZPOCET
| VV |  | "budova F/RŠd2" | [14 empty] | VV | 2 | 1 | True | 0 | ROZPOCET
| VV |  | 12,241*(1,358+2,138)/2*2 |  | 42.795 | [12 empty] | VV | 2 | 2 | True | 0 | ROZPOCET
| VV |  | "VS1/RŠd4" | [14 empty] | VV | 2 | 1 | True | 0 | ROZPOCET
| VV |  | 1,8*(2,07+2,0)/2*2 |  | 7.326 | [12 empty] | VV | 2 | 2 | True | 0 | ROZPOCET
| VV |  | "RŠd4/RŠd5" | [14 empty] | VV | 2 | 1 | True | 0 | ROZPOCET
| VV |  | 16,72*(1,122+1,263)/2*2 |  | 39.877 | [12 empty] | VV | 2 | 2 | True | 0 | ROZPOCET
| VV |  | "RŠd5/RŠ" | [14 empty] | VV | 2 | 1 | True | 0 | ROZPOCET
| VV |  | 2,83*(1,263+1,471)/2*2 |  | 7.737 | [12 empty] | VV | 2 | 2 | True | 0 | ROZPOCET
| VV |  | "D.1.4.3.b - 09 KANALIZACE - PODÉLNÝ PROFIL C | [14 empty] | VV | 2 | 1 | True | 0 | ROZPOCET
| VV |  | "budova C/RŠs7" | [14 empty] | VV | 2 | 1 | True | 0 | ROZPOCET
| VV |  | 1,632*(1,315+1,339)/2*2 |  | 4.331 | [12 empty] | VV | 2 | 2 | True | 0 | ROZPOCET
| VV |  | "budova C/RŠd1" | [14 empty] | VV | 2 | 1 | True | 0 | ROZPOCET
| VV |  | 2,282*(1,451+1,567)/2*2 |  | 6.887 | [12 empty] | VV | 2 | 2 | True | 0 | ROZPOCET
| VV |  | "D.1.4.3.b - 10 KANALIZACE - PODÉLNÝ PROFIL E | [14 empty] | VV | 2 | 1 | True | 0 | ROZPOCET
| VV |  | "budova E/AN2" | [14 empty] | VV | 2 | 1 | True | 0 | ROZPOCET
| VV |  | 12,45*(1,36+1,69)/2*2 |  | 37.973 | [12 empty] | VV | 2 | 2 | True | 0 | ROZPOCET
| VV |  | "D.1.4.3.b - 13 KANALIZACE - PODÉLNÝ PROFIL VS3 | [14 empty] | VV | 2 | 1 | True | 0 | ROZPOCET
| VV |  | "lin.žlab/RŠd6" | [14 empty] | VV | 2 | 1 | True | 0 | ROZPOCET
| VV |  | 5,131*(1,785+1,815)/2*2 |  | 18.472 | [12 empty] | VV | 2 | 2 | True | 0 | ROZPOCET
| VV |  | "RŠd6/VS3" | [14 empty] | VV | 2 | 1 | True | 0 | ROZPOCET
| VV |  | 12,75*(1,845+1,905)/2*2 |  | 47.813 | [12 empty] | VV | 2 | 2 | True | 0 | ROZPOCET
| VV |  | "D.1.4.3.b-03 - SIT podrobná | [14 empty] | VV | 2 | 1 | True | 0 | ROZPOCET
| VV |  | "přítok vody pro AN1 | [14 empty] | VV | 2 | 1 | True | 0 | ROZPOCET
| VV |  | 11,5*(2,0+2,0)/2*2 |  | 46 | [12 empty] | VV | 2 | 2 | True | 0 | ROZPOCET
| VV |  | Součet |  | 437.066 | [12 empty] | VV | 2 | 4 | True | 1 | ROZPOCET
11 | K | 151811132 | Zřízení pažicích boxů pro pažení a rozepření stěn rýh podzemního vedení hloubka výkopu do 4 m, šířka přes 1,2 do 2,5 m | m2 | 46.36 |  | 0 | CS ÚRS 2024 02 |  | základní |  | 0 | 0.00059 | 0.027352 | 0 | 0 | 4 | K | 2 |  |  |  | ROZPOCET | 0 | 0 | 0 | 0 | 0 | 1 | 0 | 4 | 162012682
| Online PSC |  | https://podminky.urs.cz/item/CS_URS_2024_02/151811132 | [14 empty] | Online PSC | 2
| VV |  | "RŠd1" 2,0*2*1,567 |  | 6.268 | [12 empty] | VV | 2 | 2 | True | 0 | ROZPOCET
| VV |  | "RŠd2" 2,0*2*2,138 |  | 8.552 | [12 empty] | VV | 2 | 2 | True | 0 | ROZPOCET
| VV |  | "RŠd3" 2,0*2*1,468 |  | 5.872 | [12 empty] | VV | 2 | 2 | True | 0 | ROZPOCET
| VV |  | "RŠd4" 2,0*2*2,0 |  | 8 | [12 empty] | VV | 2 | 2 | True | 0 | ROZPOCET
| VV |  | "RŠd5" 2,0*2*1,263 |  | 5.052 | [12 empty] | VV | 2 | 2 | True | 0 | ROZPOCET
| VV |  | "RŠd6" 2,0*2*1,815 |  | 7.26 | [12 empty] | VV | 2 | 2 | True | 0 | ROZPOCET
| VV |  | "RŠs7" 2,0*2*1,339 |  | 5.356 | [12 empty] | VV | 2 | 2 | True | 0 | ROZPOCET
| VV |  | Součet |  | 46.36 | [12 empty] | VV | 2 | 4 | True | 1 | ROZPOCET
12 | K | 151811133 | Zřízení pažicích boxů pro pažení a rozepření stěn rýh podzemního vedení hloubka výkopu do 4 m, šířka přes 2,5 do 5 m | m2 | 53.482 |  | 0 | CS ÚRS 2024 02 |  | základní |  | 0 | 0.00064 | 0.034228 | 0 | 0 | 4 | K | 2 |  |  |  | ROZPOCET | 0 | 0 | 0 | 0 | 0 | 1 | 0 | 4 | 711226635
| Online PSC |  | https://podminky.urs.cz/item/CS_URS_2024_02/151811133 | [14 empty] | Online PSC | 2
| VV |  | "AN2 | [14 empty] | VV | 2 | 1 | True | 0 | ROZPOCET
| VV |  | (0,8+2,0+0,8)*4*(241,19-(237,676-0,2)) |  | 53.482 | [12 empty] | VV | 2 | 2 | True | 1 | ROZPOCET
13 | K | 151811143 | Zřízení pažicích boxů pro pažení a rozepření stěn rýh podzemního vedení hloubka výkopu přes 4 do 6 m, šířka přes 2,5 do 5 m | m2 | 81.962 |  | 0 | CS ÚRS 2024 02 |  | základní |  | 0 | 0.00064 | 0.052456 | 0 | 0 | 4 | K | 2 |  |  |  | ROZPOCET | 0 | 0 | 0 | 0 | 0 | 1 | 0 | 4 | 1299356199
| Online PSC |  | https://podminky.urs.cz/item/CS_URS_2024_02/151811143 | [14 empty] | Online PSC | 2
| VV |  | "AN1 | [14 empty] | VV | 2 | 1 | True | 0 | ROZPOCET
| VV |  | (0,8+2,87+0,8)*4*(240,903-(236,519-0,2)) |  | 81.962 | [12 empty] | VV | 2 | 2 | True | 1 | ROZPOCET
14 | K | 151811231 | Odstranění pažicích boxů pro pažení a rozepření stěn rýh podzemního vedení hloubka výkopu do 4 m, šířka do 1,2 m | m2 | 437.066 |  | 0 | CS ÚRS 2024 02 |  | základní |  | 0 | 0 | 0 | 0 | 0 | 4 | K | 2 |  |  |  | ROZPOCET | 0 | 0 | 0 | 0 | 0 | 1 | 0 | 4 | 687844490
| Online PSC |  | https://podminky.urs.cz/item/CS_URS_2024_02/151811231 | [14 empty] | Online PSC | 2
15 | K | 151811232 | Odstranění pažicích boxů pro pažení a rozepření stěn rýh podzemního vedení hloubka výkopu do 4 m, šířka přes 1,2 do 2,5 m | m2 | 46.36 |  | 0 | CS ÚRS 2024 02 |  | základní |  | 0 | 0 | 0 | 0 | 0 | 4 | K | 2 |  |  |  | ROZPOCET | 0 | 0 | 0 | 0 | 0 | 1 | 0 | 4 | -1250252698
| Online PSC |  | https://podminky.urs.cz/item/CS_URS_2024_02/151811232 | [14 empty] | Online PSC | 2
16 | K | 151811233 | Odstranění pažicích boxů pro pažení a rozepření stěn rýh podzemního vedení hloubka výkopu do 4 m, šířka přes 2,5 do 5 m | m2 | 53.482 |  | 0 | CS ÚRS 2024 02 |  | základní |  | 0 | 0 | 0 | 0 | 0 | 4 | K | 2 |  |  |  | ROZPOCET | 0 | 0 | 0 | 0 | 0 | 1 | 0 | 4 | 1269073795
| Online PSC |  | https://podminky.urs.cz/item/CS_URS_2024_02/151811233 | [14 empty] | Online PSC | 2
17 | K | 151811243 | Odstranění pažicích boxů pro pažení a rozepření stěn rýh podzemního vedení hloubka výkopu přes 4 do 6 m, šířka přes 2,5 do 5 m | m2 | 81.962 |  | 0 | CS ÚRS 2024 02 |  | základní |  | 0 | 0 | 0 | 0 | 0 | 4 | K | 2 |  |  |  | ROZPOCET | 0 | 0 | 0 | 0 | 0 | 1 | 0 | 4 | 209025035
| Online PSC |  | https://podminky.urs.cz/item/CS_URS_2024_02/151811243 | [14 empty] | Online PSC | 2
18 | K | 162251102 | Vodorovné přemístění výkopku nebo sypaniny po suchu na obvyklém dopravním prostředku, bez naložení výkopku, avšak se složením bez rozhrnutí z horniny třídy těžitelnosti I skupiny 1 až 3 na vzdálenost přes 20 do 50 m | m3 | 1160.994 |  | 0 | CS ÚRS 2024 02 |  | základní |  | 0 | 0 | 0 | 0 | 0 | 4 | K | 2 |  |  |  | ROZPOCET | 0 | 0 | 0 | 0 | 0 | 1 | 0 | 4 | 1800831473
| Online PSC |  | https://podminky.urs.cz/item/CS_URS_2024_02/162251102 | [14 empty] | Online PSC | 2
| VV |  | "přemístění výkopku pro zpětný zásyp na staveništní deponii | [14 empty] | VV | 2 | 1 | True | 0 | ROZPOCET
| VV |  | "viz Zásyp sypaninou... | [14 empty] | VV | 2 | 1 | True | 0 | ROZPOCET
| VV |  | 580,497 |  | 580.497 | [12 empty] | VV | 2 | 2 | True | 0 | ROZPOCET
| VV |  | "přemístění zásypové zeminy z deponii do místa zásypů | [14 empty] | VV | 2 | 1 | True | 0 | ROZPOCET
| VV |  | 580,497 |  | 580.497 | [12 empty] | VV | 2 | 2 | True | 0 | ROZPOCET
| VV |  | Součet |  | 1160.994 | [12 empty] | VV | 2 | 4 | True | 1 | ROZPOCET
19 | K | 162751113 | Vodorovné přemístění výkopku nebo sypaniny po suchu na obvyklém dopravním prostředku, bez naložení výkopku, avšak se složením bez rozhrnutí z horniny třídy těžitelnosti I skupiny 1 až 3 na vzdálenost přes 5 000 do 6 000 m | m3 | 283.867 |  | 0 | CS ÚRS 2024 02 |  | základní |  | 0 | 0 | 0 | 0 | 0 | 4 | K | 2 |  |  |  | ROZPOCET | 0 | 0 | 0 | 0 | 0 | 1 | 0 | 4 | 806021822
| Online PSC |  | https://podminky.urs.cz/item/CS_URS_2024_02/162751113 | [14 empty] | Online PSC | 2
| VV |  | "VÝKOPY | [14 empty] | VV | 2 | 1 | True | 0 | ROZPOCET
| VV |  | 47,836+88,90+352,381+48,133+91,592+28,54+92,073+114,909 |  | 864.364 | [12 empty] | VV | 2 | 2 | True | 0 | ROZPOCET
| VV |  | "ZÁSYP | [14 empty] | VV | 2 | 1 | True | 0 | ROZPOCET
| VV |  | -580,497 |  | -580.497 | [12 empty] | VV | 2 | 2 | True | 0 | ROZPOCET
| VV |  | Součet |  | 283.867 | [12 empty] | VV | 2 | 4 | True | 1 | ROZPOCET
20 | K | 167151111 | Nakládání, skládání a překládání neulehlého výkopku nebo sypaniny strojně nakládání, množství přes 100 m3, z hornin třídy těžitelnosti I, skupiny 1 až 3 | m3 | 580.497 |  | 0 | CS ÚRS 2024 02 |  | základní |  | 0 | 0 | 0 | 0 | 0 | 4 | K | 2 |  |  |  | ROZPOCET | 0 | 0 | 0 | 0 | 0 | 1 | 0 | 4 | -1590256961
| Online PSC |  | https://podminky.urs.cz/item/CS_URS_2024_02/167151111 | [14 empty] | Online PSC | 2
| VV |  | "nakládání zásypové zeminy pro přemístění z deponie do místa zásypů | [14 empty] | VV | 2 | 1 | True | 0 | ROZPOCET
| VV |  | 580,497 |  | 580.497 | [12 empty] | VV | 2 | 2 | True | 1 | ROZPOCET
21 | K | 171201231 | Poplatek za uložení stavebního odpadu na recyklační skládce (skládkovné) zeminy a kamení zatříděného do Katalogu odpadů pod kódem 17 05 04 | t | 567.734 |  | 0 | CS ÚRS 2024 02 |  | základní |  | 0 | 0 | 0 | 0 | 0 | 4 | K | 2 |  |  |  | ROZPOCET | 0 | 0 | 0 | 0 | 0 | 1 | 0 | 4 | -1348667275
| Online PSC |  | https://podminky.urs.cz/item/CS_URS_2024_02/171201231 | [14 empty] | Online PSC | 2
| VV |  | 283,867*2 'Přepočtené koeficientem množství |  | 567.734 | [12 empty] | VV | 2 | 2 | False | 1 | ROZPOCET
22 | K | 174151101 | Zásyp sypaninou z jakékoliv horniny strojně s uložením výkopku ve vrstvách se zhutněním jam, šachet, rýh nebo kolem objektů v těchto vykopávkách | m3 | 580.497 |  | 0 | CS ÚRS 2024 02 |  | základní |  | 0 | 0 | 0 | 0 | 0 | 4 | K | 2 |  |  |  | ROZPOCET | 0 | 0 | 0 | 0 | 0 | 1 | 0 | 4 | 55347341
| Online PSC |  | https://podminky.urs.cz/item/CS_URS_2024_02/174151101 | [14 empty] | Online PSC | 2
| VV |  | "VÝKOPY | [14 empty] | VV | 2 | 1 | True | 0 | ROZPOCET
| VV |  | 47,836+88,90+352,381+48,133+91,592+28,54+92,073+114,909 |  | 864.364 | [12 empty] | VV | 2 | 2 | True | 0 | ROZPOCET
| VV |  | "OBSYP | [14 empty] | VV | 2 | 1 | True | 0 | ROZPOCET
| VV |  | -166,816 |  | -166.816 | [12 empty] | VV | 2 | 2 | True | 0 | ROZPOCET
| VV |  | "LOŽE POTRUBÍ | [14 empty] | VV | 2 | 1 | True | 0 | ROZPOCET
| VV |  | -(19,888+19,5) |  | -39.388 | [12 empty] | VV | 2 | 2 | True | 0 | ROZPOCET
| VV |  | "VS1, VS2, VS3 | [14 empty] | VV | 2 | 1 | True | 0 | ROZPOCET
| VV |  | -(35,0+5,0+1,8) |  | -41.8 | [12 empty] | VV | 2 | 2 | True | 0 | ROZPOCET
| VV |  | "AN1 | [14 empty] | VV | 2 | 1 | True | 0 | ROZPOCET
| VV |  | -pi*(2,87/2)^2*2,5 |  | -16.173 | [12 empty] | VV | 2 | 2 | True | 0 | ROZPOCET
| VV |  | -pi*(1,0/2)^2*(240,903-2,5-236,519) |  | -1.48 | [12 empty] | VV | 2 | 2 | True | 0 | ROZPOCET
| VV |  | "AN2 | [14 empty] | VV | 2 | 1 | True | 0 | ROZPOCET
| VV |  | -pi*(2,0/2)^2*2,22 |  | -6.974 | [12 empty] | VV | 2 | 2 | True | 0 | ROZPOCET
| VV |  | -pi*(1,0/2)^2*(241,19-2,22-237,676) |  | -1.016 | [12 empty] | VV | 2 | 2 | True | 0 | ROZPOCET
| VV |  | "RŠs7 | [14 empty] | VV | 2 | 1 | True | 0 | ROZPOCET
| VV |  | -pi*(1,0/2)^2*1,339 |  | -1.052 | [12 empty] | VV | 2 | 2 | True | 0 | ROZPOCET
| VV |  | "RŠd1 | [14 empty] | VV | 2 | 1 | True | 0 | ROZPOCET
| VV |  | -pi*(1,0/2)^2*1,567 |  | -1.231 | [12 empty] | VV | 2 | 2 | True | 0 | ROZPOCET
| VV |  | "RŠd2 | [14 empty] | VV | 2 | 1 | True | 0 | ROZPOCET
| VV |  | -pi*(1,0/2)^2*2,138 |  | -1.679 | [12 empty] | VV | 2 | 2 | True | 0 | ROZPOCET
| VV |  | "RŠd3 | [14 empty] | VV | 2 | 1 | True | 0 | ROZPOCET
| VV |  | -pi*(1,0/2)^2*1,468 |  | -1.153 | [12 empty] | VV | 2 | 2 | True | 0 | ROZPOCET
| VV |  | "RŠd4 | [14 empty] | VV | 2 | 1 | True | 0 | ROZPOCET
| VV |  | -pi*(1,0/2)^2*1,94 |  | -1.524 | [12 empty] | VV | 2 | 2 | True | 0 | ROZPOCET
| VV |  | "RŠd5 | [14 empty] | VV | 2 | 1 | True | 0 | ROZPOCET
| VV |  | -pi*(1,0/2)^2*1,263 |  | -0.992 | [12 empty] | VV | 2 | 2 | True | 0 | ROZPOCET
| VV |  | "RŠd6 | [14 empty] | VV | 2 | 1 | True | 0 | ROZPOCET
| VV |  | -pi*(1,0/2)^2*3,297 |  | -2.589 | [12 empty] | VV | 2 | 2 | True | 0 | ROZPOCET
| VV |  | Součet |  | 580.497 | [12 empty] | VV | 2 | 4 | True | 1 | ROZPOCET
23 | K | 175151101 | Obsypání potrubí strojně sypaninou z vhodných hornin třídy těžitelnosti I a II, skupiny 1 až 4 nebo materiálem připraveným podél výkopu ve vzdálenosti do 3 m od jeho kraje, pro jakoukoliv hloubku výkopu a míru zhutnění bez prohození sypaniny | m3 | 166.816 |  | 0 | CS ÚRS 2024 02 |  | základní |  | 0 | 0 | 0 | 0 | 0 | 4 | K | 2 |  |  |  | ROZPOCET | 0 | 0 | 0 | 0 | 0 | 1 | 0 | 4 | -450220848
| Online PSC |  | https://podminky.urs.cz/item/CS_URS_2024_02/175151101 | [14 empty] | Online PSC | 2
| VV |  | "OBSYP POTRUBÍ | [14 empty] | VV | 2 | 1 | True | 0 | ROZPOCET
| VV |  | "F.D3/RŠs3" 6,637*1,0*(0,11+0,3) |  | 2.721 | [12 empty] | VV | 2 | 2 | True | 0 | ROZPOCET
| VV |  | "budova C/RŠs7" 1,632*1,0*(0,16+0,3) |  | 0.751 | [12 empty] | VV | 2 | 2 | True | 0 | ROZPOCET
| VV |  | "RŠs7/RŠs6" 16,484*1,0*(0,16+0,3) |  | 7.583 | [12 empty] | VV | 2 | 2 | True | 0 | ROZPOCET
| VV |  | "budova C/RŠd1" 2,282*1,0*(0,125+0,3) |  | 0.97 | [12 empty] | VV | 2 | 2 | True | 0 | ROZPOCET
| VV |  | "RŠd1/RŠd2" 27,208*1,0*(0,125+0,3) |  | 11.563 | [12 empty] | VV | 2 | 2 | True | 0 | ROZPOCET
| VV |  | "budova F/RŠd2" 12,241*1,0*(0,125+0,3) |  | 5.202 | [12 empty] | VV | 2 | 2 | True | 0 | ROZPOCET
| VV |  | "RŠd2/AN1" 0,75*1,0*(0,125+0,3) |  | 0.319 | [12 empty] | VV | 2 | 2 | True | 0 | ROZPOCET
| VV |  | "AN1/VS1" 0,95*1,0*(0,16+0,3) |  | 0.437 | [12 empty] | VV | 2 | 2 | True | 0 | ROZPOCET
| VV |  | "VS1/RŠd4" 1,8*1,0*(0,125+0,3) |  | 0.765 | [12 empty] | VV | 2 | 2 | True | 0 | ROZPOCET
| VV |  | "RŠd4/RŠd5" 16,72*1,0*(0,125+0,3) |  | 7.106 | [12 empty] | VV | 2 | 2 | True | 0 | ROZPOCET
| VV |  | "RŠd5/RŠ" 2,83*1,0*(0,125+0,3) |  | 1.203 | [12 empty] | VV | 2 | 2 | True | 0 | ROZPOCET
| VV |  | "budova E/AN2" 12,45*1,0*(0,11+0,3) |  | 5.105 | [12 empty] | VV | 2 | 2 | True | 0 | ROZPOCET
| VV |  | "AN2/VS2" 1,2*1,0*(0,11+0,3) |  | 0.492 | [12 empty] | VV | 2 | 2 | True | 0 | ROZPOCET
| VV |  | "lin.žlab/RŠd6" 5,131*1,0*(0,11+0,3) |  | 2.104 | [12 empty] | VV | 2 | 2 | True | 0 | ROZPOCET
| VV |  | "RŠd6/VS3" 12,75*1,0*(0,11+0,3) |  | 5.228 | [12 empty] | VV | 2 | 2 | True | 0 | ROZPOCET
| VV |  | "přítok vody pro AN1" 11,5*1,0*0,3 |  | 3.45 | [12 empty] | VV | 2 | 2 | True | 0 | ROZPOCET
| VV |  | Mezisoučet |  | 54.999 | [12 empty] | VV | 2 | 3 | True | 0 | ROZPOCET
| VV |  | "VSAKOVACÍ OBJEKTY | [14 empty] | VV | 2 | 1 | True | 0 | ROZPOCET
| VV |  | "VS1 | [14 empty] | VV | 2 | 1 | True | 0 | ROZPOCET
| VV |  | (8,31+(0,81+0,2)*2/3)*(12,4+(0,81+0,2)*2/3)*(0,81+0,2)-35,0 |  | 83.617 | [12 empty] | VV | 2 | 2 | True | 0 | ROZPOCET
| VV |  | "VS2 | [14 empty] | VV | 2 | 1 | True | 0 | ROZPOCET
| VV |  | (8,31+(0,81+0,2)*2/3)*(1,9+(0,81+0,2)*2/3)*(0,81+0,2)-5,0 |  | 18.348 | [12 empty] | VV | 2 | 2 | True | 0 | ROZPOCET
| VV |  | "VS3 | [14 empty] | VV | 2 | 1 | True | 0 | ROZPOCET
| VV |  | (3,81+(0,81+0,2)*2/3)*(1,9+(0,81+0,2)*2/3)*(0,81+0,2)-1,8 |  | 9.852 | [12 empty] | VV | 2 | 2 | True | 0 | ROZPOCET
| VV |  | Mezisoučet |  | 111.817 | [12 empty] | VV | 2 | 3 | True | 0 | ROZPOCET
| VV |  | Součet |  | 166.816 | [12 empty] | VV | 2 | 4 | True | 1 | ROZPOCET
24 | M | 58337310 | štěrkopísek frakce 0/4 | t | 333.632 |  | 0 | CS ÚRS 2024 02 |  | základní |  | 0 | 0 | 0 | 0 | 0 | 8 | M | 2 |  |  |  | ROZPOCET | 0 | 0 | 0 | 0 | 0 | 1 | 0 | 4 | 1872355884
| VV |  | 166,816*2 'Přepočtené koeficientem množství |  | 333.632 | [12 empty] | VV | 2 | 2 | False | 1 | ROZPOCET
25 | K | 181912112 | Úprava pláně vyrovnáním výškových rozdílů ručně v hornině třídy těžitelnosti I skupiny 3 se zhutněním | m2 | 262.268 |  | 0 | CS ÚRS 2024 02 |  | základní |  | 0 | 0 | 0 | 0 | 0 | 4 | K | 2 |  |  |  | ROZPOCET | 0 | 0 | 0 | 0 | 0 | 1 | 0 | 4 | -1947437296
| Online PSC |  | https://podminky.urs.cz/item/CS_URS_2024_02/181912112 | [14 empty] | Online PSC | 2
| VV |  | "zhutnění dna výkopu pro potrubí dle TZ | [14 empty] | VV | 2 | 1 | True | 0 | ROZPOCET
| VV |  | "F.D3/RŠs3" 6,637*1,0 |  | 6.637 | [12 empty] | VV | 2 | 2 | True | 0 | ROZPOCET
| VV |  | "budova C/RŠs7" 1,632*1,0 |  | 1.632 | [12 empty] | VV | 2 | 2 | True | 0 | ROZPOCET
| VV |  | "RŠs7/RŠs6" 16,484*1,0 |  | 16.484 | [12 empty] | VV | 2 | 2 | True | 0 | ROZPOCET
| VV |  | "budova C/RŠd1" 2,282*1,0 |  | 2.282 | [12 empty] | VV | 2 | 2 | True | 0 | ROZPOCET
| VV |  | "RŠd1/RŠd2" 27,208*1,0 |  | 27.208 | [12 empty] | VV | 2 | 2 | True | 0 | ROZPOCET
| VV |  | "budova F/RŠd2" 12,241*1,0 |  | 12.241 | [12 empty] | VV | 2 | 2 | True | 0 | ROZPOCET
| VV |  | "RŠd2/AN1" 0,75*1,0 |  | 0.75 | [12 empty] | VV | 2 | 2 | True | 0 | ROZPOCET
| VV |  | "AN1/VS1" 0,95*1,0 |  | 0.95 | [12 empty] | VV | 2 | 2 | True | 0 | ROZPOCET
| VV |  | "VS1/RŠd4" 1,8*1,0 |  | 1.8 | [12 empty] | VV | 2 | 2 | True | 0 | ROZPOCET
| VV |  | "RŠd4/RŠd5" 16,72*1,0 |  | 16.72 | [12 empty] | VV | 2 | 2 | True | 0 | ROZPOCET
| VV |  | "RŠd5/RŠ" 2,83*1,0 |  | 2.83 | [12 empty] | VV | 2 | 2 | True | 0 | ROZPOCET
| VV |  | "budova E/AN2" 12,45*1,0 |  | 12.45 | [12 empty] | VV | 2 | 2 | True | 0 | ROZPOCET
| VV |  | "AN2/VS2" 1,2*1,0 |  | 1.2 | [12 empty] | VV | 2 | 2 | True | 0 | ROZPOCET
| VV |  | "lin.žlab/RŠd6" 5,131*1,0 |  | 5.131 | [12 empty] | VV | 2 | 2 | True | 0 | ROZPOCET
| VV |  | "RŠd6/VS3" 12,75*1,0 |  | 12.75 | [12 empty] | VV | 2 | 2 | True | 0 | ROZPOCET
| VV |  | Mezisoučet |  | 121.065 | [12 empty] | VV | 2 | 3 | True | 0 | ROZPOCET
| VV |  | "pod VS1, VS2, VS3 | [14 empty] | VV | 2 | 1 | True | 0 | ROZPOCET
| VV |  | 130,0 |  | 130 | [12 empty] | VV | 2 | 2 | True | 0 | ROZPOCET
| VV |  | "pod AN1, AN2 | [14 empty] | VV | 2 | 1 | True | 0 | ROZPOCET
| VV |  | pi*((2,87+0,2)/2)^2 |  | 7.402 | [12 empty] | VV | 2 | 2 | True | 0 | ROZPOCET
| VV |  | pi*((2,0+0,2)/2)^2 |  | 3.801 | [12 empty] | VV | 2 | 2 | True | 0 | ROZPOCET
| VV |  | Mezisoučet |  | 141.203 | [12 empty] | VV | 2 | 3 | True | 0 | ROZPOCET
| VV |  | Součet |  | 262.268 | [12 empty] | VV | 2 | 4 | True | 1 | ROZPOCET
| D | 2 | Zakládání |  |  |  | 0 |  |  |  |  | 0 |  | 0.29533 |  | 0 | 1 | D | 1 |  |  |  | ROZPOCET | [6 empty] | 0
26 | K | 211971121 | Zřízení opláštění výplně z geotextilie odvodňovacích žeber nebo trativodů v rýze nebo zářezu se stěnami svislými nebo šikmými o sklonu přes 1:2 při rozvinuté šířce opláštění do 2,5 m | m2 | 540 |  | 0 | CS ÚRS 2024 02 |  | základní |  | 0 | 0.00031 | 0.1674 | 0 | 0 | 4 | K | 2 |  |  |  | ROZPOCET | 0 | 0 | 0 | 0 | 0 | 1 | 0 | 4 | 642751732
| Online PSC |  | https://podminky.urs.cz/item/CS_URS_2024_02/211971121 | [14 empty] | Online PSC | 2
| VV |  | "vsakovací objekty VS1, VS2, VS3 | [14 empty] | VV | 2 | 1 | True | 0 | ROZPOCET
| VV |  | 540,0 |  | 540 | [12 empty] | VV | 2 | 2 | True | 1 | ROZPOCET
27 | M | 69311100 | geotextilie 200g/m2 pro akumulační box | m2 | 639.63 |  | 0 | CS ÚRS 2024 02 |  | základní |  | 0 | 0.0002 | 0.12793 | 0 | 0 | 8 | M | 2 |  |  |  | ROZPOCET | 0 | 0 | 0 | 0 | 0 | 1 | 0 | 4 | -23497973
| VV |  | 540*1,1845 'Přepočtené koeficientem množství |  | 639.63 | [12 empty] | VV | 2 | 2 | False | 1 | ROZPOCET
| D | 3 | Svislé a kompletní konstrukce |  |  |  | 0 |  |  |  |  | 0 |  | 1.14 |  | 0 | 1 | D | 1 |  |  |  | ROZPOCET | [6 empty] | 0
28 | K | 382413114 | Osazení plastové jímky z polypropylenu PP na obetonování objemu 4000 l | kus | 1 |  | 0 | CS ÚRS 2024 02 |  | základní |  | 0 | 0 | 0 | 0 | 0 | 4 | K | 2 |  |  |  | ROZPOCET | 0 | 0 | 0 | 0 | 0 | 1 | 0 | 4 | -1911734135
| Online PSC |  | https://podminky.urs.cz/item/CS_URS_2024_02/382413114 | [14 empty] | Online PSC | 2
29 | M | 562300.AN2 | akumulační nádrž AN2, dvouplášťová plastová k dobetonování, kruhová, užitný objem 3.94 m3, vnitřní průměr 2.0 m | kus | 1 |  | 0 |  |  | základní |  | 0 | 0.77 | 0.77 | 0 | 0 | 8 | M | 2 |  |  |  | ROZPOCET | 0 | 0 | 0 | 0 | 0 | 1 | 0 | 4 | 2045162539
| P |  | Poznámka k položce: součástí nádrže je mechanický filtr nečistot | [14 empty] | P | 2
30 | K | 382413118 | Osazení plastové jímky z polypropylenu PP na obetonování objemu 12000 l | kus | 1 |  | 0 | CS ÚRS 2024 02 |  | základní |  | 0 | 0 | 0 | 0 | 0 | 4 | K | 2 |  |  |  | ROZPOCET | 0 | 0 | 0 | 0 | 0 | 1 | 0 | 4 | 544043026
| Online PSC |  | https://podminky.urs.cz/item/CS_URS_2024_02/382413118 | [14 empty] | Online PSC | 2
31 | M | 562300.AN1 | akumulační nádrž AN1, dvouplášťová plastová k dobetonování, kruhová, užitný objem 11.78 m3, vnitřní průměr 2.6 m | kus | 1 |  | 0 |  |  | základní |  | 0 | 0.37 | 0.37 | 0 | 0 | 8 | M | 2 |  |  |  | ROZPOCET | 0 | 0 | 0 | 0 | 0 | 1 | 0 | 4 | -466390669
| P |  | Poznámka k položce: součástí nádrže je mechanický filtr nečistot | [14 empty] | P | 2
| D | 4 | Vodorovné konstrukce |  |  |  | 0 |  |  |  |  | 0 |  | 0.42126 |  | 0 | 1 | D | 1 |  |  |  | ROZPOCET | [6 empty] | 0
32 | K | 451572111 | Lože pod potrubí, stoky a drobné objekty v otevřeném výkopu z kameniva drobného těženého 0 až 4 mm | m3 | 19.888 |  | 0 | CS ÚRS 2024 02 |  | základní |  | 0 | 0 | 0 | 0 | 0 | 4 | K | 2 |  |  |  | ROZPOCET | 0 | 0 | 0 | 0 | 0 | 1 | 0 | 4 | 626599113
| Online PSC |  | https://podminky.urs.cz/item/CS_URS_2024_02/451572111 | [14 empty] | Online PSC | 2
| VV |  | "F.D3/RŠs3" 6,637*1,0*0,15 |  | 0.996 | [12 empty] | VV | 2 | 2 | True | 0 | ROZPOCET
| VV |  | "budova C/RŠs7" 1,632*1,0*0,15 |  | 0.245 | [12 empty] | VV | 2 | 2 | True | 0 | ROZPOCET
| VV |  | "RŠs7/RŠs6" 16,484*1,0*0,15 |  | 2.473 | [12 empty] | VV | 2 | 2 | True | 0 | ROZPOCET
| VV |  | "budova C/RŠd1" 2,282*1,0*0,15 |  | 0.342 | [12 empty] | VV | 2 | 2 | True | 0 | ROZPOCET
| VV |  | "RŠd1/RŠd2" 27,208*1,0*0,15 |  | 4.081 | [12 empty] | VV | 2 | 2 | True | 0 | ROZPOCET
| VV |  | "budova F/RŠd2" 12,241*1,0*0,15 |  | 1.836 | [12 empty] | VV | 2 | 2 | True | 0 | ROZPOCET
| VV |  | "RŠd2/AN1" 0,75*1,0*0,15 |  | 0.113 | [12 empty] | VV | 2 | 2 | True | 0 | ROZPOCET
| VV |  | "AN1/VS1" 0,95*1,0*0,15 |  | 0.143 | [12 empty] | VV | 2 | 2 | True | 0 | ROZPOCET
| VV |  | "VS1/RŠd4" 1,8*1,0*0,15 |  | 0.27 | [12 empty] | VV | 2 | 2 | True | 0 | ROZPOCET
| VV |  | "RŠd4/RŠd5" 16,72*1,0*0,15 |  | 2.508 | [12 empty] | VV | 2 | 2 | True | 0 | ROZPOCET
| VV |  | "RŠd5/RŠ" 2,83*1,0*0,15 |  | 0.425 | [12 empty] | VV | 2 | 2 | True | 0 | ROZPOCET
| VV |  | "budova E/AN2" 12,45*1,0*0,15 |  | 1.868 | [12 empty] | VV | 2 | 2 | True | 0 | ROZPOCET
| VV |  | "AN2/VS2" 1,2*1,0*0,15 |  | 0.18 | [12 empty] | VV | 2 | 2 | True | 0 | ROZPOCET
| VV |  | "lin.žlab/RŠd6" 5,131*1,0*0,15 |  | 0.77 | [12 empty] | VV | 2 | 2 | True | 0 | ROZPOCET
| VV |  | "RŠd6/VS3" 12,75*1,0*0,15 |  | 1.913 | [12 empty] | VV | 2 | 2 | True | 0 | ROZPOCET
| VV |  | "přítok vody pro AN1" 11,5*1,0*0,15 |  | 1.725 | [12 empty] | VV | 2 | 2 | True | 0 | ROZPOCET
| VV |  | Součet |  | 19.888 | [12 empty] | VV | 2 | 4 | True | 1 | ROZPOCET
33 | K | 45157311.R | Lože pod potrubí, stoky a drobné objekty v otevřeném výkopu z kameniva hrubého, frakce 16 - 32 mm | m3 | 19.5 |  | 0 | R-položka |  | základní |  | 0 | 0 | 0 | 0 | 0 | 4 | K | 2 |  |  |  | ROZPOCET | 0 | 0 | 0 | 0 | 0 | 1 | 0 | 4 | 210075399
| VV |  | "Štěrkový podklad vsakovacích tunelů, štěrk fr. 16/32, mocnost vrstvy 150 mm | [14 empty] | VV | 2 | 1 | True | 0 | ROZPOCET
| VV |  | 19,50 |  | 19.5 | [12 empty] | VV | 2 | 2 | True | 1 | ROZPOCET
34 | K | 452112112 | Osazení betonových dílců prstenců nebo rámů pod poklopy a mříže, výšky do 100 mm | kus | 3 |  | 0 | CS ÚRS 2024 02 |  | základní |  | 0 | 0.08742 | 0.26226 | 0 | 0 | 4 | K | 2 |  |  |  | ROZPOCET | 0 | 0 | 0 | 0 | 0 | 1 | 0 | 4 | 1790513479
| Online PSC |  | https://podminky.urs.cz/item/CS_URS_2024_02/452112112 | [14 empty] | Online PSC | 2
35 | M | 59224013 | prstenec šachtový vyrovnávací betonový 625x100x100mm | kus | 3 |  | 0 | CS ÚRS 2024 02 |  | základní |  | 0 | 0.053 | 0.159 | 0 | 0 | 8 | M | 2 |  |  |  | ROZPOCET | 0 | 0 | 0 | 0 | 0 | 1 | 0 | 4 | -839088303
| VV |  | "šachta akumulačních nádrží AN1, AN2 | [14 empty] | VV | 2 | 1 | True | 0 | ROZPOCET
| VV |  | 2+1 |  | 3 | [12 empty] | VV | 2 | 2 | True | 1 | ROZPOCET
36 | K | 452311141 | Podkladní a zajišťovací konstrukce z betonu prostého v otevřeném výkopu bez zvýšených nároků na prostředí desky pod potrubí, stoky a drobné objekty z betonu tř. C 16/20 | m3 | 2.24 |  | 0 | CS ÚRS 2024 02 |  | základní |  | 0 | 0 | 0 | 0 | 0 | 4 | K | 2 |  |  |  | ROZPOCET | 0 | 0 | 0 | 0 | 0 | 1 | 0 | 4 | -988168986
| Online PSC |  | https://podminky.urs.cz/item/CS_URS_2024_02/452311141 | [14 empty] | Online PSC | 2
| VV |  | "základová deska pod AN1 a AN2 | [14 empty] | VV | 2 | 1 | True | 0 | ROZPOCET
| VV |  | pi*((2,87+0,2)/2)^2*0,2 |  | 1.48 | [12 empty] | VV | 2 | 2 | True | 0 | ROZPOCET
| VV |  | pi*((2,0+0,2)/2)^2*0,2 |  | 0.76 | [12 empty] | VV | 2 | 2 | True | 0 | ROZPOCET
| VV |  | Součet |  | 2.24 | [12 empty] | VV | 2 | 4 | True | 1 | ROZPOCET
| D | 8 | Trubní vedení |  |  |  | 0 |  |  |  |  | 0 |  | 25.7762 |  | 0 | 1 | D | 1 |  |  |  | ROZPOCET | [6 empty] | 0
37 | K | 87116121.R | Montáž vodovodního potrubí z polyetylenu PE100 RC v otevřeném výkopu svařovaných elektrotvarovkou SDR 11/PN16 d 25 x 2,3 mm | m | 39 |  | 0 | R-položka |  | základní |  | 0 | 0 | 0 | 0 | 0 | 4 | K | 2 |  |  |  | ROZPOCET | 0 | 0 | 0 | 0 | 0 | 1 | 0 | 4 | -1129426364
38 | M | 2861350.R | potrubí vodovodní PE100 RC SDR11 25x2,3mm | m | 39.585 |  | 0 | R-položka |  | základní |  | 0 | 0.00017 | 0.0067295 | 0 | 0 | 8 | M | 2 |  |  |  | ROZPOCET | 0 | 0 | 0 | 0 | 0 | 1 | 0 | 4 | 608228171
| VV |  | 39*1,015 'Přepočtené koeficientem množství |  | 39.585 | [12 empty] | VV | 2 | 2 | False | 1 | ROZPOCET
39 | K | 87131312.R | Montáž kanalizačního potrubí z tvrdého PVC hladkého plnostěnného tuhost SN 4 DN 110 | m | 59.668 |  | 0 | R-položka |  | základní |  | 0 | 1e-05 | 0.00059668 | 0 | 0 | 4 | K | 2 |  |  |  | ROZPOCET | 0 | 0 | 0 | 0 | 0 | 1 | 0 | 4 | -1952779782
40 | M | 28611113 | trubka kanalizační PVC DN 110x1000mm SN4 | m | 61.458 |  | 0 | CS ÚRS 2024 02 |  | základní |  | 0 | 0.0014 | 0.086041 | 0 | 0 | 8 | M | 2 |  |  |  | ROZPOCET | 0 | 0 | 0 | 0 | 0 | 1 | 0 | 4 | -1802614956
| VV |  | "Větrací potrubí vsakovacích tunelů PVC-KG, DN110, SN4 | [14 empty] | VV | 2 | 1 | True | 0 | ROZPOCET
| VV |  | "D.1.4.3.b-37 - VS1 | [14 empty] | VV | 2 | 1 | True | 0 | ROZPOCET
| VV |  | 4,30 |  | 4.3 | [12 empty] | VV | 2 | 2 | True | 0 | ROZPOCET
| VV |  | "D.1.4.3.b-38 - VS2 | [14 empty] | VV | 2 | 1 | True | 0 | ROZPOCET
| VV |  | 3,20 |  | 3.2 | [12 empty] | VV | 2 | 2 | True | 0 | ROZPOCET
| VV |  | "D.1.4.3.b-39 - VS3 | [14 empty] | VV | 2 | 1 | True | 0 | ROZPOCET
| VV |  | 14,0 |  | 14 | [12 empty] | VV | 2 | 2 | True | 0 | ROZPOCET
| VV |  | Mezisoučet |  | 21.5 | [12 empty] | VV | 2 | 3 | True | 0 | ROZPOCET
| VV |  | "D.1.4.3.b - 07 KANALIZACE - PODÉLNÝ PROFIL SPLAŠKOVÉ HLAVNÍ | [14 empty] | VV | 2 | 1 | True | 0 | ROZPOCET
| VV |  | "F.D3/RŠs3" 6,637 |  | 6.637 | [12 empty] | VV | 2 | 2 | True | 0 | ROZPOCET
| VV |  | "D.1.4.3.b - 10 KANALIZACE - PODÉLNÝ PROFIL E | [14 empty] | VV | 2 | 1 | True | 0 | ROZPOCET
| VV |  | "budova E/AN2" 12,45 |  | 12.45 | [12 empty] | VV | 2 | 2 | True | 0 | ROZPOCET
| VV |  | "AN2/VS2" 1,2 |  | 1.2 | [12 empty] | VV | 2 | 2 | True | 0 | ROZPOCET
| VV |  | "D.1.4.3.b - 13 KANALIZACE - PODÉLNÝ PROFIL VS3 | [14 empty] | VV | 2 | 1 | True | 0 | ROZPOCET
| VV |  | "lin.žlab/RŠd6" 5,131 |  | 5.131 | [12 empty] | VV | 2 | 2 | True | 0 | ROZPOCET
| VV |  | "RŠd6/VS3" 12,75 |  | 12.75 | [12 empty] | VV | 2 | 2 | True | 0 | ROZPOCET
| VV |  | Mezisoučet |  | 38.168 | [12 empty] | VV | 2 | 3 | True | 0 | ROZPOCET
| VV |  | Součet |  | 59.668 | [12 empty] | VV | 2 | 4 | True | 1 | ROZPOCET
| VV |  | 59,668*1,03 'Přepočtené koeficientem množství |  | 61.458 | [12 empty] | VV | 2 | 2 | False | 1 | ROZPOCET
41 | K | 87131312.R1 | Montáž kanalizačního potrubí z tvrdého PVC hladkého plnostěnného tuhost SN 4 DN 125 | m | 63.831 |  | 0 | R-položka |  | základní |  | 0 | 1e-05 | 0.00063831 | 0 | 0 | 4 | K | 2 |  |  |  | ROZPOCET | 0 | 0 | 0 | 0 | 0 | 1 | 0 | 4 | 1306268676
42 | M | 28611126 | trubka kanalizační PVC DN 125x1000mm SN4 | m | 65.746 |  | 0 | CS ÚRS 2024 02 |  | základní |  | 0 | 0.00154 | 0.10125 | 0 | 0 | 8 | M | 2 |  |  |  | ROZPOCET | 0 | 0 | 0 | 0 | 0 | 1 | 0 | 4 | -1558837626
| VV |  | "D.1.4.3.b - 08 KANALIZACE - PODÉLNÝ PROFIL DEŠŤOVÉ HLAVNÍ | [14 empty] | VV | 2 | 1 | True | 0 | ROZPOCET
| VV |  | "RŠd1/RŠd2" 27,208 |  | 27.208 | [12 empty] | VV | 2 | 2 | True | 0 | ROZPOCET
| VV |  | "budova F/RŠd2" 12,241 |  | 12.241 | [12 empty] | VV | 2 | 2 | True | 0 | ROZPOCET
| VV |  | "RŠd2/AN1" 0,75 |  | 0.75 | [12 empty] | VV | 2 | 2 | True | 0 | ROZPOCET
| VV |  | "VS1/RŠd4" 1,8 |  | 1.8 | [12 empty] | VV | 2 | 2 | True | 0 | ROZPOCET
| VV |  | "RŠd4/RŠd5" 16,72 |  | 16.72 | [12 empty] | VV | 2 | 2 | True | 0 | ROZPOCET
| VV |  | "RŠd5/RŠ" 2,83 |  | 2.83 | [12 empty] | VV | 2 | 2 | True | 0 | ROZPOCET
| VV |  | "D.1.4.3.b - 09 KANALIZACE - PODÉLNÝ PROFIL C | [14 empty] | VV | 2 | 1 | True | 0 | ROZPOCET
| VV |  | "budova C/RŠd1" 2,282 |  | 2.282 | [12 empty] | VV | 2 | 2 | True | 0 | ROZPOCET
| VV |  | Součet |  | 63.831 | [12 empty] | VV | 2 | 4 | True | 1 | ROZPOCET
| VV |  | 63,831*1,03 'Přepočtené koeficientem množství |  | 65.746 | [12 empty] | VV | 2 | 2 | False | 1 | ROZPOCET
43 | K | 871313121 | Montáž kanalizačního potrubí z tvrdého PVC-U hladkého plnostěnného tuhost SN 8 DN 160 | m | 36.566 |  | 0 | CS ÚRS 2024 02 |  | základní |  | 0 | 1e-05 | 0.00036566 | 0 | 0 | 4 | K | 2 |  |  |  | ROZPOCET | 0 | 0 | 0 | 0 | 0 | 1 | 0 | 4 | 610281714
| Online PSC |  | https://podminky.urs.cz/item/CS_URS_2024_02/871313121 | [14 empty] | Online PSC | 2
44 | M | 28611131 | trubka kanalizační PVC DN 160x1000mm SN4 | m | 37.663 |  | 0 | CS ÚRS 2024 02 |  | základní |  | 0 | 0.00259 | 0.097547 | 0 | 0 | 8 | M | 2 |  |  |  | ROZPOCET | 0 | 0 | 0 | 0 | 0 | 1 | 0 | 4 | -1250653352
| VV |  | "D.1.4.3.b - 07 KANALIZACE - PODÉLNÝ PROFIL SPLAŠKOVÉ HLAVNÍ | [14 empty] | VV | 2 | 1 | True | 0 | ROZPOCET
| VV |  | "RŠs7/RŠs6" 16,484 |  | 16.484 | [12 empty] | VV | 2 | 2 | True | 0 | ROZPOCET
| VV |  | "D.1.4.3.b - 08 KANALIZACE - PODÉLNÝ PROFIL DEŠŤOVÉ HLAVNÍ | [14 empty] | VV | 2 | 1 | True | 0 | ROZPOCET
| VV |  | "AN1/VS1" 0,95 |  | 0.95 | [12 empty] | VV | 2 | 2 | True | 0 | ROZPOCET
| VV |  | "D.1.4.3.b - 09 KANALIZACE - PODÉLNÝ PROFIL C | [14 empty] | VV | 2 | 1 | True | 0 | ROZPOCET
| VV |  | "budova C/RŠs7" 1,632 |  | 1.632 | [12 empty] | VV | 2 | 2 | True | 0 | ROZPOCET
| VV |  | "propojovací potrubí vsakovacích tunelů VS1 | [14 empty] | VV | 2 | 1 | True | 0 | ROZPOCET
| VV |  | 17,50 |  | 17.5 | [12 empty] | VV | 2 | 2 | True | 0 | ROZPOCET
| VV |  | Součet |  | 36.566 | [12 empty] | VV | 2 | 4 | True | 1 | ROZPOCET
| VV |  | 36,566*1,03 'Přepočtené koeficientem množství |  | 37.663 | [12 empty] | VV | 2 | 2 | False | 1 | ROZPOCET
45 | K | 877161110 | Montáž tvarovek na vodovodním plastovém potrubí z polyetylenu PE 100 elektrotvarovek SDR 11/PN16 kolen 45° d 32 | kus | 3 |  | 0 | CS ÚRS 2024 02 |  | základní |  | 0 | 0 | 0 | 0 | 0 | 4 | K | 2 |  |  |  | ROZPOCET | 0 | 0 | 0 | 0 | 0 | 1 | 0 | 4 | -459557285
| Online PSC |  | https://podminky.urs.cz/item/CS_URS_2024_02/877161110 | [14 empty] | Online PSC | 2
46 | M | 28653051 | elektrokoleno 90° PE 100 D 25mm | kus | 3 |  | 0 | CS ÚRS 2024 02 |  | základní |  | 0 | 7e-05 | 0.00021 | 0 | 0 | 8 | M | 2 |  |  |  | ROZPOCET | 0 | 0 | 0 | 0 | 0 | 1 | 0 | 4 | 847692203
47 | K | 877260310 | Montáž tvarovek na kanalizačním plastovém potrubí z PP nebo PVC-U hladkého plnostěnného kolen, víček nebo hrdlových uzávěrů DN 100 | kus | 14 |  | 0 | CS ÚRS 2024 02 |  | základní |  | 0 | 0 | 0 | 0 | 0 | 4 | K | 2 |  |  |  | ROZPOCET | 0 | 0 | 0 | 0 | 0 | 1 | 0 | 4 | 726990357
| Online PSC |  | https://podminky.urs.cz/item/CS_URS_2024_02/877260310 | [14 empty] | Online PSC | 2
48 | M | 28611349 | koleno kanalizační PVC KG 110x15° | kus | 1 |  | 0 | CS ÚRS 2024 02 |  | základní |  | 0 | 0.00022 | 0.00022 | 0 | 0 | 8 | M | 2 |  |  |  | ROZPOCET | 0 | 0 | 0 | 0 | 0 | 1 | 0 | 4 | -167950571
49 | M | 28611350 | koleno kanalizační PVC KG 110x30° | kus | 1 |  | 0 | CS ÚRS 2024 02 |  | základní |  | 0 | 0.00026 | 0.00026 | 0 | 0 | 8 | M | 2 |  |  |  | ROZPOCET | 0 | 0 | 0 | 0 | 0 | 1 | 0 | 4 | -1450789899
50 | M | 28611351 | koleno kanalizační PVC KG 110x45° | kus | 9 |  | 0 | CS ÚRS 2024 02 |  | základní |  | 0 | 0.00028 | 0.00252 | 0 | 0 | 8 | M | 2 |  |  |  | ROZPOCET | 0 | 0 | 0 | 0 | 0 | 1 | 0 | 4 | 2018849588
51 | M | 28611353 | koleno kanalizační PVC KG 110x87° | kus | 3 |  | 0 | CS ÚRS 2024 02 |  | základní |  | 0 | 0.00034 | 0.00102 | 0 | 0 | 8 | M | 2 |  |  |  | ROZPOCET | 0 | 0 | 0 | 0 | 0 | 1 | 0 | 4 | 1346682502
| VV |  | "větrací potrubí vsakovacích objektů | [14 empty] | VV | 2 | 1 | True | 0 | ROZPOCET
| VV |  | 1+1+1 |  | 3 | [12 empty] | VV | 2 | 2 | True | 1 | ROZPOCET
52 | K | 877270310 | Montáž tvarovek na kanalizačním plastovém potrubí z PP nebo PVC-U hladkého plnostěnného kolen, víček nebo hrdlových uzávěrů DN 125 | kus | 2 |  | 0 | CS ÚRS 2024 02 |  | základní |  | 0 | 0 | 0 | 0 | 0 | 4 | K | 2 |  |  |  | ROZPOCET | 0 | 0 | 0 | 0 | 0 | 1 | 0 | 4 | -2032254044
| Online PSC |  | https://podminky.urs.cz/item/CS_URS_2024_02/877270310 | [14 empty] | Online PSC | 2
53 | M | 28611356 | koleno kanalizační PVC KG 125x45° | kus | 2 |  | 0 | CS ÚRS 2024 02 |  | základní |  | 0 | 0.00035 | 0.0007 | 0 | 0 | 8 | M | 2 |  |  |  | ROZPOCET | 0 | 0 | 0 | 0 | 0 | 1 | 0 | 4 | -1077527642
54 | K | 877310310 | Montáž tvarovek na kanalizačním plastovém potrubí z PP nebo PVC-U hladkého plnostěnného kolen, víček nebo hrdlových uzávěrů DN 150 | kus | 4 |  | 0 | CS ÚRS 2024 02 |  | základní |  | 0 | 0 | 0 | 0 | 0 | 4 | K | 2 |  |  |  | ROZPOCET | 0 | 0 | 0 | 0 | 0 | 1 | 0 | 4 | -1642072890
| Online PSC |  | https://podminky.urs.cz/item/CS_URS_2024_02/877310310 | [14 empty] | Online PSC | 2
55 | M | 28611360 | koleno kanalizační PVC KG 160x30° | kus | 2 |  | 0 | CS ÚRS 2024 02 |  | základní |  | 0 | 0.00064 | 0.00128 | 0 | 0 | 8 | M | 2 |  |  |  | ROZPOCET | 0 | 0 | 0 | 0 | 0 | 1 | 0 | 4 | -953681648
56 | M | 28611363 | koleno kanalizační PVC KG 160x87° | kus | 2 |  | 0 | CS ÚRS 2024 02 |  | základní |  | 0 | 0.00088 | 0.00176 | 0 | 0 | 8 | M | 2 |  |  |  | ROZPOCET | 0 | 0 | 0 | 0 | 0 | 1 | 0 | 4 | -1744784918
57 | K | 877310320 | Montáž tvarovek na kanalizačním plastovém potrubí z PP nebo PVC-U hladkého plnostěnného odboček DN 150 | kus | 5 |  | 0 | CS ÚRS 2024 02 |  | základní |  | 0 | 0 | 0 | 0 | 0 | 4 | K | 2 |  |  |  | ROZPOCET | 0 | 0 | 0 | 0 | 0 | 1 | 0 | 4 | 1283131872
| Online PSC |  | https://podminky.urs.cz/item/CS_URS_2024_02/877310320 | [14 empty] | Online PSC | 2
58 | M | 2861142R | odbočka kanalizační plastová s hrdlem KG 160/160/90° | kus | 5 |  | 0 | R-položka |  | základní |  | 0 | 0.00125 | 0.00625 | 0 | 0 | 8 | M | 2 |  |  |  | ROZPOCET | 0 | 0 | 0 | 0 | 0 | 1 | 0 | 4 | 670748452
59 | K | 877310440 | Montáž tvarovek na kanalizačním plastovém potrubí z PP nebo PVC-U korugovaného nebo žebrovaného šachtových vložek DN 150 | kus | 4 |  | 0 | CS ÚRS 2024 02 |  | základní |  | 0 | 8e-05 | 0.00032 | 0 | 0 | 4 | K | 2 |  |  |  | ROZPOCET | 0 | 0 | 0 | 0 | 0 | 1 | 0 | 4 | -1596853345
| Online PSC |  | https://podminky.urs.cz/item/CS_URS_2024_02/877310440 | [14 empty] | Online PSC | 2
60 | M | 286120.100 | KG šachtová vložka PVC DN100 tvarovka pro hladké PVC potrubí | kus | 2 |  | 0 | R-položka |  | základní |  | 0 | 0.0002 | 0.0004 | 0 | 0 | 8 | M | 2 |  |  |  | ROZPOCET | 0 | 0 | 0 | 0 | 0 | 1 | 0 | 4 | 52218041
| VV |  | "napojení větracího potrubí do AN1 a AN2 | [14 empty] | VV | 2 | 1 | True | 0 | ROZPOCET
| VV |  | 2 |  | 2 | [12 empty] | VV | 2 | 2 | True | 1 | ROZPOCET
61 | M | 28620.125 | KG šachtová vložka PVC DN125 tvarovka pro hladké PVC potrubí | kus | 2 |  | 0 | R-položka |  | základní |  | 0 | 0.00026 | 0.00052 | 0 | 0 | 8 | M | 2 |  |  |  | ROZPOCET | 0 | 0 | 0 | 0 | 0 | 1 | 0 | 4 | 1492050222
| VV |  | "Napojení bezpečnostního přepadu dešťové kanalizace (RŠd5 - RŠ) | [14 empty] | VV | 2 | 1 | True | 0 | ROZPOCET
| VV |  | 1 |  | 1 | [12 empty] | VV | 2 | 2 | True | 0 | ROZPOCET
| VV |  | "RŠd4 | [14 empty] | VV | 2 | 1 | True | 0 | ROZPOCET
| VV |  | 1 |  | 1 | [12 empty] | VV | 2 | 2 | True | 0 | ROZPOCET
| VV |  | Součet |  | 2 | [12 empty] | VV | 2 | 4 | True | 1 | ROZPOCET
62 | K | 892233122 | Proplach a dezinfekce vodovodního potrubí DN od 40 do 70 | m | 39 |  | 0 | CS ÚRS 2024 02 |  | základní |  | 0 | 0 | 0 | 0 | 0 | 4 | K | 2 |  |  |  | ROZPOCET | 0 | 0 | 0 | 0 | 0 | 1 | 0 | 4 | -288280743
| Online PSC |  | https://podminky.urs.cz/item/CS_URS_2024_02/892233122 | [14 empty] | Online PSC | 2
63 | K | 892241111 | Tlakové zkoušky vodou na potrubí DN do 80 | m | 39 |  | 0 | CS ÚRS 2024 02 |  | základní |  | 0 | 0 | 0 | 0 | 0 | 4 | K | 2 |  |  |  | ROZPOCET | 0 | 0 | 0 | 0 | 0 | 1 | 0 | 4 | -1896905899
| Online PSC |  | https://podminky.urs.cz/item/CS_URS_2024_02/892241111 | [14 empty] | Online PSC | 2
| VV |  | 39,0 |  | 39 | [12 empty] | VV | 2 | 2 | True | 1 | ROZPOCET
64 | K | 892271111 | Tlakové zkoušky vodou na potrubí DN 100 nebo 125 | m | 139.999 |  | 0 | CS ÚRS 2024 02 |  | základní |  | 0 | 0 | 0 | 0 | 0 | 4 | K | 2 |  |  |  | ROZPOCET | 0 | 0 | 0 | 0 | 0 | 1 | 0 | 4 | 270287535
| Online PSC |  | https://podminky.urs.cz/item/CS_URS_2024_02/892271111 | [14 empty] | Online PSC | 2
| VV |  | 16,50+59,668+63,831 |  | 139.999 | [12 empty] | VV | 2 | 2 | True | 1 | ROZPOCET
65 | K | 892273122 | Proplach a dezinfekce vodovodního potrubí DN od 80 do 125 | m | 139.999 |  | 0 | CS ÚRS 2024 02 |  | základní |  | 0 | 0 | 0 | 0 | 0 | 4 | K | 2 |  |  |  | ROZPOCET | 0 | 0 | 0 | 0 | 0 | 1 | 0 | 4 | -1052635106
| Online PSC |  | https://podminky.urs.cz/item/CS_URS_2024_02/892273122 | [14 empty] | Online PSC | 2
| VV |  | 16,50+59,668+63,831 |  | 139.999 | [12 empty] | VV | 2 | 2 | True | 1 | ROZPOCET
66 | K | 892351111 | Tlakové zkoušky vodou na potrubí DN 150 nebo 200 | m | 36.566 |  | 0 | CS ÚRS 2024 02 |  | základní |  | 0 | 0 | 0 | 0 | 0 | 4 | K | 2 |  |  |  | ROZPOCET | 0 | 0 | 0 | 0 | 0 | 1 | 0 | 4 | -664926394
| Online PSC |  | https://podminky.urs.cz/item/CS_URS_2024_02/892351111 | [14 empty] | Online PSC | 2
| VV |  | 36,566 |  | 36.566 | [12 empty] | VV | 2 | 2 | True | 1 | ROZPOCET
67 | K | 892353122 | Proplach a dezinfekce vodovodního potrubí DN 150 nebo 200 | m | 36.566 |  | 0 | CS ÚRS 2024 02 |  | základní |  | 0 | 0 | 0 | 0 | 0 | 4 | K | 2 |  |  |  | ROZPOCET | 0 | 0 | 0 | 0 | 0 | 1 | 0 | 4 | -125811451
| Online PSC |  | https://podminky.urs.cz/item/CS_URS_2024_02/892353122 | [14 empty] | Online PSC | 2
68 | K | 892372111 | Tlakové zkoušky vodou zabezpečení konců potrubí při tlakových zkouškách DN do 300 | kus | 13 |  | 0 | CS ÚRS 2024 02 |  | základní |  | 0 | 0.45937 | 5.9718 | 0 | 0 | 4 | K | 2 |  |  |  | ROZPOCET | 0 | 0 | 0 | 0 | 0 | 1 | 0 | 4 | -703245584
| Online PSC |  | https://podminky.urs.cz/item/CS_URS_2024_02/892372111 | [14 empty] | Online PSC | 2
69 | K | 893812212 | Ventilová šachta standardní kruhového půdorysu velká, do průměru 35 cm | kus | 2 |  | 0 | CS ÚRS 2024 02 |  | základní |  | 0 | 0.02088 | 0.04176 | 0 | 0 | 4 | K | 2 |  |  |  | ROZPOCET | 0 | 0 | 0 | 0 | 0 | 1 | 0 | 4 | 318469000
| Online PSC |  | https://podminky.urs.cz/item/CS_URS_2024_02/893812212 | [14 empty] | Online PSC | 2
70 | K | 894410212 | Osazení betonových dílců šachet kanalizačních skruž rovná DN 1000, výšky 500 mm | kus | 1 |  | 0 | CS ÚRS 2024 02 |  | základní |  | 0 | 0.00989 | 0.00989 | 0 | 0 | 4 | K | 2 |  |  |  | ROZPOCET | 0 | 0 | 0 | 0 | 0 | 1 | 0 | 4 | -1741482051
| Online PSC |  | https://podminky.urs.cz/item/CS_URS_2024_02/894410212 | [14 empty] | Online PSC | 2
71 | M | 59224161 | skruž betonová kanalizační se stupadly 100x50x12cm | kus | 1 |  | 0 | CS ÚRS 2024 02 |  | základní |  | 0 | 0.506 | 0.506 | 0 | 0 | 8 | M | 2 |  |  |  | ROZPOCET | 0 | 0 | 0 | 0 | 0 | 1 | 0 | 4 | -1697862056
| VV |  | "šachta akumulační nádrže AN2 | [14 empty] | VV | 2 | 1 | True | 0 | ROZPOCET
| VV |  | 1 |  | 1 | [12 empty] | VV | 2 | 2 | True | 1 | ROZPOCET
72 | K | 894410213 | Osazení betonových dílců šachet kanalizačních skruž rovná DN 1000, výšky 1000 mm | kus | 1 |  | 0 | CS ÚRS 2024 02 |  | základní |  | 0 | 0.00989 | 0.00989 | 0 | 0 | 4 | K | 2 |  |  |  | ROZPOCET | 0 | 0 | 0 | 0 | 0 | 1 | 0 | 4 | 1150462426
| Online PSC |  | https://podminky.urs.cz/item/CS_URS_2024_02/894410213 | [14 empty] | Online PSC | 2
73 | M | 59224162 | skruž betonová kanalizační se stupadly 100x100x12cm | kus | 1 |  | 0 | CS ÚRS 2024 02 |  | základní |  | 0 | 1.013 | 1.013 | 0 | 0 | 8 | M | 2 |  |  |  | ROZPOCET | 0 | 0 | 0 | 0 | 0 | 1 | 0 | 4 | 973473018
| VV |  | "šachta akumulační nádrže AN1 | [14 empty] | VV | 2 | 1 | True | 0 | ROZPOCET
| VV |  | 1 |  | 1 | [12 empty] | VV | 2 | 2 | True | 1 | ROZPOCET
74 | K | 894410232 | Osazení betonových dílců šachet kanalizačních skruž přechodová (konus) DN 1000 | kus | 2 |  | 0 | CS ÚRS 2024 02 |  | základní |  | 0 | 0.01218 | 0.02436 | 0 | 0 | 4 | K | 2 |  |  |  | ROZPOCET | 0 | 0 | 0 | 0 | 0 | 1 | 0 | 4 | -523508712
| Online PSC |  | https://podminky.urs.cz/item/CS_URS_2024_02/894410232 | [14 empty] | Online PSC | 2
75 | M | 59224056 | konus betonové šachty DN 1000 kanalizační 100x62,5x67cm kapsové stupadlo | kus | 2 |  | 0 | CS ÚRS 2024 02 |  | základní |  | 0 | 0.57 | 1.14 | 0 | 0 | 8 | M | 2 |  |  |  | ROZPOCET | 0 | 0 | 0 | 0 | 0 | 1 | 0 | 4 | 516848052
| VV |  | "šachta akumulačních nádrží AN1, AN2 | [14 empty] | VV | 2 | 1 | True | 0 | ROZPOCET
| VV |  | 1+1 |  | 2 | [12 empty] | VV | 2 | 2 | True | 1 | ROZPOCET
76 | K | 894812003 | Revizní a čistící šachta z polypropylenu PP pro hladké trouby DN 400 šachtové dno (DN šachty / DN trubního vedení) DN 400/150 pravý a levý přítok | kus | 1 |  | 0 | CS ÚRS 2024 02 |  | základní |  | 0 | 0.06405 | 0.06405 | 0 | 0 | 4 | K | 2 |  |  |  | ROZPOCET | 0 | 0 | 0 | 0 | 0 | 1 | 0 | 4 | 651455233
| Online PSC |  | https://podminky.urs.cz/item/CS_URS_2024_02/894812003 | [14 empty] | Online PSC | 2
| VV |  | "RŠd2 | [14 empty] | VV | 2 | 1 | True | 0 | ROZPOCET
| VV |  | 1 |  | 1 | [12 empty] | VV | 2 | 2 | True | 1 | ROZPOCET
77 | K | 894812033 | Revizní a čistící šachta z polypropylenu PP pro hladké trouby DN 400 roura šachtová korugovaná bez hrdla, světlé hloubky 2000 mm | kus | 1 |  | 0 | CS ÚRS 2024 02 |  | základní |  | 0 | 0.00792 | 0.00792 | 0 | 0 | 4 | K | 2 |  |  |  | ROZPOCET | 0 | 0 | 0 | 0 | 0 | 1 | 0 | 4 | 1878101690
| Online PSC |  | https://podminky.urs.cz/item/CS_URS_2024_02/894812033 | [14 empty] | Online PSC | 2
78 | K | 894812041 | Revizní a čistící šachta z polypropylenu PP pro hladké trouby DN 400 roura šachtová korugovaná Příplatek k cenám 2031 - 2035 za uříznutí šachtové roury | kus | 1 |  | 0 | CS ÚRS 2024 02 |  | základní |  | 0 | 0 | 0 | 0 | 0 | 4 | K | 2 |  |  |  | ROZPOCET | 0 | 0 | 0 | 0 | 0 | 1 | 0 | 4 | -1472770049
| Online PSC |  | https://podminky.urs.cz/item/CS_URS_2024_02/894812041 | [14 empty] | Online PSC | 2
79 | K | 894812061 | Revizní a čistící šachta z polypropylenu PP pro hladké trouby DN 400 poklop litinový (pro třídu zatížení) pochůzí (A15) | kus | 1 |  | 0 | CS ÚRS 2024 02 |  | základní |  | 0 | 0.0101 | 0.0101 | 0 | 0 | 4 | K | 2 |  |  |  | ROZPOCET | 0 | 0 | 0 | 0 | 0 | 1 | 0 | 4 | 1274143373
| Online PSC |  | https://podminky.urs.cz/item/CS_URS_2024_02/894812061 | [14 empty] | Online PSC | 2
80 | K | 894812201 | Revizní a čistící šachta z polypropylenu PP pro hladké trouby DN 425 šachtové dno (DN šachty / DN trubního vedení) DN 425/150 průtočné | kus | 1 |  | 0 | CS ÚRS 2024 02 |  | základní |  | 0 | 0.05803 | 0.05803 | 0 | 0 | 4 | K | 2 |  |  |  | ROZPOCET | 0 | 0 | 0 | 0 | 0 | 1 | 0 | 4 | 407050394
| Online PSC |  | https://podminky.urs.cz/item/CS_URS_2024_02/894812201 | [14 empty] | Online PSC | 2
| VV |  | "RŠd3 | [14 empty] | VV | 2 | 1 | True | 0 | ROZPOCET
| VV |  | 1 |  | 1 | [12 empty] | VV | 2 | 2 | True | 1 | ROZPOCET
81 | K | 894812202 | Revizní a čistící šachta z polypropylenu PP pro hladké trouby DN 425 šachtové dno (DN šachty / DN trubního vedení) DN 425/150 průtočné 30°,60°,90° | kus | 3 |  | 0 | CS ÚRS 2024 02 |  | základní |  | 0 | 0.06896 | 0.20688 | 0 | 0 | 4 | K | 2 |  |  |  | ROZPOCET | 0 | 0 | 0 | 0 | 0 | 1 | 0 | 4 | 2058920536
| Online PSC |  | https://podminky.urs.cz/item/CS_URS_2024_02/894812202 | [14 empty] | Online PSC | 2
| VV |  | "RŠd5, RŠd1, RŠs7 | [14 empty] | VV | 2 | 1 | True | 0 | ROZPOCET
| VV |  | 3 |  | 3 | [12 empty] | VV | 2 | 2 | True | 1 | ROZPOCET
82 | K | 894812231 | Revizní a čistící šachta z polypropylenu PP pro hladké trouby DN 425 roura šachtová korugovaná bez hrdla, světlé hloubky 1500 mm | kus | 4 |  | 0 | CS ÚRS 2024 02 |  | základní |  | 0 | 0.01136 | 0.04544 | 0 | 0 | 4 | K | 2 |  |  |  | ROZPOCET | 0 | 0 | 0 | 0 | 0 | 1 | 0 | 4 | 410704201
| Online PSC |  | https://podminky.urs.cz/item/CS_URS_2024_02/894812231 | [14 empty] | Online PSC | 2
83 | K | 894812249 | Revizní a čistící šachta z polypropylenu PP pro hladké trouby DN 425 roura šachtová korugovaná Příplatek k cenám 2231 - 2242 za uříznutí šachtové roury | kus | 4 |  | 0 | CS ÚRS 2024 02 |  | základní |  | 0 | 0 | 0 | 0 | 0 | 4 | K | 2 |  |  |  | ROZPOCET | 0 | 0 | 0 | 0 | 0 | 1 | 0 | 4 | -1554217236
| Online PSC |  | https://podminky.urs.cz/item/CS_URS_2024_02/894812249 | [14 empty] | Online PSC | 2
84 | K | 89481226R | Revizní a čistící šachta z polypropylenu PP pro hladké trouby DN 425 poklop litinový (pro třídu zatížení) pochůzí (A15) | kus | 4 |  | 0 | R-položka |  | základní |  | 0 | 0.014746 | 0.058984 | 0 | 0 | 4 | K | 2 |  |  |  | ROZPOCET | 0 | 0 | 0 | 0 | 0 | 1 | 0 | 4 | 1810779311
85 | K | 894812500 | Revizní a čistící šachta z polypropylenu PP pro hladké trouby DN 1000 šachtové dno (DN šachty / DN trubního vedení) DN 1000/xxx slepé | kus | 1 |  | 0 | R-položka |  | základní |  | 0 | 0.17222 | 0.17222 | 0 | 0 | 4 | K | 2 |  |  |  | ROZPOCET | 0 | 0 | 0 | 0 | 0 | 1 | 0 | 4 | -1263949410
| VV |  | "RŠd4 | [14 empty] | VV | 2 | 1 | True | 0 | ROZPOCET
| VV |  | 1 |  | 1 | [12 empty] | VV | 2 | 2 | True | 1 | ROZPOCET
86 | K | 894812501 | Revizní a čistící šachta z polypropylenu PP pro hladké trouby DN 1000 šachtové dno (DN šachty / DN trubního vedení) DN 1000/160 průtočné 90° | kus | 1 |  | 0 | CS ÚRS 2024 02 |  | základní |  | 0 | 0.18608 | 0.18608 | 0 | 0 | 4 | K | 2 |  |  |  | ROZPOCET | 0 | 0 | 0 | 0 | 0 | 1 | 0 | 4 | -1796684103
| Online PSC |  | https://podminky.urs.cz/item/CS_URS_2024_02/894812501 | [14 empty] | Online PSC | 2
| VV |  | "RŠd6 | [14 empty] | VV | 2 | 1 | True | 0 | ROZPOCET
| VV |  | 1 |  | 1 | [12 empty] | VV | 2 | 2 | True | 1 | ROZPOCET
87 | K | 894812521 | Revizní a čistící šachta z polypropylenu PP pro hladké trouby DN 1000 roura šachtová korugovaná, světlé hloubky 1 200 mm | kus | 2 |  | 0 | CS ÚRS 2024 02 |  | základní |  | 0 | 0.04479 | 0.08958 | 0 | 0 | 4 | K | 2 |  |  |  | ROZPOCET | 0 | 0 | 0 | 0 | 0 | 1 | 0 | 4 | 80142582
| Online PSC |  | https://podminky.urs.cz/item/CS_URS_2024_02/894812521 | [14 empty] | Online PSC | 2
88 | K | 894812529 | Revizní a čistící šachta z polypropylenu PP pro hladké trouby DN 1000 Příplatek k cenám 2431 - 2438 za uříznutí šachtové roury | kus | 2 |  | 0 | CS ÚRS 2024 02 |  | základní |  | 0 | 0 | 0 | 0 | 0 | 4 | K | 2 |  |  |  | ROZPOCET | 0 | 0 | 0 | 0 | 0 | 1 | 0 | 4 | 195388132
| Online PSC |  | https://podminky.urs.cz/item/CS_URS_2024_02/894812529 | [14 empty] | Online PSC | 2
89 | K | 894812537 | Revizní a čistící šachta z polypropylenu PP pro hladké trouby DN 1000 poklop (mříž) litinový s přechodovým konusem pro třídu zatížení A15 na teleskopickém adaptéru | kus | 2 |  | 0 | CS ÚRS 2024 02 |  | základní |  | 0 | 0.09998 | 0.19996 | 0 | 0 | 4 | K | 2 |  |  |  | ROZPOCET | 0 | 0 | 0 | 0 | 0 | 1 | 0 | 4 | -1885940818
| Online PSC |  | https://podminky.urs.cz/item/CS_URS_2024_02/894812537 | [14 empty] | Online PSC | 2
90 | K | 894812611 | Revizní a čistící šachta z polypropylenu PP vyříznutí a utěsnění otvoru ve stěně šachty DN 110 | kus | 1 |  | 0 | CS ÚRS 2024 02 |  | základní |  | 0 | 0.00024 | 0.00024 | 0 | 0 | 4 | K | 2 |  |  |  | ROZPOCET | 0 | 0 | 0 | 0 | 0 | 1 | 0 | 4 | -1282166785
| Online PSC |  | https://podminky.urs.cz/item/CS_URS_2024_02/894812611 | [14 empty] | Online PSC | 2
| VV |  | "RŠd6 - pro vzduchové potrubí vsakovacího objektu VS3 | [14 empty] | VV | 2 | 1 | True | 0 | ROZPOCET
| VV |  | 1 |  | 1 | [12 empty] | VV | 2 | 2 | True | 1 | ROZPOCET
91 | K | 89727.VS1 | Vsakovací tunely z plastu pro vsakování dešťových vod - vsakovací tunel VS1, celkový užitný vsakovací objem 35.0 m3, střední tunel 21 ks, počáteční čelo 7 ks, koncové čelo 7 ks | soubor | 1 |  | 0 | R-položka |  | základní |  | 0 | 0.79153 | 0.79153 | 0 | 0 | 4 | K | 2 |  |  |  | ROZPOCET | 0 | 0 | 0 | 0 | 0 | 1 | 0 | 4 | -2049039616
92 | K | 89727.VS2 | Vsakovací tunely z plastu pro vsakování dešťových vod - vsakovací tunel VS2, celkový užitný vsakovací objem 5.0 m3, střední tunel 3 ks, počáteční čelo 1 ks, koncové čelo 1 ks | soubor | 1 |  | 0 | R-položka |  | základní |  | 0 | 0.11881 | 0.11881 | 0 | 0 | 4 | K | 2 |  |  |  | ROZPOCET | 0 | 0 | 0 | 0 | 0 | 1 | 0 | 4 | -850121684
93 | K | 89727.VS3 | Vsakovací tunely z plastu pro vsakování dešťových vod - vsakovací tunel VS3, celkový užitný vsakovací objem 1,8 m3, střední tunel 1 ks, počáteční čelo 1 ks, koncové čelo 1 ks | soubor | 1 |  | 0 | R-položka |  | základní |  | 0 | 0.047253 | 0.047253 | 0 | 0 | 4 | K | 2 |  |  |  | ROZPOCET | 0 | 0 | 0 | 0 | 0 | 1 | 0 | 4 | 1747242631
94 | K | 899102112 | Osazení poklopů šachtových litinových, ocelových nebo železobetonových včetně rámů pro třídu zatížení A15, A50 | kus | 2 |  | 0 | CS ÚRS 2024 02 |  | základní |  | 0 | 0.09 | 0.18 | 0 | 0 | 4 | K | 2 |  |  |  | ROZPOCET | 0 | 0 | 0 | 0 | 0 | 1 | 0 | 4 | -1086712433
| Online PSC |  | https://podminky.urs.cz/item/CS_URS_2024_02/899102112 | [14 empty] | Online PSC | 2
95 | M | 28661932 | poklop šachtový litinový DN 600 pro třídu zatížení A15 | kus | 2 |  | 0 | CS ÚRS 2024 02 |  | základní |  | 0 | 0.06 | 0.12 | 0 | 0 | 8 | M | 2 |  |  |  | ROZPOCET | 0 | 0 | 0 | 0 | 0 | 1 | 0 | 4 | 160944551
| VV |  | "šachta akumulačních nádrží AN1, AN2 | [14 empty] | VV | 2 | 1 | True | 0 | ROZPOCET
| VV |  | 1+1 |  | 2 | [12 empty] | VV | 2 | 2 | True | 1 | ROZPOCET
96 | K | 899633181 | Obetonování potrubí nebo zdiva stok betonem železovým v otevřeném výkopu bez zvláštních nároků na prostředí tř. C 35/45 | m3 | 5.744 |  | 0 | CS ÚRS 2024 02 |  | základní |  | 0 | 2.5019 | 14.3707 | 0 | 0 | 4 | K | 2 |  |  |  | ROZPOCET | 0 | 0 | 0 | 0 | 0 | 1 | 0 | 4 | 1460396877
| Online PSC |  | https://podminky.urs.cz/item/CS_URS_2024_02/899633181 | [14 empty] | Online PSC | 2
| VV |  | "probetonování akumulačních nádrží | [14 empty] | VV | 2 | 1 | True | 0 | ROZPOCET
| VV |  | "AN1 | [14 empty] | VV | 2 | 1 | True | 0 | ROZPOCET
| VV |  | pi*(2,87/2)^2*2,5 |  | 16.173 | [12 empty] | VV | 2 | 2 | True | 0 | ROZPOCET
| VV |  | -pi*(2,60/2)^2*2,405 |  | -12.769 | [12 empty] | VV | 2 | 2 | True | 0 | ROZPOCET
| VV |  | -pi*(0,98/2)^2*(2,5-2,405) |  | -0.072 | [12 empty] | VV | 2 | 2 | True | 0 | ROZPOCET
| VV |  | Mezisoučet |  | 3.332 | [12 empty] | VV | 2 | 3 | True | 0 | ROZPOCET
| VV |  | "AN2 | [14 empty] | VV | 2 | 1 | True | 0 | ROZPOCET
| VV |  | pi*(2,00/2)^2*2,22 |  | 6.974 | [12 empty] | VV | 2 | 2 | True | 0 | ROZPOCET
| VV |  | -pi*(1,70/2)^2*1,905 |  | -4.324 | [12 empty] | VV | 2 | 2 | True | 0 | ROZPOCET
| VV |  | -pi*(0,98/2)^2*(2,22-1,905) |  | -0.238 | [12 empty] | VV | 2 | 2 | True | 0 | ROZPOCET
| VV |  | Mezisoučet |  | 2.412 | [12 empty] | VV | 2 | 3 | True | 0 | ROZPOCET
| VV |  | Součet |  | 5.744 | [12 empty] | VV | 2 | 4 | True | 1 | ROZPOCET
97 | K | 899922191 | Čerpadlo pro čerpání závlahové vody montáž čerpadla pro čerpání závlahové vody ostatních typů napojení G 1" | kus | 2 |  | 0 | CS ÚRS 2024 02 |  | základní |  | 0 | 0.0009 | 0.0018 | 0 | 0 | 4 | K | 2 |  |  |  | ROZPOCET | 0 | 0 | 0 | 0 | 0 | 1 | 0 | 4 | 1157082470
| Online PSC |  | https://podminky.urs.cz/item/CS_URS_2024_02/899922191 | [14 empty] | Online PSC | 2
98 | M | 426110 | čerpadlo pro dopravu dešťových vod pro závlahu přilehlých zelených ploch s automaticky spínaným provozem, min. průtok: 25 l/min, min. výtlak: 15 m (při 25 l/min), příkon: 0,55 kW (230 V, 50 Hz), max. teplota média: 35 °C | kus | 2 |  | 0 | R-položka |  | základní |  | 0 | 0.0077 | 0.0154 | 0 | 0 | 8 | M | 2 |  |  |  | ROZPOCET | 0 | 0 | 0 | 0 | 0 | 1 | 0 | 4 | -1025883188
99 | K | 899922900 | Sestava automatického doplňování vody do nádrže dešťových vod | sada | 2 |  | 0 | R-položka |  | základní |  | 0 | 0.00122 | 0.00244 | 0 | 0 | 4 | K | 2 |  |  |  | ROZPOCET | 0 | 0 | 0 | 0 | 0 | 1 | 0 | 4 | -1898481466
| P |  | Poznámka k položce: Napájecí zařízení řízené mikroprocesorem (230 V/50 Hz); elektromagnetický ventil DN20, max. 50 l/min, délka kabelu 3 m; sonda hladinoměru, délka kabelu 15 m | [14 empty] | P | 2
100 | K | 8999231 | Výtokový ventil DN20 v nezámrzném provedení s redukcí pro napojení zahradní hadice | kus | 2 |  | 0 | R-položka |  | základní |  | 0 | 0.0017 | 0.0034 | 0 | 0 | 4 | K | 2 |  |  |  | ROZPOCET | 0 | 0 | 0 | 0 | 0 | 1 | 0 | 4 | -1380742036
101 | K | 899924111 | Tlaková zkouška závlahového potrubí z LDPE nebo HDPE do DN 32 | m | 39 |  | 0 | CS ÚRS 2024 02 |  | základní |  | 0 | 0 | 0 | 0 | 0 | 4 | K | 2 |  |  |  | ROZPOCET | 0 | 0 | 0 | 0 | 0 | 1 | 0 | 4 | -860605457
| Online PSC |  | https://podminky.urs.cz/item/CS_URS_2024_02/899924111 | [14 empty] | Online PSC | 2
| D | 9 | Ostatní konstrukce a práce, bourání |  |  |  | 0 |  |  |  |  | 0 |  | 0.89401 |  | 0.012 | 1 | D | 1 |  |  |  | ROZPOCET | [6 empty] | 0
102 | K | 91972412.R | Drenážní HDPE geokompozit s oboustrannou PP geotextilií, tloušťka 6 mm, 120 g/m2 | m2 | 130 |  | 0 | R-položka |  | základní |  | 0 | 0.00102 | 0.1326 | 0 | 0 | 4 | K | 2 |  |  |  | ROZPOCET | 0 | 0 | 0 | 0 | 0 | 1 | 0 | 4 | -1740441791
| VV |  | "pod vsakovací objekty VS1, VS2, VS3 | [14 empty] | VV | 2 | 1 | True | 0 | ROZPOCET
| VV |  | 130,0 |  | 130 | [12 empty] | VV | 2 | 2 | True | 1 | ROZPOCET
103 | K | 935113111 | Osazení odvodňovacího žlabu s krycím roštem polymerbetonového šířky do 200 mm | m | 1.5 |  | 0 | CS ÚRS 2024 02 |  | základní |  | 0 | 0.29221 | 0.43832 | 0 | 0 | 4 | K | 2 |  |  |  | ROZPOCET | 0 | 0 | 0 | 0 | 0 | 1 | 0 | 4 | -1533790436
| Online PSC |  | https://podminky.urs.cz/item/CS_URS_2024_02/935113111 | [14 empty] | Online PSC | 2
104 | K | 935923216 | Osazení odvodňovacího žlabu s krycím roštem vpusti pro žlab šířky do 200 mm | kus | 1 |  | 0 | CS ÚRS 2024 02 |  | základní |  | 0 | 0.27205 | 0.27205 | 0 | 0 | 4 | K | 2 |  |  |  | ROZPOCET | 0 | 0 | 0 | 0 | 0 | 1 | 0 | 4 | 907975048
| Online PSC |  | https://podminky.urs.cz/item/CS_URS_2024_02/935923216 | [14 empty] | Online PSC | 2
105 | M | 5922700.R1 | liniový odvodňovací žlab bez spádu dna, polymerbeton, světlá šířka 100 mm, délka 1000 mm, výška 130 mm | kus | 1 |  | 0 | R-položka |  | základní |  | 0 | 0.0135 | 0.0135 | 0 | 0 | 8 | M | 2 |  |  |  | ROZPOCET | 0 | 0 | 0 | 0 | 0 | 1 | 0 | 4 | 1495297411
106 | M | 5922700.R2 | liniový odvodňovací žlab bez spádu dna, polymerbeton, světlá šířka 100 mm, délka 500 mm, výška 130 mm | kus | 1 |  | 0 | R-položka |  | základní |  | 0 | 0.0077 | 0.0077 | 0 | 0 | 8 | M | 2 |  |  |  | ROZPOCET | 0 | 0 | 0 | 0 | 0 | 1 | 0 | 4 | -887335104
107 | M | 59227012 | rošt můstkový A15 Pz pro žlab š 130mm | m | 2 |  | 0 | CS ÚRS 2024 02 |  | základní |  | 0 | 0.00215 | 0.0043 | 0 | 0 | 8 | M | 2 |  |  |  | ROZPOCET | 0 | 0 | 0 | 0 | 0 | 1 | 0 | 4 | 20420614
108 | M | 56280035 | aretace pro můstkové rošty litina | kus | 4 |  | 0 | CS ÚRS 2024 02 |  | základní |  | 0 | 5e-05 | 0.0002 | 0 | 0 | 8 | M | 2 |  |  |  | ROZPOCET | 0 | 0 | 0 | 0 | 0 | 1 | 0 | 4 | 1807727340
| VV |  | 2*2 'Přepočtené koeficientem množství |  | 4 | [12 empty] | VV | 2 | 2 | False | 1 | ROZPOCET
109 | M | 59227027 | čelo plné na začátek a konec odvodňovacího žlabu polymerbeton š 100mm | kus | 2 |  | 0 | CS ÚRS 2024 02 |  | základní |  | 0 | 0.00135 | 0.0027 | 0 | 0 | 8 | M | 2 |  |  |  | ROZPOCET | 0 | 0 | 0 | 0 | 0 | 1 | 0 | 4 | -349183548
110 | M | 59223074 | vpusť odtoková polymerbetonová s integrovaným těsněním 500x130x380 | kus | 1 |  | 0 | CS ÚRS 2024 02 |  | základní |  | 0 | 0.022 | 0.022 | 0 | 0 | 8 | M | 2 |  |  |  | ROZPOCET | 0 | 0 | 0 | 0 | 0 | 1 | 0 | 4 | -271940679
111 | K | 977151119 | Jádrové vrty diamantovými korunkami do stavebních materiálů (železobetonu, betonu, cihel, obkladů, dlažeb, kamene) průměru přes 100 do 110 mm | m | 0.24 |  | 0 | CS ÚRS 2024 02 |  | základní |  | 0 | 0.00128 | 0.0003072 | 0.021 | 0.00504 | 4 | K | 2 |  |  |  | ROZPOCET | 0 | 0 | 0 | 0 | 0 | 1 | 0 | 4 | 38298716
| Online PSC |  | https://podminky.urs.cz/item/CS_URS_2024_02/977151119 | [14 empty] | Online PSC | 2
| VV |  | "napojení větracího potrubí do AN1 a AN2 | [14 empty] | VV | 2 | 1 | True | 0 | ROZPOCET
| VV |  | 0,12*2 |  | 0.24 | [12 empty] | VV | 2 | 2 | True | 1 | ROZPOCET
112 | K | 977151122 | Jádrové vrty diamantovými korunkami do stavebních materiálů (železobetonu, betonu, cihel, obkladů, dlažeb, kamene) průměru přes 120 do 130 mm | m | 0.24 |  | 0 | CS ÚRS 2024 02 |  | základní |  | 0 | 0.00142 | 0.0003408 | 0.029 | 0.00696 | 4 | K | 2 |  |  |  | ROZPOCET | 0 | 0 | 0 | 0 | 0 | 1 | 0 | 4 | -2100200253
| Online PSC |  | https://podminky.urs.cz/item/CS_URS_2024_02/977151122 | [14 empty] | Online PSC | 2
| VV |  | "Napojení bezpečnostního přepadu dešťové kanalizace (RŠd5 - RŠ) | [14 empty] | VV | 2 | 1 | True | 0 | ROZPOCET
| VV |  | 0,12*1 |  | 0.12 | [12 empty] | VV | 2 | 2 | True | 0 | ROZPOCET
| VV |  | "RŠd4 | [14 empty] | VV | 2 | 1 | True | 0 | ROZPOCET
| VV |  | 0,12*1 |  | 0.12 | [12 empty] | VV | 2 | 2 | True | 0 | ROZPOCET
| VV |  | Součet |  | 0.24 | [12 empty] | VV | 2 | 4 | True | 1 | ROZPOCET
| D | 998 | Přesun hmot |  |  |  | 0 |  |  |  |  | 0 |  | 0 |  | 0 | 1 | D | 1 |  |  |  | ROZPOCET | [6 empty] | 0
113 | K | 998276101 | Přesun hmot pro trubní vedení hloubené z trub z plastických hmot nebo sklolaminátových pro vodovody, kanalizace, teplovody, produktovody v otevřeném výkopu dopravní vzdálenost do 15 m | t | 28.894 |  | 0 | CS ÚRS 2024 02 |  | základní |  | 0 | 0 | 0 | 0 | 0 | 4 | K | 2 |  |  |  | ROZPOCET | 0 | 0 | 0 | 0 | 0 | 1 | 0 | 4 | -2014271578
| Online PSC |  | https://podminky.urs.cz/item/CS_URS_2024_02/998276101 | [14 empty] | Online PSC | 2

## D143b - Zdravotechnika - ...
{b5e54a9d-d63c-4f23-85e1-3ef63b91bc53}
2
| KRYCÍ LIST SOUPISU PRACÍ | [7 empty] | v --- níže se nacházejí doplnkové a pomocné údaje k sestavám --- v | [8 empty] | False
Stavba:
SŠ a ZŠ Beroun
Objekt:
SO.01 - Střední a základní škola
Soupis:
D143 - Zdravotechnika
Úroveň 3:
D143b - Zdravotechnika - vnitřní
| KSO: |  |  |  |  | CC-CZ:
| Místo: |  | Karla Čapka 1457, 266 01 Beroun |  |  | Datum: | 29. 10. 2024
| Zadavatel: |  |  |  |  | IČ: | 70841446
|  | Střední škola a Základní škola Beroun, p.o. |  |  |  | DIČ:
| Účastník: |  |  |  |  | IČ: | Vyplň údaj
|  | Vyplň údaj |  |  |  | DIČ: | Vyplň údaj
| Projektant: |  |  |  |  | IČ: | 28711335
|  | DPU REVIT s.r.o. |  |  |  | DIČ: | CZ28711335
| Zpracovatel: |  |  |  |  | IČ:
DIČ:
Poznámka:
Soupis prací je sestaven s využitím Cenové soustavy ÚRS. Položky, které pochází z této cenové soustavy, jsou ve sloupci 'Cenová soustava' označeny popisem 'CS ÚRS' a úrovní příslušného kalendářního pololetí. Veškeré další informace vymezující popis a podmínky použití těchto položek z Cenové soustavy, které nejsou uvedeny přímo v soupisu prací, jsou neomezeně dálkově k dispozici na webu podminky.urs.cz.
| Cena bez DPH | [5 empty] | 0
|  |  | Základ daně |  |  | Sazba daně | Výše daně
| DPH | základní | 0 |  |  | 21% | 0
|  | snížená | 0 |  |  | 12% | 0
|  | zákl. přenesená | 0 |  |  | 21% | 0
|  | sníž. přenesená | 0 |  |  | 12% | 0
|  | nulová | 0 |  |  | 0% | 0
| Cena s DPH |  |  | v | CZK |  | 0
REKAPITULACE ČLENĚNÍ SOUPISU PRACÍ
Stavba:
SŠ a ZŠ Beroun
Objekt:
SO.01 - Střední a základní škola
Soupis:
D143 - Zdravotechnika
Úroveň 3:
D143b - Zdravotechnika - vnitřní
Místo: |  |  | Karla Čapka 1457, 266 01 Beroun |  |  | Datum: | 29. 10. 2024
Zadavatel: |  |  | Střední škola a Základní škola Beroun, p.o. |  |  | Projektant: | DPU REVIT s.r.o.
Účastník: |  |  | Vyplň údaj |  |  | Zpracovatel:
Kód dílu - Popis | [6 empty] | Cena celkem [CZK]
Náklady stavby celkem | [6 empty] | 0 | [11 empty] | -1
| HSV - Práce a dodávky HSV | [5 empty] | 0
| 1 - Zemní práce | [5 empty] | 0
| 4 - Vodorovné konstrukce | [5 empty] | 0
| 8 - Trubní vedení | [5 empty] | 0
| 998 - Přesun hmot | [5 empty] | 0
| PSV - Práce a dodávky PSV | [5 empty] | 0
| 713 - Izolace tepelné | [5 empty] | 0
| 721 - Zdravotechnika - vnitřní kanalizace | [5 empty] | 0
| 722 - Zdravotechnika - vnitřní vodovod | [5 empty] | 0
| 725 - Zdravotechnika - zařizovací předměty | [5 empty] | 0
| 726 - Zdravotechnika - předstěnové instalace | [5 empty] | 0
| 767 - Konstrukce zámečnické | [5 empty] | 0
| HZS - Hodinové zúčtovací sazby | [5 empty] | 0
SOUPIS PRACÍ
Stavba:
SŠ a ZŠ Beroun
Objekt:
SO.01 - Střední a základní škola
Soupis:
D143 - Zdravotechnika
Úroveň 3:
D143b - Zdravotechnika - vnitřní
Místo: |  |  | Karla Čapka 1457, 266 01 Beroun |  |  | Datum: | 29. 10. 2024
Zadavatel: |  |  | Střední škola a Základní škola Beroun, p.o. |  |  | Projektant: | DPU REVIT s.r.o.
Účastník: |  |  | Vyplň údaj |  |  | Zpracovatel:
PČ | Typ | Kód | Popis | MJ | Množství | J.cena [CZK] | Cena celkem [CZK] | Cenová soustava |  | DPH | J. Nh [h] | Nh celkem [h] | J. hmotnost [t] | Hmotnost celkem [t] | J. suť [t] | Suť Celkem [t]
Náklady soupisu celkem | [6 empty] | 0 |  |  |  |  | 0 |  | 238.792 |  | 0 |  | D | -1 | [10 empty] | 0
| D | HSV | Práce a dodávky HSV |  |  |  | 0 |  |  |  |  | 0 |  | 234.6989 |  | 0 | 1 | D | 0 |  |  |  | ROZPOCET | [6 empty] | 0
| D | 1 | Zemní práce |  |  |  | 0 |  |  |  |  | 0 |  | 185.9761 |  | 0 | 1 | D | 1 |  |  |  | ROZPOCET | [6 empty] | 0
1 | K | 132251251 | Hloubení nezapažených rýh šířky přes 800 do 2 000 mm strojně s urovnáním dna do předepsaného profilu a spádu v hornině třídy těžitelnosti I skupiny 3 do 20 m3 | m3 | 31.259 |  | 0 | CS ÚRS 2024 02 |  | základní |  | 0 | 0 | 0 | 0 | 0 | 4 | K | 2 |  |  |  | ROZPOCET | 0 | 0 | 0 | 0 | 0 | 1 | 0 | 4 | 1561879752
| Online PSC |  | https://podminky.urs.cz/item/CS_URS_2024_02/132251251 | [14 empty] | Online PSC | 2
| VV |  | "nezapažené výkopy pro potrubí do hloubky výkopu 1,0m pod úroveň stavební jámy | [14 empty] | VV | 2 | 1 | True | 0 | ROZPOCET
| VV |  | "D.1.4.3.b - 07 KANALIZACE - PODÉLNÝ PROFIL SPLAŠKOVÉ HLAVNÍ | [14 empty] | VV | 2 | 1 | True | 0 | ROZPOCET
| VV |  | "F.S12" 2,57*1,0*(241,3-1,4-(239,404+239,437)/2+0,15) |  | 1.618 | [12 empty] | VV | 2 | 2 | True | 0 | ROZPOCET
| VV |  | "D.1.4.3.b - 09 KANALIZACE - PODÉLNÝ PROFIL C | [14 empty] | VV | 2 | 1 | True | 0 | ROZPOCET
| VV |  | "C.S1" 5,83*1,0*(241,3-1,5-(239,721+239,956)/2+0,15) |  | 0.65 | [12 empty] | VV | 2 | 2 | True | 0 | ROZPOCET
| VV |  | "C.S1" 11*1,0*(241,3-1,2-(239,956+240,271)/2+0,15) |  | 1.502 | [12 empty] | VV | 2 | 2 | True | 0 | ROZPOCET
| VV |  | "C.S3" 0,9*1,0*(241,3-1,4-(239,97+239,983)/2+0,15) |  | 0.066 | [12 empty] | VV | 2 | 2 | True | 0 | ROZPOCET
| VV |  | "C.S4" 0,35*1,0*(241,3-1,4-(239,956+239,956)/2+0,15) |  | 0.033 | [12 empty] | VV | 2 | 2 | True | 0 | ROZPOCET
| VV |  | "C.S4" 1,21*1,0*(241,3-1,4-(239,956+239,999)/2+0,15) |  | 0.088 | [12 empty] | VV | 2 | 2 | True | 0 | ROZPOCET
| VV |  | "C.S5" 0,87*1,0*(241,3-1,4-(239,956+239,98)/2+0,15) |  | 0.071 | [12 empty] | VV | 2 | 2 | True | 0 | ROZPOCET
| VV |  | "C.S7" 1,67*1,0*(241,3-1-(240,43+240,469)/2+0,15) |  | 0.001 | [12 empty] | VV | 2 | 2 | True | 0 | ROZPOCET
| VV |  | "C.S12" 0,9*1,0*(241,3-1,4-(240+240,012)/2+0,15) |  | 0.04 | [12 empty] | VV | 2 | 2 | True | 0 | ROZPOCET
| VV |  | "C.D1" 4,42*1,0*(241,3-1,5-(239,595+239,53)/2+0,15) |  | 1.713 | [12 empty] | VV | 2 | 2 | True | 0 | ROZPOCET
| VV |  | "C.D1" 8,23*1,0*(241,3-1,4-(239,53+239,849)/2+0,15) |  | 2.967 | [12 empty] | VV | 2 | 2 | True | 0 | ROZPOCET
| VV |  | "C.D1" 2,8*1,0*(241,3-1-(239,849+239,53)/2+0,15) |  | 2.129 | [12 empty] | VV | 2 | 2 | True | 0 | ROZPOCET
| VV |  | "C.D1" 8,61*1,0*(241,3-0,9-(239,53+240,151169460306)/2+0,15) |  | 6.108 | [12 empty] | VV | 2 | 2 | True | 0 | ROZPOCET
| VV |  | "C.D1" 5,03*1,0*(241,3-0,7-(240,151169460306+240,266)/2+0,15) |  | 2.723 | [12 empty] | VV | 2 | 2 | True | 0 | ROZPOCET
| VV |  | "C.D2" 4,2*1,0*(241,3-1-(239,769+240,121)/2+0,15) |  | 2.121 | [12 empty] | VV | 2 | 2 | True | 0 | ROZPOCET
| VV |  | "C.D3" 4,35*1,0*(241,3-1,2-(239,83+240,1505)/2+0,15) |  | 1.13 | [12 empty] | VV | 2 | 2 | True | 0 | ROZPOCET
| VV |  | "C.D3" 2,03*1,0*(241,3-1-(240,1505+240,471)/2+0,15) |  | 0.283 | [12 empty] | VV | 2 | 2 | True | 0 | ROZPOCET
| VV |  | "D.1.4.3.b - 10 KANALIZACE - PODÉLNÝ PROFIL E | [14 empty] | VV | 2 | 1 | True | 0 | ROZPOCET
| VV |  | "E.D1" 6,85*1,0*(241,3-1,15-(239,719+239,842)/2+0,15) |  | 3.559 | [12 empty] | VV | 2 | 2 | True | 0 | ROZPOCET
| VV |  | "D.1.4.3.b - 11 KANALIZACE - PODÉLNÝ PROFIL F | [14 empty] | VV | 2 | 1 | True | 0 | ROZPOCET
| VV |  | "F.S2" 0,94*1,0*(241,3-2,3-(238,796+238,819)/2+0,15) |  | 0.322 | [12 empty] | VV | 2 | 2 | True | 0 | ROZPOCET
| VV |  | "F.S3" 0,94*1,0*(241,3-2,3-(238,72+238,744)/2+0,15) |  | 0.393 | [12 empty] | VV | 2 | 2 | True | 0 | ROZPOCET
| VV |  | "F.S4" 0,93*1,0*(241,3-1,7-(238,373+239,3655)/2+0,15) |  | 0.819 | [12 empty] | VV | 2 | 2 | True | 0 | ROZPOCET
| VV |  | "F.S5" 3,38*1,0*(241,3-1,7-(238,244+239,974)/2+0,15) |  | 2.167 | [12 empty] | VV | 2 | 2 | True | 0 | ROZPOCET
| VV |  | "F.S7" 3,25*1,0*(241,3-1,6-(238,49+240,745)/2+0,15) |  | 0.756 | [12 empty] | VV | 2 | 2 | True | 0 | ROZPOCET
| VV |  | Součet |  | 31.259 | [12 empty] | VV | 2 | 4 | True | 1 | ROZPOCET
2 | K | 132254201 | Hloubení zapažených rýh šířky přes 800 do 2 000 mm strojně s urovnáním dna do předepsaného profilu a spádu v hornině třídy těžitelnosti I skupiny 3 do 20 m3 | m3 | 22.509 |  | 0 | CS ÚRS 2024 02 |  | základní |  | 0 | 0 | 0 | 0 | 0 | 4 | K | 2 |  |  |  | ROZPOCET | 0 | 0 | 0 | 0 | 0 | 1 | 0 | 4 | -783203922
| Online PSC |  | https://podminky.urs.cz/item/CS_URS_2024_02/132254201 | [14 empty] | Online PSC | 2
| VV |  | "D.1.4.3.b - 09 KANALIZACE - PODÉLNÝ PROFIL C | [14 empty] | VV | 2 | 1 | True | 0 | ROZPOCET
| VV |  | "C.D1" 2,88*1,0*(241,3-0,9-(239,53+239,53)/2+0,15) |  | 2.938 | [12 empty] | VV | 2 | 2 | True | 0 | ROZPOCET
| VV |  | "D.1.4.3.b - 10 KANALIZACE - PODÉLNÝ PROFIL E | [14 empty] | VV | 2 | 1 | True | 0 | ROZPOCET
| VV |  | "E.S1" 0,7*1,0*(241,3-1,15-(239,19+239,235)/2+0,15) |  | 0.761 | [12 empty] | VV | 2 | 2 | True | 0 | ROZPOCET
| VV |  | "E.S1" 1,64*1,0*(241,3-1,15-(239,235+239,235)/2+0,15) |  | 1.747 | [12 empty] | VV | 2 | 2 | True | 0 | ROZPOCET
| VV |  | "E.S2" 5,3*1,0*(241,3-1,15-(239,193+239,3)/2+0,15) |  | 5.584 | [12 empty] | VV | 2 | 2 | True | 0 | ROZPOCET
| VV |  | "E.S3" 0,76*1,0*(241,3-1,15-(239,239+239,254)/2+0,15) |  | 0.801 | [12 empty] | VV | 2 | 2 | True | 0 | ROZPOCET
| VV |  | "D.1.4.3.b - 11 KANALIZACE - PODÉLNÝ PROFIL F | [14 empty] | VV | 2 | 1 | True | 0 | ROZPOCET
| VV |  | "F.S7" 3,73*1,0*(241,3-1,6-(238,227+238,43)/2+0,15) |  | 5.675 | [12 empty] | VV | 2 | 2 | True | 0 | ROZPOCET
| VV |  | "F.S7" 1,93*1,0*(241,3-1,6-(238,43+238,49)/2+0,15) |  | 2.683 | [12 empty] | VV | 2 | 2 | True | 0 | ROZPOCET
| VV |  | "F.S9" 0,9*1,0*(241,3-1,6-(238,455+238,476)/2+0,15) |  | 1.246 | [12 empty] | VV | 2 | 2 | True | 0 | ROZPOCET
| VV |  | "F.S10" 0,76*1,0*(241,3-1,6-(238,43+238,444)/2+0,15) |  | 1.074 | [12 empty] | VV | 2 | 2 | True | 0 | ROZPOCET
| VV |  | Součet |  | 22.509 | [12 empty] | VV | 2 | 4 | True | 1 | ROZPOCET
3 | K | 139001101 | Příplatek k cenám hloubených vykopávek za ztížení vykopávky v blízkosti podzemního vedení nebo výbušnin pro jakoukoliv třídu horniny | m3 | 26.884 |  | 0 | CS ÚRS 2024 02 |  | základní |  | 0 | 0 | 0 | 0 | 0 | 4 | K | 2 |  |  |  | ROZPOCET | 0 | 0 | 0 | 0 | 0 | 1 | 0 | 4 | 151621790
| Online PSC |  | https://podminky.urs.cz/item/CS_URS_2024_02/139001101 | [14 empty] | Online PSC | 2
| VV |  | 31,259+22,509 |  | 53.768 | [12 empty] | VV | 2 | 2 | True | 1 | ROZPOCET
| VV |  | 53,768*0,5 'Přepočtené koeficientem množství |  | 26.884 | [12 empty] | VV | 2 | 2 | False | 1 | ROZPOCET
4 | K | 151811131 | Zřízení pažicích boxů pro pažení a rozepření stěn rýh podzemního vedení hloubka výkopu do 4 m, šířka do 1,2 m | m2 | 45.014 |  | 0 | CS ÚRS 2024 02 |  | základní |  | 0 | 0.00058 | 0.026108 | 0 | 0 | 4 | K | 2 |  |  |  | ROZPOCET | 0 | 0 | 0 | 0 | 0 | 1 | 0 | 4 | 12614757
| Online PSC |  | https://podminky.urs.cz/item/CS_URS_2024_02/151811131 | [14 empty] | Online PSC | 2
| VV |  | "D.1.4.3.b - 09 KANALIZACE - PODÉLNÝ PROFIL C | [14 empty] | VV | 2 | 1 | True | 0 | ROZPOCET
| VV |  | "C.D1" 2,88*2*(241,3-0,9-(239,53+239,53)/2+0,15) |  | 5.875 | [12 empty] | VV | 2 | 2 | True | 0 | ROZPOCET
| VV |  | "D.1.4.3.b - 10 KANALIZACE - PODÉLNÝ PROFIL E | [14 empty] | VV | 2 | 1 | True | 0 | ROZPOCET
| VV |  | "E.S1" 0,7*2*(241,3-1,15-(239,19+239,235)/2+0,15) |  | 1.523 | [12 empty] | VV | 2 | 2 | True | 0 | ROZPOCET
| VV |  | "E.S1" 1,64*2*(241,3-1,15-(239,235+239,235)/2+0,15) |  | 3.493 | [12 empty] | VV | 2 | 2 | True | 0 | ROZPOCET
| VV |  | "E.S2" 5,3*2*(241,3-1,15-(239,193+239,3)/2+0,15) |  | 11.167 | [12 empty] | VV | 2 | 2 | True | 0 | ROZPOCET
| VV |  | "E.S3" 0,76*2*(241,3-1,15-(239,239+239,254)/2+0,15) |  | 1.601 | [12 empty] | VV | 2 | 2 | True | 0 | ROZPOCET
| VV |  | "D.1.4.3.b - 11 KANALIZACE - PODÉLNÝ PROFIL F | [14 empty] | VV | 2 | 1 | True | 0 | ROZPOCET
| VV |  | "F.S7" 3,73*2*(241,3-1,6-(238,227+238,43)/2+0,15) |  | 11.35 | [12 empty] | VV | 2 | 2 | True | 0 | ROZPOCET
| VV |  | "F.S7" 1,93*2*(241,3-1,6-(238,43+238,49)/2+0,15) |  | 5.365 | [12 empty] | VV | 2 | 2 | True | 0 | ROZPOCET
| VV |  | "F.S9" 0,9*2*(241,3-1,6-(238,455+238,476)/2+0,15) |  | 2.492 | [12 empty] | VV | 2 | 2 | True | 0 | ROZPOCET
| VV |  | "F.S10" 0,76*2*(241,3-1,6-(238,43+238,444)/2+0,15) |  | 2.148 | [12 empty] | VV | 2 | 2 | True | 0 | ROZPOCET
| VV |  | Součet |  | 45.014 | [12 empty] | VV | 2 | 4 | True | 1 | ROZPOCET
5 | K | 151811231 | Odstranění pažicích boxů pro pažení a rozepření stěn rýh podzemního vedení hloubka výkopu do 4 m, šířka do 1,2 m | m2 | 45.014 |  | 0 | CS ÚRS 2024 02 |  | základní |  | 0 | 0 | 0 | 0 | 0 | 4 | K | 2 |  |  |  | ROZPOCET | 0 | 0 | 0 | 0 | 0 | 1 | 0 | 4 | 22000310
| Online PSC |  | https://podminky.urs.cz/item/CS_URS_2024_02/151811231 | [14 empty] | Online PSC | 2
6 | K | 162751113 | Vodorovné přemístění výkopku nebo sypaniny po suchu na obvyklém dopravním prostředku, bez naložení výkopku, avšak se složením bez rozhrnutí z horniny třídy těžitelnosti I skupiny 1 až 3 na vzdálenost přes 5 000 do 6 000 m | m3 | 53.768 |  | 0 | CS ÚRS 2024 02 |  | základní |  | 0 | 0 | 0 | 0 | 0 | 4 | K | 2 |  |  |  | ROZPOCET | 0 | 0 | 0 | 0 | 0 | 1 | 0 | 4 | 1750452440
| Online PSC |  | https://podminky.urs.cz/item/CS_URS_2024_02/162751113 | [14 empty] | Online PSC | 2
| VV |  | "viz Hloubení rýh... | [14 empty] | VV | 2 | 1 | True | 0 | ROZPOCET
| VV |  | 31,259+22,509 |  | 53.768 | [12 empty] | VV | 2 | 2 | True | 1 | ROZPOCET
7 | K | 167151111 | Nakládání, skládání a překládání neulehlého výkopku nebo sypaniny strojně nakládání, množství přes 100 m3, z hornin třídy těžitelnosti I, skupiny 1 až 3 | m3 | 53.768 |  | 0 | CS ÚRS 2024 02 |  | základní |  | 0 | 0 | 0 | 0 | 0 | 4 | K | 2 |  |  |  | ROZPOCET | 0 | 0 | 0 | 0 | 0 | 1 | 0 | 4 | 1906917020
| Online PSC |  | https://podminky.urs.cz/item/CS_URS_2024_02/167151111 | [14 empty] | Online PSC | 2
8 | K | 171201231 | Poplatek za uložení stavebního odpadu na recyklační skládce (skládkovné) zeminy a kamení zatříděného do Katalogu odpadů pod kódem 17 05 04 | t | 107.536 |  | 0 | CS ÚRS 2024 02 |  | základní |  | 0 | 0 | 0 | 0 | 0 | 4 | K | 2 |  |  |  | ROZPOCET | 0 | 0 | 0 | 0 | 0 | 1 | 0 | 4 | 2137898584
| Online PSC |  | https://podminky.urs.cz/item/CS_URS_2024_02/171201231 | [14 empty] | Online PSC | 2
| VV |  | 53,768*2 'Přepočtené koeficientem množství |  | 107.536 | [12 empty] | VV | 2 | 2 | False | 1 | ROZPOCET
9 | K | 174151101 | Zásyp sypaninou z jakékoliv horniny strojně s uložením výkopku ve vrstvách se zhutněním jam, šachet, rýh nebo kolem objektů v těchto vykopávkách | m3 | 21.951 |  | 0 | CS ÚRS 2024 02 |  | základní |  | 0 | 0 | 0 | 0 | 0 | 4 | K | 2 |  |  |  | ROZPOCET | 0 | 0 | 0 | 0 | 0 | 1 | 0 | 4 | -460547202
| Online PSC |  | https://podminky.urs.cz/item/CS_URS_2024_02/174151101 | [14 empty] | Online PSC | 2
| VV |  | "zásyp rýh po úroveň dna stavební jámy | [14 empty] | VV | 2 | 1 | True | 0 | ROZPOCET
| VV |  | "F.S12" 2,57*1,0*((241,3-1,4-(239,404+239,437)/2+0,15)-(0,11+0,3)) |  | 0.564 | [12 empty] | VV | 2 | 2 | True | 0 | ROZPOCET
| VV |  | "C.D1" 2,8*1,0*((241,3-1-(239,849+239,53)/2+0,15)-(0,11+0,3)) |  | 0.981 | [12 empty] | VV | 2 | 2 | True | 0 | ROZPOCET
| VV |  | "C.D1" 2,88*1,0*((241,3-0,9-(239,53+239,53)/2+0,15)-(0,11+0,3)) |  | 1.757 | [12 empty] | VV | 2 | 2 | True | 0 | ROZPOCET
| VV |  | "C.D1" 8,61*1,0*((241,3-0,9-(239,53+240,151169460306)/2+0,15)-(0,11+0,3)) |  | 2.578 | [12 empty] | VV | 2 | 2 | True | 0 | ROZPOCET
| VV |  | "C.D1" 5,03*1,0*((241,3-0,7-(240,151169460306+240,266)/2+0,15)-(0,11+0,3)) |  | 0.661 | [12 empty] | VV | 2 | 2 | True | 0 | ROZPOCET
| VV |  | "C.D2" 4,2*1,0*((241,3-1-(239,769+240,121)/2+0,15)-(0,11+0,3)) |  | 0.399 | [12 empty] | VV | 2 | 2 | True | 0 | ROZPOCET
| VV |  | "E.D1" 6,85*1,0*((241,3-1,15-(239,719+239,842)/2+0,15)-(0,11+0,3)) |  | 0.75 | [12 empty] | VV | 2 | 2 | True | 0 | ROZPOCET
| VV |  | "E.S1" 0,7*1,0*((241,3-1,15-(239,19+239,235)/2+0,15)-(0,125+0,3)) |  | 0.464 | [12 empty] | VV | 2 | 2 | True | 0 | ROZPOCET
| VV |  | "E.S1" 1,64*1,0*((241,3-1,15-(239,235+239,235)/2+0,15)-(0,11+0,3)) |  | 1.074 | [12 empty] | VV | 2 | 2 | True | 0 | ROZPOCET
| VV |  | "E.S2" 5,3*1,0*((241,3-1,15-(239,193+239,3)/2+0,15)-(0,125+0,3)) |  | 3.331 | [12 empty] | VV | 2 | 2 | True | 0 | ROZPOCET
| VV |  | "E.S3" 0,76*1,0*((241,3-1,15-(239,239+239,254)/2+0,15)-(0,11+0,3)) |  | 0.489 | [12 empty] | VV | 2 | 2 | True | 0 | ROZPOCET
| VV |  | "F.S3" 0,94*1,0*((241,3-2,3-(238,72+238,744)/2+0,15)-(0,11+0,3)) |  | 0.008 | [12 empty] | VV | 2 | 2 | True | 0 | ROZPOCET
| VV |  | "F.S4" 0,93*1,0*((241,3-1,7-(238,373+239,3655)/2+0,15)-(0,11+0,3)) |  | 0.438 | [12 empty] | VV | 2 | 2 | True | 0 | ROZPOCET
| VV |  | "F.S5" 3,38*1,0*((241,3-1,7-(238,244+239,974)/2+0,15)-(0,11+0,3)) |  | 0.781 | [12 empty] | VV | 2 | 2 | True | 0 | ROZPOCET
| VV |  | "F.S7" 3,73*1,0*((241,3-1,6-(238,227+238,43)/2+0,15)-(0,11+0,3)) |  | 4.146 | [12 empty] | VV | 2 | 2 | True | 0 | ROZPOCET
| VV |  | "F.S7" 1,93*1,0*((241,3-1,6-(238,43+238,49)/2+0,15)-(0,11+0,3)) |  | 1.891 | [12 empty] | VV | 2 | 2 | True | 0 | ROZPOCET
| VV |  | "F.S9" 0,9*1,0*((241,3-1,6-(238,455+238,476)/2+0,15)-(0,11+0,3)) |  | 0.877 | [12 empty] | VV | 2 | 2 | True | 0 | ROZPOCET
| VV |  | "F.S10" 0,76*1,0*((241,3-1,6-(238,43+238,444)/2+0,15)-(0,11+0,3)) |  | 0.762 | [12 empty] | VV | 2 | 2 | True | 0 | ROZPOCET
| VV |  | Součet |  | 21.951 | [12 empty] | VV | 2 | 4 | True | 1 | ROZPOCET
10 | M | 58344171 | štěrkodrť frakce 0/32 | t | 43.902 |  | 0 | CS ÚRS 2024 02 |  | základní |  | 0 | 1 | 43.902 | 0 | 0 | 8 | M | 2 |  |  |  | ROZPOCET | 0 | 0 | 0 | 0 | 0 | 1 | 0 | 4 | -2419688
| VV |  | 21,951*2 'Přepočtené koeficientem množství |  | 43.902 | [12 empty] | VV | 2 | 2 | False | 1 | ROZPOCET
11 | K | 175151101 | Obsypání potrubí strojně sypaninou z vhodných hornin třídy těžitelnosti I a II, skupiny 1 až 4 nebo materiálem připraveným podél výkopu ve vzdálenosti do 3 m od jeho kraje, pro jakoukoliv hloubku výkopu a míru zhutnění bez prohození sypaniny | m3 | 71.024 |  | 0 | CS ÚRS 2024 02 |  | základní |  | 0 | 0 | 0 | 0 | 0 | 4 | K | 2 |  |  |  | ROZPOCET | 0 | 0 | 0 | 0 | 0 | 1 | 0 | 4 | 1987062200
| Online PSC |  | https://podminky.urs.cz/item/CS_URS_2024_02/175151101 | [14 empty] | Online PSC | 2
| VV |  | "D.1.4.3.b - 07 KANALIZACE - PODÉLNÝ PROFIL SPLAŠKOVÉ HLAVNÍ | [14 empty] | VV | 2 | 1 | True | 0 | ROZPOCET
| VV |  | "F.S12" 2,57*1,0*(0,11+0,3) |  | 1.054 | [12 empty] | VV | 2 | 2 | True | 0 | ROZPOCET
| VV |  | "D.1.4.3.b - 08 KANALIZACE - PODÉLNÝ PROFIL DEŠŤOVÉ HLAVNÍ | [14 empty] | VV | 2 | 1 | True | 0 | ROZPOCET
| VV |  | "F.D1" 2,92*1,0*(0,125+0,3) |  | 1.241 | [12 empty] | VV | 2 | 2 | True | 0 | ROZPOCET
| VV |  | "F.D1" 1,21*1,0*(0,11+0,3) |  | 0.496 | [12 empty] | VV | 2 | 2 | True | 0 | ROZPOCET
| VV |  | "F.D1" 3,585*1,0*(0,11+0,3) |  | 1.47 | [12 empty] | VV | 2 | 2 | True | 0 | ROZPOCET
| VV |  | "F.D1" 3,585*1,0*(0,11+0,3) |  | 1.47 | [12 empty] | VV | 2 | 2 | True | 0 | ROZPOCET
| VV |  | "F.D2" 3,45*1,0*(0,11+0,3) |  | 1.415 | [12 empty] | VV | 2 | 2 | True | 0 | ROZPOCET
| VV |  | "F.D2" 3,25*1,0*(0,11+0,3) |  | 1.333 | [12 empty] | VV | 2 | 2 | True | 0 | ROZPOCET
| VV |  | "D.1.4.3.b - 09 KANALIZACE - PODÉLNÝ PROFIL C | [14 empty] | VV | 2 | 1 | True | 0 | ROZPOCET
| VV |  | "C.S1" 5,83*1,0*(0,16+0,3) |  | 2.682 | [12 empty] | VV | 2 | 2 | True | 0 | ROZPOCET
| VV |  | "C.S1" 11*1,0*(0,11+0,3) |  | 4.51 | [12 empty] | VV | 2 | 2 | True | 0 | ROZPOCET
| VV |  | "C.S2" 1,19*1,0*(0,11+0,3) |  | 0.488 | [12 empty] | VV | 2 | 2 | True | 0 | ROZPOCET
| VV |  | "C.S3" 0,9*1,0*(0,11+0,3) |  | 0.369 | [12 empty] | VV | 2 | 2 | True | 0 | ROZPOCET
| VV |  | "C.S4" 0,35*1,0*(0,125+0,3) |  | 0.149 | [12 empty] | VV | 2 | 2 | True | 0 | ROZPOCET
| VV |  | "C.S4" 1,21*1,0*(0,11+0,3) |  | 0.496 | [12 empty] | VV | 2 | 2 | True | 0 | ROZPOCET
| VV |  | "C.S5" 0,87*1,0*(0,11+0,3) |  | 0.357 | [12 empty] | VV | 2 | 2 | True | 0 | ROZPOCET
| VV |  | "C.S6" 11,06*1,0*(0,11+0,3) |  | 4.535 | [12 empty] | VV | 2 | 2 | True | 0 | ROZPOCET
| VV |  | "C.S7" 0,66*1,0*(0,11+0,3) |  | 0.271 | [12 empty] | VV | 2 | 2 | True | 0 | ROZPOCET
| VV |  | "C.S7" 2,95*1,0*(0,11+0,3) |  | 1.21 | [12 empty] | VV | 2 | 2 | True | 0 | ROZPOCET
| VV |  | "C.S7" 1,67*1,0*(0,11+0,3) |  | 0.685 | [12 empty] | VV | 2 | 2 | True | 0 | ROZPOCET
| VV |  | "C.S8" 2,28*1,0*(0,11+0,3) |  | 0.935 | [12 empty] | VV | 2 | 2 | True | 0 | ROZPOCET
| VV |  | "C.S9" 6,95*1,0*(0,11+0,3) |  | 2.85 | [12 empty] | VV | 2 | 2 | True | 0 | ROZPOCET
| VV |  | "C.S10" 1,89*1,0*(0,11+0,3) |  | 0.775 | [12 empty] | VV | 2 | 2 | True | 0 | ROZPOCET
| VV |  | "C.S11" 1,1*1,0*(0,11+0,3) |  | 0.451 | [12 empty] | VV | 2 | 2 | True | 0 | ROZPOCET
| VV |  | "C.S12" 0,9*1,0*(0,11+0,3) |  | 0.369 | [12 empty] | VV | 2 | 2 | True | 0 | ROZPOCET
| VV |  | "C.D1" 4,42*1,0*(0,125+0,3) |  | 1.879 | [12 empty] | VV | 2 | 2 | True | 0 | ROZPOCET
| VV |  | "C.D1" 8,23*1,0*(0,125+0,3) |  | 3.498 | [12 empty] | VV | 2 | 2 | True | 0 | ROZPOCET
| VV |  | "C.D1" 2,8*1,0*(0,11+0,3) |  | 1.148 | [12 empty] | VV | 2 | 2 | True | 0 | ROZPOCET
| VV |  | "C.D1" 2,88*1,0*(0,11+0,3) |  | 1.181 | [12 empty] | VV | 2 | 2 | True | 0 | ROZPOCET
| VV |  | "C.D1" 8,61*1,0*(0,11+0,3) |  | 3.53 | [12 empty] | VV | 2 | 2 | True | 0 | ROZPOCET
| VV |  | "C.D1" 5,03*1,0*(0,11+0,3) |  | 2.062 | [12 empty] | VV | 2 | 2 | True | 0 | ROZPOCET
| VV |  | "C.D2" 4,2*1,0*(0,11+0,3) |  | 1.722 | [12 empty] | VV | 2 | 2 | True | 0 | ROZPOCET
| VV |  | "C.D3" 4,35*1,0*(0,11+0,3) |  | 1.784 | [12 empty] | VV | 2 | 2 | True | 0 | ROZPOCET
| VV |  | "C.D3" 2,03*1,0*(0,11+0,3) |  | 0.832 | [12 empty] | VV | 2 | 2 | True | 0 | ROZPOCET
| VV |  | "C.D4" 4,66*1,0*(0,11+0,3) |  | 1.911 | [12 empty] | VV | 2 | 2 | True | 0 | ROZPOCET
| VV |  | "D.1.4.3.b - 10 KANALIZACE - PODÉLNÝ PROFIL E | [14 empty] | VV | 2 | 1 | True | 0 | ROZPOCET
| VV |  | "E.D1" 6,85*1,0*(0,11+0,3) |  | 2.809 | [12 empty] | VV | 2 | 2 | True | 0 | ROZPOCET
| VV |  | "E.S1" 0,7*1,0*(0,125+0,3) |  | 0.298 | [12 empty] | VV | 2 | 2 | True | 0 | ROZPOCET
| VV |  | "E.S1" 1,64*1,0*(0,11+0,3) |  | 0.672 | [12 empty] | VV | 2 | 2 | True | 0 | ROZPOCET
| VV |  | "E.S2" 5,3*1,0*(0,125+0,3) |  | 2.253 | [12 empty] | VV | 2 | 2 | True | 0 | ROZPOCET
| VV |  | "E.S3" 0,76*1,0*(0,11+0,3) |  | 0.312 | [12 empty] | VV | 2 | 2 | True | 0 | ROZPOCET
| VV |  | "D.1.4.3.b - 11 KANALIZACE - PODÉLNÝ PROFIL F | [14 empty] | VV | 2 | 1 | True | 0 | ROZPOCET
| VV |  | "F.S1" 10,41*1,0*(0,11+0,3) |  | 4.268 | [12 empty] | VV | 2 | 2 | True | 0 | ROZPOCET
| VV |  | "F.S2" 0,94*1,0*(0,11+0,3) |  | 0.385 | [12 empty] | VV | 2 | 2 | True | 0 | ROZPOCET
| VV |  | "F.S3" 0,94*1,0*(0,11+0,3) |  | 0.385 | [12 empty] | VV | 2 | 2 | True | 0 | ROZPOCET
| VV |  | "F.S4" 0,93*1,0*(0,11+0,3) |  | 0.381 | [12 empty] | VV | 2 | 2 | True | 0 | ROZPOCET
| VV |  | "F.S4" 0,97*1,0*(0,11+0,3) |  | 0.398 | [12 empty] | VV | 2 | 2 | True | 0 | ROZPOCET
| VV |  | "F.S5" 3,38*1,0*(0,11+0,3) |  | 1.386 | [12 empty] | VV | 2 | 2 | True | 0 | ROZPOCET
| VV |  | "F.S6" 7,98*1,0*(0,11+0,3) |  | 3.272 | [12 empty] | VV | 2 | 2 | True | 0 | ROZPOCET
| VV |  | "F.S7" 3,73*1,0*(0,11+0,3) |  | 1.529 | [12 empty] | VV | 2 | 2 | True | 0 | ROZPOCET
| VV |  | "F.S7" 1,93*1,0*(0,11+0,3) |  | 0.791 | [12 empty] | VV | 2 | 2 | True | 0 | ROZPOCET
| VV |  | "F.S7" 3,25*1,0*(0,11+0,3) |  | 1.333 | [12 empty] | VV | 2 | 2 | True | 0 | ROZPOCET
| VV |  | "F.S8" 1,74*1,0*(0,11+0,3) |  | 0.713 | [12 empty] | VV | 2 | 2 | True | 0 | ROZPOCET
| VV |  | "F.S9" 0,9*1,0*(0,11+0,3) |  | 0.369 | [12 empty] | VV | 2 | 2 | True | 0 | ROZPOCET
| VV |  | "F.S10" 0,76*1,0*(0,11+0,3) |  | 0.312 | [12 empty] | VV | 2 | 2 | True | 0 | ROZPOCET
| VV |  | Součet |  | 71.024 | [12 empty] | VV | 2 | 4 | True | 1 | ROZPOCET
12 | M | 58337310 | štěrkopísek frakce 0/4 | t | 142.048 |  | 0 | CS ÚRS 2024 02 |  | základní |  | 0 | 1 | 142.048 | 0 | 0 | 8 | M | 2 |  |  |  | ROZPOCET | 0 | 0 | 0 | 0 | 0 | 1 | 0 | 4 | -152944701
| VV |  | 71,024*2 'Přepočtené koeficientem množství |  | 142.048 | [12 empty] | VV | 2 | 2 | False | 1 | ROZPOCET
13 | K | 181912112 | Úprava pláně vyrovnáním výškových rozdílů ručně v hornině třídy těžitelnosti I skupiny 3 se zhutněním | m2 | 171.7 |  | 0 | CS ÚRS 2024 02 |  | základní |  | 0 | 0 | 0 | 0 | 0 | 4 | K | 2 |  |  |  | ROZPOCET | 0 | 0 | 0 | 0 | 0 | 1 | 0 | 4 | 1148193771
| Online PSC |  | https://podminky.urs.cz/item/CS_URS_2024_02/181912112 | [14 empty] | Online PSC | 2
| VV |  | "zhutnění dna výkopu pro potrubí dle TZ | [14 empty] | VV | 2 | 1 | True | 0 | ROZPOCET
| VV |  | "D.1.4.3.b - 07 KANALIZACE - PODÉLNÝ PROFIL SPLAŠKOVÉ HLAVNÍ | [14 empty] | VV | 2 | 1 | True | 0 | ROZPOCET
| VV |  | "F.S12" 2,57*1,0 |  | 2.57 | [12 empty] | VV | 2 | 2 | True | 0 | ROZPOCET
| VV |  | "D.1.4.3.b - 08 KANALIZACE - PODÉLNÝ PROFIL DEŠŤOVÉ HLAVNÍ | [14 empty] | VV | 2 | 1 | True | 0 | ROZPOCET
| VV |  | "F.D1" 2,92*1,0 |  | 2.92 | [12 empty] | VV | 2 | 2 | True | 0 | ROZPOCET
| VV |  | "F.D1" 1,21*1,0 |  | 1.21 | [12 empty] | VV | 2 | 2 | True | 0 | ROZPOCET
| VV |  | "F.D1" 3,585*1,0 |  | 3.585 | [12 empty] | VV | 2 | 2 | True | 0 | ROZPOCET
| VV |  | "F.D1" 3,585*1,0 |  | 3.585 | [12 empty] | VV | 2 | 2 | True | 0 | ROZPOCET
| VV |  | "F.D2" 3,45*1,0 |  | 3.45 | [12 empty] | VV | 2 | 2 | True | 0 | ROZPOCET
| VV |  | "F.D2" 3,25*1,0 |  | 3.25 | [12 empty] | VV | 2 | 2 | True | 0 | ROZPOCET
| VV |  | "D.1.4.3.b - 09 KANALIZACE - PODÉLNÝ PROFIL C | [14 empty] | VV | 2 | 1 | True | 0 | ROZPOCET
| VV |  | "C.S1" 5,83*1,0 |  | 5.83 | [12 empty] | VV | 2 | 2 | True | 0 | ROZPOCET
| VV |  | "C.S1" 11*1,0 |  | 11 | [12 empty] | VV | 2 | 2 | True | 0 | ROZPOCET
| VV |  | "C.S2" 1,19*1,0 |  | 1.19 | [12 empty] | VV | 2 | 2 | True | 0 | ROZPOCET
| VV |  | "C.S3" 0,9*1,0 |  | 0.9 | [12 empty] | VV | 2 | 2 | True | 0 | ROZPOCET
| VV |  | "C.S4" 0,35*1,0 |  | 0.35 | [12 empty] | VV | 2 | 2 | True | 0 | ROZPOCET
| VV |  | "C.S4" 1,21*1,0 |  | 1.21 | [12 empty] | VV | 2 | 2 | True | 0 | ROZPOCET
| VV |  | "C.S5" 0,87*1,0 |  | 0.87 | [12 empty] | VV | 2 | 2 | True | 0 | ROZPOCET
| VV |  | "C.S6" 11,06*1,0 |  | 11.06 | [12 empty] | VV | 2 | 2 | True | 0 | ROZPOCET
| VV |  | "C.S7" 0,66*1,0 |  | 0.66 | [12 empty] | VV | 2 | 2 | True | 0 | ROZPOCET
| VV |  | "C.S7" 2,95*1,0 |  | 2.95 | [12 empty] | VV | 2 | 2 | True | 0 | ROZPOCET
| VV |  | "C.S7" 1,67*1,0 |  | 1.67 | [12 empty] | VV | 2 | 2 | True | 0 | ROZPOCET
| VV |  | "C.S8" 2,28*1,0 |  | 2.28 | [12 empty] | VV | 2 | 2 | True | 0 | ROZPOCET
| VV |  | "C.S9" 6,95*1,0 |  | 6.95 | [12 empty] | VV | 2 | 2 | True | 0 | ROZPOCET
| VV |  | "C.S10" 1,89*1,0 |  | 1.89 | [12 empty] | VV | 2 | 2 | True | 0 | ROZPOCET
| VV |  | "C.S11" 1,1*1,0 |  | 1.1 | [12 empty] | VV | 2 | 2 | True | 0 | ROZPOCET
| VV |  | "C.S12" 0,9*1,0 |  | 0.9 | [12 empty] | VV | 2 | 2 | True | 0 | ROZPOCET
| VV |  | "C.D1" 4,42*1,0 |  | 4.42 | [12 empty] | VV | 2 | 2 | True | 0 | ROZPOCET
| VV |  | "C.D1" 8,23*1,0 |  | 8.23 | [12 empty] | VV | 2 | 2 | True | 0 | ROZPOCET
| VV |  | "C.D1" 2,8*1,0 |  | 2.8 | [12 empty] | VV | 2 | 2 | True | 0 | ROZPOCET
| VV |  | "C.D1" 2,88*1,0 |  | 2.88 | [12 empty] | VV | 2 | 2 | True | 0 | ROZPOCET
| VV |  | "C.D1" 8,61*1,0 |  | 8.61 | [12 empty] | VV | 2 | 2 | True | 0 | ROZPOCET
| VV |  | "C.D1" 5,03*1,0 |  | 5.03 | [12 empty] | VV | 2 | 2 | True | 0 | ROZPOCET
| VV |  | "C.D2" 4,2*1,0 |  | 4.2 | [12 empty] | VV | 2 | 2 | True | 0 | ROZPOCET
| VV |  | "C.D3" 4,35*1,0 |  | 4.35 | [12 empty] | VV | 2 | 2 | True | 0 | ROZPOCET
| VV |  | "C.D3" 2,03*1,0 |  | 2.03 | [12 empty] | VV | 2 | 2 | True | 0 | ROZPOCET
| VV |  | "C.D4" 4,66*1,0 |  | 4.66 | [12 empty] | VV | 2 | 2 | True | 0 | ROZPOCET
| VV |  | "D.1.4.3.b - 10 KANALIZACE - PODÉLNÝ PROFIL E | [14 empty] | VV | 2 | 1 | True | 0 | ROZPOCET
| VV |  | "E.D1" 6,85*1,0 |  | 6.85 | [12 empty] | VV | 2 | 2 | True | 0 | ROZPOCET
| VV |  | "E.S1" 0,7*1,0 |  | 0.7 | [12 empty] | VV | 2 | 2 | True | 0 | ROZPOCET
| VV |  | "E.S1" 1,64*1,0 |  | 1.64 | [12 empty] | VV | 2 | 2 | True | 0 | ROZPOCET
| VV |  | "E.S2" 5,3*1,0 |  | 5.3 | [12 empty] | VV | 2 | 2 | True | 0 | ROZPOCET
| VV |  | "E.S3" 0,76*1,0 |  | 0.76 | [12 empty] | VV | 2 | 2 | True | 0 | ROZPOCET
| VV |  | "D.1.4.3.b - 11 KANALIZACE - PODÉLNÝ PROFIL F | [14 empty] | VV | 2 | 1 | True | 0 | ROZPOCET
| VV |  | "F.S1" 10,41*1,0 |  | 10.41 | [12 empty] | VV | 2 | 2 | True | 0 | ROZPOCET
| VV |  | "F.S2" 0,94*1,0 |  | 0.94 | [12 empty] | VV | 2 | 2 | True | 0 | ROZPOCET
| VV |  | "F.S3" 0,94*1,0 |  | 0.94 | [12 empty] | VV | 2 | 2 | True | 0 | ROZPOCET
| VV |  | "F.S4" 0,93*1,0 |  | 0.93 | [12 empty] | VV | 2 | 2 | True | 0 | ROZPOCET
| VV |  | "F.S4" 0,97*1,0 |  | 0.97 | [12 empty] | VV | 2 | 2 | True | 0 | ROZPOCET
| VV |  | "F.S5" 3,38*1,0 |  | 3.38 | [12 empty] | VV | 2 | 2 | True | 0 | ROZPOCET
| VV |  | "F.S6" 7,98*1,0 |  | 7.98 | [12 empty] | VV | 2 | 2 | True | 0 | ROZPOCET
| VV |  | "F.S7" 3,73*1,0 |  | 3.73 | [12 empty] | VV | 2 | 2 | True | 0 | ROZPOCET
| VV |  | "F.S7" 1,93*1,0 |  | 1.93 | [12 empty] | VV | 2 | 2 | True | 0 | ROZPOCET
| VV |  | "F.S7" 3,25*1,0 |  | 3.25 | [12 empty] | VV | 2 | 2 | True | 0 | ROZPOCET
| VV |  | "F.S8" 1,74*1,0 |  | 1.74 | [12 empty] | VV | 2 | 2 | True | 0 | ROZPOCET
| VV |  | "F.S9" 0,9*1,0 |  | 0.9 | [12 empty] | VV | 2 | 2 | True | 0 | ROZPOCET
| VV |  | "F.S10" 0,76*1,0 |  | 0.76 | [12 empty] | VV | 2 | 2 | True | 0 | ROZPOCET
| VV |  | Součet |  | 171.7 | [12 empty] | VV | 2 | 4 | True | 1 | ROZPOCET
| D | 4 | Vodorovné konstrukce |  |  |  | 0 |  |  |  |  | 0 |  | 48.7214 |  | 0 | 1 | D | 1 |  |  |  | ROZPOCET | [6 empty] | 0
14 | K | 451572111 | Lože pod potrubí, stoky a drobné objekty v otevřeném výkopu z kameniva drobného těženého 0 až 4 mm | m3 | 25.768 |  | 0 | CS ÚRS 2024 02 |  | základní |  | 0 | 1.8908 | 48.7214 | 0 | 0 | 4 | K | 2 |  |  |  | ROZPOCET | 0 | 0 | 0 | 0 | 0 | 1 | 0 | 4 | -704547840
| Online PSC |  | https://podminky.urs.cz/item/CS_URS_2024_02/451572111 | [14 empty] | Online PSC | 2
| VV |  | "D.1.4.3.b - 07 KANALIZACE - PODÉLNÝ PROFIL SPLAŠKOVÉ HLAVNÍ | [14 empty] | VV | 2 | 1 | True | 0 | ROZPOCET
| VV |  | "F.S12" 2,57*1,0*0,15 |  | 0.386 | [12 empty] | VV | 2 | 2 | True | 0 | ROZPOCET
| VV |  | "D.1.4.3.b - 08 KANALIZACE - PODÉLNÝ PROFIL DEŠŤOVÉ HLAVNÍ | [14 empty] | VV | 2 | 1 | True | 0 | ROZPOCET
| VV |  | "F.D1" 2,92*1,0*0,15 |  | 0.438 | [12 empty] | VV | 2 | 2 | True | 0 | ROZPOCET
| VV |  | "F.D1" 1,21*1,0*0,15 |  | 0.182 | [12 empty] | VV | 2 | 2 | True | 0 | ROZPOCET
| VV |  | "F.D1" 3,585*1,0*0,15 |  | 0.538 | [12 empty] | VV | 2 | 2 | True | 0 | ROZPOCET
| VV |  | "F.D1" 3,585*1,0*0,15 |  | 0.538 | [12 empty] | VV | 2 | 2 | True | 0 | ROZPOCET
| VV |  | "F.D2" 3,45*1,0*0,15 |  | 0.518 | [12 empty] | VV | 2 | 2 | True | 0 | ROZPOCET
| VV |  | "F.D2" 3,25*1,0*0,15 |  | 0.488 | [12 empty] | VV | 2 | 2 | True | 0 | ROZPOCET
| VV |  | "D.1.4.3.b - 09 KANALIZACE - PODÉLNÝ PROFIL C | [14 empty] | VV | 2 | 1 | True | 0 | ROZPOCET
| VV |  | "C.S1" 5,83*1,0*0,15 |  | 0.875 | [12 empty] | VV | 2 | 2 | True | 0 | ROZPOCET
| VV |  | "C.S1" 11*1,0*0,15 |  | 1.65 | [12 empty] | VV | 2 | 2 | True | 0 | ROZPOCET
| VV |  | "C.S2" 1,19*1,0*0,15 |  | 0.179 | [12 empty] | VV | 2 | 2 | True | 0 | ROZPOCET
| VV |  | "C.S3" 0,9*1,0*0,15 |  | 0.135 | [12 empty] | VV | 2 | 2 | True | 0 | ROZPOCET
| VV |  | "C.S4" 0,35*1,0*0,15 |  | 0.053 | [12 empty] | VV | 2 | 2 | True | 0 | ROZPOCET
| VV |  | "C.S4" 1,21*1,0*0,15 |  | 0.182 | [12 empty] | VV | 2 | 2 | True | 0 | ROZPOCET
| VV |  | "C.S5" 0,87*1,0*0,15 |  | 0.131 | [12 empty] | VV | 2 | 2 | True | 0 | ROZPOCET
| VV |  | "C.S6" 11,06*1,0*0,15 |  | 1.659 | [12 empty] | VV | 2 | 2 | True | 0 | ROZPOCET
| VV |  | "C.S7" 0,66*1,0*0,15 |  | 0.099 | [12 empty] | VV | 2 | 2 | True | 0 | ROZPOCET
| VV |  | "C.S7" 2,95*1,0*0,15 |  | 0.443 | [12 empty] | VV | 2 | 2 | True | 0 | ROZPOCET
| VV |  | "C.S7" 1,67*1,0*0,15 |  | 0.251 | [12 empty] | VV | 2 | 2 | True | 0 | ROZPOCET
| VV |  | "C.S8" 2,28*1,0*0,15 |  | 0.342 | [12 empty] | VV | 2 | 2 | True | 0 | ROZPOCET
| VV |  | "C.S9" 6,95*1,0*0,15 |  | 1.043 | [12 empty] | VV | 2 | 2 | True | 0 | ROZPOCET
| VV |  | "C.S10" 1,89*1,0*0,15 |  | 0.284 | [12 empty] | VV | 2 | 2 | True | 0 | ROZPOCET
| VV |  | "C.S11" 1,1*1,0*0,15 |  | 0.165 | [12 empty] | VV | 2 | 2 | True | 0 | ROZPOCET
| VV |  | "C.S12" 0,9*1,0*0,15 |  | 0.135 | [12 empty] | VV | 2 | 2 | True | 0 | ROZPOCET
| VV |  | "C.D1" 4,42*1,0*0,15 |  | 0.663 | [12 empty] | VV | 2 | 2 | True | 0 | ROZPOCET
| VV |  | "C.D1" 8,23*1,0*0,15 |  | 1.235 | [12 empty] | VV | 2 | 2 | True | 0 | ROZPOCET
| VV |  | "C.D1" 2,8*1,0*0,15 |  | 0.42 | [12 empty] | VV | 2 | 2 | True | 0 | ROZPOCET
| VV |  | "C.D1" 2,88*1,0*0,15 |  | 0.432 | [12 empty] | VV | 2 | 2 | True | 0 | ROZPOCET
| VV |  | "C.D1" 8,61*1,0*0,15 |  | 1.292 | [12 empty] | VV | 2 | 2 | True | 0 | ROZPOCET
| VV |  | "C.D1" 5,03*1,0*0,15 |  | 0.755 | [12 empty] | VV | 2 | 2 | True | 0 | ROZPOCET
| VV |  | "C.D2" 4,2*1,0*0,15 |  | 0.63 | [12 empty] | VV | 2 | 2 | True | 0 | ROZPOCET
| VV |  | "C.D3" 4,35*1,0*0,15 |  | 0.653 | [12 empty] | VV | 2 | 2 | True | 0 | ROZPOCET
| VV |  | "C.D3" 2,03*1,0*0,15 |  | 0.305 | [12 empty] | VV | 2 | 2 | True | 0 | ROZPOCET
| VV |  | "C.D4" 4,66*1,0*0,15 |  | 0.699 | [12 empty] | VV | 2 | 2 | True | 0 | ROZPOCET
| VV |  | "D.1.4.3.b - 10 KANALIZACE - PODÉLNÝ PROFIL E | [14 empty] | VV | 2 | 1 | True | 0 | ROZPOCET
| VV |  | "E.D1" 6,85*1,0*0,15 |  | 1.028 | [12 empty] | VV | 2 | 2 | True | 0 | ROZPOCET
| VV |  | "E.S1" 0,7*1,0*0,15 |  | 0.105 | [12 empty] | VV | 2 | 2 | True | 0 | ROZPOCET
| VV |  | "E.S1" 1,64*1,0*0,15 |  | 0.246 | [12 empty] | VV | 2 | 2 | True | 0 | ROZPOCET
| VV |  | "E.S2" 5,3*1,0*0,15 |  | 0.795 | [12 empty] | VV | 2 | 2 | True | 0 | ROZPOCET
| VV |  | "E.S3" 0,76*1,0*0,15 |  | 0.114 | [12 empty] | VV | 2 | 2 | True | 0 | ROZPOCET
| VV |  | "D.1.4.3.b - 11 KANALIZACE - PODÉLNÝ PROFIL F | [14 empty] | VV | 2 | 1 | True | 0 | ROZPOCET
| VV |  | "F.S1" 10,41*1,0*0,15 |  | 1.562 | [12 empty] | VV | 2 | 2 | True | 0 | ROZPOCET
| VV |  | "F.S2" 0,94*1,0*0,15 |  | 0.141 | [12 empty] | VV | 2 | 2 | True | 0 | ROZPOCET
| VV |  | "F.S3" 0,94*1,0*0,15 |  | 0.141 | [12 empty] | VV | 2 | 2 | True | 0 | ROZPOCET
| VV |  | "F.S4" 0,93*1,0*0,15 |  | 0.14 | [12 empty] | VV | 2 | 2 | True | 0 | ROZPOCET
| VV |  | "F.S4" 0,97*1,0*0,15 |  | 0.146 | [12 empty] | VV | 2 | 2 | True | 0 | ROZPOCET
| VV |  | "F.S5" 3,38*1,0*0,15 |  | 0.507 | [12 empty] | VV | 2 | 2 | True | 0 | ROZPOCET
| VV |  | "F.S6" 7,98*1,0*0,15 |  | 1.197 | [12 empty] | VV | 2 | 2 | True | 0 | ROZPOCET
| VV |  | "F.S7" 3,73*1,0*0,15 |  | 0.56 | [12 empty] | VV | 2 | 2 | True | 0 | ROZPOCET
| VV |  | "F.S7" 1,93*1,0*0,15 |  | 0.29 | [12 empty] | VV | 2 | 2 | True | 0 | ROZPOCET
| VV |  | "F.S7" 3,25*1,0*0,15 |  | 0.488 | [12 empty] | VV | 2 | 2 | True | 0 | ROZPOCET
| VV |  | "F.S8" 1,74*1,0*0,15 |  | 0.261 | [12 empty] | VV | 2 | 2 | True | 0 | ROZPOCET
| VV |  | "F.S9" 0,9*1,0*0,15 |  | 0.135 | [12 empty] | VV | 2 | 2 | True | 0 | ROZPOCET
| VV |  | "F.S10" 0,76*1,0*0,15 |  | 0.114 | [12 empty] | VV | 2 | 2 | True | 0 | ROZPOCET
| VV |  | Součet |  | 25.768 | [12 empty] | VV | 2 | 4 | True | 1 | ROZPOCET
| D | 8 | Trubní vedení |  |  |  | 0 |  |  |  |  | 0 |  | 0.00146 |  | 0 | 1 | D | 1 |  |  |  | ROZPOCET | [6 empty] | 0
15 | K | 877350330 | Montáž tvarovek na kanalizačním plastovém potrubí z PP nebo PVC-U hladkého plnostěnného spojek nebo redukcí DN 200 | kus | 1 |  | 0 | CS ÚRS 2024 02 |  | základní |  | 0 | 0 | 0 | 0 | 0 | 4 | K | 2 |  |  |  | ROZPOCET | 0 | 0 | 0 | 0 | 0 | 1 | 0 | 4 | 2048008957
| Online PSC |  | https://podminky.urs.cz/item/CS_URS_2024_02/877350330 | [14 empty] | Online PSC | 2
16 | M | 28611530 | přechod kanalizační KG kamenina-plast DN 200 | kus | 1 |  | 0 | CS ÚRS 2024 02 |  | základní |  | 0 | 0.00146 | 0.00146 | 0 | 0 | 8 | M | 2 |  |  |  | ROZPOCET | 0 | 0 | 0 | 0 | 0 | 1 | 0 | 4 | -417618673
| D | 998 | Přesun hmot |  |  |  | 0 |  |  |  |  | 0 |  | 0 |  | 0 | 1 | D | 1 |  |  |  | ROZPOCET | [6 empty] | 0
17 | K | 998276101 | Přesun hmot pro trubní vedení hloubené z trub z plastických hmot nebo sklolaminátových pro vodovody, kanalizace, teplovody, produktovody v otevřeném výkopu dopravní vzdálenost do 15 m | t | 234.7 |  | 0 | CS ÚRS 2024 02 |  | základní |  | 0 | 0 | 0 | 0 | 0 | 4 | K | 2 |  |  |  | ROZPOCET | 0 | 0 | 0 | 0 | 0 | 1 | 0 | 4 | -1760839252
| Online PSC |  | https://podminky.urs.cz/item/CS_URS_2024_02/998276101 | [14 empty] | Online PSC | 2
| D | PSV | Práce a dodávky PSV |  |  |  | 0 |  |  |  |  | 0 |  | 4.093 |  | 0 | 2 | D | 0 |  |  |  | ROZPOCET | [6 empty] | 0
| D | 713 | Izolace tepelné |  |  |  | 0 |  |  |  |  | 0 |  | 0.13027 |  | 0 | 2 | D | 1 |  |  |  | ROZPOCET | [6 empty] | 0
18 | K | 713463131 | Montáž izolace tepelné potrubí a ohybů tvarovkami nebo deskami potrubními pouzdry bez povrchové úpravy (izolační materiál ve specifikaci) přilepenými v příčných a podélných spojích izolace potrubí jednovrstvá, tloušťky izolace do 25 mm | m | 398 |  | 0 | CS ÚRS 2024 02 |  | základní |  | 0 | 6e-05 | 0.02388 | 0 | 0 | 16 | K | 2 |  |  |  | ROZPOCET | 0 | 0 | 0 | 0 | 0 | 1 | 0 | 16 | -1344755533
| Online PSC |  | https://podminky.urs.cz/item/CS_URS_2024_02/713463131 | [14 empty] | Online PSC | 2
| VV |  | "studená voda | [14 empty] | VV | 2 | 1 | True | 0 | ROZPOCET
| VV |  | 125,5+67,0+55,5+117,0+33,0 |  | 398 | [12 empty] | VV | 2 | 2 | True | 1 | ROZPOCET
19 | M | 2837714R | izolace PE s uzavřenou strukturou buněk, návleková, naříznutá; 20/9 mm | m | 128.01 |  | 0 |  |  | základní |  | 0 | 2e-05 | 0.0025602 | 0 | 0 | 32 | M | 2 |  |  |  | ROZPOCET | 0 | 0 | 0 | 0 | 0 | 1 | 0 | 16 | -1054934610
| VV |  | 125,5*1,02 'Přepočtené koeficientem množství |  | 128.01 | [12 empty] | VV | 2 | 2 | False | 1 | ROZPOCET
20 | M | 2837711R | izolace PE s uzavřenou strukturou buněk, návleková, naříznutá; 25/9 mm | m | 68.34 |  | 0 |  |  | základní |  | 0 | 3e-05 | 0.0020502 | 0 | 0 | 32 | M | 2 |  |  |  | ROZPOCET | 0 | 0 | 0 | 0 | 0 | 1 | 0 | 16 | 1197870447
| VV |  | 67*1,02 'Přepočtené koeficientem množství |  | 68.34 | [12 empty] | VV | 2 | 2 | False | 1 | ROZPOCET
21 | M | 2837705R | izolace PE s uzavřenou strukturou buněk, návleková, naříznutá; 32/13 mm | m | 56.61 |  | 0 |  |  | základní |  | 0 | 0.00055 | 0.031135 | 0 | 0 | 32 | M | 2 |  |  |  | ROZPOCET | 0 | 0 | 0 | 0 | 0 | 1 | 0 | 16 | 1527146782
| VV |  | 55,5*1,02 'Přepočtené koeficientem množství |  | 56.61 | [12 empty] | VV | 2 | 2 | False | 1 | ROZPOCET
22 | M | 2837705R1 | izolace PE s uzavřenou strukturou buněk, návleková, naříznutá; 40/13 mm | m | 119.34 |  | 0 |  |  | základní |  | 0 | 6e-05 | 0.0071604 | 0 | 0 | 32 | M | 2 |  |  |  | ROZPOCET | 0 | 0 | 0 | 0 | 0 | 1 | 0 | 16 | -1760323834
| VV |  | 117*1,02 'Přepočtené koeficientem množství |  | 119.34 | [12 empty] | VV | 2 | 2 | False | 1 | ROZPOCET
23 | M | 2837701R | izolace PE s uzavřenou strukturou buněk, návleková, naříznutá; 50/13 mm | m | 33.66 |  | 0 |  |  | základní |  | 0 | 9e-05 | 0.0030294 | 0 | 0 | 32 | M | 2 |  |  |  | ROZPOCET | 0 | 0 | 0 | 0 | 0 | 1 | 0 | 16 | -795352701
| VV |  | 33*1,02 'Přepočtené koeficientem množství |  | 33.66 | [12 empty] | VV | 2 | 2 | False | 1 | ROZPOCET
24 | K | 713463131 | Montáž izolace tepelné potrubí a ohybů tvarovkami nebo deskami potrubními pouzdry bez povrchové úpravy (izolační materiál ve specifikaci) přilepenými v příčných a podélných spojích izolace potrubí jednovrstvá, tloušťky izolace do 25 mm | m | 97.5 |  | 0 | CS ÚRS 2024 02 |  | základní |  | 0 | 6e-05 | 0.00585 | 0 | 0 | 16 | K | 2 |  |  |  | ROZPOCET | 0 | 0 | 0 | 0 | 0 | 1 | 0 | 16 | 972364411
| Online PSC |  | https://podminky.urs.cz/item/CS_URS_2024_02/713463131 | [14 empty] | Online PSC | 2
| VV |  | "požární voda | [14 empty] | VV | 2 | 1 | True | 0 | ROZPOCET
| VV |  | 17,0+78,50+2,0 |  | 97.5 | [12 empty] | VV | 2 | 2 | True | 1 | ROZPOCET
25 | M | 28377103R | izolace PE s uzavřenou strukturou buněk, návleková, naříznutá; 22/9 mm | m | 17.34 |  | 0 |  |  | základní |  | 0 | 3e-05 | 0.0005202 | 0 | 0 | 32 | M | 2 |  |  |  | ROZPOCET | 0 | 0 | 0 | 0 | 0 | 1 | 0 | 16 | 280762440
| VV |  | 17*1,02 'Přepočtené koeficientem množství |  | 17.34 | [12 empty] | VV | 2 | 2 | False | 1 | ROZPOCET
26 | M | 28377111R | izolace PE s uzavřenou strukturou buněk, návleková, naříznutá; 28/9 mm | m | 80.07 |  | 0 |  |  | základní |  | 0 | 3e-05 | 0.0024021 | 0 | 0 | 32 | M | 2 |  |  |  | ROZPOCET | 0 | 0 | 0 | 0 | 0 | 1 | 0 | 16 | 1961913342
| VV |  | 78,5*1,02 'Přepočtené koeficientem množství |  | 80.07 | [12 empty] | VV | 2 | 2 | False | 1 | ROZPOCET
27 | M | 28377115R | izolace PE s uzavřenou strukturou buněk, návleková, naříznutá; 35/9 mm | m | 2.04 |  | 0 |  |  | základní |  | 0 | 4e-05 | 8.16e-05 | 0 | 0 | 32 | M | 2 |  |  |  | ROZPOCET | 0 | 0 | 0 | 0 | 0 | 1 | 0 | 16 | -1562394243
| VV |  | 2*1,02 'Přepočtené koeficientem množství |  | 2.04 | [12 empty] | VV | 2 | 2 | False | 1 | ROZPOCET
28 | K | 713463311 | Montáž izolace tepelné potrubí a ohybů tvarovkami nebo deskami potrubními pouzdry s povrchovou úpravou hliníkovou fólií se samolepícím přesahem (izolační materiál ve specifikaci) přelepenými samolepící hliníkovou páskou potrubí jednovrstvá D do 50 mm | m | 68.5 |  | 0 | CS ÚRS 2024 02 |  | základní |  | 0 | 9e-05 | 0.006165 | 0 | 0 | 16 | K | 2 |  |  |  | ROZPOCET | 0 | 0 | 0 | 0 | 0 | 1 | 0 | 16 | 1739015450
| Online PSC |  | https://podminky.urs.cz/item/CS_URS_2024_02/713463311 | [14 empty] | Online PSC | 2
| VV |  | "teplá voda | [14 empty] | VV | 2 | 1 | True | 0 | ROZPOCET
| VV |  | 41,50+21,50+5,50 |  | 68.5 | [12 empty] | VV | 2 | 2 | True | 1 | ROZPOCET
29 | M | 63154530 | pouzdro izolační potrubní z minerální vlny s Al fólií max. 250/100°C 22/30mm | m | 42.33 |  | 0 | CS ÚRS 2024 02 |  | základní |  | 0 | 0.00027 | 0.011429 | 0 | 0 | 32 | M | 2 |  |  |  | ROZPOCET | 0 | 0 | 0 | 0 | 0 | 1 | 0 | 16 | -657911503
| VV |  | 41,5*1,02 'Přepočtené koeficientem množství |  | 42.33 | [12 empty] | VV | 2 | 2 | False | 1 | ROZPOCET
30 | M | 63154531 | pouzdro izolační potrubní z minerální vlny s Al fólií max. 250/100°C 28/30mm | m | 21.93 |  | 0 | CS ÚRS 2024 02 |  | základní |  | 0 | 0.00029 | 0.0063597 | 0 | 0 | 32 | M | 2 |  |  |  | ROZPOCET | 0 | 0 | 0 | 0 | 0 | 1 | 0 | 16 | 1307586369
| VV |  | 21,5*1,02 'Přepočtené koeficientem množství |  | 21.93 | [12 empty] | VV | 2 | 2 | False | 1 | ROZPOCET
31 | M | 63154572 | pouzdro izolační potrubní z minerální vlny s Al fólií max. 250/100°C 35/40mm | m | 5.61 |  | 0 | CS ÚRS 2024 02 |  | základní |  | 0 | 0.00065 | 0.0036465 | 0 | 0 | 32 | M | 2 |  |  |  | ROZPOCET | 0 | 0 | 0 | 0 | 0 | 1 | 0 | 16 | 417661105
| VV |  | 5,5*1,02 'Přepočtené koeficientem množství |  | 5.61 | [12 empty] | VV | 2 | 2 | False | 1 | ROZPOCET
32 | K | 71348R | Montáž izolace tepelné potrubí a ohybů pásy nebo rohožemisamolepícími | m2 | 27.5 |  | 0 | R-položka |  | základní |  | 0 | 0 | 0 | 0 | 0 | 16 | K | 2 |  |  |  | ROZPOCET | 0 | 0 | 0 | 0 | 0 | 1 | 0 | 16 | -1973312987
33 | M | 27127203 | izolace plošná kaučuková samolepící tl 19mm | m2 | 30 |  | 0 | CS ÚRS 2024 02 |  | základní |  | 0 | 0.0008 | 0.024 | 0 | 0 | 32 | M | 2 |  |  |  | ROZPOCET | 0 | 0 | 0 | 0 | 0 | 1 | 0 | 16 | -391799155
| P |  | Poznámka k položce: součinitel odporu proti difúzi vodních par m > 7000 | [14 empty] | P | 2
34 | K | 998713112 | Přesun hmot pro izolace tepelné stanovený z hmotnosti přesunovaného materiálu vodorovná dopravní vzdálenost do 50 m s omezením mechanizace v objektech výšky přes 6 m do 12 m | t | 0.13 |  | 0 | CS ÚRS 2024 02 |  | základní |  | 0 | 0 | 0 | 0 | 0 | 16 | K | 2 |  |  |  | ROZPOCET | 0 | 0 | 0 | 0 | 0 | 1 | 0 | 16 | -1510803885
| Online PSC |  | https://podminky.urs.cz/item/CS_URS_2024_02/998713112 | [14 empty] | Online PSC | 2
35 | K | 998713192 | Přesun hmot pro izolace tepelné stanovený z hmotnosti přesunovaného materiálu vodorovná dopravní vzdálenost do 50 m Příplatek k cenám za zvětšený přesun přes vymezenou vodorovnou dopravní vzdálenost do 100 m | t | 0.13 |  | 0 | CS ÚRS 2024 02 |  | základní |  | 0 | 0 | 0 | 0 | 0 | 16 | K | 2 |  |  |  | ROZPOCET | 0 | 0 | 0 | 0 | 0 | 1 | 0 | 16 | -296103795
| Online PSC |  | https://podminky.urs.cz/item/CS_URS_2024_02/998713192 | [14 empty] | Online PSC | 2
| D | 721 | Zdravotechnika - vnitřní kanalizace |  |  |  | 0 |  |  |  |  | 0 |  | 0.86119 |  | 0 | 2 | D | 1 |  |  |  | ROZPOCET | [6 empty] | 0
36 | K | 721173401 | Potrubí z trub PVC SN4 svodné (ležaté) DN 110 | m | 176.3 |  | 0 | CS ÚRS 2024 02 |  | základní |  | 0 | 0.00142 | 0.25035 | 0 | 0 | 16 | K | 2 |  |  |  | ROZPOCET | 0 | 0 | 0 | 0 | 0 | 1 | 0 | 16 | 1139713008
| Online PSC |  | https://podminky.urs.cz/item/CS_URS_2024_02/721173401 | [14 empty] | Online PSC | 2
| VV |  | "D.1.4.3.b - 07 KANALIZACE - PODÉLNÝ PROFIL SPLAŠKOVÉ HLAVNÍ | [14 empty] | VV | 2 | 1 | True | 0 | ROZPOCET
| VV |  | "F.S12" 1,6 |  | 1.6 | [12 empty] | VV | 2 | 2 | True | 0 | ROZPOCET
| VV |  | "D.1.4.3.b - 08 KANALIZACE - PODÉLNÝ PROFIL DEŠŤOVÉ HLAVNÍ | [14 empty] | VV | 2 | 1 | True | 0 | ROZPOCET
| VV |  | "F.D1" 9,9 |  | 9.9 | [12 empty] | VV | 2 | 2 | True | 0 | ROZPOCET
| VV |  | "F.D2" 7,9 |  | 7.9 | [12 empty] | VV | 2 | 2 | True | 0 | ROZPOCET
| VV |  | "D.1.4.3.b - 09 KANALIZACE - PODÉLNÝ PROFIL C | [14 empty] | VV | 2 | 1 | True | 0 | ROZPOCET
| VV |  | "C.S1" 11,5 |  | 11.5 | [12 empty] | VV | 2 | 2 | True | 0 | ROZPOCET
| VV |  | "C.S2" 2,3 |  | 2.3 | [12 empty] | VV | 2 | 2 | True | 0 | ROZPOCET
| VV |  | "C.S3" 2,0 |  | 2 | [12 empty] | VV | 2 | 2 | True | 0 | ROZPOCET
| VV |  | "C.S4" 2,7 |  | 2.7 | [12 empty] | VV | 2 | 2 | True | 0 | ROZPOCET
| VV |  | "C.S5" 2,4 |  | 2.4 | [12 empty] | VV | 2 | 2 | True | 0 | ROZPOCET
| VV |  | "C.S6" 13,0 |  | 13 | [12 empty] | VV | 2 | 2 | True | 0 | ROZPOCET
| VV |  | "C.S7" 7,8 |  | 7.8 | [12 empty] | VV | 2 | 2 | True | 0 | ROZPOCET
| VV |  | "C.S8" 2,9 |  | 2.9 | [12 empty] | VV | 2 | 2 | True | 0 | ROZPOCET
| VV |  | "C.S9" 8,2 |  | 8.2 | [12 empty] | VV | 2 | 2 | True | 0 | ROZPOCET
| VV |  | "C.S10" 2,8 |  | 2.8 | [12 empty] | VV | 2 | 2 | True | 0 | ROZPOCET
| VV |  | "C.S11" 2,5 |  | 2.5 | [12 empty] | VV | 2 | 2 | True | 0 | ROZPOCET
| VV |  | "C.S12" 2,0 |  | 2 | [12 empty] | VV | 2 | 2 | True | 0 | ROZPOCET
| VV |  | "C.D1" 6,2 |  | 6.2 | [12 empty] | VV | 2 | 2 | True | 0 | ROZPOCET
| VV |  | "C.D1" 6,0 |  | 6 | [12 empty] | VV | 2 | 2 | True | 0 | ROZPOCET
| VV |  | "C.D2" 5,7 |  | 5.7 | [12 empty] | VV | 2 | 2 | True | 0 | ROZPOCET
| VV |  | "C.D3" 8,2 |  | 8.2 | [12 empty] | VV | 2 | 2 | True | 0 | ROZPOCET
| VV |  | "C.D4" 6,5 |  | 6.5 | [12 empty] | VV | 2 | 2 | True | 0 | ROZPOCET
| VV |  | "D.1.4.3.b - 10 KANALIZACE - PODÉLNÝ PROFIL E | [14 empty] | VV | 2 | 1 | True | 0 | ROZPOCET
| VV |  | "E.D1" 8,0 |  | 8 | [12 empty] | VV | 2 | 2 | True | 0 | ROZPOCET
| VV |  | "E.S1" 3,1 |  | 3.1 | [12 empty] | VV | 2 | 2 | True | 0 | ROZPOCET
| VV |  | "E.S3" 2,6 |  | 2.6 | [12 empty] | VV | 2 | 2 | True | 0 | ROZPOCET
| VV |  | "D.1.4.3.b - 11 KANALIZACE - PODÉLNÝ PROFIL F | [14 empty] | VV | 2 | 1 | True | 0 | ROZPOCET
| VV |  | "F.S1" 11,0 |  | 11 | [12 empty] | VV | 2 | 2 | True | 0 | ROZPOCET
| VV |  | "F.S2" 3,2 |  | 3.2 | [12 empty] | VV | 2 | 2 | True | 0 | ROZPOCET
| VV |  | "F.S3" 3,3 |  | 3.3 | [12 empty] | VV | 2 | 2 | True | 0 | ROZPOCET
| VV |  | "F.S4" 2,5 |  | 2.5 | [12 empty] | VV | 2 | 2 | True | 0 | ROZPOCET
| VV |  | "F.S5" 4,9 |  | 4.9 | [12 empty] | VV | 2 | 2 | True | 0 | ROZPOCET
| VV |  | "F.S6" 9,1 |  | 9.1 | [12 empty] | VV | 2 | 2 | True | 0 | ROZPOCET
| VV |  | "F.S7" 6,8 |  | 6.8 | [12 empty] | VV | 2 | 2 | True | 0 | ROZPOCET
| VV |  | "F.S8" 2,8 |  | 2.8 | [12 empty] | VV | 2 | 2 | True | 0 | ROZPOCET
| VV |  | "F.S9" 3,5 |  | 3.5 | [12 empty] | VV | 2 | 2 | True | 0 | ROZPOCET
| VV |  | "F.S9" 3,4 |  | 3.4 | [12 empty] | VV | 2 | 2 | True | 0 | ROZPOCET
| VV |  | Součet |  | 176.3 | [12 empty] | VV | 2 | 4 | True | 1 | ROZPOCET
37 | K | 721173402 | Potrubí z trub PVC SN4 svodné (ležaté) DN 125 | m | 25.6 |  | 0 | CS ÚRS 2024 02 |  | základní |  | 0 | 0.00197 | 0.050432 | 0 | 0 | 16 | K | 2 |  |  |  | ROZPOCET | 0 | 0 | 0 | 0 | 0 | 1 | 0 | 16 | -1268591
| Online PSC |  | https://podminky.urs.cz/item/CS_URS_2024_02/721173402 | [14 empty] | Online PSC | 2
| VV |  | "D.1.4.3.b - 08 KANALIZACE - PODÉLNÝ PROFIL DEŠŤOVÉ HLAVNÍ | [14 empty] | VV | 2 | 1 | True | 0 | ROZPOCET
| VV |  | "F.D1" 3,8 |  | 3.8 | [12 empty] | VV | 2 | 2 | True | 0 | ROZPOCET
| VV |  | "D.1.4.3.b - 09 KANALIZACE - PODÉLNÝ PROFIL C | [14 empty] | VV | 2 | 1 | True | 0 | ROZPOCET
| VV |  | "C.S4" 0,4 |  | 0.4 | [12 empty] | VV | 2 | 2 | True | 0 | ROZPOCET
| VV |  | "C.D1" 14,1 |  | 14.1 | [12 empty] | VV | 2 | 2 | True | 0 | ROZPOCET
| VV |  | "D.1.4.3.b - 10 KANALIZACE - PODÉLNÝ PROFIL E | [14 empty] | VV | 2 | 1 | True | 0 | ROZPOCET
| VV |  | "E.S1" 0,6 |  | 0.6 | [12 empty] | VV | 2 | 2 | True | 0 | ROZPOCET
| VV |  | "E.S2" 6,7 |  | 6.7 | [12 empty] | VV | 2 | 2 | True | 0 | ROZPOCET
| VV |  | Součet |  | 25.6 | [12 empty] | VV | 2 | 4 | True | 1 | ROZPOCET
38 | K | 721173403 | Potrubí z trub PVC SN4 svodné (ležaté) DN 160 | m | 7.8 |  | 0 | CS ÚRS 2024 02 |  | základní |  | 0 | 0.00304 | 0.023712 | 0 | 0 | 16 | K | 2 |  |  |  | ROZPOCET | 0 | 0 | 0 | 0 | 0 | 1 | 0 | 16 | 598023609
| Online PSC |  | https://podminky.urs.cz/item/CS_URS_2024_02/721173403 | [14 empty] | Online PSC | 2
| VV |  | "D.1.4.3.b - 09 KANALIZACE - PODÉLNÝ PROFIL C | [14 empty] | VV | 2 | 1 | True | 0 | ROZPOCET
| VV |  | "C.S1" 7,8 |  | 7.8 | [12 empty] | VV | 2 | 2 | True | 1 | ROZPOCET
39 | K | 72117400.R1 | Potrubí kanalizační z PP SN12 svodné (ležaté) DN 110 | m | 10.7 |  | 0 | R-položka |  | základní |  | 0 | 0.0027016 | 0.028907 | 0 | 0 | 16 | K | 2 |  |  |  | ROZPOCET | 0 | 0 | 0 | 0 | 0 | 1 | 0 | 16 | 2045354237
| VV |  | "D.1.4.3.b - 09 KANALIZACE - PODÉLNÝ PROFIL C | [14 empty] | VV | 2 | 1 | True | 0 | ROZPOCET
| VV |  | "C.D1" 9,6 |  | 9.6 | [12 empty] | VV | 2 | 2 | True | 0 | ROZPOCET
| VV |  | "D.1.4.3.b - 11 KANALIZACE - PODÉLNÝ PROFIL F | [14 empty] | VV | 2 | 1 | True | 0 | ROZPOCET
| VV |  | "F.S4" 1,1 |  | 1.1 | [12 empty] | VV | 2 | 2 | True | 0 | ROZPOCET
| VV |  | Součet |  | 10.7 | [12 empty] | VV | 2 | 4 | True | 1 | ROZPOCET
40 | K | 72117400.R2 | Potrubí kanalizační z PP SN16 svodné (ležaté) DN 110 | m | 3.7 |  | 0 | R-položka |  | základní |  | 0 | 0.0034343 | 0.012707 | 0 | 0 | 16 | K | 2 |  |  |  | ROZPOCET | 0 | 0 | 0 | 0 | 0 | 1 | 0 | 16 | -1793094996
| VV |  | "D.1.4.3.b - 11 KANALIZACE - PODÉLNÝ PROFIL F | [14 empty] | VV | 2 | 1 | True | 0 | ROZPOCET
| VV |  | "F.S7" 3,7 |  | 3.7 | [12 empty] | VV | 2 | 2 | True | 1 | ROZPOCET
41 | K | 721174004 | Potrubí z trub polypropylenových svodné (ležaté) DN 75 | m | 27.4 |  | 0 | CS ÚRS 2024 02 |  | základní |  | 0 | 0.00076 | 0.020824 | 0 | 0 | 16 | K | 2 |  |  |  | ROZPOCET | 0 | 0 | 0 | 0 | 0 | 1 | 0 | 16 | -125129258
| Online PSC |  | https://podminky.urs.cz/item/CS_URS_2024_02/721174004 | [14 empty] | Online PSC | 2
| VV |  | "D.1.4.3.b - 23 KANALIZACE - SVISLÝ ŘEZ CPD | [14 empty] | VV | 2 | 1 | True | 0 | ROZPOCET
| VV |  | "C.S1" 1,2 |  | 1.2 | [12 empty] | VV | 2 | 2 | True | 0 | ROZPOCET
| VV |  | "C.S7" 6,8 |  | 6.8 | [12 empty] | VV | 2 | 2 | True | 0 | ROZPOCET
| VV |  | "D.1.4.3.b - 24 KANALIZACE - SVISLÝ ŘEZ EPD | [14 empty] | VV | 2 | 1 | True | 0 | ROZPOCET
| VV |  | "E.S1" 9,9 |  | 9.9 | [12 empty] | VV | 2 | 2 | True | 0 | ROZPOCET
| VV |  | "E.S3" 1,1 |  | 1.1 | [12 empty] | VV | 2 | 2 | True | 0 | ROZPOCET
| VV |  | "D.1.4.3.b - 25 KANALIZACE - SVISLÝ ŘEZ FPD | [14 empty] | VV | 2 | 1 | True | 0 | ROZPOCET
| VV |  | "F.S1" 0,5 |  | 0.5 | [12 empty] | VV | 2 | 2 | True | 0 | ROZPOCET
| VV |  | "F.S2" 1,6 |  | 1.6 | [12 empty] | VV | 2 | 2 | True | 0 | ROZPOCET
| VV |  | "F.S4" 0,6 |  | 0.6 | [12 empty] | VV | 2 | 2 | True | 0 | ROZPOCET
| VV |  | "F.S5" 0,5 |  | 0.5 | [12 empty] | VV | 2 | 2 | True | 0 | ROZPOCET
| VV |  | "F.S6" 0,5 |  | 0.5 | [12 empty] | VV | 2 | 2 | True | 0 | ROZPOCET
| VV |  | "F.S8" 1,0 |  | 1 | [12 empty] | VV | 2 | 2 | True | 0 | ROZPOCET
| VV |  | "F.S9" 3,7 |  | 3.7 | [12 empty] | VV | 2 | 2 | True | 0 | ROZPOCET
| VV |  | Součet |  | 27.4 | [12 empty] | VV | 2 | 4 | True | 1 | ROZPOCET
42 | K | 721174024 | Potrubí z trub polypropylenových odpadní (svislé) DN 75 | m | 42.7 |  | 0 | CS ÚRS 2024 02 |  | základní |  | 0 | 0.00063 | 0.026901 | 0 | 0 | 16 | K | 2 |  |  |  | ROZPOCET | 0 | 0 | 0 | 0 | 0 | 1 | 0 | 16 | -1821359228
| Online PSC |  | https://podminky.urs.cz/item/CS_URS_2024_02/721174024 | [14 empty] | Online PSC | 2
| VV |  | "D.1.4.3.b - 23 KANALIZACE - SVISLÝ ŘEZ CPD | [14 empty] | VV | 2 | 1 | True | 0 | ROZPOCET
| VV |  | "C.S1" 3,5 |  | 3.5 | [12 empty] | VV | 2 | 2 | True | 0 | ROZPOCET
| VV |  | "C.S5" 3,5 |  | 3.5 | [12 empty] | VV | 2 | 2 | True | 0 | ROZPOCET
| VV |  | "C.S6" 3,5 |  | 3.5 | [12 empty] | VV | 2 | 2 | True | 0 | ROZPOCET
| VV |  | "C.S9" 3,5 |  | 3.5 | [12 empty] | VV | 2 | 2 | True | 0 | ROZPOCET
| VV |  | "C.S10" 3,5 |  | 3.5 | [12 empty] | VV | 2 | 2 | True | 0 | ROZPOCET
| VV |  | "D.1.4.3.b - 24 KANALIZACE - SVISLÝ ŘEZ EPD | [14 empty] | VV | 2 | 1 | True | 0 | ROZPOCET
| VV |  | "E.S1" 2,9 |  | 2.9 | [12 empty] | VV | 2 | 2 | True | 0 | ROZPOCET
| VV |  | "E.S3" 3,7 |  | 3.7 | [12 empty] | VV | 2 | 2 | True | 0 | ROZPOCET
| VV |  | "D.1.4.3.b - 25 KANALIZACE - SVISLÝ ŘEZ FPD | [14 empty] | VV | 2 | 1 | True | 0 | ROZPOCET
| VV |  | "F.S1" 3,0 |  | 3 | [12 empty] | VV | 2 | 2 | True | 0 | ROZPOCET
| VV |  | "F.S2" 2,8 |  | 2.8 | [12 empty] | VV | 2 | 2 | True | 0 | ROZPOCET
| VV |  | "F.S4" 3,0 |  | 3 | [12 empty] | VV | 2 | 2 | True | 0 | ROZPOCET
| VV |  | "F.S5" 3,0 |  | 3 | [12 empty] | VV | 2 | 2 | True | 0 | ROZPOCET
| VV |  | "F.S6" 3,0 |  | 3 | [12 empty] | VV | 2 | 2 | True | 0 | ROZPOCET
| VV |  | "F.S8" 3,8 |  | 3.8 | [12 empty] | VV | 2 | 2 | True | 0 | ROZPOCET
| VV |  | Součet |  | 42.7 | [12 empty] | VV | 2 | 4 | True | 1 | ROZPOCET
43 | K | 721174025 | Potrubí z trub polypropylenových odpadní (svislé) DN 110 | m | 20.5 |  | 0 | CS ÚRS 2024 02 |  | základní |  | 0 | 0.0013 | 0.02665 | 0 | 0 | 16 | K | 2 |  |  |  | ROZPOCET | 0 | 0 | 0 | 0 | 0 | 1 | 0 | 16 | -1855475116
| Online PSC |  | https://podminky.urs.cz/item/CS_URS_2024_02/721174025 | [14 empty] | Online PSC | 2
| VV |  | "D.1.4.3.b - 23 KANALIZACE - SVISLÝ ŘEZ CPD | [14 empty] | VV | 2 | 1 | True | 0 | ROZPOCET
| VV |  | "C.S2" 0,4 |  | 0.4 | [12 empty] | VV | 2 | 2 | True | 0 | ROZPOCET
| VV |  | "C.S4" 3,8 |  | 3.8 | [12 empty] | VV | 2 | 2 | True | 0 | ROZPOCET
| VV |  | "C.S7" 3,6 |  | 3.6 | [12 empty] | VV | 2 | 2 | True | 0 | ROZPOCET
| VV |  | "D.1.4.3.b - 24 KANALIZACE - SVISLÝ ŘEZ EPD | [14 empty] | VV | 2 | 1 | True | 0 | ROZPOCET
| VV |  | "E.S1" 0,6 |  | 0.6 | [12 empty] | VV | 2 | 2 | True | 0 | ROZPOCET
| VV |  | "E.S2" 3,5 |  | 3.5 | [12 empty] | VV | 2 | 2 | True | 0 | ROZPOCET
| VV |  | "E.S3" 0,4 |  | 0.4 | [12 empty] | VV | 2 | 2 | True | 0 | ROZPOCET
| VV |  | "D.1.4.3.b - 25 KANALIZACE - SVISLÝ ŘEZ FPD | [14 empty] | VV | 2 | 1 | True | 0 | ROZPOCET
| VV |  | "F.S2" 0,3 |  | 0.3 | [12 empty] | VV | 2 | 2 | True | 0 | ROZPOCET
| VV |  | "F.S9" 3,8 |  | 3.8 | [12 empty] | VV | 2 | 2 | True | 0 | ROZPOCET
| VV |  | "F.S10" 3,8 |  | 3.8 | [12 empty] | VV | 2 | 2 | True | 0 | ROZPOCET
| VV |  | "F.S12" 0,3 |  | 0.3 | [12 empty] | VV | 2 | 2 | True | 0 | ROZPOCET
| VV |  | Součet |  | 20.5 | [12 empty] | VV | 2 | 4 | True | 1 | ROZPOCET
44 | K | 721174026 | Potrubí z trub polypropylenových odpadní (svislé) DN 125 | m | 0.5 |  | 0 | CS ÚRS 2024 02 |  | základní |  | 0 | 0.00131 | 0.000655 | 0 | 0 | 16 | K | 2 |  |  |  | ROZPOCET | 0 | 0 | 0 | 0 | 0 | 1 | 0 | 16 | -1053354329
| Online PSC |  | https://podminky.urs.cz/item/CS_URS_2024_02/721174026 | [14 empty] | Online PSC | 2
| VV |  | "D.1.4.3.b - 24 KANALIZACE - SVISLÝ ŘEZ EPD | [14 empty] | VV | 2 | 1 | True | 0 | ROZPOCET
| VV |  | "E.S2" 0,5 |  | 0.5 | [12 empty] | VV | 2 | 2 | True | 1 | ROZPOCET
45 | K | 721174043 | Potrubí z trub polypropylenových připojovací DN 50 | m | 40 |  | 0 | CS ÚRS 2024 02 |  | základní |  | 0 | 0.0005 | 0.02 | 0 | 0 | 16 | K | 2 |  |  |  | ROZPOCET | 0 | 0 | 0 | 0 | 0 | 1 | 0 | 16 | -1657250496
| Online PSC |  | https://podminky.urs.cz/item/CS_URS_2024_02/721174043 | [14 empty] | Online PSC | 2
46 | K | 721174044 | Potrubí z trub polypropylenových připojovací DN 75 | m | 40 |  | 0 | CS ÚRS 2024 02 |  | základní |  | 0 | 0.00076 | 0.0304 | 0 | 0 | 16 | K | 2 |  |  |  | ROZPOCET | 0 | 0 | 0 | 0 | 0 | 1 | 0 | 16 | 1846312093
| Online PSC |  | https://podminky.urs.cz/item/CS_URS_2024_02/721174044 | [14 empty] | Online PSC | 2
47 | K | 721174045 | Potrubí z trub polypropylenových připojovací DN 110 | m | 143 |  | 0 | CS ÚRS 2024 02 |  | základní |  | 0 | 0.00153 | 0.21879 | 0 | 0 | 16 | K | 2 |  |  |  | ROZPOCET | 0 | 0 | 0 | 0 | 0 | 1 | 0 | 16 | 21164544
| Online PSC |  | https://podminky.urs.cz/item/CS_URS_2024_02/721174045 | [14 empty] | Online PSC | 2
48 | K | 721174055 | Potrubí z trub polypropylenových dešťové DN 110 | m | 76.8 |  | 0 | CS ÚRS 2024 02 |  | základní |  | 0 | 0.00122 | 0.093696 | 0 | 0 | 16 | K | 2 |  |  |  | ROZPOCET | 0 | 0 | 0 | 0 | 0 | 1 | 0 | 16 | -811779855
| Online PSC |  | https://podminky.urs.cz/item/CS_URS_2024_02/721174055 | [14 empty] | Online PSC | 2
| VV |  | "D.1.4.3.b - 23 KANALIZACE - SVISLÝ ŘEZ C | [14 empty] | VV | 2 | 1 | True | 0 | ROZPOCET
| VV |  | "C.D1" 3,9 |  | 3.9 | [12 empty] | VV | 2 | 2 | True | 0 | ROZPOCET
| VV |  | "D.D2" 6,4 |  | 6.4 | [12 empty] | VV | 2 | 2 | True | 0 | ROZPOCET
| VV |  | "C.D2.1" 4,4 |  | 4.4 | [12 empty] | VV | 2 | 2 | True | 0 | ROZPOCET
| VV |  | "C.D2.2" 6,0 |  | 6 | [12 empty] | VV | 2 | 2 | True | 0 | ROZPOCET
| VV |  | "C.D3" 14,2 |  | 14.2 | [12 empty] | VV | 2 | 2 | True | 0 | ROZPOCET
| VV |  | "C.D4" 8,9 |  | 8.9 | [12 empty] | VV | 2 | 2 | True | 0 | ROZPOCET
| VV |  | "D.1.4.3.b - 24 KANALIZACE - SVISLÝ ŘEZ E | [14 empty] | VV | 2 | 1 | True | 0 | ROZPOCET
| VV |  | "E.D1" 10,2 |  | 10.2 | [12 empty] | VV | 2 | 2 | True | 0 | ROZPOCET
| VV |  | "D.1.4.3.b - 25 KANALIZACE - SVISLÝ ŘEZ F | [14 empty] | VV | 2 | 1 | True | 0 | ROZPOCET
| VV |  | "F.D1" 10,0 |  | 10 | [12 empty] | VV | 2 | 2 | True | 0 | ROZPOCET
| VV |  | "F.D2" 9,8 |  | 9.8 | [12 empty] | VV | 2 | 2 | True | 0 | ROZPOCET
| VV |  | Mezisoučet |  | 73.8 | [12 empty] | VV | 2 | 3 | True | 0 | ROZPOCET
| VV |  | "přesunutí a dopojení stávajícího lapače svodu rampy obj.C | [14 empty] | VV | 2 | 1 | True | 0 | ROZPOCET
| VV |  | "napojeno do C.D1 | [14 empty] | VV | 2 | 1 | True | 0 | ROZPOCET
| VV |  | 3,0 |  | 3 | [12 empty] | VV | 2 | 2 | True | 0 | ROZPOCET
| VV |  | Součet |  | 76.8 | [12 empty] | VV | 2 | 4 | True | 1 | ROZPOCET
49 | K | 721174063 | Potrubí z trub polypropylenových větrací DN 110 | m | 24.6 |  | 0 | CS ÚRS 2024 02 |  | základní |  | 0 | 0.00119 | 0.029274 | 0 | 0 | 16 | K | 2 |  |  |  | ROZPOCET | 0 | 0 | 0 | 0 | 0 | 1 | 0 | 16 | -1252375888
| Online PSC |  | https://podminky.urs.cz/item/CS_URS_2024_02/721174063 | [14 empty] | Online PSC | 2
| VV |  | "D.1.4.3.b - 23 KANALIZACE - SVISLÝ ŘEZ C | [14 empty] | VV | 2 | 1 | True | 0 | ROZPOCET
| VV |  | "C.V1" 8,3 |  | 8.3 | [12 empty] | VV | 2 | 2 | True | 0 | ROZPOCET
| VV |  | "C.V2" 4,4 |  | 4.4 | [12 empty] | VV | 2 | 2 | True | 0 | ROZPOCET
| VV |  | "D.1.4.3.b - 24 KANALIZACE - SVISLÝ ŘEZ E | [14 empty] | VV | 2 | 1 | True | 0 | ROZPOCET
| VV |  | "E.V1" 4,7 |  | 4.7 | [12 empty] | VV | 2 | 2 | True | 0 | ROZPOCET
| VV |  | "D.1.4.3.b - 25 KANALIZACE - SVISLÝ ŘEZ F | [14 empty] | VV | 2 | 1 | True | 0 | ROZPOCET
| VV |  | "F.V1" 7,2 |  | 7.2 | [12 empty] | VV | 2 | 2 | True | 0 | ROZPOCET
| VV |  | Součet |  | 24.6 | [12 empty] | VV | 2 | 4 | True | 1 | ROZPOCET
50 | K | 721175222 | Plastové potrubí odhlučněné třívrstvé svodné (ležaté) DN 110 | m | 8 |  | 0 | CS ÚRS 2024 02 |  | základní |  | 0 | 0.00189 | 0.01512 | 0 | 0 | 16 | K | 2 |  |  |  | ROZPOCET | 0 | 0 | 0 | 0 | 0 | 1 | 0 | 16 | 142750885
| Online PSC |  | https://podminky.urs.cz/item/CS_URS_2024_02/721175222 | [14 empty] | Online PSC | 2
51 | K | 721194105 | Vyměření přípojek na potrubí vyvedení a upevnění odpadních výpustek DN 50 | kus | 49 |  | 0 | CS ÚRS 2024 02 |  | základní |  | 0 | 0 | 0 | 0 | 0 | 16 | K | 2 |  |  |  | ROZPOCET | 0 | 0 | 0 | 0 | 0 | 1 | 0 | 16 | 1106781794
| Online PSC |  | https://podminky.urs.cz/item/CS_URS_2024_02/721194105 | [14 empty] | Online PSC | 2
| VV |  | "U1" 21 |  | 21 | [12 empty] | VV | 2 | 2 | True | 0 | ROZPOCET
| VV |  | "U2" 14 |  | 14 | [12 empty] | VV | 2 | 2 | True | 0 | ROZPOCET
| VV |  | "Ui" 1 |  | 1 | [12 empty] | VV | 2 | 2 | True | 0 | ROZPOCET
| VV |  | "Si" 1 |  | 1 | [12 empty] | VV | 2 | 2 | True | 0 | ROZPOCET
| VV |  | "Dj" 3 |  | 3 | [12 empty] | VV | 2 | 2 | True | 0 | ROZPOCET
| VV |  | "Dd" 1 |  | 1 | [12 empty] | VV | 2 | 2 | True | 0 | ROZPOCET
| VV |  | "P" 8 |  | 8 | [12 empty] | VV | 2 | 2 | True | 0 | ROZPOCET
| VV |  | Součet |  | 49 | [12 empty] | VV | 2 | 4 | True | 1 | ROZPOCET
52 | K | 721194109 | Vyměření přípojek na potrubí vyvedení a upevnění odpadních výpustek DN 110 | kus | 22 |  | 0 | CS ÚRS 2024 02 |  | základní |  | 0 | 0 | 0 | 0 | 0 | 16 | K | 2 |  |  |  | ROZPOCET | 0 | 0 | 0 | 0 | 0 | 1 | 0 | 16 | 799434102
| Online PSC |  | https://podminky.urs.cz/item/CS_URS_2024_02/721194109 | [14 empty] | Online PSC | 2
| VV |  | "WCZ" 19 |  | 19 | [12 empty] | VV | 2 | 2 | True | 0 | ROZPOCET
| VV |  | "WCZI" 1 |  | 1 | [12 empty] | VV | 2 | 2 | True | 0 | ROZPOCET
| VV |  | "Vý" 1 |  | 1 | [12 empty] | VV | 2 | 2 | True | 0 | ROZPOCET
| VV |  | "Bi" 1 |  | 1 | [12 empty] | VV | 2 | 2 | True | 0 | ROZPOCET
| VV |  | Součet |  | 22 | [12 empty] | VV | 2 | 4 | True | 1 | ROZPOCET
53 | K | 721211911 | Podlahové vpusti montáž podlahových vpustí ostatních typů DN 40/50 | kus | 3 |  | 0 | CS ÚRS 2024 02 |  | základní |  | 0 | 0.00018 | 0.00054 | 0 | 0 | 16 | K | 2 |  |  |  | ROZPOCET | 0 | 0 | 0 | 0 | 0 | 1 | 0 | 16 | -2087080878
| Online PSC |  | https://podminky.urs.cz/item/CS_URS_2024_02/721211911 | [14 empty] | Online PSC | 2
54 | M | 551617.R | podlahová vpust DN50 s vodorovným odtokem a suchou zápachovou uzávěrkou | kus | 3 |  | 0 | R-položka |  | základní |  | 0 | 0 | 0 | 0 | 0 | 32 | M | 2 |  |  |  | ROZPOCET | 0 | 0 | 0 | 0 | 0 | 1 | 0 | 16 | 668847995
| P |  | Poznámka k položce: Podlahová vpust DN50 s vodorovným odtokem a suchou (mechanickou) zápachovou uzávěrkou, maximální stavební výška 60 mm, plastový výškově stavitelný nástavec, mřížka 115x115 mm | [14 empty] | P | 2
55 | K | 721211911 | Podlahové vpusti montáž podlahových vpustí ostatních typů DN 40/50 | kus | 1 |  | 0 | CS ÚRS 2024 02 |  | základní |  | 0 | 0.00018 | 0.00018 | 0 | 0 | 16 | K | 2 |  |  |  | ROZPOCET | 0 | 0 | 0 | 0 | 0 | 1 | 0 | 16 | 258064606
| Online PSC |  | https://podminky.urs.cz/item/CS_URS_2024_02/721211911 | [14 empty] | Online PSC | 2
56 | M | 551617.R1 | podlahová vpust DN50 se svislým odtokem a suchou zápachovou uzávěrkou | kus | 1 |  | 0 | R-položka |  | základní |  | 0 | 0 | 0 | 0 | 0 | 32 | M | 2 |  |  |  | ROZPOCET | 0 | 0 | 0 | 0 | 0 | 1 | 0 | 16 | -1006690801
| P |  | Poznámka k položce: Podlahová vpust DN50 se svislým odtokem a suchou (mechanickou) zápachovou uzávěrkou, plastový výškově stavitelný nástavec, mřížka 115x115 mm | [14 empty] | P | 2
57 | K | 721211912 | Podlahové vpusti montáž podlahových vpustí ostatních typů DN 50/75 | kus | 2 |  | 0 | CS ÚRS 2024 02 |  | základní |  | 0 | 0.00028 | 0.00056 | 0 | 0 | 16 | K | 2 |  |  |  | ROZPOCET | 0 | 0 | 0 | 0 | 0 | 1 | 0 | 16 | -7164371
| Online PSC |  | https://podminky.urs.cz/item/CS_URS_2024_02/721211912 | [14 empty] | Online PSC | 2
58 | M | 551617.R2 | podlahová vpust DN75 se svislým odtokem a suchou zápachovou uzávěrkou | kus | 2 |  | 0 | R-položka |  | základní |  | 0 | 0 | 0 | 0 | 0 | 32 | M | 2 |  |  |  | ROZPOCET | 0 | 0 | 0 | 0 | 0 | 1 | 0 | 16 | 2011789059
| P |  | Poznámka k položce: Podlahová vpust DN75 se svislým odtokem a suchou (mechanickou) zápachovou uzávěrkou, plastový výškově stavitelný nástavec, mřížka 115x115 mm | [14 empty] | P | 2
59 | K | 721211912 | Podlahové vpusti montáž podlahových vpustí ostatních typů DN 50/75 | kus | 2 |  | 0 | CS ÚRS 2024 02 |  | základní |  | 0 | 0.00028 | 0.00056 | 0 | 0 | 16 | K | 2 |  |  |  | ROZPOCET | 0 | 0 | 0 | 0 | 0 | 1 | 0 | 16 | -760786412
| Online PSC |  | https://podminky.urs.cz/item/CS_URS_2024_02/721211912 | [14 empty] | Online PSC | 2
60 | M | 551617.R3 | podlahová vpust DN110 se svislým odtokem a suchou zápachovou uzávěrkou | kus | 2 |  | 0 | R-položka |  | základní |  | 0 | 0 | 0 | 0 | 0 | 32 | M | 2 |  |  |  | ROZPOCET | 0 | 0 | 0 | 0 | 0 | 1 | 0 | 16 | 470473610
| P |  | Poznámka k položce: Podlahová vpust DN110 se svislým odtokem a suchou (mechanickou) zápachovou uzávěrkou, plastový výškově stavitelný nástavec, mřížka 115x115 mm | [14 empty] | P | 2
61 | K | 721219128 | Odtokové sprchové žlaby montáž odtokových sprchových žlabů ostatních typů délky do 1050 mm | kus | 1 |  | 0 | CS ÚRS 2024 02 |  | základní |  | 0 | 0.00015 | 0.00015 | 0 | 0 | 16 | K | 2 |  |  |  | ROZPOCET | 0 | 0 | 0 | 0 | 0 | 1 | 0 | 16 | -149400778
| Online PSC |  | https://podminky.urs.cz/item/CS_URS_2024_02/721219128 | [14 empty] | Online PSC | 2
62 | M | 5523300R | nerezový liniový odvodňovací žlab délky 850 mm, min. stavební výška 81 mm, zápachová uzávěrka min. 30 mm, nerezová mřížka | kus | 1 |  | 0 | R-položka |  | základní |  | 0 | 0.00407 | 0.00407 | 0 | 0 | 32 | M | 2 |  |  |  | ROZPOCET | 0 | 0 | 0 | 0 | 0 | 1 | 0 | 16 | 777553509
63 | K | 721229111 | Zápachové uzávěrky montáž zápachových uzávěrek ostatních typů do DN 50 | kus | 4 |  | 0 | CS ÚRS 2024 02 |  | základní |  | 0 | 6e-05 | 0.00024 | 0 | 0 | 16 | K | 2 |  |  |  | ROZPOCET | 0 | 0 | 0 | 0 | 0 | 1 | 0 | 16 | 1663924387
| Online PSC |  | https://podminky.urs.cz/item/CS_URS_2024_02/721229111 | [14 empty] | Online PSC | 2
64 | M | 55161841 | vtok se zápachovou uzávěrkou DN 32 | kus | 4 |  | 0 | CS ÚRS 2024 02 |  | základní |  | 0 | 0.00038 | 0.00152 | 0 | 0 | 32 | M | 2 |  |  |  | ROZPOCET | 0 | 0 | 0 | 0 | 0 | 1 | 0 | 16 | -515748705
| P |  | Poznámka k položce: vtok (nálevka) DN32 s mechanickou zápachovou uzávěrkou pro napojení odvodu kondenzátu, hydraulická kapacita 0,17 l/s | [14 empty] | P | 2
65 | K | 721229111 | Zápachové uzávěrky montáž zápachových uzávěrek ostatních typů do DN 50 | kus | 1 |  | 0 | CS ÚRS 2024 02 |  | základní |  | 0 | 6e-05 | 6e-05 | 0 | 0 | 16 | K | 2 |  |  |  | ROZPOCET | 0 | 0 | 0 | 0 | 0 | 1 | 0 | 16 | -1812102519
| Online PSC |  | https://podminky.urs.cz/item/CS_URS_2024_02/721229111 | [14 empty] | Online PSC | 2
66 | M | 551619.R | uzávěrka zápachová ke klimatizačním jednotkám podomítková DN32 | kus | 1 |  | 0 | R-položka |  | základní |  | 0 | 0 | 0 | 0 | 0 | 32 | M | 2 |  |  |  | ROZPOCET | 0 | 0 | 0 | 0 | 0 | 1 | 0 | 16 | 326630230
| P |  | Poznámka k položce: kondenzační sifon DN32 s mechanickým zápachovým uzávěrem, podomítkové provedení, minimální hloubka pro zabudování 60 mm pro napojení odvodu kondenzátu od VZT | [14 empty] | P | 2
67 | K | 721242105 | Lapače střešních splavenin polypropylenové (PP) se svislým odtokem DN 110 | kus | 1 |  | 0 | CS ÚRS 2024 02 |  | základní |  | 0 | 0.0015 | 0.0015 | 0 | 0 | 16 | K | 2 |  |  |  | ROZPOCET | 0 | 0 | 0 | 0 | 0 | 1 | 0 | 16 | -139765095
| Online PSC |  | https://podminky.urs.cz/item/CS_URS_2024_02/721242105 | [14 empty] | Online PSC | 2
68 | M | 283411.R | koš nerezový proti vniknutí hlodavců | kus | 1 |  | 0 | R-položka |  | základní |  | 0 | 0.00018 | 0.00018 | 0 | 0 | 32 | M | 2 |  |  |  | ROZPOCET | 0 | 0 | 0 | 0 | 0 | 1 | 0 | 16 | -2096791438
69 | K | 721242115 | Lapače střešních splavenin polypropylenové (PP) s kulovým kloubem na odtoku DN 110 | kus | 1 |  | 0 | CS ÚRS 2024 02 |  | základní |  | 0 | 0.0015 | 0.0015 | 0 | 0 | 4 | K | 2 |  |  |  | ROZPOCET | 0 | 0 | 0 | 0 | 0 | 1 | 0 | 4 | 83016997
| Online PSC |  | https://podminky.urs.cz/item/CS_URS_2024_02/721242115 | [14 empty] | Online PSC | 2
| VV |  | "rampa u obj. C - přesun z původního umístění | [14 empty] | VV | 2 | 1 | True | 0 | ROZPOCET
| VV |  | 1 |  | 1 | [12 empty] | VV | 2 | 2 | True | 1 | ROZPOCET
70 | K | 721279126 | Ventily přivzdušňovací odpadních potrubí montáž ventilů přivzdušňovacích ostatních typů do DN 110 | kus | 2 |  | 0 | CS ÚRS 2024 02 |  | základní |  | 0 | 2e-05 | 4e-05 | 0 | 0 | 16 | K | 2 |  |  |  | ROZPOCET | 0 | 0 | 0 | 0 | 0 | 1 | 0 | 16 | 171935966
| Online PSC |  | https://podminky.urs.cz/item/CS_URS_2024_02/721279126 | [14 empty] | Online PSC | 2
71 | M | 551479.R | ventil přivzdušňovací kanalizační DN 75 - podomítková verze s krytem | kus | 2 |  | 0 | R-položka |  | základní |  | 0 | 0 | 0 | 0 | 0 | 32 | M | 2 |  |  |  | ROZPOCET | 0 | 0 | 0 | 0 | 0 | 1 | 0 | 16 | 423892002
72 | K | 721229111 | Zápachové uzávěrky montáž zápachových uzávěrek ostatních typů do DN 50 | kus | 3 |  | 0 | CS ÚRS 2024 02 |  | základní |  | 0 | 6e-05 | 0.00018 | 0 | 0 | 16 | K | 2 |  |  |  | ROZPOCET | 0 | 0 | 0 | 0 | 0 | 1 | 0 | 16 | 291672634
| Online PSC |  | https://podminky.urs.cz/item/CS_URS_2024_02/721229111 | [14 empty] | Online PSC | 2
73 | M | 551619.R1 | uzávěrka zápachová DN40/50 pro pračky podomítková s přivzdušňovacím ventilem | kus | 3 |  | 0 | R-položka |  | základní |  | 0 | 0.0005 | 0.0015 | 0 | 0 | 32 | M | 2 |  |  |  | ROZPOCET | 0 | 0 | 0 | 0 | 0 | 1 | 0 | 16 | 1731228876
| P |  | Poznámka k položce: podomítková zápachová uzávěrka DN50 s přivzdušňovacím ventilem pro pračky, myčky s připojovacím kolenem (d 17-23 mm), krycí deska z nerezové oceli, minimální stavební hloubka 65 mm | [14 empty] | P | 2
74 | K | 721290111 | Zkouška těsnosti kanalizace v objektech vodou do DN 125 | m | 644.6 |  | 0 | CS ÚRS 2024 02 |  | základní |  | 0 | 0 | 0 | 0 | 0 | 16 | K | 2 |  |  |  | ROZPOCET | 0 | 0 | 0 | 0 | 0 | 1 | 0 | 16 | 1428482242
| Online PSC |  | https://podminky.urs.cz/item/CS_URS_2024_02/721290111 | [14 empty] | Online PSC | 2
| VV |  | 176,30+25,60+7,80+10,70+3,70+27,40+42,70+20,50+0,50+40,00+40,00+143,00+73,80+24,60+8,00 |  | 644.6 | [12 empty] | VV | 2 | 2 | True | 1 | ROZPOCET
75 | K | 998721112 | Přesun hmot pro vnitřní kanalizaci stanovený z hmotnosti přesunovaného materiálu vodorovná dopravní vzdálenost do 50 m s omezením mechanizace v objektech výšky přes 6 do 12 m | t | 0.86 |  | 0 | CS ÚRS 2024 02 |  | základní |  | 0 | 0 | 0 | 0 | 0 | 16 | K | 2 |  |  |  | ROZPOCET | 0 | 0 | 0 | 0 | 0 | 1 | 0 | 16 | 1990806407
| Online PSC |  | https://podminky.urs.cz/item/CS_URS_2024_02/998721112 | [14 empty] | Online PSC | 2
| D | 722 | Zdravotechnika - vnitřní vodovod |  |  |  | 0 |  |  |  |  | 0 |  | 0.98272 |  | 0 | 2 | D | 1 |  |  |  | ROZPOCET | [6 empty] | 0
76 | K | 722110934 | Opravy vodovodního potrubí litinového přírubového vsazení odbočky do potrubí do DN 80 | kus | 1 |  | 0 | CS ÚRS 2024 02 |  | základní |  | 0 | 0.02333 | 0.02333 | 0 | 0 | 16 | K | 2 |  |  |  | ROZPOCET | 0 | 0 | 0 | 0 | 0 | 1 | 0 | 16 | -377742614
| Online PSC |  | https://podminky.urs.cz/item/CS_URS_2024_02/722110934 | [14 empty] | Online PSC | 2
| P |  | Poznámka k položce: Přírubový T-kus litina 80/40 | [14 empty] | P | 2
77 | K | 722130103 | Potrubí z ocelových trubek pozinkovaných hladkých pro zavodněný požární systém spojovaných lisováním PN 16 do 110°C Ø 22/1,5 | m | 17 |  | 0 | CS ÚRS 2024 02 |  | základní |  | 0 | 0.00088 | 0.01496 | 0 | 0 | 16 | K | 2 |  |  |  | ROZPOCET | 0 | 0 | 0 | 0 | 0 | 1 | 0 | 16 | -321380667
| Online PSC |  | https://podminky.urs.cz/item/CS_URS_2024_02/722130103 | [14 empty] | Online PSC | 2
78 | K | 722130104 | Potrubí z ocelových trubek pozinkovaných hladkých pro zavodněný požární systém spojovaných lisováním PN 16 do 110°C Ø 28/1,5 | m | 78.5 |  | 0 | CS ÚRS 2024 02 |  | základní |  | 0 | 0.00111 | 0.087135 | 0 | 0 | 16 | K | 2 |  |  |  | ROZPOCET | 0 | 0 | 0 | 0 | 0 | 1 | 0 | 16 | 1240784466
| Online PSC |  | https://podminky.urs.cz/item/CS_URS_2024_02/722130104 | [14 empty] | Online PSC | 2
79 | K | 722130105 | Potrubí z ocelových trubek pozinkovaných hladkých pro zavodněný požární systém spojovaných lisováním PN 16 do 110°C Ø 35/1,5 | m | 2 |  | 0 | CS ÚRS 2024 02 |  | základní |  | 0 | 0.00136 | 0.00272 | 0 | 0 | 16 | K | 2 |  |  |  | ROZPOCET | 0 | 0 | 0 | 0 | 0 | 1 | 0 | 16 | -831516719
| Online PSC |  | https://podminky.urs.cz/item/CS_URS_2024_02/722130105 | [14 empty] | Online PSC | 2
80 | K | 722175002R | Potrubí z plastových trubek z polypropylenu PP-RCT svařovaných polyfúzně D 20 x 2,3 | m | 166.5 |  | 0 | R-položka |  | základní |  | 0 | 0.0005536 | 0.092174 | 0 | 0 | 16 | K | 2 |  |  |  | ROZPOCET | 0 | 0 | 0 | 0 | 0 | 1 | 0 | 16 | -906471352
81 | K | 722175003R | Potrubí z plastových trubek z polypropylenu PP-RCT svařovaných polyfúzně D 25 x 2,8 | m | 88 |  | 0 | R-položka |  | základní |  | 0 | 0.00084 | 0.07392 | 0 | 0 | 16 | K | 2 |  |  |  | ROZPOCET | 0 | 0 | 0 | 0 | 0 | 1 | 0 | 16 | 1820330664
82 | K | 722175004R | Potrubí z plastových trubek z polypropylenu PP-RCT svařovaných polyfúzně D 32 x 3,6 | m | 61 |  | 0 | R-položka |  | základní |  | 0 | 0.00094 | 0.05734 | 0 | 0 | 16 | K | 2 |  |  |  | ROZPOCET | 0 | 0 | 0 | 0 | 0 | 1 | 0 | 16 | 681852753
83 | K | 722175005R | Potrubí z plastových trubek z polypropylenu PP-RCT svařovaných polyfúzně D 40 x 4,5 | m | 117 |  | 0 | R-položka |  | základní |  | 0 | 0.00209 | 0.24453 | 0 | 0 | 16 | K | 2 |  |  |  | ROZPOCET | 0 | 0 | 0 | 0 | 0 | 1 | 0 | 16 | -1932285469
84 | K | 722175006R | Potrubí z plastových trubek z polypropylenu PP-RCT svařovaných polyfúzně D 50 x 5,6 | m | 33 |  | 0 | R-položka |  | základní |  | 0 | 0.00323 | 0.10659 | 0 | 0 | 16 | K | 2 |  |  |  | ROZPOCET | 0 | 0 | 0 | 0 | 0 | 1 | 0 | 16 | -2063681889
85 | K | 722219101 | Armatury přírubové montáž vodovodních armatur přírubových ostatních typů DN 40 | kus | 1 |  | 0 | CS ÚRS 2024 02 |  | základní |  | 0 | 0.00553 | 0.00553 | 0 | 0 | 16 | K | 2 |  |  |  | ROZPOCET | 0 | 0 | 0 | 0 | 0 | 1 | 0 | 16 | -1943291365
| Online PSC |  | https://podminky.urs.cz/item/CS_URS_2024_02/722219101 | [14 empty] | Online PSC | 2
86 | M | 28654364 | příruba volná k lemovému nákružku z polypropylénu 50 | kus | 1 |  | 0 | CS ÚRS 2024 02 |  | základní |  | 0 | 0.00188 | 0.00188 | 0 | 0 | 32 | M | 2 |  |  |  | ROZPOCET | 0 | 0 | 0 | 0 | 0 | 1 | 0 | 16 | -261496331
87 | M | 2865414 | lemový nákružek PPR D 40mm | kus | 1 |  | 0 | R-položka |  | základní |  | 0 | 7e-05 | 7e-05 | 0 | 0 | 32 | M | 2 |  |  |  | ROZPOCET | 0 | 0 | 0 | 0 | 0 | 1 | 0 | 16 | -1882369061
88 | K | 722220161 | Armatury s jedním závitem plastové (PPR) PN 20 (SDR 6) DN 20 x G 1/2" (nástěnný komplet) | soubor | 42 |  | 0 | CS ÚRS 2024 02 |  | základní |  | 0 | 0.00021 | 0.00882 | 0 | 0 | 16 | K | 2 |  |  |  | ROZPOCET | 0 | 0 | 0 | 0 | 0 | 1 | 0 | 16 | -707106113
| Online PSC |  | https://podminky.urs.cz/item/CS_URS_2024_02/722220161 | [14 empty] | Online PSC | 2
| VV |  | "U1" 21 |  | 21 | [12 empty] | VV | 2 | 2 | True | 0 | ROZPOCET
| VV |  | "U2" 14 |  | 14 | [12 empty] | VV | 2 | 2 | True | 0 | ROZPOCET
| VV |  | "Ui" 1 |  | 1 | [12 empty] | VV | 2 | 2 | True | 0 | ROZPOCET
| VV |  | "Si" 1 |  | 1 | [12 empty] | VV | 2 | 2 | True | 0 | ROZPOCET
| VV |  | "Bi" 1 |  | 1 | [12 empty] | VV | 2 | 2 | True | 0 | ROZPOCET
| VV |  | "Dj" 3 |  | 3 | [12 empty] | VV | 2 | 2 | True | 0 | ROZPOCET
| VV |  | "Dd" 1 |  | 1 | [12 empty] | VV | 2 | 2 | True | 0 | ROZPOCET
| VV |  | Součet |  | 42 | [12 empty] | VV | 2 | 4 | True | 1 | ROZPOCET
89 | K | 722229102 | Armatury s jedním závitem montáž vodovodních armatur s jedním závitem ostatních typů G 3/4" | kus | 4 |  | 0 | CS ÚRS 2024 02 |  | základní |  | 0 | 2e-05 | 8e-05 | 0 | 0 | 16 | K | 2 |  |  |  | ROZPOCET | 0 | 0 | 0 | 0 | 0 | 1 | 0 | 16 | -329747736
| Online PSC |  | https://podminky.urs.cz/item/CS_URS_2024_02/722229102 | [14 empty] | Online PSC | 2
90 | M | 256549001 | šroubení vnější PPR D 25x3/4" | kus | 4 |  | 0 | R-položka |  | základní |  | 0 | 0.00019 | 0.00076 | 0 | 0 | 32 | M | 2 |  |  |  | ROZPOCET | 0 | 0 | 0 | 0 | 0 | 1 | 0 | 16 | 687560493
| VV |  | "napojení na kulový kohout s vypouštěním | [14 empty] | VV | 2 | 1 | True | 0 | ROZPOCET
| VV |  | 2*2 |  | 4 | [12 empty] | VV | 2 | 2 | True | 1 | ROZPOCET
91 | K | 722229104 | Armatury s jedním závitem montáž vodovodních armatur s jedním závitem ostatních typů G 5/4" | kus | 2 |  | 0 | CS ÚRS 2024 02 |  | základní |  | 0 | 2e-05 | 4e-05 | 0 | 0 | 16 | K | 2 |  |  |  | ROZPOCET | 0 | 0 | 0 | 0 | 0 | 1 | 0 | 16 | 1964301851
| Online PSC |  | https://podminky.urs.cz/item/CS_URS_2024_02/722229104 | [14 empty] | Online PSC | 2
92 | M | 256549002 | šroubení vnější PPR D 40x5/4" | kus | 2 |  | 0 |  |  | základní |  | 0 | 0.00032 | 0.00064 | 0 | 0 | 32 | M | 2 |  |  |  | ROZPOCET | 0 | 0 | 0 | 0 | 0 | 1 | 0 | 16 | 1189754158
| VV |  | "napojení na kulový kohout s vypouštěním | [14 empty] | VV | 2 | 1 | True | 0 | ROZPOCET
| VV |  | 1*2 |  | 2 | [12 empty] | VV | 2 | 2 | True | 1 | ROZPOCET
93 | K | 7222310.R01 | Kontrolovatelný zpětný ventil třídy 2 (EA) DN32 s vyměnitelnou vnitřní vložkou; mosaz; PN16 | kus | 1 |  | 0 | R-položka |  | základní |  | 0 | 2e-05 | 2e-05 | 0 | 0 | 16 | K | 2 |  |  |  | ROZPOCET | 0 | 0 | 0 | 0 | 0 | 1 | 0 | 16 | -1212205128
94 | K | 7222310.R02 | Kontrolovatelný zpětný ventil třídy 2 (EA) DN20 s vyměnitelnou vnitřní vložkou; mosaz; PN16 | kus | 2 |  | 0 | R-položka |  | základní |  | 0 | 2e-05 | 4e-05 | 0 | 0 | 16 | K | 2 |  |  |  | ROZPOCET | 0 | 0 | 0 | 0 | 0 | 1 | 0 | 16 | -1457175305
95 | K | 7222310.R03 | Zpětný ventil DN15; mosaz; PN16 | kus | 6 |  | 0 | R-položka |  | základní |  | 0 | 0.00021 | 0.00126 | 0 | 0 | 16 | K | 2 |  |  |  | ROZPOCET | 0 | 0 | 0 | 0 | 0 | 1 | 0 | 16 | -1267314148
96 | K | 7222310.R04 | Zpětný ventil DN20; mosaz; PN16 | kus | 7 |  | 0 | R-položka |  | základní |  | 0 | 0.00035 | 0.00245 | 0 | 0 | 16 | K | 2 |  |  |  | ROZPOCET | 0 | 0 | 0 | 0 | 0 | 1 | 0 | 16 | -1538781982
97 | K | 722232062 | Armatury se dvěma závity kulové kohouty PN 42 do 185 °C přímé vnitřní závit s vypouštěním G 3/4" | kus | 2 |  | 0 | CS ÚRS 2024 02 |  | základní |  | 0 | 0.0004 | 0.0008 | 0 | 0 | 16 | K | 2 |  |  |  | ROZPOCET | 0 | 0 | 0 | 0 | 0 | 1 | 0 | 16 | 1636593113
| Online PSC |  | https://podminky.urs.cz/item/CS_URS_2024_02/722232062 | [14 empty] | Online PSC | 2
98 | K | 722232064 | Armatury se dvěma závity kulové kohouty PN 42 do 185 °C přímé vnitřní závit s vypouštěním G 5/4" | kus | 1 |  | 0 | CS ÚRS 2024 02 |  | základní |  | 0 | 0.0008 | 0.0008 | 0 | 0 | 16 | K | 2 |  |  |  | ROZPOCET | 0 | 0 | 0 | 0 | 0 | 1 | 0 | 16 | -1600720069
| Online PSC |  | https://podminky.urs.cz/item/CS_URS_2024_02/722232064 | [14 empty] | Online PSC | 2
99 | K | 7222391.R01 | Termostatický směšovací ventil DN15; průtok 1.2 m3/h;mosaz;vnější závit;rozsah teploty 35 až 60 °C | kus | 6 |  | 0 |  |  | základní |  | 0 | 0.00057 | 0.00342 | 0 | 0 | 16 | K | 2 |  |  |  | ROZPOCET | 0 | 0 | 0 | 0 | 0 | 1 | 0 | 16 | -320599840
100 | K | 7222391.R02 | Termostatický směšovací ventil DN20; průtok 1.6 m3/h;mosaz;vnější závit;rozsah teploty 35 až 60 °C | kus | 7 |  | 0 |  |  | základní |  | 0 | 0.00065 | 0.00455 | 0 | 0 | 16 | K | 2 |  |  |  | ROZPOCET | 0 | 0 | 0 | 0 | 0 | 1 | 0 | 16 | -1769978633
101 | K | 7222391.R03 | Termostatický směšovací ventil DN25; průtok 1.5 m3/h;mosaz;vnější závit;rozsah teploty 35 až 60 °C | kus | 1 |  | 0 |  |  | základní |  | 0 | 0.00072 | 0.00072 | 0 | 0 | 16 | K | 2 |  |  |  | ROZPOCET | 0 | 0 | 0 | 0 | 0 | 1 | 0 | 16 | -274458325
102 | K | 722250133 | Požární příslušenství a armatury hydrantový systém s tvarově stálou hadicí celoplechový D 25 x 30 m | soubor | 5 |  | 0 | CS ÚRS 2024 02 |  | základní |  | 0 | 0.02913 | 0.14565 | 0 | 0 | 16 | K | 2 |  |  |  | ROZPOCET | 0 | 0 | 0 | 0 | 0 | 1 | 0 | 16 | -1271990908
| Online PSC |  | https://podminky.urs.cz/item/CS_URS_2024_02/722250133 | [14 empty] | Online PSC | 2
| VV |  | "PH19" 5 |  | 5 | [12 empty] | VV | 2 | 2 | True | 1 | ROZPOCET
103 | K | 7222491.R01 | Kulový kohout DN20 se šroubením pro plastové potrubní systémy, rozebíratelný, celomosazné tělo | kus | 12 |  | 0 |  |  | základní |  | 0 | 0.00105 | 0.0126 | 0 | 0 | 16 | K | 2 |  |  |  | ROZPOCET | 0 | 0 | 0 | 0 | 0 | 1 | 0 | 16 | 1086859305
104 | K | 7222491.R02 | Kulový kohout DN25 se šroubením pro plastové potrubní systémy, rozebíratelný, celomosazné tělo | kus | 14 |  | 0 |  |  | základní |  | 0 | 0.00144 | 0.02016 | 0 | 0 | 16 | K | 2 |  |  |  | ROZPOCET | 0 | 0 | 0 | 0 | 0 | 1 | 0 | 16 | 319496287
105 | K | 7222491.R03 | Kulový kohout DN32 se šroubením pro plastové potrubní systémy, rozebíratelný, celomosazné tělo | kus | 5 |  | 0 |  |  | základní |  | 0 | 0.00189 | 0.00945 | 0 | 0 | 16 | K | 2 |  |  |  | ROZPOCET | 0 | 0 | 0 | 0 | 0 | 1 | 0 | 16 | -1484942989
106 | K | 7222491.R04 | Kulový kohout DN40 se šroubením pro plastové potrubní systémy, rozebíratelný, celomosazné tělo | kus | 2 |  | 0 |  |  | základní |  | 0 | 0.00251 | 0.00502 | 0 | 0 | 16 | K | 2 |  |  |  | ROZPOCET | 0 | 0 | 0 | 0 | 0 | 1 | 0 | 16 | -1340286222
107 | K | 722290215 | Zkoušky, proplach a desinfekce vodovodního potrubí zkoušky těsnosti vodovodního potrubí hrdlového nebo přírubového do DN 100 | m | 97.5 |  | 0 | CS ÚRS 2024 02 |  | základní |  | 0 | 0.0004 | 0.039 | 0 | 0 | 16 | K | 2 |  |  |  | ROZPOCET | 0 | 0 | 0 | 0 | 0 | 1 | 0 | 16 | -2009048169
| Online PSC |  | https://podminky.urs.cz/item/CS_URS_2024_02/722290215 | [14 empty] | Online PSC | 2
| VV |  | 17,0+78,5+2,0 |  | 97.5 | [12 empty] | VV | 2 | 2 | True | 1 | ROZPOCET
108 | K | 722290234 | Zkoušky, proplach a desinfekce vodovodního potrubí proplach a desinfekce vodovodního potrubí do DN 80 | m | 563 |  | 0 | CS ÚRS 2024 02 |  | základní |  | 0 | 1e-05 | 0.00563 | 0 | 0 | 16 | K | 2 |  |  |  | ROZPOCET | 0 | 0 | 0 | 0 | 0 | 1 | 0 | 16 | 1850420415
| Online PSC |  | https://podminky.urs.cz/item/CS_URS_2024_02/722290234 | [14 empty] | Online PSC | 2
| VV |  | 166,5+88,0+61,0+117,0+33,0+17,0+78,5+2,0 |  | 563 | [12 empty] | VV | 2 | 2 | True | 1 | ROZPOCET
109 | K | 722290246 | Zkoušky, proplach a desinfekce vodovodního potrubí zkoušky těsnosti vodovodního potrubí plastového do DN 40 | m | 432.5 |  | 0 | CS ÚRS 2024 02 |  | základní |  | 0 | 2e-05 | 0.00865 | 0 | 0 | 16 | K | 2 |  |  |  | ROZPOCET | 0 | 0 | 0 | 0 | 0 | 1 | 0 | 16 | -948339741
| Online PSC |  | https://podminky.urs.cz/item/CS_URS_2024_02/722290246 | [14 empty] | Online PSC | 2
| VV |  | 166,5+88,0+61,0+117,0 |  | 432.5 | [12 empty] | VV | 2 | 2 | True | 1 | ROZPOCET
110 | K | 722290249 | Zkoušky, proplach a desinfekce vodovodního potrubí zkoušky těsnosti vodovodního potrubí plastového přes DN 40 do DN 90 | m | 33 |  | 0 | CS ÚRS 2024 02 |  | základní |  | 0 | 6e-05 | 0.00198 | 0 | 0 | 16 | K | 2 |  |  |  | ROZPOCET | 0 | 0 | 0 | 0 | 0 | 1 | 0 | 16 | -396846192
| Online PSC |  | https://podminky.urs.cz/item/CS_URS_2024_02/722290249 | [14 empty] | Online PSC | 2
| VV |  | 33,0 |  | 33 | [12 empty] | VV | 2 | 2 | True | 1 | ROZPOCET
111 | K | 998722121 | Přesun hmot pro vnitřní vodovod stanovený z hmotnosti přesunovaného materiálu vodorovná dopravní vzdálenost do 50 m ruční (bez užití mechanizace) v objektech výšky do 6 m | t | 0.983 |  | 0 | CS ÚRS 2024 02 |  | základní |  | 0 | 0 | 0 | 0 | 0 | 16 | K | 2 |  |  |  | ROZPOCET | 0 | 0 | 0 | 0 | 0 | 1 | 0 | 16 | -163292364
| Online PSC |  | https://podminky.urs.cz/item/CS_URS_2024_02/998722121 | [14 empty] | Online PSC | 2
112 | K | 998722129 | Přesun hmot pro vnitřní vodovod stanovený z hmotnosti přesunovaného materiálu vodorovná dopravní vzdálenost do 50 m Příplatek k cenám za ruční zvětšený přesun přes vymezenou vodorovnou dopravní vzdálenost za každých dalších započatých 50 m | t | 0.983 |  | 0 | CS ÚRS 2024 02 |  | základní |  | 0 | 0 | 0 | 0 | 0 | 16 | K | 2 |  |  |  | ROZPOCET | 0 | 0 | 0 | 0 | 0 | 1 | 0 | 16 | 192694245
| Online PSC |  | https://podminky.urs.cz/item/CS_URS_2024_02/998722129 | [14 empty] | Online PSC | 2
| D | 725 | Zdravotechnika - zařizovací předměty |  |  |  | 0 |  |  |  |  | 0 |  | 1.7087 |  | 0 | 2 | D | 1 |  |  |  | ROZPOCET | [6 empty] | 0
113 | K | 725119125 | Zařízení záchodů montáž klozetových mís závěsných na nosné stěny | kus | 20 |  | 0 | CS ÚRS 2024 02 |  | základní |  | 0 | 0.00127 | 0.0254 | 0 | 0 | 16 | K | 2 |  |  |  | ROZPOCET | 0 | 0 | 0 | 0 | 0 | 1 | 0 | 16 | 632115910
| Online PSC |  | https://podminky.urs.cz/item/CS_URS_2024_02/725119125 | [14 empty] | Online PSC | 2
114 | M | 64236091 | mísa keramická klozetová závěsná bílá s hlubokým splachováním odpad vodorovný | kus | 19 |  | 0 | CS ÚRS 2024 02 |  | základní |  | 0 | 0.0145 | 0.2755 | 0 | 0 | 32 | M | 2 |  |  |  | ROZPOCET | 0 | 0 | 0 | 0 | 0 | 1 | 0 | 16 | 504807747
| P |  | Poznámka k položce: včetně sedátka | [14 empty] | P | 2
| VV |  | "WCz" 19 |  | 19 | [12 empty] | VV | 2 | 2 | True | 1 | ROZPOCET
115 | M | 64236051 | klozet keramický bílý závěsný hluboké splachování pro handicapované | kus | 1 |  | 0 | CS ÚRS 2024 02 |  | základní |  | 0 | 0.0219 | 0.0219 | 0 | 0 | 32 | M | 2 |  |  |  | ROZPOCET | 0 | 0 | 0 | 0 | 0 | 1 | 0 | 16 | -763451500
| VV |  | "WCzi" 1 |  | 1 | [12 empty] | VV | 2 | 2 | True | 1 | ROZPOCET
116 | K | 725119131 | Zařízení záchodů montáž klozetových sedátek standardních | kus | 1 |  | 0 | CS ÚRS 2024 02 |  | základní |  | 0 | 0 | 0 | 0 | 0 | 16 | K | 2 |  |  |  | ROZPOCET | 0 | 0 | 0 | 0 | 0 | 1 | 0 | 16 | 188861730
| Online PSC |  | https://podminky.urs.cz/item/CS_URS_2024_02/725119131 | [14 empty] | Online PSC | 2
117 | M | 55167399 | sedátko klozetové duroplastové bílé | kus | 1 |  | 0 | CS ÚRS 2024 02 |  | základní |  | 0 | 0.0021 | 0.0021 | 0 | 0 | 32 | M | 2 |  |  |  | ROZPOCET | 0 | 0 | 0 | 0 | 0 | 1 | 0 | 16 | 725073077
| VV |  | "WCzi" 1 |  | 1 | [12 empty] | VV | 2 | 2 | True | 1 | ROZPOCET
118 | K | 725129101 | Pisoárové záchodky montáž ostatních typů keramických | kus | 8 |  | 0 | CS ÚRS 2024 02 |  | základní |  | 0 | 0.00069 | 0.00552 | 0 | 0 | 16 | K | 2 |  |  |  | ROZPOCET | 0 | 0 | 0 | 0 | 0 | 1 | 0 | 16 | -1960955134
| Online PSC |  | https://podminky.urs.cz/item/CS_URS_2024_02/725129101 | [14 empty] | Online PSC | 2
119 | M | 642513.P | pisoár keramický závěsný | kus | 8 |  | 0 |  |  | základní |  | 0 | 0.02025 | 0.162 | 0 | 0 | 32 | M | 2 |  |  |  | ROZPOCET | 0 | 0 | 0 | 0 | 0 | 1 | 0 | 16 | -118058805
| P |  | Poznámka k položce: bezvodé provedení, vyměnitelná kartuš pro bezvodé pisoáry s bajonetovým uzávěrem, bioblock, upevňovací sada, montážní šablona | [14 empty] | P | 2
| VV |  | "P" 8 |  | 8 | [12 empty] | VV | 2 | 2 | True | 1 | ROZPOCET
120 | K | 725219102 | Umyvadla montáž umyvadel ostatních typů na šrouby | soubor | 36 |  | 0 | CS ÚRS 2024 02 |  | základní |  | 0 | 0.00223 | 0.08028 | 0 | 0 | 16 | K | 2 |  |  |  | ROZPOCET | 0 | 0 | 0 | 0 | 0 | 1 | 0 | 16 | -1506477163
| Online PSC |  | https://podminky.urs.cz/item/CS_URS_2024_02/725219102 | [14 empty] | Online PSC | 2
121 | M | 64211023 | umyvadlo keramické závěsné bezbariérové bílé 640x550mm | kus | 1 |  | 0 | CS ÚRS 2024 02 |  | základní |  | 0 | 0.0176 | 0.0176 | 0 | 0 | 32 | M | 2 |  |  |  | ROZPOCET | 0 | 0 | 0 | 0 | 0 | 1 | 0 | 16 | -1379075059
| VV |  | "Ui" 1 |  | 1 | [12 empty] | VV | 2 | 2 | True | 1 | ROZPOCET
122 | M | 64211005 | umyvadlo keramické závěsné bílé 550x420mm | kus | 35 |  | 0 | CS ÚRS 2024 02 |  | základní |  | 0 | 0.012 | 0.42 | 0 | 0 | 32 | M | 2 |  |  |  | ROZPOCET | 0 | 0 | 0 | 0 | 0 | 1 | 0 | 16 | -377389331
| VV |  | "U1" 21 |  | 21 | [12 empty] | VV | 2 | 2 | True | 0 | ROZPOCET
| VV |  | "U2" 14 |  | 14 | [12 empty] | VV | 2 | 2 | True | 0 | ROZPOCET
| VV |  | Součet |  | 35 | [12 empty] | VV | 2 | 4 | True | 1 | ROZPOCET
123 | M | 64211034 | kryt sifonu (polosloup) umyvadla keramický bílý | kus | 35 |  | 0 | CS ÚRS 2024 02 |  | základní |  | 0 | 0.0071 | 0.2485 | 0 | 0 | 32 | M | 2 |  |  |  | ROZPOCET | 0 | 0 | 0 | 0 | 0 | 1 | 0 | 16 | -1978140828
| VV |  | "U1" 21 |  | 21 | [12 empty] | VV | 2 | 2 | True | 0 | ROZPOCET
| VV |  | "U2" 14 |  | 14 | [12 empty] | VV | 2 | 2 | True | 0 | ROZPOCET
| VV |  | Součet |  | 35 | [12 empty] | VV | 2 | 4 | True | 1 | ROZPOCET
124 | K | 725239101 | Bidety montáž ostatních typů | kus | 1 |  | 0 | CS ÚRS 2024 02 |  | základní |  | 0 | 0.00189 | 0.00189 | 0 | 0 | 16 | K | 2 |  |  |  | ROZPOCET | 0 | 0 | 0 | 0 | 0 | 1 | 0 | 16 | -1642371513
| Online PSC |  | https://podminky.urs.cz/item/CS_URS_2024_02/725239101 | [14 empty] | Online PSC | 2
125 | M | 64240414 | bidet keramický závěsný s otvorem pro baterii bílý | kus | 1 |  | 0 | CS ÚRS 2024 02 |  | základní |  | 0 | 0.016 | 0.016 | 0 | 0 | 32 | M | 2 |  |  |  | ROZPOCET | 0 | 0 | 0 | 0 | 0 | 1 | 0 | 16 | -1725047594
| VV |  | "Bi" 1 |  | 1 | [12 empty] | VV | 2 | 2 | True | 1 | ROZPOCET
126 | K | 725291652 | Montáž doplňků zařízení koupelen a záchodů dávkovače tekutého mýdla | kus | 35 |  | 0 | CS ÚRS 2024 02 |  | základní |  | 0 | 0 | 0 | 0 | 0 | 16 | K | 2 |  |  |  | ROZPOCET | 0 | 0 | 0 | 0 | 0 | 1 | 0 | 16 | 119901911
| Online PSC |  | https://podminky.urs.cz/item/CS_URS_2024_02/725291652 | [14 empty] | Online PSC | 2
127 | M | 554.R3 | dávkovač tekutého mýdla nástěnný; bílá barva; materiál - plast | kus | 35 |  | 0 |  |  | základní |  | 0 | 0.00043 | 0.01505 | 0 | 0 | 32 | M | 2 |  |  |  | ROZPOCET | 0 | 0 | 0 | 0 | 0 | 1 | 0 | 16 | 1461318845
| P |  | Poznámka k položce: u všech umyvadel | [14 empty] | P | 2
128 | K | 725291653 | Montáž doplňků zařízení koupelen a záchodů zásobníku toaletních papírů | kus | 19 |  | 0 | CS ÚRS 2024 02 |  | základní |  | 0 | 0 | 0 | 0 | 0 | 16 | K | 2 |  |  |  | ROZPOCET | 0 | 0 | 0 | 0 | 0 | 1 | 0 | 16 | -1413251804
| Online PSC |  | https://podminky.urs.cz/item/CS_URS_2024_02/725291653 | [14 empty] | Online PSC | 2
129 | M | 554.R2 | zásobník toaletních papírů, uzamykatelný, plast, max. Ø náplně 280 x 88 mm | kus | 19 |  | 0 |  |  | základní |  | 0 | 0.00126 | 0.02394 | 0 | 0 | 32 | M | 2 |  |  |  | ROZPOCET | 0 | 0 | 0 | 0 | 0 | 1 | 0 | 16 | -1538639184
| P |  | Poznámka k položce: u všech WC mimo bezbariérového | [14 empty] | P | 2
130 | K | 725291654 | Montáž doplňků zařízení koupelen a záchodů zásobníku papírových ručníků | kus | 12 |  | 0 | CS ÚRS 2024 02 |  | základní |  | 0 | 0 | 0 | 0 | 0 | 16 | K | 2 |  |  |  | ROZPOCET | 0 | 0 | 0 | 0 | 0 | 1 | 0 | 16 | -1174994135
| Online PSC |  | https://podminky.urs.cz/item/CS_URS_2024_02/725291654 | [14 empty] | Online PSC | 2
131 | M | 554.R7 | zásobník papírových ručníků skládaných; obsah do 500 ks ručníků; bílá barva; materiál plast; uzamykatelný na klíček | kus | 12 |  | 0 |  |  | základní |  | 0 | 0.00125 | 0.015 | 0 | 0 | 32 | M | 2 |  |  |  | ROZPOCET | 0 | 0 | 0 | 0 | 0 | 1 | 0 | 16 | 42218567
132 | K | 725291662 | Montáž doplňků zařízení koupelen a záchodů sedačky do sprchy | kus | 1 |  | 0 | CS ÚRS 2024 02 |  | základní |  | 0 | 0 | 0 | 0 | 0 | 16 | K | 2 |  |  |  | ROZPOCET | 0 | 0 | 0 | 0 | 0 | 1 | 0 | 16 | 72561126
| Online PSC |  | https://podminky.urs.cz/item/CS_URS_2024_02/725291662 | [14 empty] | Online PSC | 2
133 | M | 55147000 | sedačka do sprchy nerez rozměr sedáku 462x450mm | kus | 1 |  | 0 | R-položka |  | základní |  | 0 | 0.004 | 0.004 | 0 | 0 | 32 | M | 2 |  |  |  | ROZPOCET | 0 | 0 | 0 | 0 | 0 | 1 | 0 | 16 | 2104921221
| VV |  | "Si" 1 |  | 1 | [12 empty] | VV | 2 | 2 | True | 1 | ROZPOCET
134 | K | 725291664 | Montáž doplňků zařízení koupelen a záchodů štětky závěsné | kus | 20 |  | 0 | CS ÚRS 2024 02 |  | základní |  | 0 | 0 | 0 | 0 | 0 | 16 | K | 2 |  |  |  | ROZPOCET | 0 | 0 | 0 | 0 | 0 | 1 | 0 | 16 | -870187441
| Online PSC |  | https://podminky.urs.cz/item/CS_URS_2024_02/725291664 | [14 empty] | Online PSC | 2
135 | M | 554.R1 | štětka na WC nástěnná; design - oblý; materiál - chrom | kus | 20 |  | 0 |  |  | základní |  | 0 | 0.00063 | 0.0126 | 0 | 0 | 32 | M | 2 |  |  |  | ROZPOCET | 0 | 0 | 0 | 0 | 0 | 1 | 0 | 16 | 1935387480
| P |  | Poznámka k položce: všechna WC vč. bezbariérového | [14 empty] | P | 2
136 | K | 725291665 | Montáž doplňků zařízení koupelen a záchodů police | kus | 1 |  | 0 | CS ÚRS 2024 02 |  | základní |  | 0 | 0 | 0 | 0 | 0 | 16 | K | 2 |  |  |  | ROZPOCET | 0 | 0 | 0 | 0 | 0 | 1 | 0 | 16 | 735971348
| Online PSC |  | https://podminky.urs.cz/item/CS_URS_2024_02/725291665 | [14 empty] | Online PSC | 2
137 | M | 554.R5 | polička nástěnná nerezová drátěná | kus | 1 |  | 0 |  |  | základní |  | 0 | 0 | 0 | 0 | 0 | 32 | M | 2 |  |  |  | ROZPOCET | 0 | 0 | 0 | 0 | 0 | 1 | 0 | 16 | 89094168
138 | K | 725291666 | Montáž doplňků zařízení koupelen a záchodů háčku | kus | 2 |  | 0 | CS ÚRS 2024 02 |  | základní |  | 0 | 0 | 0 | 0 | 0 | 16 | K | 2 |  |  |  | ROZPOCET | 0 | 0 | 0 | 0 | 0 | 1 | 0 | 16 | 910865023
| Online PSC |  | https://podminky.urs.cz/item/CS_URS_2024_02/725291666 | [14 empty] | Online PSC | 2
139 | M | 554.R4 | háček koupelnový nástěnný na oblečení; design - oblý; materiál - chrom | kus | 2 |  | 0 |  |  | základní |  | 0 | 0.0002 | 0.0004 | 0 | 0 | 32 | M | 2 |  |  |  | ROZPOCET | 0 | 0 | 0 | 0 | 0 | 1 | 0 | 16 | 829794654
| P |  | Poznámka k položce: u bezbariérové sprchy | [14 empty] | P | 2
140 | K | 725291668 | Montáž doplňků zařízení koupelen a záchodů madla invalidního rovného | kus | 1 |  | 0 | CS ÚRS 2024 02 |  | základní |  | 0 | 0 | 0 | 0 | 0 | 16 | K | 2 |  |  |  | ROZPOCET | 0 | 0 | 0 | 0 | 0 | 1 | 0 | 16 | -965821395
| Online PSC |  | https://podminky.urs.cz/item/CS_URS_2024_02/725291668 | [14 empty] | Online PSC | 2
141 | M | 551471.WCzi | madlo invalidní rovné chrom 500mm | kus | 1 |  | 0 |  |  | základní |  | 0 | 0.0008 | 0.0008 | 0 | 0 | 32 | M | 2 |  |  |  | ROZPOCET | 0 | 0 | 0 | 0 | 0 | 1 | 0 | 16 | 1976196509
| VV |  | "WCzi" 1 |  | 1 | [12 empty] | VV | 2 | 2 | True | 1 | ROZPOCET
142 | K | 725291669 | Montáž doplňků zařízení koupelen a záchodů madla invalidního krakorcového | kus | 1 |  | 0 | CS ÚRS 2024 02 |  | základní |  | 0 | 0 | 0 | 0 | 0 | 16 | K | 2 |  |  |  | ROZPOCET | 0 | 0 | 0 | 0 | 0 | 1 | 0 | 16 | -847678663
| Online PSC |  | https://podminky.urs.cz/item/CS_URS_2024_02/725291669 | [14 empty] | Online PSC | 2
143 | M | 551471.WCzi. | madlo invalidní krakorcové chrom 600mm | kus | 1 |  | 0 |  |  | základní |  | 0 | 0.00075 | 0.00075 | 0 | 0 | 32 | M | 2 |  |  |  | ROZPOCET | 0 | 0 | 0 | 0 | 0 | 1 | 0 | 16 | -131857755
| VV |  | "WCzi" 1 |  | 1 | [12 empty] | VV | 2 | 2 | True | 1 | ROZPOCET
144 | K | 725291670 | Montáž doplňků zařízení koupelen a záchodů madla invalidního krakorcového sklopného | kus | 2 |  | 0 | CS ÚRS 2024 02 |  | základní |  | 0 | 0 | 0 | 0 | 0 | 16 | K | 2 |  |  |  | ROZPOCET | 0 | 0 | 0 | 0 | 0 | 1 | 0 | 16 | 1944033804
| Online PSC |  | https://podminky.urs.cz/item/CS_URS_2024_02/725291670 | [14 empty] | Online PSC | 2
145 | M | 551471.Si. | madlo sklopné chrom 600mm | kus | 1 |  | 0 |  |  | základní |  | 0 | 0.00075 | 0.00075 | 0 | 0 | 32 | M | 2 |  |  |  | ROZPOCET | 0 | 0 | 0 | 0 | 0 | 1 | 0 | 16 | -958323083
| VV |  | "Si" 1 |  | 1 | [12 empty] | VV | 2 | 2 | True | 1 | ROZPOCET
146 | M | 551471.WCzi.. | madlo invalidní sklopné s držákem toaletního papíru chrom 800mm | kus | 1 |  | 0 |  |  | základní |  | 0 | 0.00085 | 0.00085 | 0 | 0 | 32 | M | 2 |  |  |  | ROZPOCET | 0 | 0 | 0 | 0 | 0 | 1 | 0 | 16 | 1154035740
| VV |  | "WCzi" 1 |  | 1 | [12 empty] | VV | 2 | 2 | True | 1 | ROZPOCET
147 | K | 725291676 | Montáž doplňků zařízení koupelen a záchodů madla sprchového | kus | 1 |  | 0 | CS ÚRS 2024 02 |  | základní |  | 0 | 0 | 0 | 0 | 0 | 16 | K | 2 |  |  |  | ROZPOCET | 0 | 0 | 0 | 0 | 0 | 1 | 0 | 16 | 1269480589
| Online PSC |  | https://podminky.urs.cz/item/CS_URS_2024_02/725291676 | [14 empty] | Online PSC | 2
148 | M | 551471.Si | madlo pevné kombinované chrom 600mm | kus | 1 |  | 0 |  |  | základní |  | 0 | 0.001 | 0.001 | 0 | 0 | 32 | M | 2 |  |  |  | ROZPOCET | 0 | 0 | 0 | 0 | 0 | 1 | 0 | 16 | 1734028984
| VV |  | "Si" 1 |  | 1 | [12 empty] | VV | 2 | 2 | True | 1 | ROZPOCET
149 | K | 725291679.R | Montáž doplňků zařízení koupelen a záchodů závěsu sprchového včetně vodící tyče | kus | 1 |  | 0 |  |  | základní |  | 0 | 0 | 0 | 0 | 0 | 16 | K | 2 |  |  |  | ROZPOCET | 0 | 0 | 0 | 0 | 0 | 1 | 0 | 16 | 2059586503
150 | M | 551471x | sprchový závěs bílý - plast, včetně vodící tyče | sada | 1 |  | 0 |  |  | základní |  | 0 | 0.00328 | 0.00328 | 0 | 0 | 32 | M | 2 |  |  |  | ROZPOCET | 0 | 0 | 0 | 0 | 0 | 1 | 0 | 16 | 2116408983
| VV |  | "Si" 1 |  | 1 | [12 empty] | VV | 2 | 2 | True | 1 | ROZPOCET
151 | K | 72529169R | Montáž doplňků zařízení koupelen a záchodů - ostatní | kus | 31 |  | 0 |  |  | základní |  | 0 | 0 | 0 | 0 | 0 | 16 | K | 2 |  |  |  | ROZPOCET | 0 | 0 | 0 | 0 | 0 | 1 | 0 | 16 | -465138589
152 | M | 554.R6 | zrcadlo obdélníkové výklopné (možnost změny úhlu o 20°) s rukojetí, š. 58 cm, v. 85 cm, pro mechanické kotvení do svislé stěny | kus | 1 |  | 0 |  |  | základní |  | 0 | 0.002 | 0.002 | 0 | 0 | 32 | M | 2 |  |  |  | ROZPOCET | 0 | 0 | 0 | 0 | 0 | 1 | 0 | 16 | 78732196
153 | M | 554.R8 | koš odpadkový drátěný závěsný nerezový 350x290x150mm | kus | 12 |  | 0 |  |  | základní |  | 0 | 0.0015 | 0.018 | 0 | 0 | 32 | M | 2 |  |  |  | ROZPOCET | 0 | 0 | 0 | 0 | 0 | 1 | 0 | 16 | -869859427
154 | M | 554.R9 | koš odpadkový nerezový krytý s PVC vložkou, objem 3 l., pr. 170 x 270 mm, povrch matný | kus | 9 |  | 0 |  |  | základní |  | 0 | 0.0015 | 0.0135 | 0 | 0 | 32 | M | 2 |  |  |  | ROZPOCET | 0 | 0 | 0 | 0 | 0 | 1 | 0 | 16 | 74027129
| P |  | Poznámka k položce: u všech WC - dívky | [14 empty] | P | 2
155 | M | 554.R10 | zásobník na hyg. sáčky; materiál plast; bílá barva; max. balení sáčků 30 ks | kus | 9 |  | 0 |  |  | základní |  | 0 | 5e-05 | 0.00045 | 0 | 0 | 32 | M | 2 |  |  |  | ROZPOCET | 0 | 0 | 0 | 0 | 0 | 1 | 0 | 16 | 1654094547
| P |  | Poznámka k položce: u všech WC - dívky | [14 empty] | P | 2
156 | K | 725319111 | Dřezy bez výtokových armatur montáž dřezů ostatních typů | soubor | 4 |  | 0 | CS ÚRS 2024 02 |  | základní |  | 0 | 0.00056 | 0.00224 | 0 | 0 | 16 | K | 2 |  |  |  | ROZPOCET | 0 | 0 | 0 | 0 | 0 | 1 | 0 | 16 | -442238602
| Online PSC |  | https://podminky.urs.cz/item/CS_URS_2024_02/725319111 | [14 empty] | Online PSC | 2
157 | M | 55231360 | dřez nerez vestavný s odkapní deskou 860x500mm | kus | 3 |  | 0 | CS ÚRS 2024 02 |  | základní |  | 0 | 0.0065 | 0.0195 | 0 | 0 | 32 | M | 2 |  |  |  | ROZPOCET | 0 | 0 | 0 | 0 | 0 | 1 | 0 | 16 | -807702961
| VV |  | "Dj" 3 |  | 3 | [12 empty] | VV | 2 | 2 | True | 1 | ROZPOCET
158 | M | 55231086 | dvojdřez nerez vestavný matný 790x500mm | kus | 1 |  | 0 | CS ÚRS 2024 02 |  | základní |  | 0 | 0.008 | 0.008 | 0 | 0 | 32 | M | 2 |  |  |  | ROZPOCET | 0 | 0 | 0 | 0 | 0 | 1 | 0 | 16 | -418595467
| VV |  | "Dd" 1 |  | 1 | [12 empty] | VV | 2 | 2 | True | 1 | ROZPOCET
159 | K | 725339111 | Výlevky montáž výlevky | soubor | 1 |  | 0 | CS ÚRS 2024 02 |  | základní |  | 0 | 0.00114 | 0.00114 | 0 | 0 | 16 | K | 2 |  |  |  | ROZPOCET | 0 | 0 | 0 | 0 | 0 | 1 | 0 | 16 | -390782524
| Online PSC |  | https://podminky.urs.cz/item/CS_URS_2024_02/725339111 | [14 empty] | Online PSC | 2
160 | M | 64271100 | výlevka keramická bílá závěsná s plastovou mřížkou | kus | 1 |  | 0 |  |  | základní |  | 0 | 0.0185 | 0.0185 | 0 | 0 | 32 | M | 2 |  |  |  | ROZPOCET | 0 | 0 | 0 | 0 | 0 | 1 | 0 | 16 | -1669100915
| VV |  | "Vý" 1 |  | 1 | [12 empty] | VV | 2 | 2 | True | 1 | ROZPOCET
161 | K | 72553.R01 | Elektrický zásobníkový ohřívač teplé vody pro instalaci pod odběrné místo; objem 10 litrů; el. příkon 1,5 kW (230 V, 50 Hz); Rozsah teplot 30-65 °C | soubor | 11 |  | 0 | R-položka |  | základní |  | 0 | 0.00686 | 0.07546 | 0 | 0 | 16 | K | 2 |  |  |  | ROZPOCET | 0 | 0 | 0 | 0 | 0 | 1 | 0 | 16 | 94659654
162 | K | 72553.R02 | Elektrický zásobníkový ohřívač teplé vody pro instalaci pod odběrné místo; objem 5 litrů; el. příkon 2.0 kW (230 V, 50 Hz); Rozsah teplot 35-85 °C | soubor | 2 |  | 0 | R-položka |  | základní |  | 0 | 0.01146 | 0.02292 | 0 | 0 | 16 | K | 2 |  |  |  | ROZPOCET | 0 | 0 | 0 | 0 | 0 | 1 | 0 | 16 | 1607868997
163 | K | 72553.R03 | Elektrický zásobníkový ohřívač teplé vody pro instalaci pod odběrné místo; objem 50 litrů; el. příkon 1-4 kW (230 V, 50 Hz); Rozsah teplot 20-85 °C | soubor | 1 |  | 0 | R-položka |  | základní |  | 0 | 0.03357 | 0.03357 | 0 | 0 | 16 | K | 2 |  |  |  | ROZPOCET | 0 | 0 | 0 | 0 | 0 | 1 | 0 | 16 | 1263444676
164 | K | 72553.R04 | Bezpečnostní připojovací skupina armatur pro tlakové nástěnné zásobníky; redukční ventil, pojistný ventil, uzavírací ventil, zpětná klapka, sifon s nálevkou, rozeta; 1/2"; do zdi | soubor | 1 |  | 0 | R-položka |  | základní |  | 0 | 0.0012 | 0.0012 | 0 | 0 | 16 | K | 2 |  |  |  | ROZPOCET | 0 | 0 | 0 | 0 | 0 | 1 | 0 | 16 | -1198650664
165 | K | 725819202 | Ventily montáž ventilů ostatních typů nástěnných G 3/4" | soubor | 3 |  | 0 | CS ÚRS 2024 02 |  | základní |  | 0 | 0.00013 | 0.00039 | 0 | 0 | 16 | K | 2 |  |  |  | ROZPOCET | 0 | 0 | 0 | 0 | 0 | 1 | 0 | 16 | -586375963
| Online PSC |  | https://podminky.urs.cz/item/CS_URS_2024_02/725819202 | [14 empty] | Online PSC | 2
166 | M | 5511198R | ventil rohový 1/2" na 3/4" pro připojení myčky se zpětnou klapkou a přivzdušněním | kus | 3 |  | 0 |  |  | základní |  | 0 | 0.00084 | 0.00252 | 0 | 0 | 32 | M | 2 |  |  |  | ROZPOCET | 0 | 0 | 0 | 0 | 0 | 1 | 0 | 16 | -416283021
167 | K | 725819402 | Ventily montáž ventilů ostatních typů rohových bez připojovací trubičky G 1/2" | soubor | 82 |  | 0 | CS ÚRS 2024 02 |  | základní |  | 0 | 9e-05 | 0.00738 | 0 | 0 | 16 | K | 2 |  |  |  | ROZPOCET | 0 | 0 | 0 | 0 | 0 | 1 | 0 | 16 | -1716468296
| Online PSC |  | https://podminky.urs.cz/item/CS_URS_2024_02/725819402 | [14 empty] | Online PSC | 2
168 | M | 55141000 | kohout rohový chrom 1/2"x3/8" | kus | 82 |  | 0 | R-položka |  | základní |  | 0 | 0.00031 | 0.02542 | 0 | 0 | 32 | M | 2 |  |  |  | ROZPOCET | 0 | 0 | 0 | 0 | 0 | 1 | 0 | 16 | -528860878
| VV |  | "U1" 21*2 |  | 42 | [12 empty] | VV | 2 | 2 | True | 0 | ROZPOCET
| VV |  | "U2" 14*2 |  | 28 | [12 empty] | VV | 2 | 2 | True | 0 | ROZPOCET
| VV |  | "Ui" 1*2 |  | 2 | [12 empty] | VV | 2 | 2 | True | 0 | ROZPOCET
| VV |  | "Bi" 1*2 |  | 2 | [12 empty] | VV | 2 | 2 | True | 0 | ROZPOCET
| VV |  | "Dj" 3*2 |  | 6 | [12 empty] | VV | 2 | 2 | True | 0 | ROZPOCET
| VV |  | "Dd" 1*2 |  | 2 | [12 empty] | VV | 2 | 2 | True | 0 | ROZPOCET
| VV |  | Součet |  | 82 | [12 empty] | VV | 2 | 4 | True | 1 | ROZPOCET
169 | K | 725829101 | Baterie dřezové montáž ostatních typů nástěnných pákových nebo klasických | kus | 1 |  | 0 | CS ÚRS 2024 02 |  | základní |  | 0 | 0.00016 | 0.00016 | 0 | 0 | 16 | K | 2 |  |  |  | ROZPOCET | 0 | 0 | 0 | 0 | 0 | 1 | 0 | 16 | -2144782677
| Online PSC |  | https://podminky.urs.cz/item/CS_URS_2024_02/725829101 | [14 empty] | Online PSC | 2
170 | M | 55143169 | baterie dřezová páková nástěnná s plochým ústím 300mm | kus | 1 |  | 0 | CS ÚRS 2024 02 |  | základní |  | 0 | 0.00156 | 0.00156 | 0 | 0 | 32 | M | 2 |  |  |  | ROZPOCET | 0 | 0 | 0 | 0 | 0 | 1 | 0 | 16 | -455318118
| VV |  | "Vý" 1 |  | 1 | [12 empty] | VV | 2 | 2 | True | 1 | ROZPOCET
171 | K | 725829111 | Baterie dřezové montáž ostatních typů stojánkových G 1/2" | kus | 4 |  | 0 | CS ÚRS 2024 02 |  | základní |  | 0 | 0 | 0 | 0 | 0 | 16 | K | 2 |  |  |  | ROZPOCET | 0 | 0 | 0 | 0 | 0 | 1 | 0 | 16 | 1797742910
| Online PSC |  | https://podminky.urs.cz/item/CS_URS_2024_02/725829111 | [14 empty] | Online PSC | 2
172 | M | 55145726 | baterie dřezová páková stojánková s vysokým výtokovým ramínkem chrom | kus | 3 |  | 0 | CS ÚRS 2024 02 |  | základní |  | 0 | 0.00165 | 0.00495 | 0 | 0 | 32 | M | 2 |  |  |  | ROZPOCET | 0 | 0 | 0 | 0 | 0 | 1 | 0 | 16 | 464613539
| VV |  | "Dj" 3 |  | 3 | [12 empty] | VV | 2 | 2 | True | 1 | ROZPOCET
173 | M | 55145723 | baterie dřezová páková stojánková se sprškou chrom | kus | 1 |  | 0 | CS ÚRS 2024 02 |  | základní |  | 0 | 0.00204 | 0.00204 | 0 | 0 | 32 | M | 2 |  |  |  | ROZPOCET | 0 | 0 | 0 | 0 | 0 | 1 | 0 | 16 | -1924943351
| VV |  | "Dd" 1 |  | 1 | [12 empty] | VV | 2 | 2 | True | 1 | ROZPOCET
174 | K | 725829131 | Baterie umyvadlové montáž ostatních typů stojánkových G 1/2" | kus | 36 |  | 0 | CS ÚRS 2024 02 |  | základní |  | 0 | 4e-05 | 0.00144 | 0 | 0 | 16 | K | 2 |  |  |  | ROZPOCET | 0 | 0 | 0 | 0 | 0 | 1 | 0 | 16 | 1478523624
| Online PSC |  | https://podminky.urs.cz/item/CS_URS_2024_02/725829131 | [14 empty] | Online PSC | 2
175 | M | 55145686 | baterie umyvadlová stojánková páková | kus | 35 |  | 0 | CS ÚRS 2024 02 |  | základní |  | 0 | 0.00147 | 0.05145 | 0 | 0 | 32 | M | 2 |  |  |  | ROZPOCET | 0 | 0 | 0 | 0 | 0 | 1 | 0 | 16 | -1661058181
| VV |  | "U1" 21 |  | 21 | [12 empty] | VV | 2 | 2 | True | 0 | ROZPOCET
| VV |  | "U2" 14 |  | 14 | [12 empty] | VV | 2 | 2 | True | 0 | ROZPOCET
| VV |  | Součet |  | 35 | [12 empty] | VV | 2 | 4 | True | 1 | ROZPOCET
176 | M | 5514568.Ui | baterie umyvadlová stojánková páková v úpravě pro bazbariérové použití s prodlouženým ramínkem | kus | 1 |  | 0 |  |  | základní |  | 0 | 0.00147 | 0.00147 | 0 | 0 | 32 | M | 2 |  |  |  | ROZPOCET | 0 | 0 | 0 | 0 | 0 | 1 | 0 | 16 | -1417433732
| VV |  | "Ui" 1 |  | 1 | [12 empty] | VV | 2 | 2 | True | 1 | ROZPOCET
177 | K | 725829141 | Baterie bidetové montáž ostatních typů stojánkových pákových souprav | kus | 1 |  | 0 | CS ÚRS 2024 02 |  | základní |  | 0 | 4e-05 | 4e-05 | 0 | 0 | 16 | K | 2 |  |  |  | ROZPOCET | 0 | 0 | 0 | 0 | 0 | 1 | 0 | 16 | -1055197248
| Online PSC |  | https://podminky.urs.cz/item/CS_URS_2024_02/725829141 | [14 empty] | Online PSC | 2
178 | M | 551455.Bi | baterie bidetová stojánková páková s výpustí chrom | kus | 1 |  | 0 |  |  | základní |  | 0 | 0.0017 | 0.0017 | 0 | 0 | 32 | M | 2 |  |  |  | ROZPOCET | 0 | 0 | 0 | 0 | 0 | 1 | 0 | 16 | 776601021
| VV |  | "Bi" 1 |  | 1 | [12 empty] | VV | 2 | 2 | True | 1 | ROZPOCET
179 | K | 725849412 | Baterie sprchové montáž nástěnných baterií s pevnou výškou sprchy | kus | 1 |  | 0 | CS ÚRS 2024 02 |  | základní |  | 0 | 0.00014 | 0.00014 | 0 | 0 | 16 | K | 2 |  |  |  | ROZPOCET | 0 | 0 | 0 | 0 | 0 | 1 | 0 | 16 | -622145695
| Online PSC |  | https://podminky.urs.cz/item/CS_URS_2024_02/725849412 | [14 empty] | Online PSC | 2
180 | M | 551454.Si | baterie sprchová se sprchovým setem 150 mm chrom | kus | 1 |  | 0 |  |  | základní |  | 0 | 0.002 | 0.002 | 0 | 0 | 32 | M | 2 |  |  |  | ROZPOCET | 0 | 0 | 0 | 0 | 0 | 1 | 0 | 16 | -1087324311
| VV |  | "Si" 1 |  | 1 | [12 empty] | VV | 2 | 2 | True | 1 | ROZPOCET
181 | K | 72584942.R | Baterie bidetové montáž podomítkové (zápustné) kompletní | soubor | 4 |  | 0 | R-položka |  | základní |  | 0 | 6.014e-05 | 0.00024056 | 0 | 0 | 16 | K | 2 |  |  |  | ROZPOCET | 0 | 0 | 0 | 0 | 0 | 1 | 0 | 16 | 1897116559
182 | M | 551455.Bs | baterie bidetová páková s bidetovou sprškou včetně podomítkového tělesa chrom | kus | 4 |  | 0 |  |  | základní |  | 0 | 0.001 | 0.004 | 0 | 0 | 32 | M | 2 |  |  |  | ROZPOCET | 0 | 0 | 0 | 0 | 0 | 1 | 0 | 16 | 604860333
| VV |  | "Bs" 4 |  | 4 | [12 empty] | VV | 2 | 2 | True | 1 | ROZPOCET
183 | K | 725859102 | Ventily odpadní pro zařizovací předměty montáž ventilů přes 32 do DN 50 | kus | 36 |  | 0 | CS ÚRS 2024 02 |  | základní |  | 0 | 6e-05 | 0.00216 | 0 | 0 | 16 | K | 2 |  |  |  | ROZPOCET | 0 | 0 | 0 | 0 | 0 | 1 | 0 | 16 | 762102442
| Online PSC |  | https://podminky.urs.cz/item/CS_URS_2024_02/725859102 | [14 empty] | Online PSC | 2
184 | M | 55161007 | ventil odpadní umyvadlový celokovový CLICK/CLACK s přepadem a připojovacím závitem 5/4" | kus | 36 |  | 0 | CS ÚRS 2024 02 |  | základní |  | 0 | 0.00038 | 0.01368 | 0 | 0 | 32 | M | 2 |  |  |  | ROZPOCET | 0 | 0 | 0 | 0 | 0 | 1 | 0 | 16 | -2009457912
| VV |  | "U1" 21 |  | 21 | [12 empty] | VV | 2 | 2 | True | 0 | ROZPOCET
| VV |  | "U2" 14 |  | 14 | [12 empty] | VV | 2 | 2 | True | 0 | ROZPOCET
| VV |  | "Ui" 1 |  | 1 | [12 empty] | VV | 2 | 2 | True | 0 | ROZPOCET
| VV |  | Součet |  | 36 | [12 empty] | VV | 2 | 4 | True | 1 | ROZPOCET
185 | K | 725869101 | Zápachové uzávěrky zařizovacích předmětů montáž zápachových uzávěrek umyvadlových do DN 40 | kus | 36 |  | 0 | CS ÚRS 2024 02 |  | základní |  | 0 | 0.00015 | 0.0054 | 0 | 0 | 16 | K | 2 |  |  |  | ROZPOCET | 0 | 0 | 0 | 0 | 0 | 1 | 0 | 16 | 1757060370
| Online PSC |  | https://podminky.urs.cz/item/CS_URS_2024_02/725869101 | [14 empty] | Online PSC | 2
186 | M | 55161322 | uzávěrka zápachová umyvadlová s krycí růžicí odtoku DN 40 | kus | 35 |  | 0 | CS ÚRS 2024 02 |  | základní |  | 0 | 0.00019 | 0.00665 | 0 | 0 | 32 | M | 2 |  |  |  | ROZPOCET | 0 | 0 | 0 | 0 | 0 | 1 | 0 | 16 | 1457551137
| VV |  | "U1" 21 |  | 21 | [12 empty] | VV | 2 | 2 | True | 0 | ROZPOCET
| VV |  | "U2" 14 |  | 14 | [12 empty] | VV | 2 | 2 | True | 0 | ROZPOCET
| VV |  | Součet |  | 35 | [12 empty] | VV | 2 | 4 | True | 1 | ROZPOCET
187 | M | 55166634 | sifon umyvadlový prostorově úsporný DN 40 | kus | 1 |  | 0 | CS ÚRS 2024 02 |  | základní |  | 0 | 0.00025 | 0.00025 | 0 | 0 | 32 | M | 2 |  |  |  | ROZPOCET | 0 | 0 | 0 | 0 | 0 | 1 | 0 | 16 | -137298660
| VV |  | "Ui" 1 |  | 1 | [12 empty] | VV | 2 | 2 | True | 1 | ROZPOCET
188 | K | 725869204 | Zápachové uzávěrky zařizovacích předmětů montáž zápachových uzávěrek dřezových jednodílných DN 50 | kus | 3 |  | 0 | CS ÚRS 2024 02 |  | základní |  | 0 | 0.00017 | 0.00051 | 0 | 0 | 16 | K | 2 |  |  |  | ROZPOCET | 0 | 0 | 0 | 0 | 0 | 1 | 0 | 16 | -927338646
| Online PSC |  | https://podminky.urs.cz/item/CS_URS_2024_02/725869204 | [14 empty] | Online PSC | 2
189 | M | 5516111.Dj | uzávěrka zápachová dřezová DN 50/40 s nerezovou mřížkou | kus | 3 |  | 0 |  |  | základní |  | 0 | 0.00023 | 0.00069 | 0 | 0 | 32 | M | 2 |  |  |  | ROZPOCET | 0 | 0 | 0 | 0 | 0 | 1 | 0 | 16 | 192132286
| VV |  | "Dj" 3 |  | 3 | [12 empty] | VV | 2 | 2 | True | 1 | ROZPOCET
190 | K | 725869214 | Zápachové uzávěrky zařizovacích předmětů montáž zápachových uzávěrek dřezových dvoudílných DN 50 | kus | 1 |  | 0 | CS ÚRS 2024 02 |  | základní |  | 0 | 0.00028 | 0.00028 | 0 | 0 | 16 | K | 2 |  |  |  | ROZPOCET | 0 | 0 | 0 | 0 | 0 | 1 | 0 | 16 | 726814729
| Online PSC |  | https://podminky.urs.cz/item/CS_URS_2024_02/725869214 | [14 empty] | Online PSC | 2
191 | M | 5516112.Dd | uzávěrka zápachová dvoudřezová DN 50/40 s nerezovou mřížkou | kus | 1 |  | 0 |  |  | základní |  | 0 | 0.00059 | 0.00059 | 0 | 0 | 32 | M | 2 |  |  |  | ROZPOCET | 0 | 0 | 0 | 0 | 0 | 1 | 0 | 16 | -1394046932
| VV |  | "Dd" 1 |  | 1 | [12 empty] | VV | 2 | 2 | True | 1 | ROZPOCET
192 | K | 998725122 | Přesun hmot pro zařizovací předměty stanovený z hmotnosti přesunovaného materiálu vodorovná dopravní vzdálenost do 50 m ruční (bez užití mechanizace) v objektech výšky přes 6 do 12 m | t | 1.709 |  | 0 | CS ÚRS 2024 02 |  | základní |  | 0 | 0 | 0 | 0 | 0 | 16 | K | 2 |  |  |  | ROZPOCET | 0 | 0 | 0 | 0 | 0 | 1 | 0 | 16 | -434377046
| Online PSC |  | https://podminky.urs.cz/item/CS_URS_2024_02/998725122 | [14 empty] | Online PSC | 2
193 | K | 998725129 | Přesun hmot pro zařizovací předměty stanovený z hmotnosti přesunovaného materiálu vodorovná dopravní vzdálenost do 50 m Příplatek k cenám za ruční zvětšený přesun přes vymezenou vodorovnou dopravní vzdálenost za každých dalších započatých 50 m | t | 1.709 |  | 0 | CS ÚRS 2024 02 |  | základní |  | 0 | 0 | 0 | 0 | 0 | 16 | K | 2 |  |  |  | ROZPOCET | 0 | 0 | 0 | 0 | 0 | 1 | 0 | 16 | -840022643
| Online PSC |  | https://podminky.urs.cz/item/CS_URS_2024_02/998725129 | [14 empty] | Online PSC | 2
| D | 726 | Zdravotechnika - předstěnové instalace |  |  |  | 0 |  |  |  |  | 0 |  | 0.37215 |  | 0 | 2 | D | 1 |  |  |  | ROZPOCET | [6 empty] | 0
194 | K | 726131011 | Předstěnové instalační systémy do lehkých stěn s kovovou konstrukcí pro bidety stavební výška 1120 mm | soubor | 1 |  | 0 | CS ÚRS 2024 02 |  | základní |  | 0 | 0.014 | 0.014 | 0 | 0 | 16 | K | 2 |  |  |  | ROZPOCET | 0 | 0 | 0 | 0 | 0 | 1 | 0 | 16 | -1620124557
| Online PSC |  | https://podminky.urs.cz/item/CS_URS_2024_02/726131011 | [14 empty] | Online PSC | 2
| VV |  | "Bi" 1 |  | 1 | [12 empty] | VV | 2 | 2 | True | 1 | ROZPOCET
195 | K | 72613102R | Předstěnové instalační systémy do lehkých stěn s kovovou konstrukcí pro výlevky stavební výška 1750 mm | soubor | 1 |  | 0 | R-položka |  | základní |  | 0 | 0.01 | 0.01 | 0 | 0 | 16 | K | 2 |  |  |  | ROZPOCET | 0 | 0 | 0 | 0 | 0 | 1 | 0 | 16 | 125264510
| VV |  | "Vý" 1 |  | 1 | [12 empty] | VV | 2 | 2 | True | 1 | ROZPOCET
196 | K | 726131041 | Předstěnové instalační systémy do lehkých stěn s kovovou konstrukcí pro závěsné klozety ovládání zepředu, stavební výšky 1120 mm | soubor | 19 |  | 0 | CS ÚRS 2024 02 |  | základní |  | 0 | 0.01665 | 0.31635 | 0 | 0 | 16 | K | 2 |  |  |  | ROZPOCET | 0 | 0 | 0 | 0 | 0 | 1 | 0 | 16 | -1517185477
| Online PSC |  | https://podminky.urs.cz/item/CS_URS_2024_02/726131041 | [14 empty] | Online PSC | 2
| VV |  | "WCz" 19 |  | 19 | [12 empty] | VV | 2 | 2 | True | 1 | ROZPOCET
197 | K | 726131043 | Předstěnové instalační systémy do lehkých stěn s kovovou konstrukcí pro závěsné klozety ovládání zepředu, stavební výšky 1120 mm pro tělesně postižené | soubor | 1 |  | 0 | CS ÚRS 2024 02 |  | základní |  | 0 | 0.01765 | 0.01765 | 0 | 0 | 16 | K | 2 |  |  |  | ROZPOCET | 0 | 0 | 0 | 0 | 0 | 1 | 0 | 16 | 462737872
| Online PSC |  | https://podminky.urs.cz/item/CS_URS_2024_02/726131043 | [14 empty] | Online PSC | 2
| VV |  | "WCzi" 1 |  | 1 | [12 empty] | VV | 2 | 2 | True | 1 | ROZPOCET
198 | K | 726191001 | Ostatní příslušenství instalačních systémů zvukoizolační souprava pro WC a bidet | soubor | 21 |  | 0 | CS ÚRS 2024 02 |  | základní |  | 0 | 0.00015 | 0.00315 | 0 | 0 | 16 | K | 2 |  |  |  | ROZPOCET | 0 | 0 | 0 | 0 | 0 | 1 | 0 | 16 | 408222628
| Online PSC |  | https://podminky.urs.cz/item/CS_URS_2024_02/726191001 | [14 empty] | Online PSC | 2
| VV |  | "WCz" 19 |  | 19 | [12 empty] | VV | 2 | 2 | True | 0 | ROZPOCET
| VV |  | "WCzi" 1 |  | 1 | [12 empty] | VV | 2 | 2 | True | 0 | ROZPOCET
| VV |  | "Bi" 1 |  | 1 | [12 empty] | VV | 2 | 2 | True | 0 | ROZPOCET
| VV |  | Součet |  | 21 | [12 empty] | VV | 2 | 4 | True | 1 | ROZPOCET
199 | K | 726191002 | Ostatní příslušenství instalačních systémů souprava pro předstěnovou montáž | soubor | 22 |  | 0 | CS ÚRS 2024 02 |  | základní |  | 0 | 0.0005 | 0.011 | 0 | 0 | 16 | K | 2 |  |  |  | ROZPOCET | 0 | 0 | 0 | 0 | 0 | 1 | 0 | 16 | -821056116
| Online PSC |  | https://podminky.urs.cz/item/CS_URS_2024_02/726191002 | [14 empty] | Online PSC | 2
| VV |  | "WCz" 19 |  | 19 | [12 empty] | VV | 2 | 2 | True | 0 | ROZPOCET
| VV |  | "WCzi" 1 |  | 1 | [12 empty] | VV | 2 | 2 | True | 0 | ROZPOCET
| VV |  | "Vý" 1 |  | 1 | [12 empty] | VV | 2 | 2 | True | 0 | ROZPOCET
| VV |  | "Bi" 1 |  | 1 | [12 empty] | VV | 2 | 2 | True | 0 | ROZPOCET
| VV |  | Součet |  | 22 | [12 empty] | VV | 2 | 4 | True | 1 | ROZPOCET
200 | K | 998726131 | Přesun hmot pro instalační prefabrikáty stanovený z hmotnosti přesunovaného materiálu vodorovná dopravní vzdálenost do 50 m ruční (bez užití mechanizace) v objektech výšky do 6 m | t | 0.372 |  | 0 | CS ÚRS 2024 02 |  | základní |  | 0 | 0 | 0 | 0 | 0 | 16 | K | 2 |  |  |  | ROZPOCET | 0 | 0 | 0 | 0 | 0 | 1 | 0 | 16 | 2102651549
| Online PSC |  | https://podminky.urs.cz/item/CS_URS_2024_02/998726131 | [14 empty] | Online PSC | 2
201 | K | 998726139 | Přesun hmot pro instalační prefabrikáty stanovený z hmotnosti přesunovaného materiálu vodorovná dopravní vzdálenost do 50 m Příplatek k cenám za ruční zvětšený přesun přes vymezenou vodorovnou dopravní vzdálenost za každých dalších započatých 50 m | t | 0.372 |  | 0 | CS ÚRS 2024 02 |  | základní |  | 0 | 0 | 0 | 0 | 0 | 16 | K | 2 |  |  |  | ROZPOCET | 0 | 0 | 0 | 0 | 0 | 1 | 0 | 16 | -2121735272
| Online PSC |  | https://podminky.urs.cz/item/CS_URS_2024_02/998726139 | [14 empty] | Online PSC | 2
| D | 767 | Konstrukce zámečnické |  |  |  | 0 |  |  |  |  | 0 |  | 0.038 |  | 0 | 2 | D | 1 |  |  |  | ROZPOCET | [6 empty] | 0
202 | K | 767531211 | Montáž vstupních čisticích zón z rohoží kovových nebo plastových plochy do 0,5 m2 | kus | 2 |  | 0 | CS ÚRS 2024 02 |  | základní |  | 0 | 0 | 0 | 0 | 0 | 16 | K | 2 |  |  |  | ROZPOCET | 0 | 0 | 0 | 0 | 0 | 1 | 0 | 16 | -827109212
| Online PSC |  | https://podminky.urs.cz/item/CS_URS_2024_02/767531211 | [14 empty] | Online PSC | 2
203 | M | 697.190350 | ocelová pozinkovaná rohožka do záchytné vany, ocel 30/10, 750x500 mm | kus | 2 |  | 0 |  |  | základní |  | 0 | 0.0075 | 0.015 | 0 | 0 | 32 | M | 2 |  |  |  | ROZPOCET | 0 | 0 | 0 | 0 | 0 | 1 | 0 | 16 | -637343366
204 | K | 767531231 | Montáž vstupních čisticích zón z rohoží osazení záchytné vany plochy do 0,5 m2 | kus | 2 |  | 0 | CS ÚRS 2024 02 |  | základní |  | 0 | 0 | 0 | 0 | 0 | 16 | K | 2 |  |  |  | ROZPOCET | 0 | 0 | 0 | 0 | 0 | 1 | 0 | 16 | 683729968
| Online PSC |  | https://podminky.urs.cz/item/CS_URS_2024_02/767531231 | [14 empty] | Online PSC | 2
205 | M | 592.190200 | polymerbetonová záchytná vana pro venkovní použití 750x500x80 mm | kus | 2 |  | 0 |  |  | základní |  | 0 | 0.0115 | 0.023 | 0 | 0 | 32 | M | 2 |  |  |  | ROZPOCET | 0 | 0 | 0 | 0 | 0 | 1 | 0 | 16 | -2057127712
206 | K | 998767121 | Přesun hmot pro zámečnické konstrukce stanovený z hmotnosti přesunovaného materiálu vodorovná dopravní vzdálenost do 50 m ruční (bez užití mechanizace) v objektech výšky do 6 m | t | 0.038 |  | 0 | CS ÚRS 2024 02 |  | základní |  | 0 | 0 | 0 | 0 | 0 | 16 | K | 2 |  |  |  | ROZPOCET | 0 | 0 | 0 | 0 | 0 | 1 | 0 | 16 | -1315500597
| Online PSC |  | https://podminky.urs.cz/item/CS_URS_2024_02/998767121 | [14 empty] | Online PSC | 2
| D | HZS | Hodinové zúčtovací sazby |  |  |  | 0 |  |  |  |  | 0 |  | 0 |  | 0 | 4 | D | 0 |  |  |  | ROZPOCET | [6 empty] | 0
207 | K | HZS2491 | Hodinové zúčtovací sazby profesí PSV zednické výpomoci a pomocné práce PSV dělník zednických výpomocí | hod | 123 |  | 0 | CS ÚRS 2024 02 |  | základní |  | 0 | 0 | 0 | 0 | 0 | 512 | K | 1 |  |  |  | ROZPOCET | 0 | 0 | 0 | 0 | 0 | 1 | 0 | 512 | -871007102
| Online PSC |  | https://podminky.urs.cz/item/CS_URS_2024_02/HZS2491 | [14 empty] | Online PSC | 1
| VV |  | "zednické výpomoce | [14 empty] | VV | 1 | 1 | True | 0 | ROZPOCET
| VV |  | 123 |  | 123 | [12 empty] | VV | 1 | 2 | True | 1 | ROZPOCET

## D144a - Silnoproud pavilon E
{b99a544a-97c7-45a1-b7b5-f9b4e311c75b}
2
| KRYCÍ LIST SOUPISU PRACÍ | [7 empty] | v --- níže se nacházejí doplnkové a pomocné údaje k sestavám --- v | [8 empty] | False
Stavba:
SŠ a ZŠ Beroun
Objekt:
SO.01 - Střední a základní škola
Soupis:
D144 - Elektroinstalace
Úroveň 3:
D144a - Silnoproud pavilon E
| KSO: |  |  |  |  | CC-CZ:
| Místo: |  | Karla Čapka 1457, 266 01 Beroun |  |  | Datum: | 29. 10. 2024
| Zadavatel: |  |  |  |  | IČ: | 70841446
|  | Střední škola a Základní škola Beroun, p.o. |  |  |  | DIČ:
| Účastník: |  |  |  |  | IČ: | Vyplň údaj
|  | Vyplň údaj |  |  |  | DIČ: | Vyplň údaj
| Projektant: |  |  |  |  | IČ: | 28711335
|  | DPU REVIT s.r.o. |  |  |  | DIČ: | CZ28711335
| Zpracovatel: |  |  |  |  | IČ:
DIČ:
Poznámka:
| Cena bez DPH | [5 empty] | 0
|  |  | Základ daně |  |  | Sazba daně | Výše daně
| DPH | základní | 0 |  |  | 21% | 0
|  | snížená | 0 |  |  | 12% | 0
|  | zákl. přenesená | 0 |  |  | 21% | 0
|  | sníž. přenesená | 0 |  |  | 12% | 0
|  | nulová | 0 |  |  | 0% | 0
| Cena s DPH |  |  | v | CZK |  | 0
REKAPITULACE ČLENĚNÍ SOUPISU PRACÍ
Stavba:
SŠ a ZŠ Beroun
Objekt:
SO.01 - Střední a základní škola
Soupis:
D144 - Elektroinstalace
Úroveň 3:
D144a - Silnoproud pavilon E
Místo: |  |  | Karla Čapka 1457, 266 01 Beroun |  |  | Datum: | 29. 10. 2024
Zadavatel: |  |  | Střední škola a Základní škola Beroun, p.o. |  |  | Projektant: | DPU REVIT s.r.o.
Účastník: |  |  | Vyplň údaj |  |  | Zpracovatel:
Kód dílu - Popis | [6 empty] | Cena celkem [CZK]
Náklady stavby celkem | [6 empty] | 0 | [11 empty] | -1
| M - Práce a dodávky M | [5 empty] | 0
| M21 - Demontážní práce | [5 empty] | 0
| M22 - Rozvaděče | [5 empty] | 0
| M23 - Napájecí kabely | [5 empty] | 0
| M24 - Kabelové trasy | [5 empty] | 0
| M25 - Světelné okruhy | [5 empty] | 0
| M26 - Zásuvkové okruhy a ostaní spotřebiče | [5 empty] | 0
| M27 - Nouzové osvětlení | [5 empty] | 0
| M28 - El. žaluzie | [5 empty] | 0
| M29 - Total stop | [5 empty] | 0
| M30 - Vytápění | [5 empty] | 0
| M31 - Ostatní náklady | [5 empty] | 0
SOUPIS PRACÍ
Stavba:
SŠ a ZŠ Beroun
Objekt:
SO.01 - Střední a základní škola
Soupis:
D144 - Elektroinstalace
Úroveň 3:
D144a - Silnoproud pavilon E
Místo: |  |  | Karla Čapka 1457, 266 01 Beroun |  |  | Datum: | 29. 10. 2024
Zadavatel: |  |  | Střední škola a Základní škola Beroun, p.o. |  |  | Projektant: | DPU REVIT s.r.o.
Účastník: |  |  | Vyplň údaj |  |  | Zpracovatel:
PČ | Typ | Kód | Popis | MJ | Množství | J.cena [CZK] | Cena celkem [CZK] | Cenová soustava |  | DPH | J. Nh [h] | Nh celkem [h] | J. hmotnost [t] | Hmotnost celkem [t] | J. suť [t] | Suť Celkem [t]
Náklady soupisu celkem | [6 empty] | 0 |  |  |  |  | 0 |  | 10.7819 |  | 0 |  | D | -1 | [7 empty] | 0
| D | M | Práce a dodávky M |  |  |  | 0 |  |  |  |  | 0 |  | 10.7819 |  | 0 | 3 | D | 0 | ROZPOCET | [6 empty] | 0
| D | M21 | Demontážní práce |  |  |  | 0 |  |  |  |  | 0 |  | 0 |  | 0 | 1 | D | 1 | ROZPOCET | [6 empty] | 0
1 | K | 913 - .R00 | Hzs - Demontážní práce | hod | 48 |  | 0 | RTS I / 2024 |  | základní |  | 0 | 0 | 0 | 0 | 0 | 64 | K | 2 | ROZPOCET | 0 | 0 | 0 | 0 | 0 | 1 | 0 | 64 | 2
| D | M22 | Rozvaděče |  |  |  | 0 |  |  |  |  | 0 |  | 6.0463 |  | 0 | 1 | D | 1 | ROZPOCET | [6 empty] | 0
2 | K | 212130VD | Rozvaděč R1.2-E - komplet včetně montáže a připojení | ks | 1 |  | 0 |  |  | základní |  | 0 | 0 | 0 | 0 | 0 | 64 | K | 2 | ROZPOCET | 0 | 0 | 0 | 0 | 0 | 1 | 0 | 64 | 4
3 | K | 212131VD | Rozvaděč R2.2-E - komplet včetně montáže a připojení | ks | 1 |  | 0 |  |  | základní |  | 0 | 0 | 0 | 0 | 0 | 64 | K | 2 | ROZPOCET | 0 | 0 | 0 | 0 | 0 | 1 | 0 | 64 | 6
4 | K | 212132VD | Rozvaděč RTČ-E - komplet včetně montáže a připojení | ks | 1 |  | 0 |  |  | základní |  | 0 | 0 | 0 | 0 | 0 | 64 | K | 2 | ROZPOCET | 0 | 0 | 0 | 0 | 0 | 1 | 0 | 64 | 8
5 | K | 212133VD | Rozvaděč RH-1456 - komplet včetně montáže a připojení | ks | 1 |  | 0 |  |  | základní |  | 0 | 0 | 0 | 0 | 0 | 64 | K | 2 | ROZPOCET | 0 | 0 | 0 | 0 | 0 | 1 | 0 | 64 | 10
6 | K | 212134VD | Rozvaděč RE1456 - komplet včetně montáže a připojení | ks | 1 |  | 0 |  |  | základní |  | 0 | 0 | 0 | 0 | 0 | 64 | K | 2 | ROZPOCET | 0 | 0 | 0 | 0 | 0 | 1 | 0 | 64 | 12
7 | K | 971100021RAA | Vybourání otvorů ve zdivu cihelném, tloušťka 30 cm | m2 | 3 |  | 0 | RTS I / 2024 |  | základní |  | 0 | 0.54055 | 1.6216 | 0 | 0 | 64 | K | 2 | ROZPOCET | 0 | 0 | 0 | 0 | 0 | 1 | 0 | 64 | 14
| P |  | Poznámka k položce: Bez zřízení překladu. V položce není kalkulován poplatek za skládku pro vybouranou suť. Tyto náklady se oceňují individuálně podle místních podmínek. Orientační hmotnost vybouraných konstrukcí je 0,540 t/m2 konstrukce. | [14 empty] | P | 2
8 | K | 310237241RT1 | Zazdívka otvorů pl. 0,25 m2 cihlami, tl. zdi 30 cm, s použitím suché maltové směsi | kus | 1 |  | 0 | RTS I / 2024 |  | základní |  | 0 | 0.11662 | 0.11662 | 0 | 0 | 64 | K | 2 | ROZPOCET | 0 | 0 | 0 | 0 | 0 | 1 | 0 | 64 | 16
| P |  | Poznámka k položce: V položce jsou zakalkulovány náklady na pomocné pracovní lešení o výšce podlahy do 1900 mm a pro zatížení do 1,5 kPa | [14 empty] | P | 2
9 | K | 277311117R00 | Beton základ. pilířů prostý z cem. portlad. C25/30 | m3 | 0.5 |  | 0 | RTS I / 2024 |  | základní |  | 0 | 2.5856 | 1.2928 | 0 | 0 | 64 | K | 2 | ROZPOCET | 0 | 0 | 0 | 0 | 0 | 1 | 0 | 64 | 928698745
10 | K | 460270006RT1 | Pilíř zděný pro 2 skříně SR 5, bez koncového dílu, z cihel vápenopískových 29/14/6,5 | kus | 1 |  | 0 | RTS I / 2024 |  | základní |  | 0 | 3.0153 | 3.0153 | 0 | 0 | 64 | K | 2 | ROZPOCET | 0 | 0 | 0 | 0 | 0 | 1 | 0 | 64 | 18
| P |  | Poznámka k položce: Izolace základu, vyzdění pilíře z vápenopískových cihel včetně spárování, zhotovení betonového krytu pilíře. Bez výkopu a základu koncovkového dílu | [14 empty] | P | 2
11 | M | 430001VD | Stříška pultová 160x50x5cm | kus | 1 |  | 0 |  |  | základní |  | 0 | 0 | 0 | 0 | 0 | 256 | M | 2 | ROZPOCET | 0 | 0 | 0 | 0 | 0 | 1 | 0 | 64 | -873291467
12 | K | 222260549R00x | Trubka průměr 110 mm, upevněná na povrchu | m | 6 |  | 0 | odvozeno RTS I / 2024 |  | základní |  | 0 | 0 | 0 | 0 | 0 | 64 | K | 2 | ROZPOCET | 0 | 0 | 0 | 0 | 0 | 1 | 0 | 64 | -1505936096
13 | M | 3457114705x | Trubka kabelová chránička 110mm | m | 6 |  | 0 | odvozeno RTS I / 2024 |  | základní |  | 0 | 0 | 0 | 0 | 0 | 256 | M | 2 | ROZPOCET | 0 | 0 | 0 | 0 | 0 | 1 | 0 | 64 | 2073773442
| D | M23 | Napájecí kabely |  |  |  | 0 |  |  |  |  | 0 |  | 0.114 |  | 0 | 1 | D | 1 | ROZPOCET | [6 empty] | 0
14 | K | 210810054RT1 | Kabel CYKY-m 750 V 4 žíly16-25 mm2 pevně uložený, včetně dodávky kabelu 4x16 mm2 | m | 5 |  | 0 | RTS I / 2024 |  | základní |  | 0 | 0.00093 | 0.00465 | 0 | 0 | 64 | K | 2 | ROZPOCET | 0 | 0 | 0 | 0 | 0 | 1 | 0 | 64 | 20
15 | K | 210810054RT2 | Kabel CYKY-m 750 V 4 žíly16-25 mm2 pevně uložený, včetně dodávky kabelu 4x25 mm2 | m | 10 |  | 0 | RTS I / 2024 |  | základní |  | 0 | 0.0021 | 0.021 | 0 | 0 | 64 | K | 2 | ROZPOCET | 0 | 0 | 0 | 0 | 0 | 1 | 0 | 64 | 22
16 | K | 210800305RT2 | Kabel bezhalogenový CXKH 4 x 16 mm2 pevně uložený, včetně dodávky kabelu CXKH-R | m | 15 |  | 0 | RTS I / 2024 |  | základní |  | 0 | 0.00089 | 0.01335 | 0 | 0 | 64 | K | 2 | ROZPOCET | 0 | 0 | 0 | 0 | 0 | 1 | 0 | 64 | 24
17 | K | 210800319RT2 | Kabel bezhalogenový CXKH 5 x 10 mm2 pevně uložený, včetně dodávky kabelu CXKH-R | m | 100 |  | 0 | RTS I / 2024 |  | základní |  | 0 | 0.00075 | 0.075 | 0 | 0 | 64 | K | 2 | ROZPOCET | 0 | 0 | 0 | 0 | 0 | 1 | 0 | 64 | 26
| D | M24 | Kabelové trasy |  |  |  | 0 |  |  |  |  | 0 |  | 4.2657 |  | 0 | 1 | D | 1 | ROZPOCET | [6 empty] | 0
18 | K | 220261662R00 | Zhotovení drážky ve zdi cihlovém | m | 144 |  | 0 | RTS I / 2024 |  | základní |  | 0 | 0 | 0 | 0 | 0 | 64 | K | 2 | ROZPOCET | 0 | 0 | 0 | 0 | 0 | 1 | 0 | 64 | 28
19 | K | 220261664R00 | Hrubá výplň drážky | m | 144 |  | 0 | RTS I / 2024 |  | základní |  | 0 | 0.00267 | 0.38448 | 0 | 0 | 64 | K | 2 | ROZPOCET | 0 | 0 | 0 | 0 | 0 | 1 | 0 | 64 | 30
20 | K | 220261665R00 | Začištění drážky, konečná úprava | m | 144 |  | 0 | RTS I / 2024 |  | základní |  | 0 | 0.00049 | 0.07056 | 0 | 0 | 64 | K | 2 | ROZPOCET | 0 | 0 | 0 | 0 | 0 | 1 | 0 | 64 | 32
21 | K | 222260020R00x | Krabice průměr 68 pod omítku + vysekání | kus | 48 |  | 0 | odvozeno RTS I / 2024 |  | základní |  | 0 | 0 | 0 | 0 | 0 | 64 | K | 2 | ROZPOCET | 0 | 0 | 0 | 0 | 0 | 1 | 0 | 64 | 34
22 | K | 220264114R00x | Kabel.žlab drátěný s integr.spojkou 60x200 mm | m | 20 |  | 0 | odvozeno RTS I / 2024 |  | základní |  | 0 | 0.00146 | 0.0292 | 0 | 0 | 64 | K | 2 | ROZPOCET | 0 | 0 | 0 | 0 | 0 | 1 | 0 | 64 | 36
23 | K | 220264112R00x | Kabel.žlab drátěný s integr.spojkou 60x100 mm | m | 40 |  | 0 | odvozeno RTS I / 2024 |  | základní |  | 0 | 0.00103 | 0.0412 | 0 | 0 | 64 | K | 2 | ROZPOCET | 0 | 0 | 0 | 0 | 0 | 1 | 0 | 64 | 38
24 | K | 210010091RT3x | Lišta hranatá bezhalogenová do šířky 40 mm, včetně dodávky lišty 20 x 20 HF | m | 120 |  | 0 | odvozeno RTS I / 2024 |  | základní |  | 0 | 6e-05 | 0.0072 | 0 | 0 | 64 | K | 2 | ROZPOCET | 0 | 0 | 0 | 0 | 0 | 1 | 0 | 64 | 40
25 | K | 222260796R00x | Parapet. kanál 140x60, vč.příslušenství | m | 10 |  | 0 | odvozeno RTS I / 2024 |  | základní |  | 0 | 0 | 0 | 0 | 0 | 64 | K | 2 | ROZPOCET | 0 | 0 | 0 | 0 | 0 | 1 | 0 | 64 | 44
26 | M | 345709996060x | Kanál elektroinstalační 60 x 60 mm, délka 2 m | m | 10 |  | 0 | odvozeno RTS I / 2024 |  | základní |  | 0 | 0.00075 | 0.0075 | 0 | 0 | 256 | M | 2 | ROZPOCET | 0 | 0 | 0 | 0 | 0 | 1 | 0 | 64 | 42
27 | K | 222260546R00x | Trubka průměr 40 mm, upevněná na povrchu | m | 50 |  | 0 | odvozeno RTS I / 2024 |  | základní |  | 0 | 0 | 0 | 0 | 0 | 64 | K | 2 | ROZPOCET | 0 | 0 | 0 | 0 | 0 | 1 | 0 | 64 | 48
| P |  | Poznámka k položce: Kompletní trubkové vedení bez krabic a nos.konstrukcí | [14 empty] | P | 2
28 | M | 3457114700x | Trubka kabelová chránička průměr 40mm | m | 50 |  | 0 | odvozeno RTS I / 2024 |  | základní |  | 0 | 0.00019 | 0.0095 | 0 | 0 | 256 | M | 2 | ROZPOCET | 0 | 0 | 0 | 0 | 0 | 1 | 0 | 64 | 46
| P |  | Poznámka k položce: Elektroinstalační trubky Je vhodný především pro mechanickou ochranu všech druhů energetických a telekomunikačních vedení. Ochranné trubky mohou být též použity jako záložní ochranné trubky pro pozdější využití. Pomocí distančních rozpěrek lze realizovat uložení ve více vrstvách. Pro svou vysokou odolnost proti agresivním látkám má trubkový systém svoje opodstatnění i v chemickém průmyslu. Vnější plášť trubky je vyroben z HDPE, vnitřní z LDPE. Tato kombinace umožňuje vysokou ohebnost. Pro svoji vysokou ohebnost,při zachování pevnosti stěny je vhodný pro ochranu přípojek vody nebo plynu. Technické specifikace Konstrukce dvojité stěny - uvnitř hladká trubka a zevně trubka korugovaná Trubkový systém splňuje pevnost v tlaku >450 N a umožňuje práci v teplotním rozmezí -45 °C až +60 °C při zachování tvaru trubky. Stupeň krytí: IP 67 - při použití těsnících kroužků. Trubky se dodávají standardně v červené barvě. Na jednom konci trubky je nasunuta spojka, která umožňuje napojení trubek. Utěsnění proti vniknutí prachu a písku. Nasunutím dvou profilovaných těsnění na spojovanétrubky je možné zabránit zaplavení vodou. | [14 empty] | P | 2
29 | K | 460680042RT1 | Průraz zdivem v betonové zdi tloušťky 30 cm, plochy do 0,09 m2 | kus | 5 |  | 0 | RTS I / 2024 |  | základní |  | 0 | 0.00543 | 0.02715 | 0 | 0 | 64 | K | 2 | ROZPOCET | 0 | 0 | 0 | 0 | 0 | 1 | 0 | 64 | 50
30 | K | 971042122R00 | Vrtání otvorů, zdi betonové, do 3 cm, hl. do 30 cm | kus | 20 |  | 0 | RTS I / 2024 |  | základní |  | 0 | 0.00046 | 0.0092 | 0 | 0 | 64 | K | 2 | ROZPOCET | 0 | 0 | 0 | 0 | 0 | 1 | 0 | 64 | 52
| P |  | Poznámka k položce: V položce není kalkulována manipulace se sutí, která se oceňuje samostatně položkami souboru 979. | [14 empty] | P | 2
31 | K | 210020922R00 | Ucpávka protipožární, průchod stěnou, tl. 30 cm | m2 | 0.5 |  | 0 | RTS I / 2024 |  | základní |  | 0 | 0 | 0 | 0 | 0 | 64 | K | 2 | ROZPOCET | 0 | 0 | 0 | 0 | 0 | 1 | 0 | 64 | 54
32 | K | 210020911R00 | Ucpávka protipožární, průchod stropem, tl. 20 cm | m2 | 0.25 |  | 0 | RTS I / 2024 |  | základní |  | 0 | 0 | 0 | 0 | 0 | 64 | K | 2 | ROZPOCET | 0 | 0 | 0 | 0 | 0 | 1 | 0 | 64 | 56
33 | K | 210010351RT1x | Rozvodka krabicová z lis. izol. do 4 mm2, včetně dodávky krabice | kus | 10 |  | 0 | odvozeno RTS I / 2024 |  | základní |  | 0 | 0.00032 | 0.0032 | 0 | 0 | 64 | K | 2 | ROZPOCET | 0 | 0 | 0 | 0 | 0 | 1 | 0 | 64 | 58
34 | K | 210010535RT4x | Zapojení vodiče do krabicové svorky, včetně krabicové spojky | kus | 100 |  | 0 | odvozeno RTS I / 2024 |  | základní |  | 0 | 0 | 0 | 0 | 0 | 64 | K | 2 | ROZPOCET | 0 | 0 | 0 | 0 | 0 | 1 | 0 | 64 | 60
35 | K | 460200165RT2 | Výkop kabelové rýhy 35/80 cm hor.5, ruční výkop rýhy | m | 25 |  | 0 | RTS I / 2024 |  | základní |  | 0 | 0 | 0 | 0 | 0 | 64 | K | 2 | ROZPOCET | 0 | 0 | 0 | 0 | 0 | 1 | 0 | 64 | 62
36 | K | 460570165R00 | Zához rýhy 35/80 cm, hornina třídy 5, se zhutněním | m | 25 |  | 0 | RTS I / 2024 |  | základní |  | 0 | 0 | 0 | 0 | 0 | 64 | K | 2 | ROZPOCET | 0 | 0 | 0 | 0 | 0 | 1 | 0 | 64 | 64
37 | K | 460420018RT3 | Zřízení kabelového lože v rýze š.do 35 cm z písku, tloušťka vrstvy 20 cm | m | 25 |  | 0 | RTS I / 2024 |  | základní |  | 0 | 0.147 | 3.675 | 0 | 0 | 64 | K | 2 | ROZPOCET | 0 | 0 | 0 | 0 | 0 | 1 | 0 | 64 | 66
38 | K | 460490012R00 | Fólie výstražná z PVC, šířka 33 cm | m | 25 |  | 0 | RTS I / 2024 |  | základní |  | 0 | 6e-05 | 0.0015 | 0 | 0 | 64 | K | 2 | ROZPOCET | 0 | 0 | 0 | 0 | 0 | 1 | 0 | 64 | 68
| D | M25 | Světelné okruhy |  |  |  | 0 |  |  |  |  | 0 |  | 0.1198 |  | 0 | 1 | D | 1 | ROZPOCET | [6 empty] | 0
39 | K | 210201521R00 | Svítidlo LED technické stropní přisazené | kus | 31 |  | 0 | RTS I / 2024 |  | základní |  | 0 | 0 | 0 | 0 | 0 | 64 | K | 2 | ROZPOCET | 0 | 0 | 0 | 0 | 0 | 1 | 0 | 64 | 88
40 | M | 22907VD | Interierové přisazené LED svítidlo, semiopálový kryt, 1x30W, 4400lm, 4000K, Ra80, IP40 | ks | 1 |  | 0 |  |  | základní |  | 0 | 0 | 0 | 0 | 0 | 256 | M | 2 | ROZPOCET | 0 | 0 | 0 | 0 | 0 | 1 | 0 | 64 | 70
41 | M | 22903VD | LED panel, UGR<19, hliníkový rámeček, mikroprizmatický kryt, čtverec 600x600mm, 1 x LED, 34W, 4500lm, Ra80, 3800K | ks | 25 |  | 0 |  |  | základní |  | 0 | 0 | 0 | 0 | 0 | 256 | M | 2 | ROZPOCET | 0 | 0 | 0 | 0 | 0 | 1 | 0 | 64 | -739222178
42 | M | 229100VD | Rámeček pro přisazenou montáž LED panelu | ks | 25 |  | 0 |  |  | základní |  | 0 | 0 | 0 | 0 | 0 | 256 | M | 2 | ROZPOCET | 0 | 0 | 0 | 0 | 0 | 1 | 0 | 64 | 74
43 | M | 22930VD | Interierové LED svítidlo asymetrické 1x47W, 6500lm, 4000K, Ra80, IP20 | ks | 4 |  | 0 |  |  | základní |  | 0 | 0 | 0 | 0 | 0 | 256 | M | 2 | ROZPOCET | 0 | 0 | 0 | 0 | 0 | 1 | 0 | 64 | 76
44 | M | 22909VD | Interierové kruhové přisazené LED svítidlo, opálový PMMA kryt, průměr 480mm, 1x34W, 3600lm, 4000K, Ra80 | ks | 1 |  | 0 |  |  | základní |  | 0 | 0 | 0 | 0 | 0 | 256 | M | 2 | ROZPOCET | 0 | 0 | 0 | 0 | 0 | 1 | 0 | 64 | 84
45 | K | 210201526R00 | Svítidlo LED technické stropní vestavné | kus | 47 |  | 0 | RTS I / 2024 |  | základní |  | 0 | 0 | 0 | 0 | 0 | 64 | K | 2 | ROZPOCET | 0 | 0 | 0 | 0 | 0 | 1 | 0 | 64 | 90
46 | M | 22903VD | LED panel, UGR<19, hliníkový rámeček, mikroprizmatický kryt, čtverec 600x600mm, 1 x LED, 34W, 4500lm, Ra80, 3800K | ks | 28 |  | 0 |  |  | základní |  | 0 | 0 | 0 | 0 | 0 | 256 | M | 2 | ROZPOCET | 0 | 0 | 0 | 0 | 0 | 1 | 0 | 64 | 72
47 | M | 22906VD | LED downlight, plechové tělo, opálový kryt, IP54, 1 x LED, 19W, 1800lm, Ra80, 4000K | ks | 11 |  | 0 |  |  | základní |  | 0 | 0 | 0 | 0 | 0 | 256 | M | 2 | ROZPOCET | 0 | 0 | 0 | 0 | 0 | 1 | 0 | 64 | 78
48 | M | 22902VD | LED downlight, plechové tělo, mikroprizmatický kryt, IP54, průměr 390mm, 1x26W, 3000lm, 4000K, Ra80 | ks | 3 |  | 0 |  |  | základní |  | 0 | 0 | 0 | 0 | 0 | 256 | M | 2 | ROZPOCET | 0 | 0 | 0 | 0 | 0 | 1 | 0 | 64 | 80
49 | M | 22931VD | LED downlight, plechové tělo, opálový kryt, IP54, průměr 390mm, 1x26W, 2800lm, 4000K, Ra80 | ks | 5 |  | 0 |  |  | základní |  | 0 | 0 | 0 | 0 | 0 | 256 | M | 2 | ROZPOCET | 0 | 0 | 0 | 0 | 0 | 1 | 0 | 64 | 82
50 | K | 210201528R00 | Svítidlo LED světlomet venkovní | kus | 3 |  | 0 | RTS I / 2024 |  | základní |  | 0 | 0 | 0 | 0 | 0 | 64 | K | 2 | ROZPOCET | 0 | 0 | 0 | 0 | 0 | 1 | 0 | 64 | 92
51 | M | 213617VD | Venkovní nástěnné LED svítidlo, 1x10W, IP44 | ks | 3 |  | 0 |  |  | základní |  | 0 | 0 | 0 | 0 | 0 | 256 | M | 2 | ROZPOCET | 0 | 0 | 0 | 0 | 0 | 1 | 0 | 64 | 86
52 | K | 210110041RT6x | Spínač zapuštěný jednopólový, řazení 1, vč. dodávky strojku, rámečku a krytu | kus | 10 |  | 0 | odvozeno RTS I / 2024 |  | základní |  | 0 | 0.00011 | 0.0011 | 0 | 0 | 64 | K | 2 | ROZPOCET | 0 | 0 | 0 | 0 | 0 | 1 | 0 | 64 | 94
| P |  | Poznámka k položce: Strojek s bezšroubovými svorkami | [14 empty] | P | 2
53 | K | 210110055RT2x | Ovladač zapuštěný, řazení 1/0, včetně dodávky spínače | kus | 3 |  | 0 | odvozeno RTS I / 2024 |  | základní |  | 0 | 6e-05 | 0.00018 | 0 | 0 | 64 | K | 2 | ROZPOCET | 0 | 0 | 0 | 0 | 0 | 1 | 0 | 64 | 96
54 | K | 210110043RT6x | Spínač zapuštěný seriový, řazení 5, vč. dodávky strojku, rámečku a krytu | kus | 4 |  | 0 | odvozeno RTS I / 2024 |  | základní |  | 0 | 0.00011 | 0.00044 | 0 | 0 | 64 | K | 2 | ROZPOCET | 0 | 0 | 0 | 0 | 0 | 1 | 0 | 64 | 98
| P |  | Poznámka k položce: Strojek s bezšroubovými svorkami | [14 empty] | P | 2
55 | K | 210110045RT6x | Spínač zapuštěný střídavý, řazení 6, vč. dodávky strojku, rámečku a krytu | kus | 12 |  | 0 | odvozeno RTS I / 2024 |  | základní |  | 0 | 0.00011 | 0.00132 | 0 | 0 | 64 | K | 2 | ROZPOCET | 0 | 0 | 0 | 0 | 0 | 1 | 0 | 64 | 100
| P |  | Poznámka k položce: Strojek s bezšroubovými svorkami | [14 empty] | P | 2
56 | K | 210110062RT2 | Infrapasivní spínač osvětlení, včetně dodávky stropního interiérového čidla | kus | 11 |  | 0 | RTS I / 2024 |  | základní |  | 0 | 0.00016 | 0.00176 | 0 | 0 | 64 | K | 2 | ROZPOCET | 0 | 0 | 0 | 0 | 0 | 1 | 0 | 64 | 102
57 | K | 210800285RT2 | Kabel bezhalogenový CXKH 3 x 1,5 mm2 pevně uložený, včetně dodávky kabelu CXKH-R | m | 650 |  | 0 | RTS I / 2024 |  | základní |  | 0 | 0.00014 | 0.091 | 0 | 0 | 64 | K | 2 | ROZPOCET | 0 | 0 | 0 | 0 | 0 | 1 | 0 | 64 | 104
58 | K | 210800315RT2 | Kabel bezhalogenový CXKH 5 x 1,5 mm2 pevně uložený, včetně dodávky kabelu CXKH-R | m | 120 |  | 0 | RTS I / 2024 |  | základní |  | 0 | 0.0002 | 0.024 | 0 | 0 | 64 | K | 2 | ROZPOCET | 0 | 0 | 0 | 0 | 0 | 1 | 0 | 64 | 106
| D | M26 | Zásuvkové okruhy a ostaní spotřebiče |  |  |  | 0 |  |  |  |  | 0 |  | 0.08882 |  | 0 | 1 | D | 1 | ROZPOCET | [6 empty] | 0
59 | K | 210111011RT6 | Zásuvka domovní zapuštěná - provedení 2P+PE, včetně dodávky zásuvky a rámečku | kus | 8 |  | 0 | RTS I / 2024 |  | základní |  | 0 | 9e-05 | 0.00072 | 0 | 0 | 64 | K | 2 | ROZPOCET | 0 | 0 | 0 | 0 | 0 | 1 | 0 | 64 | 108
60 | K | 210111014RT7 | Zásuvka domovní zapuštěná - provedení 2x (2P+PE), včetně dodávky zásuvky s natočenou dutin.a rámečku | kus | 11 |  | 0 | RTS I / 2024 |  | základní |  | 0 | 0.0001 | 0.0011 | 0 | 0 | 64 | K | 2 | ROZPOCET | 0 | 0 | 0 | 0 | 0 | 1 | 0 | 64 | 110
61 | K | 210800286RT2 | Kabel bezhalogenový CXKH 3 x 2,5 mm2 pevně uložený, včetně dodávky kabelu CXKH-R | m | 350 |  | 0 | RTS I / 2024 |  | základní |  | 0 | 0.00018 | 0.063 | 0 | 0 | 64 | K | 2 | ROZPOCET | 0 | 0 | 0 | 0 | 0 | 1 | 0 | 64 | 112
62 | K | 210800316RT2 | Kabel bezhalogenový CXKH 5 x 2,5 mm2 pevně uložený, včetně dodávky kabelu CXKH-R | m | 80 |  | 0 | RTS I / 2024 |  | základní |  | 0 | 0.00025 | 0.02 | 0 | 0 | 64 | K | 2 | ROZPOCET | 0 | 0 | 0 | 0 | 0 | 1 | 0 | 64 | 114
63 | K | 210800648RT1x | Vodič CYA 16 mm2 uložený pevně, včetně dodávky vodiče CYA 16 | m | 20 |  | 0 | odvozeno RTS I / 2024 |  | základní |  | 0 | 0.0002 | 0.004 | 0 | 0 | 64 | K | 2 | ROZPOCET | 0 | 0 | 0 | 0 | 0 | 1 | 0 | 64 | 116
| D | M27 | Nouzové osvětlení |  |  |  | 0 |  |  |  |  | 0 |  | 0.0168 |  | 0 | 1 | D | 1 | ROZPOCET | [6 empty] | 0
64 | K | 650101921R00 | Montáž nouzového svítidla stropního přisazeného | kus | 15 |  | 0 | RTS I / 2024 |  | základní |  | 0 | 0 | 0 | 0 | 0 | 64 | K | 2 | ROZPOCET | 0 | 0 | 0 | 0 | 0 | 1 | 0 | 64 | 120
65 | M | 21315VD | Nouzové LED svítidlo 1x3W včetně piktogramu a baterie, IP40, 1h | ks | 15 |  | 0 |  |  | základní |  | 0 | 0 | 0 | 0 | 0 | 256 | M | 2 | ROZPOCET | 0 | 0 | 0 | 0 | 0 | 1 | 0 | 64 | 118
66 | K | 210800285RT2 | Kabel bezhalogenový CXKH 3 x 1,5 mm2 pevně uložený, včetně dodávky kabelu CXKH-R | m | 120 |  | 0 | RTS I / 2024 |  | základní |  | 0 | 0.00014 | 0.0168 | 0 | 0 | 64 | K | 2 | ROZPOCET | 0 | 0 | 0 | 0 | 0 | 1 | 0 | 64 | 122
| D | M28 | El. žaluzie |  |  |  | 0 |  |  |  |  | 0 |  | 0.0289 |  | 0 | 1 | D | 1 | ROZPOCET | [6 empty] | 0
67 | K | 351164VD | Ovládač žaluziový jednopólový s krytem (1/0+1/0 s blokováním), včetně montáže | ks | 4 |  | 0 |  |  | základní |  | 0 | 0 | 0 | 0 | 0 | 64 | K | 2 | ROZPOCET | 0 | 0 | 0 | 0 | 0 | 1 | 0 | 64 | 124
68 | K | 358001VD | Povětrnostní čidlo, včetně montáže a připojení | ks | 1 |  | 0 |  |  | základní |  | 0 | 0 | 0 | 0 | 0 | 64 | K | 2 | ROZPOCET | 0 | 0 | 0 | 0 | 0 | 1 | 0 | 64 | 126
69 | K | 222280201R00 | SEKU, SYKY, SYKFY do 6 mm vně.průměru v trubkách | m | 100 |  | 0 | RTS I / 2024 |  | základní |  | 0 | 0 | 0 | 0 | 0 | 64 | K | 2 | ROZPOCET | 0 | 0 | 0 | 0 | 0 | 1 | 0 | 64 | 130
70 | M | 34121044 | Kabel sdělovací s Cu jádrem SYKFY 2 x 2 x 0,50 mm | m | 100 |  | 0 | RTS I / 2024 |  | základní |  | 0 | 2e-05 | 0.002 | 0 | 0 | 256 | M | 2 | ROZPOCET | 0 | 0 | 0 | 0 | 0 | 1 | 0 | 64 | 128
| P |  | Poznámka k položce: SYKFY dle ČSN IEC 189-2 Vícežilový úložný sdělovací kabel vnitřní KONSTRUKCE: Prvek - Jádra: měděná plná holá Izolace: PVC. Žíly prvku jsou stočeny. Prvky jsou vzájemně stočeny a ovinuty PPpáskou. Stínění: pokovená páska s příložními dráty Plášť: PVC PROVOZNÍ NAPĚTÍ: 100 V ZKUŠEBNÍ NAPĚTÍ: 1 kV; 2 min. PROVOZNÍ KAPACITA: největší 120 nF.km-1 KAPACITNÍ NEROVNOVÁHA: největší 400 pF 500.m-1 TEPLOTNÍ ODOLNOST: -25 °C až +60 °C BARVA IZOLACE ŽIL: Kombinace: Viz tabulka; v objednávce se neuvádí. BARVA PLÁŠTĚ: Šedá POUŽITÍ: Kabel je určen pro propojení sdělovacích nebo signálních obvodů uvnitř budov. Může být použit i k propojení signalizačních a pod. sítí ve strojích a zařízeních za předpokladu, že nebude namáhán ohyby, chvěním, otřesy a pod. DODÁVKY: V kruzích. | [14 empty] | P | 2
71 | K | 222280215R00 | Kabel UTP kat.6 v trubkách | m | 50 |  | 0 | RTS I / 2024 |  | základní |  | 0 | 0 | 0 | 0 | 0 | 64 | K | 2 | ROZPOCET | 0 | 0 | 0 | 0 | 0 | 1 | 0 | 64 | 134
72 | M | 371201305 | Kabel UTP Elite, Cat6, drát | m | 50 |  | 0 | RTS I / 2024 |  | základní |  | 0 | 0 | 0 | 0 | 0 | 256 | M | 2 | ROZPOCET | 0 | 0 | 0 | 0 | 0 | 1 | 0 | 64 | 132
| P |  | Poznámka k položce: UTP kabel kategorie 6, venkovní PE, 305m box, cívka Mechanické parametry: 4 párový kabel Vodič 23AWG, Cu Izolace vodičů HDPE Izolace pláště LDPE, průměr 0,5mm průměr kabelu 6,5 mm hmotnost mědi: 20kg/km balení v boxu po 305 m potisk – metráž, průmyslové standardy barevné značení na všech vodičích, vnější izolace černá Elektrické parametry: Impedance: 100+/-15 Ohm (1-125MHz) Kapacitance, max.: 5.6nF/100m Stejnosměrný odpor, maximálně: 93 Ohm /m Stejnosměrný rozdíl v odporech párů maximálně 3% Kapacitance nesymetrická (páry vůči zemi) maximálně: 330pF/100m Zpoždění mezi páry maximálně 45ns/100m (1-100MHz) Rychlost šíření signálu (NVP): 69% | [14 empty] | P | 2
73 | K | 210800282RT2 | Kabel bezhalogenový CXKH 2 x 1,5 mm2 pevně uložený, včetně dodávky kabelu CXKH-R | m | 50 |  | 0 | RTS I / 2024 |  | základní |  | 0 | 0.00013 | 0.0065 | 0 | 0 | 64 | K | 2 | ROZPOCET | 0 | 0 | 0 | 0 | 0 | 1 | 0 | 64 | 136
74 | K | 210800300RT2 | Kabel bezhalogenový CXKH 4 x 1,5 mm2 pevně uložený, včetně dodávky kabelu CXKH-R | m | 120 |  | 0 | RTS I / 2024 |  | základní |  | 0 | 0.00017 | 0.0204 | 0 | 0 | 64 | K | 2 | ROZPOCET | 0 | 0 | 0 | 0 | 0 | 1 | 0 | 64 | 138
| D | M29 | Total stop |  |  |  | 0 |  |  |  |  | 0 |  | 0.084 |  | 0 | 1 | D | 1 | ROZPOCET | [6 empty] | 0
75 | K | 21204VD | Central / total stop tlačítko - Požární tlačítko 120x120x50 IP55 se 4 kontakty včetně dodávky tlačítka | ks | 1 |  | 0 |  |  | základní |  | 0 | 0 | 0 | 0 | 0 | 64 | K | 2 | ROZPOCET | 0 | 0 | 0 | 0 | 0 | 1 | 0 | 64 | 140
76 | K | 210800282RT3 | Kabel bezhalogenový CXKH 2 x 1,5 mm2 pevně uložený, včetně dodávky kabelu CXKH-R | m | 600 |  | 0 | RTS I / 2024 |  | základní |  | 0 | 0.00014 | 0.084 | 0 | 0 | 64 | K | 2 | ROZPOCET | 0 | 0 | 0 | 0 | 0 | 1 | 0 | 64 | 142
77 | M | 3457171101x | Příchytka kabelů jednostranná 8mm PO | kus | 2000 |  | 0 | odvozeno RTS I / 2024 |  | základní |  | 0 | 0 | 0 | 0 | 0 | 256 | M | 2 | ROZPOCET | 0 | 0 | 0 | 0 | 0 | 1 | 0 | 64 | 144
| D | M30 | Vytápění |  |  |  | 0 |  |  |  |  | 0 |  | 0.01755 |  | 0 | 1 | D | 1 | ROZPOCET | [6 empty] | 0
78 | K | 210800317RT2 | Kabel bezhalogenový CXKH 5 x 4 mm2 pevně uložený, včetně dodávky kabelu CXKH-R | m | 15 |  | 0 | RTS I / 2024 |  | základní |  | 0 | 0.00036 | 0.0054 | 0 | 0 | 64 | K | 2 | ROZPOCET | 0 | 0 | 0 | 0 | 0 | 1 | 0 | 64 | 146
79 | K | 210800316RT2 | Kabel bezhalogenový CXKH 5 x 2,5 mm2 pevně uložený, včetně dodávky kabelu CXKH-R | m | 15 |  | 0 | RTS I / 2024 |  | základní |  | 0 | 0.00025 | 0.00375 | 0 | 0 | 64 | K | 2 | ROZPOCET | 0 | 0 | 0 | 0 | 0 | 1 | 0 | 64 | 148
80 | K | 210800285RT2 | Kabel bezhalogenový CXKH 3 x 1,5 mm2 pevně uložený, včetně dodávky kabelu CXKH-R | m | 60 |  | 0 | RTS I / 2024 |  | základní |  | 0 | 0.00014 | 0.0084 | 0 | 0 | 64 | K | 2 | ROZPOCET | 0 | 0 | 0 | 0 | 0 | 1 | 0 | 64 | 150
| D | M31 | Ostatní náklady |  |  |  | 0 |  |  |  |  | 0 |  | 0 |  | 0 | 1 | D | 1 | ROZPOCET | [6 empty] | 0
81 | K | 979092111R00 | Vyklizení ulehlé suti z pl.do 15 m2/ hl. 2 m-ručně | m3 | 1 |  | 0 | RTS I / 2024 |  | základní |  | 0 | 0 | 0 | 0 | 0 | 64 | K | 2 | ROZPOCET | 0 | 0 | 0 | 0 | 0 | 1 | 0 | 64 | 152
82 | K | 979081111R00 | Odvoz suti a vybour. hmot na skládku do 1 km | t | 1 |  | 0 | RTS I / 2024 |  | základní |  | 0 | 0 | 0 | 0 | 0 | 64 | K | 2 | ROZPOCET | 0 | 0 | 0 | 0 | 0 | 1 | 0 | 64 | 154
83 | K | 979095131R00 | Doprava hmot, jízda přívěsného vozíku | km | 200 |  | 0 | RTS I / 2024 |  | základní |  | 0 | 0 | 0 | 0 | 0 | 64 | K | 2 | ROZPOCET | 0 | 0 | 0 | 0 | 0 | 1 | 0 | 64 | 156
84 | K | 21100000000001VD | Revize elektro | hod | 20 |  | 0 |  |  | základní |  | 0 | 0 | 0 | 0 | 0 | 64 | K | 2 | ROZPOCET | 0 | 0 | 0 | 0 | 0 | 1 | 0 | 64 | 158
85 | K | 351826VD | Podružný elektroinstalační materiál | kpl | 2 |  | 0 |  |  | základní |  | 0 | 0 | 0 | 0 | 0 | 64 | K | 2 | ROZPOCET | 0 | 0 | 0 | 0 | 0 | 1 | 0 | 64 | 160

## D144b - Silnoproud pavilo...
{36385e2e-9a02-45dd-8461-1ff2c9524234}
2
| KRYCÍ LIST SOUPISU PRACÍ | [7 empty] | v --- níže se nacházejí doplnkové a pomocné údaje k sestavám --- v | [8 empty] | False
Stavba:
SŠ a ZŠ Beroun
Objekt:
SO.01 - Střední a základní škola
Soupis:
D144 - Elektroinstalace
Úroveň 3:
D144b - Silnoproud pavilon A, B, C, D, F
| KSO: |  |  |  |  | CC-CZ:
| Místo: |  | Karla Čapka 1457, 266 01 Beroun |  |  | Datum: | 29. 10. 2024
| Zadavatel: |  |  |  |  | IČ: | 70841446
|  | Střední škola a Základní škola Beroun, p.o. |  |  |  | DIČ:
| Účastník: |  |  |  |  | IČ: | Vyplň údaj
|  | Vyplň údaj |  |  |  | DIČ: | Vyplň údaj
| Projektant: |  |  |  |  | IČ: | 28711335
|  | DPU REVIT s.r.o. |  |  |  | DIČ: | CZ28711335
| Zpracovatel: |  |  |  |  | IČ:
DIČ:
Poznámka:
| Cena bez DPH | [5 empty] | 0
|  |  | Základ daně |  |  | Sazba daně | Výše daně
| DPH | základní | 0 |  |  | 21% | 0
|  | snížená | 0 |  |  | 12% | 0
|  | zákl. přenesená | 0 |  |  | 21% | 0
|  | sníž. přenesená | 0 |  |  | 12% | 0
|  | nulová | 0 |  |  | 0% | 0
| Cena s DPH |  |  | v | CZK |  | 0
REKAPITULACE ČLENĚNÍ SOUPISU PRACÍ
Stavba:
SŠ a ZŠ Beroun
Objekt:
SO.01 - Střední a základní škola
Soupis:
D144 - Elektroinstalace
Úroveň 3:
D144b - Silnoproud pavilon A, B, C, D, F
Místo: |  |  | Karla Čapka 1457, 266 01 Beroun |  |  | Datum: | 29. 10. 2024
Zadavatel: |  |  | Střední škola a Základní škola Beroun, p.o. |  |  | Projektant: | DPU REVIT s.r.o.
Účastník: |  |  | Vyplň údaj |  |  | Zpracovatel:
Kód dílu - Popis | [6 empty] | Cena celkem [CZK]
Náklady stavby celkem | [6 empty] | 0 | [11 empty] | -1
| M - Práce a dodávky M | [5 empty] | 0
| M21 - Demontážní práce | [5 empty] | 0
| M22 - Rozvaděče | [5 empty] | 0
| M23 - Napájecí kabely | [5 empty] | 0
| M24 - Kabelové trasy | [5 empty] | 0
| M25 - Světelné okruhy | [5 empty] | 0
| M26 - Zásuvkové okruhy a ostaní spotřebiče | [5 empty] | 0
| M27 - Nouzové osvětlení | [5 empty] | 0
| M28 - El. žaluzie | [5 empty] | 0
| M29 - Total stop | [5 empty] | 0
| M30 - Vytápění | [5 empty] | 0
| M31 - Ostatní náklady | [5 empty] | 0
SOUPIS PRACÍ
Stavba:
SŠ a ZŠ Beroun
Objekt:
SO.01 - Střední a základní škola
Soupis:
D144 - Elektroinstalace
Úroveň 3:
D144b - Silnoproud pavilon A, B, C, D, F
Místo: |  |  | Karla Čapka 1457, 266 01 Beroun |  |  | Datum: | 29. 10. 2024
Zadavatel: |  |  | Střední škola a Základní škola Beroun, p.o. |  |  | Projektant: | DPU REVIT s.r.o.
Účastník: |  |  | Vyplň údaj |  |  | Zpracovatel:
PČ | Typ | Kód | Popis | MJ | Množství | J.cena [CZK] | Cena celkem [CZK] | Cenová soustava |  | DPH | J. Nh [h] | Nh celkem [h] | J. hmotnost [t] | Hmotnost celkem [t] | J. suť [t] | Suť Celkem [t]
Náklady soupisu celkem | [6 empty] | 0 |  |  |  |  | 0 |  | 30.6395 |  | 0 |  | D | -1 | [7 empty] | 0
| D | M | Práce a dodávky M |  |  |  | 0 |  |  |  |  | 0 |  | 30.6395 |  | 0 | 3 | D | 0 | ROZPOCET | [6 empty] | 0
| D | M21 | Demontážní práce |  |  |  | 0 |  |  |  |  | 0 |  | 0 |  | 0 | 1 | D | 1 | ROZPOCET | [6 empty] | 0
1 | K | 913 - .R00 | Hzs - Demontážní práce | hod | 88 |  | 0 | RTS I / 2024 |  | základní |  | 0 | 0 | 0 | 0 | 0 | 64 | K | 2 | ROZPOCET | 0 | 0 | 0 | 0 | 0 | 1 | 0 | 64 | 2
| D | M22 | Rozvaděče |  |  |  | 0 |  |  |  |  | 0 |  | 12.0918 |  | 0 | 1 | D | 1 | ROZPOCET | [6 empty] | 0
2 | K | 212120VD | Rozvaděč R1-C - komplet včetně montáže a připojení | ks | 1 |  | 0 |  |  | základní |  | 0 | 0 | 0 | 0 | 0 | 64 | K | 2 | ROZPOCET | 0 | 0 | 0 | 0 | 0 | 1 | 0 | 64 | 4
3 | K | 212121VD | Rozvaděč R2-C - komplet včetně montáže a připojení | ks | 1 |  | 0 |  |  | základní |  | 0 | 0 | 0 | 0 | 0 | 64 | K | 2 | ROZPOCET | 0 | 0 | 0 | 0 | 0 | 1 | 0 | 64 | 6
4 | K | 212122VD | Rozvaděč R1-F - komplet včetně montáže a připojení | ks | 1 |  | 0 |  |  | základní |  | 0 | 0 | 0 | 0 | 0 | 64 | K | 2 | ROZPOCET | 0 | 0 | 0 | 0 | 0 | 1 | 0 | 64 | 8
5 | K | 212123VD | Rozvaděč R2-F - komplet včetně montáže a připojení | ks | 1 |  | 0 |  |  | základní |  | 0 | 0 | 0 | 0 | 0 | 64 | K | 2 | ROZPOCET | 0 | 0 | 0 | 0 | 0 | 1 | 0 | 64 | 10
6 | K | 212128VD | Rozvaděč RTČ-1457 - komplet včetně montáže a připojení | ks | 1 |  | 0 |  |  | základní |  | 0 | 0 | 0 | 0 | 0 | 64 | K | 2 | ROZPOCET | 0 | 0 | 0 | 0 | 0 | 1 | 0 | 64 | 12
7 | K | 212124VD | Rozvaděč RTČ-C - komplet včetně montáže a připojení | ks | 1 |  | 0 |  |  | základní |  | 0 | 0 | 0 | 0 | 0 | 64 | K | 2 | ROZPOCET | 0 | 0 | 0 | 0 | 0 | 1 | 0 | 64 | 14
8 | K | 212125VD | Rozvaděč RTČ-F - komplet včetně montáže a připojení | ks | 1 |  | 0 |  |  | základní |  | 0 | 0 | 0 | 0 | 0 | 64 | K | 2 | ROZPOCET | 0 | 0 | 0 | 0 | 0 | 1 | 0 | 64 | 16
9 | K | 212126VD | Rozvaděč RE-1457 (SEL) - komplet včetně montáže a připojení | ks | 1 |  | 0 |  |  | základní |  | 0 | 0 | 0 | 0 | 0 | 64 | K | 2 | ROZPOCET | 0 | 0 | 0 | 0 | 0 | 1 | 0 | 64 | 18
10 | K | 212127VD | Rozvaděč RE-1457 (TČ) - komplet včetně montáže a připojení | ks | 1 |  | 0 |  |  | základní |  | 0 | 0 | 0 | 0 | 0 | 64 | K | 2 | ROZPOCET | 0 | 0 | 0 | 0 | 0 | 1 | 0 | 64 | 20
11 | K | 212129VD | Rozvaděč RH-1457 - komplet včetně montáže a připojení (požární odolnost EI 30 DP1 s dveřmi EI 15 DP1 Sm) | ks | 1 |  | 0 |  |  | základní |  | 0 | 0 | 0 | 0 | 0 | 64 | K | 2 | ROZPOCET | 0 | 0 | 0 | 0 | 0 | 1 | 0 | 64 | 22
12 | K | 971100021RAA | Vybourání otvorů ve zdivu cihelném, tloušťka 30 cm | m2 | 6 |  | 0 | RTS I / 2024 |  | základní |  | 0 | 0.54055 | 3.2433 | 0 | 0 | 64 | K | 2 | ROZPOCET | 0 | 0 | 0 | 0 | 0 | 1 | 0 | 64 | 24
| P |  | Poznámka k položce: Bez zřízení překladu. V položce není kalkulován poplatek za skládku pro vybouranou suť. Tyto náklady se oceňují individuálně podle místních podmínek. Orientační hmotnost vybouraných konstrukcí je 0,540 t/m2 konstrukce. | [14 empty] | P | 2
13 | K | 310237241RT1 | Zazdívka otvorů pl. 0,25 m2 cihlami, tl. zdi 30 cm, s použitím suché maltové směsi | kus | 2 |  | 0 | RTS I / 2024 |  | základní |  | 0 | 0.11662 | 0.23324 | 0 | 0 | 64 | K | 2 | ROZPOCET | 0 | 0 | 0 | 0 | 0 | 1 | 0 | 64 | 26
| P |  | Poznámka k položce: V položce jsou zakalkulovány náklady na pomocné pracovní lešení o výšce podlahy do 1900 mm a pro zatížení do 1,5 kPa | [14 empty] | P | 2
14 | K | 277311117R00 | Beton základ. pilířů prostý z cem. portlad. C25/30 | m3 | 0.95 |  | 0 |  |  | základní |  | 0 | 2.5856 | 2.4563 | 0 | 0 | 64 | K | 2 | ROZPOCET | 0 | 0 | 0 | 0 | 0 | 1 | 0 | 64 | -1708026460
15 | K | 460270007RT1 | Pilíř zděný pro 3 skříně SR 5, bez koncového dílu, z cihel vápenopískových 29/14/6,5 | kus | 1 |  | 0 | RTS I / 2024 |  | základní |  | 0 | 6.1589 | 6.1589 | 0 | 0 | 64 | K | 2 | ROZPOCET | 0 | 0 | 0 | 0 | 0 | 1 | 0 | 64 | 28
| P |  | Poznámka k položce: Izolace základu, vyzdění pilíře z vápenopískových cihel včetně spárování, zhotovení betonového krytu pilíře. Bez výkopu a základu koncovkového dílu | [14 empty] | P | 2
16 | M | 430001VD | Stříška pultová 160x50x5cm | kus | 2 |  | 0 |  |  | základní |  | 0 | 0 | 0 | 0 | 0 | 256 | M | 2 | ROZPOCET | 0 | 0 | 0 | 0 | 0 | 1 | 0 | 64 | 1962620532
17 | K | 222260549R00x | Trubka průměr 110 mm, upevněná na povrchu | m | 5 |  | 0 | odvozeno RTS I / 2024 |  | základní |  | 0 | 0 | 0 | 0 | 0 | 64 | K | 2 | ROZPOCET | 0 | 0 | 0 | 0 | 0 | 1 | 0 | 64 | -1826683288
18 | M | 3457114705x | Trubka kabelová chránička 110mm | m | 5 |  | 0 | odvozeno RTS I / 2024 |  | základní |  | 0 | 0 | 0 | 0 | 0 | 256 | M | 2 | ROZPOCET | 0 | 0 | 0 | 0 | 0 | 1 | 0 | 64 | 817446880
| D | M23 | Napájecí kabely |  |  |  | 0 |  |  |  |  | 0 |  | 8.8434 |  | 0 | 1 | D | 1 | ROZPOCET | [6 empty] | 0
19 | K | 210100065RA0 | Kabelové vedení NN v zemi, 1x kabel 3x240+120 | m | 10 |  | 0 | RTS I / 2024 |  | základní |  | 0 | 0.27731 | 2.7731 | 0 | 0 | 64 | K | 2 | ROZPOCET | 0 | 0 | 0 | 0 | 0 | 1 | 0 | 64 | 30
| P |  | Poznámka k položce: Položka obsahuje: - výkop rýhy strojně 35/70 cm - kabelové lože tl. 20 cm - dodávku a osazení kabelů - zakrytí kabelu výstražnou fólií - zához rýhy ručně 35/70 cm - provizorní úprava terén | [14 empty] | P | 2
20 | K | 650124227RT2 | Uložení kabelu Cu 4 x 50 mm2 pevně, včetně dodávky kabelu 1-CYKY 4 x 50 mm2 | m | 10 |  | 0 | RTS I / 2024 |  | základní |  | 0 | 0.00227 | 0.0227 | 0 | 0 | 64 | K | 2 | ROZPOCET | 0 | 0 | 0 | 0 | 0 | 1 | 0 | 64 | 32
21 | K | 210100059RA0 | Kabelové vedení NN v zemi, 1x kabel 3x150+70 | m | 20 |  | 0 | RTS I / 2024 |  | základní |  | 0 | 0.27583 | 5.5166 | 0 | 0 | 64 | K | 2 | ROZPOCET | 0 | 0 | 0 | 0 | 0 | 1 | 0 | 64 | 34
| P |  | Poznámka k položce: Položka obsahuje: - výkop rýhy strojně 35/70 cm - kabelové lože tl. 20 cm - dodávku a osazení kabelů - zakrytí kabelu výstražnou fólií - zához rýhy ručně 35/70 cm - provizorní úprava terén | [14 empty] | P | 2
22 | K | 650124501RT2 | Uložení kabelu Cu 3 x 35+25 mm2 pevně, včetně dodávky kabelu 1-CYKY 3 x 35 + 25 mm2 | m | 10 |  | 0 | RTS I / 2024 |  | základní |  | 0 | 0.00196 | 0.0196 | 0 | 0 | 64 | K | 2 | ROZPOCET | 0 | 0 | 0 | 0 | 0 | 1 | 0 | 64 | 36
23 | K | 210800320RT2 | Kabel bezhalogenový CXKH 5 x 16 mm2 pevně uložený, včetně dodávky kabelu CXKH-R | m | 325 |  | 0 | RTS I / 2024 |  | základní |  | 0 | 0.0011 | 0.3575 | 0 | 0 | 64 | K | 2 | ROZPOCET | 0 | 0 | 0 | 0 | 0 | 1 | 0 | 64 | 38
24 | K | 210800321RT2 | Kabel bezhalogenový CXKH 5 x 25 mm2 pevně uložený, včetně dodávky kabelu CXKH-R | m | 90 |  | 0 | RTS I / 2024 |  | základní |  | 0 | 0.00171 | 0.1539 | 0 | 0 | 64 | K | 2 | ROZPOCET | 0 | 0 | 0 | 0 | 0 | 1 | 0 | 64 | 40
| D | M24 | Kabelové trasy |  |  |  | 0 |  |  |  |  | 0 |  | 7.5905 |  | 0 | 1 | D | 1 | ROZPOCET | [6 empty] | 0
25 | K | 220261662R00 | Zhotovení drážky ve zdi cihlovém | m | 837 |  | 0 | RTS I / 2024 |  | základní |  | 0 | 0 | 0 | 0 | 0 | 64 | K | 2 | ROZPOCET | 0 | 0 | 0 | 0 | 0 | 1 | 0 | 64 | 42
26 | K | 220261664R00 | Hrubá výplň drážky | m | 837 |  | 0 | RTS I / 2024 |  | základní |  | 0 | 0.00267 | 2.2348 | 0 | 0 | 64 | K | 2 | ROZPOCET | 0 | 0 | 0 | 0 | 0 | 1 | 0 | 64 | 44
27 | K | 220261665R00 | Začištění drážky, konečná úprava | m | 837 |  | 0 | RTS I / 2024 |  | základní |  | 0 | 0.00049 | 0.41013 | 0 | 0 | 64 | K | 2 | ROZPOCET | 0 | 0 | 0 | 0 | 0 | 1 | 0 | 64 | 46
28 | K | 222260020R00x | Krabice průměr 68 pod omítku + vysekání | kus | 279 |  | 0 | odvozeno RTS I / 2024 |  | základní |  | 0 | 0 | 0 | 0 | 0 | 64 | K | 2 | ROZPOCET | 0 | 0 | 0 | 0 | 0 | 1 | 0 | 64 | 48
29 | K | 220264114R00x | Kabel.žlab drátěný s integr.spojkou 60x200 mm | m | 90 |  | 0 | odvozeno RTS I / 2024 |  | základní |  | 0 | 0.00146 | 0.1314 | 0 | 0 | 64 | K | 2 | ROZPOCET | 0 | 0 | 0 | 0 | 0 | 1 | 0 | 64 | 50
30 | K | 220264112R00x | Kabel.žlab drátěný s integr.spojkou 60x100 mm | m | 60 |  | 0 | odvozeno RTS I / 2024 |  | základní |  | 0 | 0.00103 | 0.0618 | 0 | 0 | 64 | K | 2 | ROZPOCET | 0 | 0 | 0 | 0 | 0 | 1 | 0 | 64 | 52
31 | K | 210010091RT3x | Lišta hranatá bezhalogenová do šířky 40 mm, včetně dodávky lišty 20 x 20 HF | m | 250 |  | 0 | odvozeno RTS I / 2024 |  | základní |  | 0 | 6e-05 | 0.015 | 0 | 0 | 64 | K | 2 | ROZPOCET | 0 | 0 | 0 | 0 | 0 | 1 | 0 | 64 | 54
32 | K | 222260546R00x | Trubka průměr 40 mm, upevněná na povrchu | m | 20 |  | 0 | odvozeno RTS I / 2024 |  | základní |  | 0 | 0 | 0 | 0 | 0 | 64 | K | 2 | ROZPOCET | 0 | 0 | 0 | 0 | 0 | 1 | 0 | 64 | 58
| P |  | Poznámka k položce: Kompletní trubkové vedení bez krabic a nos.konstrukcí | [14 empty] | P | 2
33 | M | 3457114700x | Trubka kabelová chránička průměr 40mm | m | 20 |  | 0 | odvozeno RTS I / 2024 |  | základní |  | 0 | 0.00019 | 0.0038 | 0 | 0 | 256 | M | 2 | ROZPOCET | 0 | 0 | 0 | 0 | 0 | 1 | 0 | 64 | 56
| P |  | Poznámka k položce: Elektroinstalační trubky Je vhodný především pro mechanickou ochranu všech druhů energetických a telekomunikačních vedení. Ochranné trubky mohou být též použity jako záložní ochranné trubky pro pozdější využití. Pomocí distančních rozpěrek lze realizovat uložení ve více vrstvách. Pro svou vysokou odolnost proti agresivním látkám má trubkový systém svoje opodstatnění i v chemickém průmyslu. Vnější plášť trubky je vyroben z HDPE, vnitřní z LDPE. Tato kombinace umožňuje vysokou ohebnost. Pro svoji vysokou ohebnost,při zachování pevnosti stěny je vhodný pro ochranu přípojek vody nebo plynu. Technické specifikace Konstrukce dvojité stěny - uvnitř hladká trubka a zevně trubka korugovaná Trubkový systém splňuje pevnost v tlaku >450 N a umožňuje práci v teplotním rozmezí -45 °C až +60 °C při zachování tvaru trubky. Stupeň krytí: IP 67 - při použití těsnících kroužků. Trubky se dodávají standardně v červené barvě. Na jednom konci trubky je nasunuta spojka, která umožňuje napojení trubek. Utěsnění proti vniknutí prachu a písku. Nasunutím dvou profilovaných těsnění na spojovanétrubky je možné zabránit zaplavení vodou. | [14 empty] | P | 2
34 | K | 222260546R01x | Trubka průměr 63 mm, upevněná na povrchu | m | 20 |  | 0 | odvozeno RTS I / 2024 |  | základní |  | 0 | 0 | 0 | 0 | 0 | 64 | K | 2 | ROZPOCET | 0 | 0 | 0 | 0 | 0 | 1 | 0 | 64 | 62
| P |  | Poznámka k položce: Kompletní trubkové vedení bez krabic a nos.konstrukcí | [14 empty] | P | 2
35 | M | 3457114702x | Trubka kabelová chránička průměr 63mm | m | 20 |  | 0 | odvozeno RTS I / 2024 |  | základní |  | 0 | 0.00031 | 0.0062 | 0 | 0 | 256 | M | 2 | ROZPOCET | 0 | 0 | 0 | 0 | 0 | 1 | 0 | 64 | 60
| P |  | Poznámka k položce: Elektroinstalační trubky Je vhodný především pro mechanickou ochranu všech druhů energetických a telekomunikačních vedení. Ochranné trubky mohou být též použity jako záložní ochranné trubky pro pozdější využití. Pomocí distančních rozpěrek lze realizovat uložení ve více vrstvách. Pro svou vysokou odolnost proti agresivním látkám má trubkový systém svoje opodstatnění i v chemickém průmyslu. Vnější plášť trubky je vyroben z HDPE, vnitřní z LDPE. Tato kombinace umožňuje vysokou ohebnost. Pro svoji vysokou ohebnost,při zachování pevnosti stěny je vhodný pro ochranu přípojek vody nebo plynu. Technické specifikace Konstrukce dvojité stěny - uvnitř hladká trubka a zevně trubka korugovaná Trubkový systém splňuje pevnost v tlaku >450 N a umožňuje práci v teplotním rozmezí -45 °C až +60 °C při zachování tvaru trubky. Stupeň krytí: IP 67 - při použití těsnících kroužků. Trubky se dodávají standardně v červené barvě. Na jednom konci trubky je nasunuta spojka, která umožňuje napojení trubek. Utěsnění proti vniknutí prachu a písku. Nasunutím dvou profilovaných těsnění na spojovanétrubky je možné zabránit zaplavení vodou. | [14 empty] | P | 2
36 | K | 222260549R00x | Trubka průměr 110 mm, upevněná na povrchu | m | 20 |  | 0 | odvozeno RTS I / 2024 |  | základní |  | 0 | 0 | 0 | 0 | 0 | 64 | K | 2 | ROZPOCET | 0 | 0 | 0 | 0 | 0 | 1 | 0 | 64 | 66
| P |  | Poznámka k položce: Kompletní trubkové vedení bez krabic a nos.konstrukcí | [14 empty] | P | 2
37 | M | 3457114705x | Trubka kabelová chránička 110mm | m | 20 |  | 0 | odvozeno RTS I / 2024 |  | základní |  | 0 | 0 | 0 | 0 | 0 | 256 | M | 2 | ROZPOCET | 0 | 0 | 0 | 0 | 0 | 1 | 0 | 64 | 64
| P |  | Poznámka k položce: Elektroinstalační trubky Je vhodný především pro mechanickou ochranu všech druhů energetických a telekomunikačních vedení. Ochranné trubky mohou být též použity jako záložní ochranné trubky pro pozdější využití. Pomocí distančních rozpěrek lze realizovat uložení ve více vrstvách. Pro svou vysokou odolnost proti agresivním látkám má trubkový systém svoje opodstatnění i v chemickém průmyslu. Vnější plášť trubky je vyroben z HDPE, vnitřní z LDPE. Tato kombinace umožňuje vysokou ohebnost. Pro svoji vysokou ohebnost,při zachování pevnosti stěny je vhodný pro ochranu přípojek vody nebo plynu. Technické specifikace Konstrukce dvojité stěny - uvnitř hladká trubka a zevně trubka korugovaná Trubkový systém splňuje pevnost v tlaku >450 N a umožňuje práci v teplotním rozmezí -45 °C až +60 °C při zachování tvaru trubky. Stupeň krytí: IP 67 - při použití těsnících kroužků. Trubky se dodávají standardně v červené barvě. Na jednom konci trubky je nasunuta spojka, která umožňuje napojení trubek. Utěsnění proti vniknutí prachu a písku. Nasunutím dvou profilovaných těsnění na spojovanétrubky je možné zabránit zaplavení vodou. | [14 empty] | P | 2
38 | K | 460680042RT1 | Průraz zdivem v betonové zdi tloušťky 30 cm, plochy do 0,09 m2 | kus | 40 |  | 0 | RTS I / 2024 |  | základní |  | 0 | 0.00543 | 0.2172 | 0 | 0 | 64 | K | 2 | ROZPOCET | 0 | 0 | 0 | 0 | 0 | 1 | 0 | 64 | 68
39 | K | 971042122R00 | Vrtání otvorů, zdi betonové, do 3 cm, hl. do 30 cm | kus | 200 |  | 0 | RTS I / 2024 |  | základní |  | 0 | 0.00046 | 0.092 | 0 | 0 | 64 | K | 2 | ROZPOCET | 0 | 0 | 0 | 0 | 0 | 1 | 0 | 64 | 70
| P |  | Poznámka k položce: V položce není kalkulována manipulace se sutí, která se oceňuje samostatně položkami souboru 979. | [14 empty] | P | 2
40 | K | 210020922R00 | Ucpávka protipožární, průchod stěnou, tl. 30 cm | m2 | 1 |  | 0 | RTS I / 2024 |  | základní |  | 0 | 0 | 0 | 0 | 0 | 64 | K | 2 | ROZPOCET | 0 | 0 | 0 | 0 | 0 | 1 | 0 | 64 | 72
41 | K | 210020911R00 | Ucpávka protipožární, průchod stropem, tl. 20 cm | m2 | 0.5 |  | 0 | RTS I / 2024 |  | základní |  | 0 | 0 | 0 | 0 | 0 | 64 | K | 2 | ROZPOCET | 0 | 0 | 0 | 0 | 0 | 1 | 0 | 64 | 74
42 | K | 210010351RT1x | Rozvodka krabicová z lis. izol. do 4 mm2, včetně dodávky krabice | kus | 20 |  | 0 | odvozeno RTS I / 2024 |  | základní |  | 0 | 0.00032 | 0.0064 | 0 | 0 | 64 | K | 2 | ROZPOCET | 0 | 0 | 0 | 0 | 0 | 1 | 0 | 64 | 76
43 | K | 210010535RT4x | Zapojení vodiče do krabicové svorky, včetně krabicové spojky | kus | 400 |  | 0 | odvozeno RTS I / 2024 |  | základní |  | 0 | 0 | 0 | 0 | 0 | 64 | K | 2 | ROZPOCET | 0 | 0 | 0 | 0 | 0 | 1 | 0 | 64 | 78
44 | K | 460200165RT2 | Výkop kabelové rýhy 35/80 cm hor.5, ruční výkop rýhy | m | 30 |  | 0 | RTS I / 2024 |  | základní |  | 0 | 0 | 0 | 0 | 0 | 64 | K | 2 | ROZPOCET | 0 | 0 | 0 | 0 | 0 | 1 | 0 | 64 | 80
45 | K | 460570165R00 | Zához rýhy 35/80 cm, hornina třídy 5, se zhutněním | m | 30 |  | 0 | RTS I / 2024 |  | základní |  | 0 | 0 | 0 | 0 | 0 | 64 | K | 2 | ROZPOCET | 0 | 0 | 0 | 0 | 0 | 1 | 0 | 64 | 82
46 | K | 460420018RT3 | Zřízení kabelového lože v rýze š.do 35 cm z písku, tloušťka vrstvy 20 cm | m | 30 |  | 0 | RTS I / 2024 |  | základní |  | 0 | 0.147 | 4.41 | 0 | 0 | 64 | K | 2 | ROZPOCET | 0 | 0 | 0 | 0 | 0 | 1 | 0 | 64 | 84
47 | K | 460490012R00 | Fólie výstražná z PVC, šířka 33 cm | m | 30 |  | 0 | RTS I / 2024 |  | základní |  | 0 | 6e-05 | 0.0018 | 0 | 0 | 64 | K | 2 | ROZPOCET | 0 | 0 | 0 | 0 | 0 | 1 | 0 | 64 | 86
| D | M25 | Světelné okruhy |  |  |  | 0 |  |  |  |  | 0 |  | 0.77141 |  | 0 | 1 | D | 1 | ROZPOCET | [6 empty] | 0
48 | K | 210201521R00 | Svítidlo LED technické stropní přisazené | kus | 219 |  | 0 | RTS I / 2024 |  | základní |  | 0 | 0 | 0 | 0 | 0 | 64 | K | 2 | ROZPOCET | 0 | 0 | 0 | 0 | 0 | 1 | 0 | 64 | 106
49 | M | 22907VD | Interierové přisazené LED svítidlo, semiopálový kryt, 1x30W, 4400lm, 4000K, Ra80, IP40 | ks | 17 |  | 0 |  |  | základní |  | 0 | 0 | 0 | 0 | 0 | 256 | M | 2 | ROZPOCET | 0 | 0 | 0 | 0 | 0 | 1 | 0 | 64 | 88
50 | M | 22903VD | LED panel, UGR<19, hliníkový rámeček, mikroprizmatický kryt, čtverec 600x600mm, 1 x LED, 34W, 4500lm, Ra80, 3800K | ks | 168 |  | 0 |  |  | základní |  | 0 | 0 | 0 | 0 | 0 | 256 | M | 2 | ROZPOCET | 0 | 0 | 0 | 0 | 0 | 1 | 0 | 64 | 1266379639
51 | M | 229100VD | Rámeček pro přisazenou montáž LED panelu | ks | 168 |  | 0 |  |  | základní |  | 0 | 0 | 0 | 0 | 0 | 256 | M | 2 | ROZPOCET | 0 | 0 | 0 | 0 | 0 | 1 | 0 | 64 | 92
52 | M | 348360144x | Svítidlo průmyslové IP66 | kus | 14 |  | 0 | odvozeno RTS I / 2024 |  | základní |  | 0 | 0.0029 | 0.0406 | 0 | 0 | 256 | M | 2 | ROZPOCET | 0 | 0 | 0 | 0 | 0 | 1 | 0 | 64 | 94
| P |  | Poznámka k položce: Plastové průmyslové LED svítidlo, s difuzorem z translucentního polykarbonátu. Vhodné pro průmyslové vnitřní i venkovní zastřešené prostory, skladovací haly, sportovní areály, dílny, garáže, dopravní terminály, hospodářské objekty a laboratoře bez nebezpečí výbuchu plynů, prachů a hořlavých par. Odolává prachu, vlhku a tryskající vodě. Základna a difuzor z polykarbonátu (PC) mají zvýšenou odolnost proti deformaci a nárazu | [14 empty] | P | 2
53 | M | 22930VD | Interierové LED svítidlo asymetrické 1x47W, 6500lm, 4000K, Ra80, IP20 | ks | 20 |  | 0 |  |  | základní |  | 0 | 0 | 0 | 0 | 0 | 256 | M | 2 | ROZPOCET | 0 | 0 | 0 | 0 | 0 | 1 | 0 | 64 | 96
54 | K | 210201526R00 | Svítidlo LED technické stropní vestavné | kus | 73 |  | 0 | RTS I / 2024 |  | základní |  | 0 | 0 | 0 | 0 | 0 | 64 | K | 2 | ROZPOCET | 0 | 0 | 0 | 0 | 0 | 1 | 0 | 64 | 108
55 | M | 22903VD | LED panel, UGR<19, hliníkový rámeček, mikroprizmatický kryt, čtverec 600x600mm, 1 x LED, 34W, 4500lm, Ra80, 3800K | ks | 40 |  | 0 |  |  | základní |  | 0 | 0 | 0 | 0 | 0 | 256 | M | 2 | ROZPOCET | 0 | 0 | 0 | 0 | 0 | 1 | 0 | 64 | 90
56 | M | 22906VD | LED downlight, plechové tělo, opálový kryt, IP54, 1 x LED, 19W, 1800lm, Ra80, 4000K | ks | 26 |  | 0 |  |  | základní |  | 0 | 0 | 0 | 0 | 0 | 256 | M | 2 | ROZPOCET | 0 | 0 | 0 | 0 | 0 | 1 | 0 | 64 | 98
57 | M | 22902VD | LED downlight, plechové tělo, mikroprizmatický kryt, IP54, průměr 390mm, 1x26W, 3000lm, 4000K, Ra80 | ks | 7 |  | 0 |  |  | základní |  | 0 | 0 | 0 | 0 | 0 | 256 | M | 2 | ROZPOCET | 0 | 0 | 0 | 0 | 0 | 1 | 0 | 64 | 100
58 | K | 210201528R00 | Svítidlo LED světlomet venkovní | kus | 8 |  | 0 | RTS I / 2024 |  | základní |  | 0 | 0 | 0 | 0 | 0 | 64 | K | 2 | ROZPOCET | 0 | 0 | 0 | 0 | 0 | 1 | 0 | 64 | 110
59 | M | 213617VD | Venkovní nástěnné LED svítidlo, 1x10W, IP44 | ks | 6 |  | 0 |  |  | základní |  | 0 | 0 | 0 | 0 | 0 | 256 | M | 2 | ROZPOCET | 0 | 0 | 0 | 0 | 0 | 1 | 0 | 64 | 102
60 | M | 213651VD | Venkovní nástěnné LED svítidlo, 1x10W, IP44, s integrovaným PIR čidlem | ks | 2 |  | 0 |  |  | základní |  | 0 | 0 | 0 | 0 | 0 | 256 | M | 2 | ROZPOCET | 0 | 0 | 0 | 0 | 0 | 1 | 0 | 64 | 104
61 | K | 210110041RT6 | Spínač zapuštěný jednopólový, řazení 1, vč. dodávky strojku, rámečku a krytu | kus | 61 |  | 0 | RTS I / 2024 |  | základní |  | 0 | 0.00011 | 0.00671 | 0 | 0 | 64 | K | 2 | ROZPOCET | 0 | 0 | 0 | 0 | 0 | 1 | 0 | 64 | 112
| P |  | Poznámka k položce: Strojek s bezšroubovými svorkami | [14 empty] | P | 2
62 | K | 210110055RT2x | Ovladač zapuštěný, řazení 1/0, včetně dodávky spínače | kus | 15 |  | 0 | odvozeno RTS I / 2024 |  | základní |  | 0 | 6e-05 | 0.0009 | 0 | 0 | 64 | K | 2 | ROZPOCET | 0 | 0 | 0 | 0 | 0 | 1 | 0 | 64 | 114
63 | K | 210110043RT6 | Spínač zapuštěný seriový, řazení 5, vč. dodávky strojku, rámečku a krytu | kus | 4 |  | 0 | RTS I / 2024 |  | základní |  | 0 | 0.00011 | 0.00044 | 0 | 0 | 64 | K | 2 | ROZPOCET | 0 | 0 | 0 | 0 | 0 | 1 | 0 | 64 | 116
| P |  | Poznámka k položce: Strojek s bezšroubovými svorkami | [14 empty] | P | 2
64 | K | 210110045RT6 | Spínač zapuštěný střídavý, řazení 6, vč. dodávky strojku, rámečku a krytu | kus | 30 |  | 0 | RTS I / 2024 |  | základní |  | 0 | 0.00011 | 0.0033 | 0 | 0 | 64 | K | 2 | ROZPOCET | 0 | 0 | 0 | 0 | 0 | 1 | 0 | 64 | 118
| P |  | Poznámka k položce: Strojek s bezšroubovými svorkami | [14 empty] | P | 2
65 | K | 210110046RT6 | Spínač zapuštěný křížový, řazení 7, vč. dodávky strojku, rámečku a krytu | kus | 12 |  | 0 | RTS I / 2024 |  | základní |  | 0 | 0.00011 | 0.00132 | 0 | 0 | 64 | K | 2 | ROZPOCET | 0 | 0 | 0 | 0 | 0 | 1 | 0 | 64 | 120
| P |  | Poznámka k položce: Strojek s bezšroubovými svorkami | [14 empty] | P | 2
66 | K | 210110062RT2 | Infrapasivní spínač osvětlení, včetně dodávky stropního interiérového čidla | kus | 24 |  | 0 | RTS I / 2024 |  | základní |  | 0 | 0.00016 | 0.00384 | 0 | 0 | 64 | K | 2 | ROZPOCET | 0 | 0 | 0 | 0 | 0 | 1 | 0 | 64 | 122
67 | K | 210110603RT6 | Stmívač otočný, včetně dodávky strojku, rámečku a krytu | kus | 1 |  | 0 | RTS I / 2024 |  | základní |  | 0 | 0.0003 | 0.0003 | 0 | 0 | 64 | K | 2 | ROZPOCET | 0 | 0 | 0 | 0 | 0 | 1 | 0 | 64 | 124
68 | K | 210800285RT2 | Kabel bezhalogenový CXKH 3 x 1,5 mm2 pevně uložený, včetně dodávky kabelu CXKH-R | m | 4500 |  | 0 | RTS I / 2024 |  | základní |  | 0 | 0.00014 | 0.63 | 0 | 0 | 64 | K | 2 | ROZPOCET | 0 | 0 | 0 | 0 | 0 | 1 | 0 | 64 | 126
69 | K | 210800315RT2 | Kabel bezhalogenový CXKH 5 x 1,5 mm2 pevně uložený, včetně dodávky kabelu CXKH-R | m | 420 |  | 0 | RTS I / 2024 |  | základní |  | 0 | 0.0002 | 0.084 | 0 | 0 | 64 | K | 2 | ROZPOCET | 0 | 0 | 0 | 0 | 0 | 1 | 0 | 64 | 128
| D | M26 | Zásuvkové okruhy a ostaní spotřebiče |  |  |  | 0 |  |  |  |  | 0 |  | 1.0722 |  | 0 | 1 | D | 1 | ROZPOCET | [6 empty] | 0
70 | K | 210111011RT6 | Zásuvka domovní zapuštěná - provedení 2P+PE, včetně dodávky zásuvky a rámečku | kus | 63 |  | 0 | RTS I / 2024 |  | základní |  | 0 | 9e-05 | 0.00567 | 0 | 0 | 64 | K | 2 | ROZPOCET | 0 | 0 | 0 | 0 | 0 | 1 | 0 | 64 | 130
71 | K | 210111014RT7 | Zásuvka domovní zapuštěná - provedení 2x (2P+PE), včetně dodávky zásuvky s natočenou dutin.a rámečku | kus | 93 |  | 0 | RTS I / 2024 |  | základní |  | 0 | 0.0001 | 0.0093 | 0 | 0 | 64 | K | 2 | ROZPOCET | 0 | 0 | 0 | 0 | 0 | 1 | 0 | 64 | 132
72 | K | 210800286RT2 | Kabel bezhalogenový CXKH 3 x 2,5 mm2 pevně uložený, včetně dodávky kabelu CXKH-R | m | 5130 |  | 0 | RTS I / 2024 |  | základní |  | 0 | 0.00018 | 0.9234 | 0 | 0 | 64 | K | 2 | ROZPOCET | 0 | 0 | 0 | 0 | 0 | 1 | 0 | 64 | 134
73 | K | 210800316RT2 | Kabel bezhalogenový CXKH 5 x 2,5 mm2 pevně uložený, včetně dodávky kabelu CXKH-R | m | 340 |  | 0 | RTS I / 2024 |  | základní |  | 0 | 0.00025 | 0.085 | 0 | 0 | 64 | K | 2 | ROZPOCET | 0 | 0 | 0 | 0 | 0 | 1 | 0 | 64 | 136
74 | K | 210800317RT2 | Kabel bezhalogenový CXKH 5 x 4 mm2 pevně uložený, včetně dodávky kabelu CXKH-R | m | 30 |  | 0 | RTS I / 2024 |  | základní |  | 0 | 0.00036 | 0.0108 | 0 | 0 | 64 | K | 2 | ROZPOCET | 0 | 0 | 0 | 0 | 0 | 1 | 0 | 64 | 138
75 | K | 210800285RT3 | Kabel bezhalogenový CXKH 3 x 1,5 mm2 pevně uložený, včetně dodávky kabelu CXKH-V | m | 50 |  | 0 | RTS I / 2024 |  | základní |  | 0 | 0.00016 | 0.008 | 0 | 0 | 64 | K | 2 | ROZPOCET | 0 | 0 | 0 | 0 | 0 | 1 | 0 | 64 | 140
76 | K | 210800286RT3 | Kabel bezhalogenový CXKH 3 x 2,5 mm2 pevně uložený, včetně dodávky kabelu CXKH-V | m | 50 |  | 0 | RTS I / 2024 |  | základní |  | 0 | 0.0002 | 0.01 | 0 | 0 | 64 | K | 2 | ROZPOCET | 0 | 0 | 0 | 0 | 0 | 1 | 0 | 64 | 142
77 | K | 210800648RT1x | Vodič CYA 16 mm2 uložený pevně, včetně dodávky vodiče CYA 16 | m | 100 |  | 0 | odvozeno RTS I / 2024 |  | základní |  | 0 | 0.0002 | 0.02 | 0 | 0 | 64 | K | 2 | ROZPOCET | 0 | 0 | 0 | 0 | 0 | 1 | 0 | 64 | 144
| D | M27 | Nouzové osvětlení |  |  |  | 0 |  |  |  |  | 0 |  | 0.056 |  | 0 | 1 | D | 1 | ROZPOCET | [6 empty] | 0
78 | K | 650101921R00 | Montáž nouzového svítidla stropního přisazeného | kus | 63 |  | 0 | RTS I / 2024 |  | základní |  | 0 | 0 | 0 | 0 | 0 | 64 | K | 2 | ROZPOCET | 0 | 0 | 0 | 0 | 0 | 1 | 0 | 64 | 148
79 | M | 21315VD | Nouzové LED svítidlo 1x3W včetně piktogramu a baterie, IP40, 1h | ks | 63 |  | 0 |  |  | základní |  | 0 | 0 | 0 | 0 | 0 | 256 | M | 2 | ROZPOCET | 0 | 0 | 0 | 0 | 0 | 1 | 0 | 64 | 146
80 | K | 210800285RT2 | Kabel bezhalogenový CXKH 3 x 1,5 mm2 pevně uložený, včetně dodávky kabelu CXKH-R | m | 400 |  | 0 | RTS I / 2024 |  | základní |  | 0 | 0.00014 | 0.056 | 0 | 0 | 64 | K | 2 | ROZPOCET | 0 | 0 | 0 | 0 | 0 | 1 | 0 | 64 | 150
| D | M28 | El. žaluzie |  |  |  | 0 |  |  |  |  | 0 |  | 0.1498 |  | 0 | 1 | D | 1 | ROZPOCET | [6 empty] | 0
81 | K | 351164VD | Ovládač žaluziový jednopólový s krytem (1/0+1/0 s blokováním), včetně montáže | ks | 36 |  | 0 |  |  | základní |  | 0 | 0 | 0 | 0 | 0 | 64 | K | 2 | ROZPOCET | 0 | 0 | 0 | 0 | 0 | 1 | 0 | 64 | -1942796806
82 | K | 358001VD | Povětrnostní čidlo, včetně montáže a připojení | ks | 2 |  | 0 |  |  | základní |  | 0 | 0 | 0 | 0 | 0 | 64 | K | 2 | ROZPOCET | 0 | 0 | 0 | 0 | 0 | 1 | 0 | 64 | 1080313658
83 | K | 222280201R00 | SEKU, SYKY, SYKFY do 6 mm vně.průměru v trubkách | m | 720 |  | 0 | RTS I / 2024 |  | základní |  | 0 | 0 | 0 | 0 | 0 | 64 | K | 2 | ROZPOCET | 0 | 0 | 0 | 0 | 0 | 1 | 0 | 64 | 158
84 | M | 34121044 | Kabel sdělovací s Cu jádrem SYKFY 2 x 2 x 0,50 mm | m | 720 |  | 0 | RTS I / 2024 |  | základní |  | 0 | 2e-05 | 0.0144 | 0 | 0 | 256 | M | 2 | ROZPOCET | 0 | 0 | 0 | 0 | 0 | 1 | 0 | 64 | 156
| P |  | Poznámka k položce: SYKFY dle ČSN IEC 189-2 Vícežilový úložný sdělovací kabel vnitřní KONSTRUKCE: Prvek - Jádra: měděná plná holá Izolace: PVC. Žíly prvku jsou stočeny. Prvky jsou vzájemně stočeny a ovinuty PPpáskou. Stínění: pokovená páska s příložními dráty Plášť: PVC PROVOZNÍ NAPĚTÍ: 100 V ZKUŠEBNÍ NAPĚTÍ: 1 kV; 2 min. PROVOZNÍ KAPACITA: největší 120 nF.km-1 KAPACITNÍ NEROVNOVÁHA: největší 400 pF 500.m-1 TEPLOTNÍ ODOLNOST: -25 °C až +60 °C BARVA IZOLACE ŽIL: Kombinace: Viz tabulka; v objednávce se neuvádí. BARVA PLÁŠTĚ: Šedá POUŽITÍ: Kabel je určen pro propojení sdělovacích nebo signálních obvodů uvnitř budov. Může být použit i k propojení signalizačních a pod. sítí ve strojích a zařízeních za předpokladu, že nebude namáhán ohyby, chvěním, otřesy a pod. DODÁVKY: V kruzích. | [14 empty] | P | 2
85 | K | 222280215R00 | Kabel UTP kat.6 v trubkách | m | 200 |  | 0 | RTS I / 2024 |  | základní |  | 0 | 0 | 0 | 0 | 0 | 64 | K | 2 | ROZPOCET | 0 | 0 | 0 | 0 | 0 | 1 | 0 | 64 | 162
86 | M | 371201305 | Kabel UTP Elite, Cat6, drát | m | 200 |  | 0 | RTS I / 2024 |  | základní |  | 0 | 0 | 0 | 0 | 0 | 256 | M | 2 | ROZPOCET | 0 | 0 | 0 | 0 | 0 | 1 | 0 | 64 | 160
| P |  | Poznámka k položce: UTP kabel kategorie 6, venkovní PE, 305m box, cívka Mechanické parametry: 4 párový kabel Vodič 23AWG, Cu Izolace vodičů HDPE Izolace pláště LDPE, průměr 0,5mm průměr kabelu 6,5 mm hmotnost mědi: 20kg/km balení v boxu po 305 m potisk – metráž, průmyslové standardy barevné značení na všech vodičích, vnější izolace černá Elektrické parametry: Impedance: 100+/-15 Ohm (1-125MHz) Kapacitance, max.: 5.6nF/100m Stejnosměrný odpor, maximálně: 93 Ohm /m Stejnosměrný rozdíl v odporech párů maximálně 3% Kapacitance nesymetrická (páry vůči zemi) maximálně: 330pF/100m Zpoždění mezi páry maximálně 45ns/100m (1-100MHz) Rychlost šíření signálu (NVP): 69% | [14 empty] | P | 2
87 | K | 210800282RT2 | Kabel bezhalogenový CXKH 2 x 1,5 mm2 pevně uložený, včetně dodávky kabelu CXKH-R | m | 100 |  | 0 | RTS I / 2024 |  | základní |  | 0 | 0.00013 | 0.013 | 0 | 0 | 64 | K | 2 | ROZPOCET | 0 | 0 | 0 | 0 | 0 | 1 | 0 | 64 | 164
88 | K | 210800300RT2 | Kabel bezhalogenový CXKH 4 x 1,5 mm2 pevně uložený, včetně dodávky kabelu CXKH-R | m | 720 |  | 0 | RTS I / 2024 |  | základní |  | 0 | 0.00017 | 0.1224 | 0 | 0 | 64 | K | 2 | ROZPOCET | 0 | 0 | 0 | 0 | 0 | 1 | 0 | 64 | 166
| D | M29 | Total stop |  |  |  | 0 |  |  |  |  | 0 |  | 0.0168 |  | 0 | 1 | D | 1 | ROZPOCET | [6 empty] | 0
89 | K | 21204VD | Central / total stop tlačítko - Požární tlačítko 120x120x50 IP55 se 4 kontakty včetně dodávky tlačítka | ks | 1 |  | 0 |  |  | základní |  | 0 | 0 | 0 | 0 | 0 | 64 | K | 2 | ROZPOCET | 0 | 0 | 0 | 0 | 0 | 1 | 0 | 64 | 168
| P |  | Poznámka k položce: včetně dodávky GW74201 Požární tlačítko 120x120x50 IP55 se 4 kontakty a držáku kontaktů GW74203 | [14 empty] | P | 2
90 | K | 210800282RT3 | Kabel bezhalogenový CXKH 2 x 1,5 mm2 pevně uložený, včetně dodávky kabelu CXKH-V | m | 120 |  | 0 | RTS I / 2024 |  | základní |  | 0 | 0.00014 | 0.0168 | 0 | 0 | 64 | K | 2 | ROZPOCET | 0 | 0 | 0 | 0 | 0 | 1 | 0 | 64 | 170
91 | M | 3457171101x | Příchytka kabelů jednostranná 8mm PO | kus | 1000 |  | 0 | odvozeno RTS I / 2024 |  | základní |  | 0 | 0 | 0 | 0 | 0 | 256 | M | 2 | ROZPOCET | 0 | 0 | 0 | 0 | 0 | 1 | 0 | 64 | 172
| P |  | Poznámka k položce: Požárně odolné systémy Příchytka 6708 PO Příchytky se upevňují k podkladovému materiálu pomocí šroubů do betonu SB 6.3X35. Příchytky 6708-6712 je možné umístit dvě pod jeden šroub a vytvořit tak trasu pro umístění dvou kabelů | [14 empty] | P | 2
| D | M30 | Vytápění |  |  |  | 0 |  |  |  |  | 0 |  | 0.0476 |  | 0 | 1 | D | 1 | ROZPOCET | [6 empty] | 0
92 | K | 210800317RT2 | Kabel bezhalogenový CXKH 5 x 4 mm2 pevně uložený, včetně dodávky kabelu CXKH-R | m | 40 |  | 0 | RTS I / 2024 |  | základní |  | 0 | 0.00036 | 0.0144 | 0 | 0 | 64 | K | 2 | ROZPOCET | 0 | 0 | 0 | 0 | 0 | 1 | 0 | 64 | 174
93 | K | 210800319RT2 | Kabel bezhalogenový CXKH 5 x 10 mm2 pevně uložený, včetně dodávky kabelu CXKH-R | m | 20 |  | 0 | RTS I / 2024 |  | základní |  | 0 | 0.00075 | 0.015 | 0 | 0 | 64 | K | 2 | ROZPOCET | 0 | 0 | 0 | 0 | 0 | 1 | 0 | 64 | 176
94 | K | 210800285RT2 | Kabel bezhalogenový CXKH 3 x 1,5 mm2 pevně uložený, včetně dodávky kabelu CXKH-R | m | 130 |  | 0 | RTS I / 2024 |  | základní |  | 0 | 0.00014 | 0.0182 | 0 | 0 | 64 | K | 2 | ROZPOCET | 0 | 0 | 0 | 0 | 0 | 1 | 0 | 64 | 178
| D | M31 | Ostatní náklady |  |  |  | 0 |  |  |  |  | 0 |  | 0 |  | 0 | 1 | D | 1 | ROZPOCET | [6 empty] | 0
95 | K | 979092111R00 | Vyklizení ulehlé suti z pl.do 15 m2/ hl. 2 m-ručně | m3 | 4 |  | 0 | RTS I / 2024 |  | základní |  | 0 | 0 | 0 | 0 | 0 | 64 | K | 2 | ROZPOCET | 0 | 0 | 0 | 0 | 0 | 1 | 0 | 64 | 180
96 | K | 979081111R00 | Odvoz suti a vybour. hmot na skládku do 1 km | t | 4 |  | 0 | RTS I / 2024 |  | základní |  | 0 | 0 | 0 | 0 | 0 | 64 | K | 2 | ROZPOCET | 0 | 0 | 0 | 0 | 0 | 1 | 0 | 64 | 182
97 | K | 979095131R00 | Doprava hmot, jízda přívěsného vozíku | km | 500 |  | 0 | RTS I / 2024 |  | základní |  | 0 | 0 | 0 | 0 | 0 | 64 | K | 2 | ROZPOCET | 0 | 0 | 0 | 0 | 0 | 1 | 0 | 64 | 184
98 | K | 21100000000001VD | Revize elektro | hod | 40 |  | 0 |  |  | základní |  | 0 | 0 | 0 | 0 | 0 | 64 | K | 2 | ROZPOCET | 0 | 0 | 0 | 0 | 0 | 1 | 0 | 64 | 186
99 | K | 351826VD | Podružný elektroinstalační materiál | kpl | 2 |  | 0 |  |  | základní |  | 0 | 0 | 0 | 0 | 0 | 64 | K | 2 | ROZPOCET | 0 | 0 | 0 | 0 | 0 | 1 | 0 | 64 | 547366491

## D144c - Hromosvod a uzemnění
{fb3bef01-aaaa-4113-82b7-e6f8d242bf60}
2
| KRYCÍ LIST SOUPISU PRACÍ | [7 empty] | v --- níže se nacházejí doplnkové a pomocné údaje k sestavám --- v | [8 empty] | False
Stavba:
SŠ a ZŠ Beroun
Objekt:
SO.01 - Střední a základní škola
Soupis:
D144 - Elektroinstalace
Úroveň 3:
D144c - Hromosvod a uzemnění
| KSO: |  |  |  |  | CC-CZ:
| Místo: |  | Karla Čapka 1457, 266 01 Beroun |  |  | Datum: | 29. 10. 2024
| Zadavatel: |  |  |  |  | IČ: | 70841446
|  | Střední škola a Základní škola Beroun, p.o. |  |  |  | DIČ:
| Účastník: |  |  |  |  | IČ: | Vyplň údaj
|  | Vyplň údaj |  |  |  | DIČ: | Vyplň údaj
| Projektant: |  |  |  |  | IČ: | 28711335
|  | DPU REVIT s.r.o. |  |  |  | DIČ: | CZ28711335
| Zpracovatel: |  |  |  |  | IČ:
DIČ:
Poznámka:
| Cena bez DPH | [5 empty] | 0
|  |  | Základ daně |  |  | Sazba daně | Výše daně
| DPH | základní | 0 |  |  | 21% | 0
|  | snížená | 0 |  |  | 12% | 0
|  | zákl. přenesená | 0 |  |  | 21% | 0
|  | sníž. přenesená | 0 |  |  | 12% | 0
|  | nulová | 0 |  |  | 0% | 0
| Cena s DPH |  |  | v | CZK |  | 0
REKAPITULACE ČLENĚNÍ SOUPISU PRACÍ
Stavba:
SŠ a ZŠ Beroun
Objekt:
SO.01 - Střední a základní škola
Soupis:
D144 - Elektroinstalace
Úroveň 3:
D144c - Hromosvod a uzemnění
Místo: |  |  | Karla Čapka 1457, 266 01 Beroun |  |  | Datum: | 29. 10. 2024
Zadavatel: |  |  | Střední škola a Základní škola Beroun, p.o. |  |  | Projektant: | DPU REVIT s.r.o.
Účastník: |  |  | Vyplň údaj |  |  | Zpracovatel:
Kód dílu - Popis | [6 empty] | Cena celkem [CZK]
Náklady stavby celkem | [6 empty] | 0 | [11 empty] | -1
| M - Práce a dodávky M | [5 empty] | 0
| M21 - Demontážní práce | [5 empty] | 0
| M22 - Vnější ochrana před bleskem | [5 empty] | 0
| M23 - Uzemnění | [5 empty] | 0
| M24 - Ostatní náklady | [5 empty] | 0
SOUPIS PRACÍ
Stavba:
SŠ a ZŠ Beroun
Objekt:
SO.01 - Střední a základní škola
Soupis:
D144 - Elektroinstalace
Úroveň 3:
D144c - Hromosvod a uzemnění
Místo: |  |  | Karla Čapka 1457, 266 01 Beroun |  |  | Datum: | 29. 10. 2024
Zadavatel: |  |  | Střední škola a Základní škola Beroun, p.o. |  |  | Projektant: | DPU REVIT s.r.o.
Účastník: |  |  | Vyplň údaj |  |  | Zpracovatel:
PČ | Typ | Kód | Popis | MJ | Množství | J.cena [CZK] | Cena celkem [CZK] | Cenová soustava |  | DPH | J. Nh [h] | Nh celkem [h] | J. hmotnost [t] | Hmotnost celkem [t] | J. suť [t] | Suť Celkem [t]
Náklady soupisu celkem | [6 empty] | 0 |  |  |  |  | 0 |  | 0.63718 |  | 0 |  | D | -1 | [7 empty] | 0
| D | M | Práce a dodávky M |  |  |  | 0 |  |  |  |  | 0 |  | 0.63718 |  | 0 | 3 | D | 0 | ROZPOCET | [6 empty] | 0
| D | M21 | Demontážní práce |  |  |  | 0 |  |  |  |  | 0 |  | 0 |  | 0 | 1 | D | 1 | ROZPOCET | [6 empty] | 0
1 | K | 913 - .R00 | Hzs - Demontážní práce | hod | 40 |  | 0 | RTS I / 2024 |  | základní |  | 0 | 0 | 0 | 0 | 0 | 64 | K | 2 | ROZPOCET | 0 | 0 | 0 | 0 | 0 | 1 | 0 | 64 | 2
| P |  | Poznámka k položce: Demontážní práce | [14 empty] | P | 2
| D | M22 | Vnější ochrana před bleskem |  |  |  | 0 |  |  |  |  | 0 |  | 0.22526 |  | 0 | 1 | D | 1 | ROZPOCET | [6 empty] | 0
2 | K | 210220101RU2 | Vodiče svodové FeZn D do 10,Al 10,Cu 8 +podpěry, včetně dodávky drátu AlMgSi T/4 8 mm | m | 330 |  | 0 | RTS I / 2024 |  | základní |  | 0 | 0.00014 | 0.0462 | 0 | 0 | 64 | K | 2 | ROZPOCET | 0 | 0 | 0 | 0 | 0 | 1 | 0 | 64 | 4
3 | M | 35441544 | Podpěra vedení na ploché střechy PV 21d | kus | 50 |  | 0 | RTS I / 2024 |  | základní |  | 0 | 0.00095 | 0.0475 | 0 | 0 | 256 | M | 2 | ROZPOCET | 0 | 0 | 0 | 0 | 0 | 1 | 0 | 64 | 2046161872
| P |  | Poznámka k položce: podpěra vedení na ploché střechy použití: upevnění vodiče na plochých střechách materiál: plast s přichycenou betonovou kostko | [14 empty] | P | 2
4 | M | 35441460 | Podpěra vedení do zdiva na hmoždinku PV 1h | kus | 140 |  | 0 | RTS I / 2024 |  | základní |  | 0 | 9e-05 | 0.0126 | 0 | 0 | 256 | M | 2 | ROZPOCET | 0 | 0 | 0 | 0 | 0 | 1 | 0 | 64 | 8
5 | K | 210220301RT2 | Svorka hromosvodová do 2 šroubů /SS, SZ, SO/, včetně dodávky svorky SS | kus | 220 |  | 0 | RTS I / 2024 |  | základní |  | 0 | 0.00011 | 0.0242 | 0 | 0 | 64 | K | 2 | ROZPOCET | 0 | 0 | 0 | 0 | 0 | 1 | 0 | 64 | 10
6 | K | 210220301RT3 | Svorka hromosvodová do 2 šroubů /SS, SZ, SO/, včetně dodávky svorky SZ | kus | 14 |  | 0 | RTS I / 2024 |  | základní |  | 0 | 0.0002 | 0.0028 | 0 | 0 | 64 | K | 2 | ROZPOCET | 0 | 0 | 0 | 0 | 0 | 1 | 0 | 64 | 12
7 | K | 210220302RT5 | Svorka hromosvodová nad 2 šrouby /ST, SJ, SR, atd/, včetně dodávky svorky SJ 1 k jímací tyči | kus | 14 |  | 0 | RTS I / 2024 |  | základní |  | 0 | 0.0002 | 0.0028 | 0 | 0 | 64 | K | 2 | ROZPOCET | 0 | 0 | 0 | 0 | 0 | 1 | 0 | 64 | 896191692
8 | K | 210220372RT1 | Úhelník ochranný nebo trubka s držáky do zdiva včetně ochran.úhelníku + 2 držáky do zdi | kus | 14 |  | 0 | RTS I / 2024 |  | základní |  | 0 | 0.00364 | 0.05096 | 0 | 0 | 64 | K | 2 | ROZPOCET | 0 | 0 | 0 | 0 | 0 | 1 | 0 | 64 | 14
9 | K | 210293013R00 | Nátěr ochranného úhelníku nebo trubky+držáky | kus | 14 |  | 0 | RTS I / 2024 |  | základní |  | 0 | 0 | 0 | 0 | 0 | 64 | K | 2 | ROZPOCET | 0 | 0 | 0 | 0 | 0 | 1 | 0 | 64 | 16
10 | K | 210293011R00 | Nátěr svodového vodiče včetně podpěr a svorek | m | 14 |  | 0 | RTS I / 2024 |  | základní |  | 0 | 0 | 0 | 0 | 0 | 64 | K | 2 | ROZPOCET | 0 | 0 | 0 | 0 | 0 | 1 | 0 | 64 | 18
11 | M | 11163350x | Suspenze asfaltová izolační, bal. 9,5 kg | kus | 1 |  | 0 | odvozeno RTS I / 2024 |  | základní |  | 0 | 0.0095 | 0.0095 | 0 | 0 | 256 | M | 2 | ROZPOCET | 0 | 0 | 0 | 0 | 0 | 1 | 0 | 64 | 22
12 | K | 210220401RT1 | Označení svodu štítky, smaltované, umělá hmota, včetně dodávky štítku | kus | 20 |  | 0 | RTS I / 2024 |  | základní |  | 0 | 0 | 0 | 0 | 0 | 64 | K | 2 | ROZPOCET | 0 | 0 | 0 | 0 | 0 | 1 | 0 | 64 | 20
13 | K | 650111913R00 | Montáž jímací tyče do 3 m, na stojan | kus | 7 |  | 0 | RTS I / 2024 |  | základní |  | 0 | 0 | 0 | 0 | 0 | 64 | K | 2 | ROZPOCET | 0 | 0 | 0 | 0 | 0 | 1 | 0 | 64 | 30
14 | M | 35441040 | Tyč jímací JR 2,0 bez osazení, l = 2000 mm | kus | 7 |  | 0 | RTS I / 2024 |  | základní |  | 0 | 0.0041 | 0.0287 | 0 | 0 | 256 | M | 2 | ROZPOCET | 0 | 0 | 0 | 0 | 0 | 1 | 0 | 64 | 28
| P |  | Poznámka k položce: Jímací tyč s rovným koncem délka 2000 mm použití: jímací zařízení vyčnívající nad chráněným objekte | [14 empty] | P | 2
15 | K | 35129VD | Podstavec betonový PB 19, 19kg | ks | 14 |  | 0 |  |  | základní |  | 0 | 0 | 0 | 0 | 0 | 64 | K | 2 | ROZPOCET | 0 | 0 | 0 | 0 | 0 | 1 | 0 | 64 | 597559551
16 | K | 35136VD | Izolační tyč pro vodiče 93mm + držák na trubku | ks | 3 |  | 0 |  |  | základní |  | 0 | 0 | 0 | 0 | 0 | 64 | K | 2 | ROZPOCET | 0 | 0 | 0 | 0 | 0 | 1 | 0 | 64 | -737476997
| D | M23 | Uzemnění |  |  |  | 0 |  |  |  |  | 0 |  | 0.41192 |  | 0 | 1 | D | 1 | ROZPOCET | [6 empty] | 0
17 | K | 210220022RT1 | Vedení uzemňovací v zemi FeZn, D 8 - 10 mm, včetně drátu FeZn 10 mm | m | 70 |  | 0 | RTS I / 2024 |  | základní |  | 0 | 0.00105 | 0.0735 | 0 | 0 | 64 | K | 2 | ROZPOCET | 0 | 0 | 0 | 0 | 0 | 1 | 0 | 64 | 34
18 | K | 210220021RT1 | Vedení uzemňovací v zemi FeZn do 120 mm2 vč.svorek, včetně pásku FeZn 30 x 4 mm | m | 300 |  | 0 | RTS I / 2024 |  | základní |  | 0 | 0.00099 | 0.297 | 0 | 0 | 64 | K | 2 | ROZPOCET | 0 | 0 | 0 | 0 | 0 | 1 | 0 | 64 | 36
19 | K | 210220302RT4 | Svorka hromosvodová nad 2 šrouby /ST, SJ, SR, atd/, včetně dodávky svorky SJ 2 k zemnicí tyči | kus | 76 |  | 0 | RTS I / 2024 |  | základní |  | 0 | 0.00042 | 0.03192 | 0 | 0 | 64 | K | 2 | ROZPOCET | 0 | 0 | 0 | 0 | 0 | 1 | 0 | 64 | 38
20 | M | 11163350x | Suspenze asfaltová izolační, bal. 9,5 kg | kus | 1 |  | 0 | odvozeno RTS I / 2024 |  | základní |  | 0 | 0.0095 | 0.0095 | 0 | 0 | 256 | M | 2 | ROZPOCET | 0 | 0 | 0 | 0 | 0 | 1 | 0 | 64 | 40
| D | M24 | Ostatní náklady |  |  |  | 0 |  |  |  |  | 0 |  | 0 |  | 0 | 1 | D | 1 | ROZPOCET | [6 empty] | 0
21 | K | 979081111R00 | Odvoz suti a vybour. hmot na skládku do 1 km | t | 0.5 |  | 0 | RTS I / 2024 |  | základní |  | 0 | 0 | 0 | 0 | 0 | 64 | K | 2 | ROZPOCET | 0 | 0 | 0 | 0 | 0 | 1 | 0 | 64 | 42
22 | K | 979095131R00 | Doprava hmot, jízda přívěsného vozíku | km | 200 |  | 0 | RTS I / 2024 |  | základní |  | 0 | 0 | 0 | 0 | 0 | 64 | K | 2 | ROZPOCET | 0 | 0 | 0 | 0 | 0 | 1 | 0 | 64 | 44
23 | K | 21101VD | Revize hromosvodu | svod | 20 |  | 0 |  |  | základní |  | 0 | 0 | 0 | 0 | 0 | 64 | K | 2 | ROZPOCET | 0 | 0 | 0 | 0 | 0 | 1 | 0 | 64 | 46
24 | K | 351826VD | Podružný elektroinstalační materiál | kpl | 1 |  | 0 |  |  | základní |  | 0 | 0 | 0 | 0 | 0 | 64 | K | 2 | ROZPOCET | 0 | 0 | 0 | 0 | 0 | 1 | 0 | 64 | 1811405975

## D145 - Slaboproud
{b066f5db-b97d-401b-870c-70a1b5138cb6}
2
| KRYCÍ LIST SOUPISU PRACÍ | [7 empty] | v --- níže se nacházejí doplnkové a pomocné údaje k sestavám --- v | [8 empty] | False
Stavba:
SŠ a ZŠ Beroun
Objekt:
SO.01 - Střední a základní škola
Soupis:
D145 - Slaboproud
| KSO: |  |  |  |  | CC-CZ:
| Místo: |  | Karla Čapka 1457, 266 01 Beroun |  |  | Datum: | 29. 10. 2024
| Zadavatel: |  |  |  |  | IČ: | 70841446
|  | Střední škola a Základní škola Beroun, p.o. |  |  |  | DIČ:
| Účastník: |  |  |  |  | IČ: | Vyplň údaj
|  | Vyplň údaj |  |  |  | DIČ: | Vyplň údaj
| Projektant: |  |  |  |  | IČ: | 28711335
|  | DPU REVIT s.r.o. |  |  |  | DIČ: | CZ28711335
| Zpracovatel: |  |  |  |  | IČ:
DIČ:
Poznámka:
| Cena bez DPH | [5 empty] | 0
|  |  | Základ daně |  |  | Sazba daně | Výše daně
| DPH | základní | 0 |  |  | 21% | 0
|  | snížená | 0 |  |  | 12% | 0
|  | zákl. přenesená | 0 |  |  | 21% | 0
|  | sníž. přenesená | 0 |  |  | 12% | 0
|  | nulová | 0 |  |  | 0% | 0
| Cena s DPH |  |  | v | CZK |  | 0
REKAPITULACE ČLENĚNÍ SOUPISU PRACÍ
Stavba:
SŠ a ZŠ Beroun
Objekt:
SO.01 - Střední a základní škola
Soupis:
D145 - Slaboproud
Místo: |  |  | Karla Čapka 1457, 266 01 Beroun |  |  | Datum: | 29. 10. 2024
Zadavatel: |  |  | Střední škola a Základní škola Beroun, p.o. |  |  | Projektant: | DPU REVIT s.r.o.
Účastník: |  |  | Vyplň údaj |  |  | Zpracovatel:
Kód dílu - Popis | [6 empty] | Cena celkem [CZK]
Náklady stavby celkem | [6 empty] | 0 | [11 empty] | -1
| PSV - Práce a dodávky PSV | [5 empty] | 0
| 742 - Elektroinstalace - slaboproud | [5 empty] | 0
| 742-1 - RWA - ovládání oken | [5 empty] | 0
| 742-2 - Ozvučení | [5 empty] | 0
| 742-3 - SK | [5 empty] | 0
| 742-4 - VDT | [5 empty] | 0
| 742-5 - Signalizace WC invalidé | [5 empty] | 0
| 742-6 - PZTS | [5 empty] | 0
| 742-7 - Trasy společné pro vnitřní a vnější rozvody SLP | [5 empty] | 0
SOUPIS PRACÍ
Stavba:
SŠ a ZŠ Beroun
Objekt:
SO.01 - Střední a základní škola
Soupis:
D145 - Slaboproud
Místo: |  |  | Karla Čapka 1457, 266 01 Beroun |  |  | Datum: | 29. 10. 2024
Zadavatel: |  |  | Střední škola a Základní škola Beroun, p.o. |  |  | Projektant: | DPU REVIT s.r.o.
Účastník: |  |  | Vyplň údaj |  |  | Zpracovatel:
PČ | Typ | Kód | Popis | MJ | Množství | J.cena [CZK] | Cena celkem [CZK] | Cenová soustava |  | DPH | J. Nh [h] | Nh celkem [h] | J. hmotnost [t] | Hmotnost celkem [t] | J. suť [t] | Suť Celkem [t]
Náklady soupisu celkem | [6 empty] | 0 |  |  |  |  | 0 |  | 0 |  | 2.919 |  | D | -1 | [10 empty] | 0
| D | PSV | Práce a dodávky PSV |  |  |  | 0 |  |  |  |  | 0 |  | 0 |  | 2.919 | 2 | D | 0 |  |  |  | ROZPOCET | [6 empty] | 0
| D | 742 | Elektroinstalace - slaboproud |  |  |  | 0 |  |  |  |  | 0 |  | 0 |  | 2.919 | 2 | D | 1 |  |  |  | ROZPOCET | [6 empty] | 0
| D | 742-1 | RWA - ovládání oken |  |  |  | 0 |  |  |  |  | 0 |  | 0 |  | 0.006 | 2 | D | 2 |  |  |  | ROZPOCET | [6 empty] | 0
1 | K | 742210003R1 | Montáž ústředny RWA čtyř nebo vícekruhové bez čelního panelu | kus | 1 |  | 0 |  |  | základní |  | 0 | 0 | 0 | 0 | 0 | 16 | K | 3 |  |  |  | ROZPOCET | 0 | 0 | 0 | 0 | 0 | 1 | 0 | 16 | 4
2 | M | EMB7300-5-2 | Řídicí jednotka pro ovládání oken v krytu se zdojem. Jednotka se zatížením 5A, 2x větrací sekce | kus | 1 |  | 0 |  |  | základní |  | 0 | 0 | 0 | 0 | 0 | 32 | M | 3 |  |  |  | ROZPOCET | 0 | 0 | 0 | 0 | 0 | 1 | 0 | 16 | 2
3 | K | 742220161 | Montáž akumulátoru 12 V | kus | 2 |  | 0 | CS ÚRS 2024 02 |  | základní |  | 0 | 0 | 0 | 0 | 0 | 16 | K | 3 |  |  |  | ROZPOCET | 0 | 0 | 0 | 0 | 0 | 1 | 0 | 16 | 8
| Online PSC |  | https://podminky.urs.cz/item/CS_URS_2024_02/742220161 | [14 empty] | Online PSC | 3
4 | M | AKU12V7 | Akumulátor 12V/7Ah, svorky, životnost až 5 let | kus | 2 |  | 0 |  |  | základní |  | 0 | 0 | 0 | 0 | 0 | 32 | M | 3 |  |  |  | ROZPOCET | 0 | 0 | 0 | 0 | 0 | 1 | 0 | 16 | 6
5 | K | 741210204 | Montáž rozváděčů skříňových nebo panelových bez zapojení vodičů dělitelných, hmotnosti jednoho pole do 500 kg | kus | 1 |  | 0 | CS ÚRS 2024 02 |  | základní |  | 0 | 0 | 0 | 0 | 0 | 16 | K | 3 |  |  |  | ROZPOCET | 0 | 0 | 0 | 0 | 0 | 1 | 0 | 16 | 12
| Online PSC |  | https://podminky.urs.cz/item/CS_URS_2024_02/741210204 | [14 empty] | Online PSC | 3
6 | M | SP1084EI30 | Rozvaděč na omítku EI30-DP1 VxŠxH 1090x860x400 včetně ventilačních mřížek EI30 - 1x 270x270mm a 1x 210x210mm, kabelová průchodka EI - UKM-1, montážní panel | kus | 1 |  | 0 |  |  | základní |  | 0 | 0 | 0 | 0 | 0 | 32 | M | 3 |  |  |  | ROZPOCET | 0 | 0 | 0 | 0 | 0 | 1 | 0 | 16 | 10
7 | K | 742210121 | Montáž hlásiče automatického bodového | kus | 3 |  | 0 | CS ÚRS 2024 02 |  | základní |  | 0 | 0 | 0 | 0 | 0 | 16 | K | 3 |  |  |  | ROZPOCET | 0 | 0 | 0 | 0 | 0 | 1 | 0 | 16 | 20
| Online PSC |  | https://podminky.urs.cz/item/CS_URS_2024_02/742210121 | [14 empty] | Online PSC | 3
8 | K | 742210131 | Montáž soklu hlásiče nebo patice | kus | 3 |  | 0 | CS ÚRS 2024 02 |  | základní |  | 0 | 0 | 0 | 0 | 0 | 16 | K | 3 |  |  |  | ROZPOCET | 0 | 0 | 0 | 0 | 0 | 1 | 0 | 16 | -299439730
| Online PSC |  | https://podminky.urs.cz/item/CS_URS_2024_02/742210131 | [14 empty] | Online PSC | 3
9 | M | RWAHLO | Opticko-kouřový hlásič včetně patice | kus | 2 |  | 0 |  |  | základní |  | 0 | 0 | 0 | 0 | 0 | 32 | M | 3 |  |  |  | ROZPOCET | 0 | 0 | 0 | 0 | 0 | 1 | 0 | 16 | 14
10 | M | RWAHLT | Teplotní hlásič včetně patice | kus | 1 |  | 0 |  |  | základní |  | 0 | 0 | 0 | 0 | 0 | 32 | M | 3 |  |  |  | ROZPOCET | 0 | 0 | 0 | 0 | 0 | 1 | 0 | 16 | 16
11 | M | EPSHL-PO | Popisný štítek | kus | 3 |  | 0 |  |  | základní |  | 0 | 0 | 0 | 0 | 0 | 32 | M | 3 |  |  |  | ROZPOCET | 0 | 0 | 0 | 0 | 0 | 1 | 0 | 16 | 18
12 | K | 742210151 | Montáž hlásiče tlačítkového se sklíčkem | kus | 2 |  | 0 | CS ÚRS 2024 02 |  | základní |  | 0 | 0 | 0 | 0 | 0 | 16 | K | 3 |  |  |  | ROZPOCET | 0 | 0 | 0 | 0 | 0 | 1 | 0 | 16 | 28
| Online PSC |  | https://podminky.urs.cz/item/CS_URS_2024_02/742210151 | [14 empty] | Online PSC | 3
13 | M | RWATL1 | Tlačítkový hlásič oranžové barvy, se signalizaci stavu ústředny a s resetovacím tlačítkem | kus | 1 |  | 0 |  |  | základní |  | 0 | 0 | 0 | 0 | 0 | 32 | M | 3 |  |  |  | ROZPOCET | 0 | 0 | 0 | 0 | 0 | 1 | 0 | 16 | 24
14 | M | RWATL2 | Tlačítkový hlásič oranžové barvy, bez signalizace stavu | kus | 1 |  | 0 |  |  | základní |  | 0 | 0 | 0 | 0 | 0 | 32 | M | 3 |  |  |  | ROZPOCET | 0 | 0 | 0 | 0 | 0 | 1 | 0 | 16 | 26
15 | K | 741330301 | Montáž ovladačů tlačítkových vestavných se zapojením vodičů bez aretace | kus | 2 |  | 0 | CS ÚRS 2024 02 |  | základní |  | 0 | 0 | 0 | 0 | 0 | 16 | K | 3 |  |  |  | ROZPOCET | 0 | 0 | 0 | 0 | 0 | 1 | 0 | 16 | 34
| Online PSC |  | https://podminky.urs.cz/item/CS_URS_2024_02/741330301 | [14 empty] | Online PSC | 3
16 | M | TLZAL1 | Žaluziový ovladač IP20 komplet včetně rámečku | kus | 1 |  | 0 |  |  | základní |  | 0 | 0 | 0 | 0 | 0 | 32 | M | 3 |  |  |  | ROZPOCET | 0 | 0 | 0 | 0 | 0 | 1 | 0 | 16 | 30
17 | M | TLZALIP | Žaluziový ovladač IP54 komplet včetně rámečku | kus | 1 |  | 0 |  |  | základní |  | 0 | 0 | 0 | 0 | 0 | 32 | M | 3 |  |  |  | ROZPOCET | 0 | 0 | 0 | 0 | 0 | 1 | 0 | 16 | 32
18 | K | MONTAZ-RWA-PR | Montáž pohonu, kliky a průchodky, nastavení, seřízení | kus | 4 |  | 0 |  |  | základní |  | 0 | 0 | 0 | 0 | 0 | 16 | K | 3 |  |  |  | ROZPOCET | 0 | 0 | 0 | 0 | 0 | 1 | 0 | 16 | 44
19 | M | RWA-KS4 | Okenní pohon KS4 | kus | 4 |  | 0 |  |  | základní |  | 0 | 0 | 0 | 0 | 0 | 32 | M | 3 |  |  |  | ROZPOCET | 0 | 0 | 0 | 0 | 0 | 1 | 0 | 16 | 36
20 | M | RWA-MKO | Motorická klika pro okno | kus | 4 |  | 0 |  |  | základní |  | 0 | 0 | 0 | 0 | 0 | 32 | M | 3 |  |  |  | ROZPOCET | 0 | 0 | 0 | 0 | 0 | 1 | 0 | 16 | 38
21 | M | RWA-OPR | Průchodka kabelová pro okno | kus | 4 |  | 0 |  |  | základní |  | 0 | 0 | 0 | 0 | 0 | 32 | M | 3 |  |  |  | ROZPOCET | 0 | 0 | 0 | 0 | 0 | 1 | 0 | 16 | 40
22 | M | RWA-ENDMO | Koncový modul pohonu | kus | 2 |  | 0 |  |  | základní |  | 0 | 0 | 0 | 0 | 0 | 32 | M | 3 |  |  |  | ROZPOCET | 0 | 0 | 0 | 0 | 0 | 1 | 0 | 16 | 42
23 | K | 741112101 | Montáž krabic elektroinstalačních bez napojení na trubky a lišty, demontáže a montáže víčka a přístroje rozvodek se zapojením vodičů na svorkovnici zapuštěných plastových kruhových do zdiva | kus | 6 |  | 0 | CS ÚRS 2024 02 |  | základní |  | 0 | 0 | 0 | 0 | 0 | 16 | K | 3 |  |  |  | ROZPOCET | 0 | 0 | 0 | 0 | 0 | 1 | 0 | 16 | 50
| Online PSC |  | https://podminky.urs.cz/item/CS_URS_2024_02/741112101 | [14 empty] | Online PSC | 3
24 | M | KRP-NO | Krabice přístrojová pod omítku / SDK | kus | 6 |  | 0 |  |  | základní |  | 0 | 0 | 0 | 0 | 0 | 32 | M | 3 |  |  |  | ROZPOCET | 0 | 0 | 0 | 0 | 0 | 1 | 0 | 16 | 46
25 | M | KERSV4 | Keramická svorkovnice čtyř násobná pro průřez vodiče 6mm, včetně kotvení | kus | 4 |  | 0 |  |  | základní |  | 0 | 0 | 0 | 0 | 0 | 32 | M | 3 |  |  |  | ROZPOCET | 0 | 0 | 0 | 0 | 0 | 1 | 0 | 16 | 48
26 | K | 973031616 | Vysekání výklenků nebo kapes ve zdivu z cihel na maltu vápennou nebo vápenocementovou kapes pro špalíky a krabice, velikosti do 100x100x50 mm | kus | 6 |  | 0 | CS ÚRS 2024 02 |  | základní |  | 0 | 0 | 0 | 0.001 | 0.006 | 4 | K | 3 |  |  |  | ROZPOCET | 0 | 0 | 0 | 0 | 0 | 1 | 0 | 4 | 52
| Online PSC |  | https://podminky.urs.cz/item/CS_URS_2024_02/973031616 | [14 empty] | Online PSC | 3
27 | K | 742210401R | Programování základních parametrů ústředny RWA | kus | 2 |  | 0 |  |  | základní |  | 0 | 0 | 0 | 0 | 0 | 4 | K | 3 |  |  |  | ROZPOCET | 0 | 0 | 0 | 0 | 0 | 1 | 0 | 4 | -432769674
28 | K | 742210421R | Programování a oživení systému na jeden detektor RWA | kus | 5 |  | 0 |  |  | základní |  | 0 | 0 | 0 | 0 | 0 | 4 | K | 3 |  |  |  | ROZPOCET | 0 | 0 | 0 | 0 | 0 | 1 | 0 | 4 | 1039857966
29 | K | 742210521R | Výchozí revize systému RWA na jeden detektor | kus | 5 |  | 0 |  |  | základní |  | 0 | 0 | 0 | 0 | 0 | 4 | K | 3 |  |  |  | ROZPOCET | 0 | 0 | 0 | 0 | 0 | 1 | 0 | 4 | -152679726
30 | K | 742210503R | Provedení koordinační funkční zkoušky RWA | kus | 1 |  | 0 |  |  | základní |  | 0 | 0 | 0 | 0 | 0 | 4 | K | 3 |  |  |  | ROZPOCET | 0 | 0 | 0 | 0 | 0 | 1 | 0 | 4 | 61835532
31 | K | RWAFCE | Funkční zkouška RWA v navaznosti na instalované prvky a PBZ | kus | 4 |  | 0 |  |  | základní |  | 0 | 0 | 0 | 0 | 0 | 16 | K | 3 |  |  |  | ROZPOCET | 0 | 0 | 0 | 0 | 0 | 1 | 0 | 16 | 62
32 | K | 998742311 | Přesun hmot pro slaboproud stanovený procentní sazbou (%) z ceny vodorovná dopravní vzdálenost do 50 m ruční (bez užití mechanizace) v objektech výšky do 6 m | % |  |  | 0 | CS ÚRS 2024 02 |  | základní |  | 0 | 0 | 0 | 0 | 0 | 16 | K | 3 |  |  |  | ROZPOCET | 0 | 0 | 0 | 0 | 0 | 1 | 0 | 16 | -216201403
| Online PSC |  | https://podminky.urs.cz/item/CS_URS_2024_02/998742311 | [14 empty] | Online PSC | 3
| D | 742-2 | Ozvučení |  |  |  | 0 |  |  |  |  | 0 |  | 0 |  | 0 | 2 | D | 2 |  |  |  | ROZPOCET | [6 empty] | 0
33 | K | 742410141 | Montáž rozhlasu serveru pro hudbu a hlášení | kus | 1 |  | 0 | CS ÚRS 2024 02 |  | základní |  | 0 | 0 | 0 | 0 | 0 | 16 | K | 3 |  |  |  | ROZPOCET | 0 | 0 | 0 | 0 | 0 | 1 | 0 | 16 | 68
| Online PSC |  | https://podminky.urs.cz/item/CS_URS_2024_02/742410141 | [14 empty] | Online PSC | 3
34 | M | OZVRJ | Rozhlasová ústředna včetně zesilovače o výkonu min. 300W. Ústředna s možností rozdělení do 6 zón, pamětí zpráv, nastavení časových katalogů pro potřeby školního zvonění, výstup pro řízení podružných hodin minutovým pulzem 24V, DCF vstup | kus | 1 |  | 0 |  |  | základní |  | 0 | 0 | 0 | 0 | 0 | 32 | M | 3 |  |  |  | ROZPOCET | 0 | 0 | 0 | 0 | 0 | 1 | 0 | 16 | 64
35 | K | 742410001 | Montáž rozhlasu systémového zesilovače | kus | 1 |  | 0 | CS ÚRS 2024 02 |  | základní |  | 0 | 0 | 0 | 0 | 0 | 16 | K | 3 |  |  |  | ROZPOCET | 0 | 0 | 0 | 0 | 0 | 1 | 0 | 16 | 70
| Online PSC |  | https://podminky.urs.cz/item/CS_URS_2024_02/742410001 | [14 empty] | Online PSC | 3
36 | M | OZVDCF | DCF přijímač 77,5kHz | kus | 1 |  | 0 |  |  | základní |  | 0 | 0 | 0 | 0 | 0 | 32 | M | 3 |  |  |  | ROZPOCET | 0 | 0 | 0 | 0 | 0 | 1 | 0 | 16 | 66
37 | K | 742410111 | Montáž rozhlasu klávesnice hlasatele | kus | 2 |  | 0 | CS ÚRS 2024 02 |  | základní |  | 0 | 0 | 0 | 0 | 0 | 16 | K | 3 |  |  |  | ROZPOCET | 0 | 0 | 0 | 0 | 0 | 1 | 0 | 16 | 74
| Online PSC |  | https://podminky.urs.cz/item/CS_URS_2024_02/742410111 | [14 empty] | Online PSC | 3
38 | M | PVA-15CST | Stanice hlasatele - mikrofon s ohebným ramene s POP filtrem a trvalým monitorovacím systémem, 20 tlačítek, zabudovaný reproduktor | kus | 2 |  | 0 |  |  | základní |  | 0 | 0 | 0 | 0 | 0 | 32 | M | 3 |  |  |  | ROZPOCET | 0 | 0 | 0 | 0 | 0 | 1 | 0 | 16 | 72
39 | K | 742330041 | Montáž strukturované kabeláže zásuvek datových pod omítku, do nábytku, do parapetního žlabu nebo podlahové krabice 1 až 6 pozic | kus | 2 |  | 0 | CS ÚRS 2024 02 |  | základní |  | 0 | 0 | 0 | 0 | 0 | 16 | K | 3 |  |  |  | ROZPOCET | 0 | 0 | 0 | 0 | 0 | 1 | 0 | 16 | 78
| Online PSC |  | https://podminky.urs.cz/item/CS_URS_2024_02/742330041 | [14 empty] | Online PSC | 3
40 | M | DZ1NAC6 | Zásuvka na omítku, 1x keystone RJ 45 cat.6A, komplet včetně montážní desky, rámečku a krabice na omítku | kus | 2 |  | 0 |  |  | základní |  | 0 | 0 | 0 | 0 | 0 | 32 | M | 3 |  |  |  | ROZPOCET | 0 | 0 | 0 | 0 | 0 | 1 | 0 | 16 | 76
41 | K | 742330051 | Montáž strukturované kabeláže zásuvek datových popis portu zásuvky | kus | 2 |  | 0 | CS ÚRS 2024 02 |  | základní |  | 0 | 0 | 0 | 0 | 0 | 16 | K | 3 |  |  |  | ROZPOCET | 0 | 0 | 0 | 0 | 0 | 1 | 0 | 16 | 80
| Online PSC |  | https://podminky.urs.cz/item/CS_URS_2024_02/742330051 | [14 empty] | Online PSC | 3
42 | K | 220370453 | Montáž reproduktoru včetně upevnění na připravené body, připojení k vedení, nastavení optimální hlasitosti, směrování a odzkoušení ozvučení s připojeným regulátorem hlasitosti, do 6 W směrového nebo tlakového | kus | 58 |  | 0 | CS ÚRS 2024 02 |  | základní |  | 0 | 0 | 0 | 0 | 0 | 16 | K | 3 |  |  |  | ROZPOCET | 0 | 0 | 0 | 0 | 0 | 1 | 0 | 16 | 90
| Online PSC |  | https://podminky.urs.cz/item/CS_URS_2024_02/220370453 | [14 empty] | Online PSC | 3
43 | M | OZVREP1 | Reproduktor podhledový 0,75-6W/100V, 92dB/1kHz/1W | kus | 5 |  | 0 |  |  | základní |  | 0 | 0 | 0 | 0 | 0 | 32 | M | 3 |  |  |  | ROZPOCET | 0 | 0 | 0 | 0 | 0 | 1 | 0 | 16 | 82
44 | M | OZVREP2 | Reproduktor skříňkový 0,75-6W/100V, 94dB/1kHz/1W s regulátorom hlasitosti | kus | 2 |  | 0 |  |  | základní |  | 0 | 0 | 0 | 0 | 0 | 32 | M | 3 |  |  |  | ROZPOCET | 0 | 0 | 0 | 0 | 0 | 1 | 0 | 16 | 84
45 | M | OZVREP3 | Reproduktor skříňkový 0,75-6W/100V, 94dB/1kHz/1W | kus | 48 |  | 0 |  |  | základní |  | 0 | 0 | 0 | 0 | 0 | 32 | M | 3 |  |  |  | ROZPOCET | 0 | 0 | 0 | 0 | 0 | 1 | 0 | 16 | 86
46 | M | OZVREP4 | Reproduktor skříňkový 1,5-6W/100V, 91dB/1kHz/1W, IP54 | kus | 3 |  | 0 |  |  | základní |  | 0 | 0 | 0 | 0 | 0 | 32 | M | 3 |  |  |  | ROZPOCET | 0 | 0 | 0 | 0 | 0 | 1 | 0 | 16 | 88
47 | K | 220370471 | Zkoušení reproduktoru včetně funkčního vyzkoušení reproduktoru s regulátorem hlasitosti za plného výkonu rozhlasové ústředny při 1 programové ústředně | kus | 58 |  | 0 | CS ÚRS 2024 02 |  | základní |  | 0 | 0 | 0 | 0 | 0 | 16 | K | 3 |  |  |  | ROZPOCET | 0 | 0 | 0 | 0 | 0 | 1 | 0 | 16 | 92
| Online PSC |  | https://podminky.urs.cz/item/CS_URS_2024_02/220370471 | [14 empty] | Online PSC | 3
48 | K | 742340001 | Montáž jednotného času hodin závěsných | kus | 8 |  | 0 | CS ÚRS 2024 02 |  | základní |  | 0 | 0 | 0 | 0 | 0 | 16 | K | 3 |  |  |  | ROZPOCET | 0 | 0 | 0 | 0 | 0 | 1 | 0 | 16 | 98
| Online PSC |  | https://podminky.urs.cz/item/CS_URS_2024_02/742340001 | [14 empty] | Online PSC | 3
49 | M | JC-PH | Podružné hodiny jednotného času, kulaté dn28, oboustranné včetně monotážní konzole do stropu/na rastr podhledu, řízení minutovým pulzem 24VDC | kus | 4 |  | 0 |  |  | základní |  | 0 | 0 | 0 | 0 | 0 | 32 | M | 3 |  |  |  | ROZPOCET | 0 | 0 | 0 | 0 | 0 | 1 | 0 | 16 | 94
50 | K | 742340801R | Demontáž závěsných hodin oboustranných nebo nástěnných se zachováním funkčnosti, vyčištění | kus | 4 |  | 0 |  |  | základní |  | 0 | 0 | 0 | 0 | 0 | 16 | K | 3 |  |  |  | ROZPOCET | 0 | 0 | 0 | 0 | 0 | 1 | 0 | 16 | 96
51 | K | 742123001 | Montáž přepěťové ochrany pro slaboproudá zařízení | kus | 1 |  | 0 | CS ÚRS 2024 02 |  | základní |  | 0 | 0 | 0 | 0 | 0 | 16 | K | 3 |  |  |  | ROZPOCET | 0 | 0 | 0 | 0 | 0 | 1 | 0 | 16 | 102
| Online PSC |  | https://podminky.urs.cz/item/CS_URS_2024_02/742123001 | [14 empty] | Online PSC | 3
52 | M | DCFPO | Přepěťová ochrana pro DCF přijímač | kus | 1 |  | 0 |  |  | základní |  | 0 | 0 | 0 | 0 | 0 | 32 | M | 3 |  |  |  | ROZPOCET | 0 | 0 | 0 | 0 | 0 | 1 | 0 | 16 | 100
53 | K | 742330022R | Montáž panelu se svorkovnicí pro rozvody reproduktorových linek a hodin | kus | 2 |  | 0 |  |  | základní |  | 0 | 0 | 0 | 0 | 0 | 16 | K | 3 |  |  |  | ROZPOCET | 0 | 0 | 0 | 0 | 0 | 1 | 0 | 16 | 106
54 | M | OZV19PSV | 19" montážní panel 3U s krytem, DIN lištou a 24x svorka do 2,5mm | kus | 2 |  | 0 |  |  | základní |  | 0 | 0 | 0 | 0 | 0 | 32 | M | 3 |  |  |  | ROZPOCET | 0 | 0 | 0 | 0 | 0 | 1 | 0 | 16 | 104
55 | K | 741112111 | Montáž krabic elektroinstalačních bez napojení na trubky a lišty, demontáže a montáže víčka a přístroje rozvodek se zapojením vodičů na svorkovnici nástěnných plastových čtyřhranných pro vodiče Ø do 4 mm2 | kus | 30 |  | 0 | CS ÚRS 2024 02 |  | základní |  | 0 | 0 | 0 | 0 | 0 | 16 | K | 3 |  |  |  | ROZPOCET | 0 | 0 | 0 | 0 | 0 | 1 | 0 | 16 | 112
| Online PSC |  | https://podminky.urs.cz/item/CS_URS_2024_02/741112111 | [14 empty] | Online PSC | 3
56 | M | KR80X80 | Instalační krabice na omítku 80x80 mm včetně svorkovnice | kus | 30 |  | 0 |  |  | základní |  | 0 | 0 | 0 | 0 | 0 | 32 | M | 3 |  |  |  | ROZPOCET | 0 | 0 | 0 | 0 | 0 | 1 | 0 | 16 | 110
57 | K | 742410201 | Montáž rozhlasu nastavení a oživení ústředny rozhlasu a naprogramování | kus | 1 |  | 0 | CS ÚRS 2024 02 |  | základní |  | 0 | 0 | 0 | 0 | 0 | 16 | K | 3 |  |  |  | ROZPOCET | 0 | 0 | 0 | 0 | 0 | 1 | 0 | 16 | 114
| Online PSC |  | https://podminky.urs.cz/item/CS_URS_2024_02/742410201 | [14 empty] | Online PSC | 3
58 | K | 742410301 | Montáž rozhlasu měření impedance rozhlasové ústředny | kus | 4 |  | 0 | CS ÚRS 2024 02 |  | základní |  | 0 | 0 | 0 | 0 | 0 | 16 | K | 3 |  |  |  | ROZPOCET | 0 | 0 | 0 | 0 | 0 | 1 | 0 | 16 | 116
| Online PSC |  | https://podminky.urs.cz/item/CS_URS_2024_02/742410301 | [14 empty] | Online PSC | 3
59 | K | HZS2232 | Hodinové zúčtovací sazby profesí PSV provádění stavebních instalací elektrikář odborný | hod | 24 |  | 0 | CS ÚRS 2024 02 |  | základní |  | 0 | 0 | 0 | 0 | 0 | 512 | K | 3 |  |  |  | ROZPOCET | 0 | 0 | 0 | 0 | 0 | 1 | 0 | 512 | 1937238206
| Online PSC |  | https://podminky.urs.cz/item/CS_URS_2024_02/HZS2232 | [14 empty] | Online PSC | 3
| VV |  | "Práce na stávající instalaci jednotného času, demontáže, označení a přepojení kabeláže | [14 empty] | VV | 3 | 1 | True | 0 | ROZPOCET
| VV |  | 24 |  | 24 | [12 empty] | VV | 3 | 2 | True | 1 | ROZPOCET
60 | K | OZVFCE | Funkční zkouška ozvučení a jednotného času | kus | 66 |  | 0 |  |  | základní |  | 0 | 0 | 0 | 0 | 0 | 16 | K | 3 |  |  |  | ROZPOCET | 0 | 0 | 0 | 0 | 0 | 1 | 0 | 16 | 118
61 | K | OZVREVIZE | Revize ozvučení a jednotného času | kus | 1 |  | 0 |  |  | základní |  | 0 | 0 | 0 | 0 | 0 | 16 | K | 3 |  |  |  | ROZPOCET | 0 | 0 | 0 | 0 | 0 | 1 | 0 | 16 | 120
62 | K | 998742311 | Přesun hmot pro slaboproud stanovený procentní sazbou (%) z ceny vodorovná dopravní vzdálenost do 50 m ruční (bez užití mechanizace) v objektech výšky do 6 m | % |  |  | 0 | CS ÚRS 2024 02 |  | základní |  | 0 | 0 | 0 | 0 | 0 | 16 | K | 3 |  |  |  | ROZPOCET | 0 | 0 | 0 | 0 | 0 | 1 | 0 | 16 | -103277365
| Online PSC |  | https://podminky.urs.cz/item/CS_URS_2024_02/998742311 | [14 empty] | Online PSC | 3
| D | 742-3 | SK |  |  |  | 0 |  |  |  |  | 0 |  | 0 |  | 0.07 | 2 | D | 2 |  |  |  | ROZPOCET | [6 empty] | 0
63 | K | 742330001 | Montáž strukturované kabeláže rozvaděče nástěnného | kus | 4 |  | 0 | CS ÚRS 2024 02 |  | základní |  | 0 | 0 | 0 | 0 | 0 | 16 | K | 3 |  |  |  | ROZPOCET | 0 | 0 | 0 | 0 | 0 | 1 | 0 | 16 | 130
| Online PSC |  | https://podminky.urs.cz/item/CS_URS_2024_02/742330001 | [14 empty] | Online PSC | 3
64 | M | DR126040KD | Datový rozvaděč 19",IP20, 12U, š600, hl.400mm, plechové dveře, zámek FAB, odnimatelné bočnice | kus | 4 |  | 0 |  |  | základní |  | 0 | 0 | 0 | 0 | 0 | 32 | M | 3 |  |  |  | ROZPOCET | 0 | 0 | 0 | 0 | 0 | 1 | 0 | 16 | 128
65 | K | 742330005 | Montáž strukturované kabeláže rozvaděče stojanového přes 30U | kus | 2 |  | 0 | CS ÚRS 2024 02 |  | základní |  | 0 | 0 | 0 | 0 | 0 | 16 | K | 3 |  |  |  | ROZPOCET | 0 | 0 | 0 | 0 | 0 | 1 | 0 | 16 | 126
| Online PSC |  | https://podminky.urs.cz/item/CS_URS_2024_02/742330005 | [14 empty] | Online PSC | 3
66 | M | DR326060PDP | Datový rozvaděč 19",IP20, 32U, š600, hl.600mm, prosklené dveře včetně podstavce, zámek FAB | kus | 2 |  | 0 |  |  | základní |  | 0 | 0 | 0 | 0 | 0 | 32 | M | 3 |  |  |  | ROZPOCET | 0 | 0 | 0 | 0 | 0 | 1 | 0 | 16 | 122
67 | M | DRVH40 | Vyvazovací háček kovový 40x40 | kus | 20 |  | 0 |  |  | základní |  | 0 | 0 | 0 | 0 | 0 | 32 | M | 3 |  |  |  | ROZPOCET | 0 | 0 | 0 | 0 | 0 | 1 | 0 | 16 | 124
68 | K | 742330011 | Montáž zařízení do rozvaděče (switch, UPS, DVR, server) bez nastavení | kus | 2 |  | 0 |  |  | základní |  | 0 | 0 | 0 | 0 | 0 | 16 | K | 3 |  |  |  | ROZPOCET | 0 | 0 | 0 | 0 | 0 | 1 | 0 | 16 | 134
69 | M | DRFAN4 | Ventilační jednotka 4x ventilátor, termostat | kus | 2 |  | 0 |  |  | základní |  | 0 | 0 | 0 | 0 | 0 | 32 | M | 3 |  |  |  | ROZPOCET | 0 | 0 | 0 | 0 | 0 | 1 | 0 | 16 | 132
70 | K | 742330022 | Montáž strukturované kabeláže příslušenství a ostatní práce k rozvaděčům napájecího panelu | kus | 8 |  | 0 | CS ÚRS 2024 02 |  | základní |  | 0 | 0 | 0 | 0 | 0 | 16 | K | 3 |  |  |  | ROZPOCET | 0 | 0 | 0 | 0 | 0 | 1 | 0 | 16 | 138
| Online PSC |  | https://podminky.urs.cz/item/CS_URS_2024_02/742330022 | [14 empty] | Online PSC | 3
71 | M | DRPANEL230 | 19" napájecí panel 8x230V/16A, přepěťová ochrana III.stupeň | kus | 8 |  | 0 |  |  | základní |  | 0 | 0 | 0 | 0 | 0 | 32 | M | 3 |  |  |  | ROZPOCET | 0 | 0 | 0 | 0 | 0 | 1 | 0 | 16 | 136
72 | K | 742330023 | Montáž strukturované kabeláže příslušenství a ostatní práce k rozvaděčům vyvazovacíhoho panelu 1U | kus | 19 |  | 0 | CS ÚRS 2024 02 |  | základní |  | 0 | 0 | 0 | 0 | 0 | 16 | K | 3 |  |  |  | ROZPOCET | 0 | 0 | 0 | 0 | 0 | 1 | 0 | 16 | 142
| Online PSC |  | https://podminky.urs.cz/item/CS_URS_2024_02/742330023 | [14 empty] | Online PSC | 3
73 | M | DRVPP1U | 19" vyvazovací panel 1U, průchozí | kus | 19 |  | 0 |  |  | základní |  | 0 | 0 | 0 | 0 | 0 | 32 | M | 3 |  |  |  | ROZPOCET | 0 | 0 | 0 | 0 | 0 | 1 | 0 | 16 | 140
74 | K | 742330021 | Montáž strukturované kabeláže příslušenství a ostatní práce k rozvaděčům police | kus | 1 |  | 0 | CS ÚRS 2024 02 |  | základní |  | 0 | 0 | 0 | 0 | 0 | 16 | K | 3 |  |  |  | ROZPOCET | 0 | 0 | 0 | 0 | 0 | 1 | 0 | 16 | 146
| Online PSC |  | https://podminky.urs.cz/item/CS_URS_2024_02/742330021 | [14 empty] | Online PSC | 3
75 | M | DRPOL1U40 | 19" police 1U, 40cm | kus | 1 |  | 0 |  |  | základní |  | 0 | 0 | 0 | 0 | 0 | 32 | M | 3 |  |  |  | ROZPOCET | 0 | 0 | 0 | 0 | 0 | 1 | 0 | 16 | 144
76 | K | 742330028 | Montáž strukturované kabeláže příslušenství a ostatní práce k rozvaděčům konektoru MM/SM - svár | kus | 120 |  | 0 |  |  | základní |  | 0 | 0 | 0 | 0 | 0 | 16 | K | 3 |  |  |  | ROZPOCET | 0 | 0 | 0 | 0 | 0 | 1 | 0 | 16 | 166
77 | M | OPSMLC-SM | Optický pigtail 9/125 1m, SM, LCupc | kus | 120 |  | 0 |  |  | základní |  | 0 | 0 | 0 | 0 | 0 | 32 | M | 3 |  |  |  | ROZPOCET | 0 | 0 | 0 | 0 | 0 | 1 | 0 | 16 | 156
78 | M | TOOS45 | Trubičková Ochrana Optického svaru 45mm | kus | 120 |  | 0 |  |  | základní |  | 0 | 0 | 0 | 0 | 0 | 32 | M | 3 |  |  |  | ROZPOCET | 0 | 0 | 0 | 0 | 0 | 1 | 0 | 16 | 158
79 | M | OK12S | Optická kazeta pro 12sváru | kus | 10 |  | 0 |  |  | základní |  | 0 | 0 | 0 | 0 | 0 | 32 | M | 3 |  |  |  | ROZPOCET | 0 | 0 | 0 | 0 | 0 | 1 | 0 | 16 | 152
80 | M | OSLCD-SM | Optická spojka LCupc, SM duplex | kus | 60 |  | 0 |  |  | základní |  | 0 | 0 | 0 | 0 | 0 | 32 | M | 3 |  |  |  | ROZPOCET | 0 | 0 | 0 | 0 | 0 | 1 | 0 | 16 | 154
81 | M | OPC-LC-LC_SM9-2 | LCupc-LCupc simplex optický patch cord 9/125, 2m | kus | 7 |  | 0 |  |  | základní |  | 0 | 0 | 0 | 0 | 0 | 32 | M | 3 |  |  |  | ROZPOCET | 0 | 0 | 0 | 0 | 0 | 1 | 0 | 16 | 160
82 | M | OPC-LC-LC_SM9-1 | LCupc-LCupc simplex optický patch cord 9/125, 1m | kus | 4 |  | 0 |  |  | základní |  | 0 | 0 | 0 | 0 | 0 | 32 | M | 3 |  |  |  | ROZPOCET | 0 | 0 | 0 | 0 | 0 | 1 | 0 | 16 | 162
83 | M | OPCLCU-LCU_SM9-05 | LCupc-LCupc duplex optický patch cord 9/125, 0,5m | kus | 1 |  | 0 |  |  | základní |  | 0 | 0 | 0 | 0 | 0 | 32 | M | 3 |  |  |  | ROZPOCET | 0 | 0 | 0 | 0 | 0 | 1 | 0 | 16 | 164
84 | K | 742330011R | Montáž optické vany | kus | 7 |  | 0 |  |  | základní |  | 0 | 0 | 0 | 0 | 0 | 16 | K | 3 |  |  |  | ROZPOCET | 0 | 0 | 0 | 0 | 0 | 1 | 0 | 16 | 170
85 | M | DROV12LCD | Optická vana s čelem pro 12x LC duplex konektorů | kus | 6 |  | 0 |  |  | základní |  | 0 | 0 | 0 | 0 | 0 | 32 | M | 3 |  |  |  | ROZPOCET | 0 | 0 | 0 | 0 | 0 | 1 | 0 | 16 | 148
86 | M | DROV24LCD | Optická vana s čelem pro 24x LC duplex konektorů | kus | 1 |  | 0 |  |  | základní |  | 0 | 0 | 0 | 0 | 0 | 32 | M | 3 |  |  |  | ROZPOCET | 0 | 0 | 0 | 0 | 0 | 1 | 0 | 16 | 150
87 | K | 742330052 | Montáž strukturované kabeláže zásuvek datových popis portů patchpanelu | kus | 7 |  | 0 | CS ÚRS 2024 02 |  | základní |  | 0 | 0 | 0 | 0 | 0 | 16 | K | 3 |  |  |  | ROZPOCET | 0 | 0 | 0 | 0 | 0 | 1 | 0 | 16 | 168
| Online PSC |  | https://podminky.urs.cz/item/CS_URS_2024_02/742330052 | [14 empty] | Online PSC | 3
88 | K | 742330012 | Montáž strukturované kabeláže zařízení do rozvaděče switche, UPS, DVR, server bez nastavení | kus | 1 |  | 0 | CS ÚRS 2024 02 |  | základní |  | 0 | 0 | 0 | 0 | 0 | 16 | K | 3 |  |  |  | ROZPOCET | 0 | 0 | 0 | 0 | 0 | 1 | 0 | 16 | 174
| Online PSC |  | https://podminky.urs.cz/item/CS_URS_2024_02/742330012 | [14 empty] | Online PSC | 3
89 | M | UPSLI-1,5K | Záložní zdroj UPS 1,5kVA/1,3kW, 4min, 230V, RACK, Line-interaktivní, SNMP modul a lišty pro uchycení do racku | kus | 1 |  | 0 |  |  | základní |  | 0 | 0 | 0 | 0 | 0 | 32 | M | 3 |  |  |  | ROZPOCET | 0 | 0 | 0 | 0 | 0 | 1 | 0 | 16 | 172
90 | K | 742330024 | Montáž strukturované kabeláže příslušenství a ostatní práce k rozvaděčům patch panelu 24 portů | kus | 6 |  | 0 | CS ÚRS 2024 02 |  | základní |  | 0 | 0 | 0 | 0 | 0 | 16 | K | 3 |  |  |  | ROZPOCET | 0 | 0 | 0 | 0 | 0 | 1 | 0 | 16 | -174184536
| Online PSC |  | https://podminky.urs.cz/item/CS_URS_2024_02/742330024 | [14 empty] | Online PSC | 3
91 | M | USW-24 | Switch, 24x Gbit RJ45, 2x SFP, management, L2 | kus | 2 |  | 0 |  |  | základní |  | 0 | 0 | 0 | 0 | 0 | 32 | M | 3 |  |  |  | ROZPOCET | 0 | 0 | 0 | 0 | 0 | 1 | 0 | 16 | 176
92 | M | ES-24-250W | Switch, 24x Gbit LAN, 2x SFP, PoE+, 802.3af/at, PoE 250W, management L2 | kus | 4 |  | 0 |  |  | základní |  | 0 | 0 | 0 | 0 | 0 | 32 | M | 3 |  |  |  | ROZPOCET | 0 | 0 | 0 | 0 | 0 | 1 | 0 | 16 | 178
93 | K | 742330046 | Montáž strukturované kabeláže příslušenství a ostatní práce k rozvaděčům patch panelu 48 portů | kus | 2 |  | 0 | CS ÚRS 2024 02 |  | základní |  | 0 | 0 | 0 | 0 | 0 | 16 | K | 3 |  |  |  | ROZPOCET | 0 | 0 | 0 | 0 | 0 | 1 | 0 | 16 | 276126666
| Online PSC |  | https://podminky.urs.cz/item/CS_URS_2024_02/742330046 | [14 empty] | Online PSC | 3
94 | M | USW-48-POE | Switch, 48x Gbit RJ45, 4x SFP, PoE+, 802.3af/at, PoE 195W, management, L2 | kus | 1 |  | 0 |  |  | základní |  | 0 | 0 | 0 | 0 | 0 | 32 | M | 3 |  |  |  | ROZPOCET | 0 | 0 | 0 | 0 | 0 | 1 | 0 | 16 | 180
95 | M | USW-Pro-AGG | Switch, agregační, 28x 10G SFP+, 4x 25Gbit SFP28, 760Gbps, 565,44Mpps, kovové provedení | kus | 1 |  | 0 |  |  | základní |  | 0 | 0 | 0 | 0 | 0 | 32 | M | 3 |  |  |  | ROZPOCET | 0 | 0 | 0 | 0 | 0 | 1 | 0 | 16 | 182
96 | K | 742330029 | Montáž strukturované kabeláže příslušenství a ostatní práce k rozvaděčům konektoru MM/SM | kus | 15 |  | 0 | CS ÚRS 2024 02 |  | základní |  | 0 | 0 | 0 | 0 | 0 | 16 | K | 3 |  |  |  | ROZPOCET | 0 | 0 | 0 | 0 | 0 | 1 | 0 | 16 | 662200157
| Online PSC |  | https://podminky.urs.cz/item/CS_URS_2024_02/742330029 | [14 empty] | Online PSC | 3
97 | M | SFP-RJ-1 | SFP modul 1000Base-T, RJ-45 | kus | 1 |  | 0 |  |  | základní |  | 0 | 0 | 0 | 0 | 0 | 32 | M | 3 |  |  |  | ROZPOCET | 0 | 0 | 0 | 0 | 0 | 1 | 0 | 16 | 184
98 | M | SFP-S-LC-1T | Optický modul, SFP, 3km, WDM, TX1310nm/RX1550nm, LC | kus | 7 |  | 0 |  |  | základní |  | 0 | 0 | 0 | 0 | 0 | 32 | M | 3 |  |  |  | ROZPOCET | 0 | 0 | 0 | 0 | 0 | 1 | 0 | 16 | 186
99 | M | SFP-S-LC-1R | Optický modul, SFP, 3km, WDM, TX1550nm/RX1310nm, LC | kus | 7 |  | 0 |  |  | základní |  | 0 | 0 | 0 | 0 | 0 | 32 | M | 3 |  |  |  | ROZPOCET | 0 | 0 | 0 | 0 | 0 | 1 | 0 | 16 | 188
100 | K | HZS2232 | Hodinové zúčtovací sazby profesí PSV provádění stavebních instalací elektrikář odborný | hod | 64 |  | 0 | CS ÚRS 2024 02 |  | základní |  | 0 | 0 | 0 | 0 | 0 | 512 | K | 3 |  |  |  | ROZPOCET | 0 | 0 | 0 | 0 | 0 | 1 | 0 | 512 | -1613883150
| Online PSC |  | https://podminky.urs.cz/item/CS_URS_2024_02/HZS2232 | [14 empty] | Online PSC | 3
| VV |  | "Konfigurace aktivních prvků, nastavení, začlenění do sítě | [14 empty] | VV | 3 | 1 | True | 0 | ROZPOCET
| VV |  | 64 |  | 64 | [12 empty] | VV | 3 | 2 | True | 1 | ROZPOCET
101 | M | PBXIP560 | IP PBX ústředna, pro až 200 uživatelů / klapek a až 60 současných hovorů, vč. automatického nahrávání hovorů, kovové provedení, rack. Možnost rozšířit o S2/O2/SO/BRI/GSM moduly nebo rozšiřující D30 modul. | kus | 1 |  | 0 |  |  | základní |  | 0 | 0 | 0 | 0 | 0 | 32 | M | 3 |  |  |  | ROZPOCET | 0 | 0 | 0 | 0 | 0 | 1 | 0 | 16 | 194
102 | M | PBXIP560.1 | Rozšiřující karta pro použití v kombinaci s ústřednami IP. Karta obsahuje 4 sloty pro S2, O2, SO, BRI nebo GSM moduly | kus | 1 |  | 0 |  |  | základní |  | 0 | 0 | 0 | 0 | 0 | 32 | M | 3 |  |  |  | ROZPOCET | 0 | 0 | 0 | 0 | 0 | 1 | 0 | 16 | 196
103 | K | 742330011 | Montáž zařízení do rozvaděče (switch, UPS, DVR, server) bez nastavení | kus | 2 |  | 0 |  |  | základní |  | 0 | 0 | 0 | 0 | 0 | 16 | K | 3 |  |  |  | ROZPOCET | 0 | 0 | 0 | 0 | 0 | 1 | 0 | 16 | 202
104 | M | PBXIP560.2 | Modul disponuje dvěma BRI porty pro připojení 2 digitálních ISDN2 linek (4 kanály). BRI porty lze podobně jako u portů FXO využít také jako záložní kanál při výpadku internetového připojení. | kus | 1 |  | 0 |  |  | základní |  | 0 | 0 | 0 | 0 | 0 | 32 | M | 3 |  |  |  | ROZPOCET | 0 | 0 | 0 | 0 | 0 | 1 | 0 | 16 | 198
105 | M | TA2400 | IP brána s 24 FXS porty pro připojení analogových telefonů a faxů | kus | 1 |  | 0 |  |  | základní |  | 0 | 0 | 0 | 0 | 0 | 32 | M | 3 |  |  |  | ROZPOCET | 0 | 0 | 0 | 0 | 0 | 1 | 0 | 16 | 200
106 | K | HZS2232 | Hodinové zúčtovací sazby profesí PSV provádění stavebních instalací elektrikář odborný | hod | 32 |  | 0 | CS ÚRS 2024 02 |  | základní |  | 0 | 0 | 0 | 0 | 0 | 512 | K | 3 |  |  |  | ROZPOCET | 0 | 0 | 0 | 0 | 0 | 1 | 0 | 512 | 204
| Online PSC |  | https://podminky.urs.cz/item/CS_URS_2024_02/HZS2232 | [14 empty] | Online PSC | 3
| VV |  | "Naprogramování telefonní ústředny, odzkoušení | [14 empty] | VV | 3 | 1 | True | 0 | ROZPOCET
| VV |  | 32 |  | 32 | [12 empty] | VV | 3 | 2 | True | 1 | ROZPOCET
107 | K | 742330024 | Montáž strukturované kabeláže příslušenství a ostatní práce k rozvaděčům patch panelu 24 portů | kus | 11 |  | 0 | CS ÚRS 2024 02 |  | základní |  | 0 | 0 | 0 | 0 | 0 | 16 | K | 3 |  |  |  | ROZPOCET | 0 | 0 | 0 | 0 | 0 | 1 | 0 | 16 | 212
| Online PSC |  | https://podminky.urs.cz/item/CS_URS_2024_02/742330024 | [14 empty] | Online PSC | 3
108 | M | PP6-24VL | Patch panel nestíněný 24port cat.6 s vyvazovací lištou | kus | 7 |  | 0 |  |  | základní |  | 0 | 0 | 0 | 0 | 0 | 32 | M | 3 |  |  |  | ROZPOCET | 0 | 0 | 0 | 0 | 0 | 1 | 0 | 16 | 208
109 | M | PP5-24VL | Patch panel nestíněný 24port cat.5e s vyvazovací lištou | kus | 4 |  | 0 |  |  | základní |  | 0 | 0 | 0 | 0 | 0 | 32 | M | 3 |  |  |  | ROZPOCET | 0 | 0 | 0 | 0 | 0 | 1 | 0 | 16 | 210
110 | K | 742330025 | Montáž strukturované kabeláže příslušenství a ostatní práce k rozvaděčům patch panelu IDSN, 50 portů | kus | 3 |  | 0 | CS ÚRS 2024 02 |  | základní |  | 0 | 0 | 0 | 0 | 0 | 16 | K | 3 |  |  |  | ROZPOCET | 0 | 0 | 0 | 0 | 0 | 1 | 0 | 16 | 216
| Online PSC |  | https://podminky.urs.cz/item/CS_URS_2024_02/742330025 | [14 empty] | Online PSC | 3
111 | M | PPISDN-50 | Patch panel ISDN cat.3, 50 port | kus | 3 |  | 0 |  |  | základní |  | 0 | 0 | 0 | 0 | 0 | 32 | M | 3 |  |  |  | ROZPOCET | 0 | 0 | 0 | 0 | 0 | 1 | 0 | 16 | 214
112 | K | 742330025R | Montáž patch panelu IDSN, 25 portů včetně ukončení vodičů | kus | 5 |  | 0 |  |  | základní |  | 0 | 0 | 0 | 0 | 0 | 16 | K | 3 |  |  |  | ROZPOCET | 0 | 0 | 0 | 0 | 0 | 1 | 0 | 16 | 220
113 | M | PPISDN-50.1 | Patch panel ISDN cat.3, 25 port | kus | 5 |  | 0 |  |  | základní |  | 0 | 0 | 0 | 0 | 0 | 32 | M | 3 |  |  |  | ROZPOCET | 0 | 0 | 0 | 0 | 0 | 1 | 0 | 16 | 218
114 | M | SADAM6 | Montážní sada M6, 4x | kus | 74 |  | 0 |  |  | základní |  | 0 | 0 | 0 | 0 | 0 | 32 | M | 3 |  |  |  | ROZPOCET | 0 | 0 | 0 | 0 | 0 | 1 | 0 | 16 | 206
115 | K | 742330052 | Montáž strukturované kabeláže zásuvek datových popis portů patchpanelu | kus | 19 |  | 0 | CS ÚRS 2024 02 |  | základní |  | 0 | 0 | 0 | 0 | 0 | 16 | K | 3 |  |  |  | ROZPOCET | 0 | 0 | 0 | 0 | 0 | 1 | 0 | 16 | 222
| Online PSC |  | https://podminky.urs.cz/item/CS_URS_2024_02/742330052 | [14 empty] | Online PSC | 3
116 | K | 742330011RR | Montáž WIFI AP | kus | 17 |  | 0 |  |  | základní |  | 0 | 0 | 0 | 0 | 0 | 16 | K | 3 |  |  |  | ROZPOCET | 0 | 0 | 0 | 0 | 0 | 1 | 0 | 16 | 226
117 | M | WIFIAP1 | Access point, Hotspot, 1750Mbps, 2,4GHz, 5GHz, 802.11ac, MIMO 3x3 včetně držáku na stěnu/strop | kus | 17 |  | 0 |  |  | základní |  | 0 | 0 | 0 | 0 | 0 | 32 | M | 3 |  |  |  | ROZPOCET | 0 | 0 | 0 | 0 | 0 | 1 | 0 | 16 | 224
118 | K | HZS2232 | Hodinové zúčtovací sazby profesí PSV provádění stavebních instalací elektrikář odborný | hod | 16 |  | 0 | CS ÚRS 2024 02 |  | základní |  | 0 | 0 | 0 | 0 | 0 | 512 | K | 3 |  |  |  | ROZPOCET | 0 | 0 | 0 | 0 | 0 | 1 | 0 | 512 | 228
| Online PSC |  | https://podminky.urs.cz/item/CS_URS_2024_02/HZS2232 | [14 empty] | Online PSC | 3
| VV |  | "Nastavení sítě WIFI | [14 empty] | VV | 3 | 1 | True | 0 | ROZPOCET
| VV |  | 16 |  | 16 | [12 empty] | VV | 3 | 2 | True | 1 | ROZPOCET
119 | K | HZS2232 | Hodinové zúčtovací sazby profesí PSV provádění stavebních instalací elektrikář odborný | hod | 54 |  | 0 | CS ÚRS 2024 02 |  | základní |  | 0 | 0 | 0 | 0 | 0 | 512 | K | 3 |  |  |  | ROZPOCET | 0 | 0 | 0 | 0 | 0 | 1 | 0 | 512 | 230
| Online PSC |  | https://podminky.urs.cz/item/CS_URS_2024_02/HZS2232 | [14 empty] | Online PSC | 3
| VV |  | "Demontáž stávajících prvků, přesun na nové pozice (MW spoj, aktivní prvky), práce na MIS/UR a PBX | [14 empty] | VV | 3 | 1 | True | 0 | ROZPOCET
| VV |  | 54 |  | 54 | [12 empty] | VV | 3 | 2 | True | 1 | ROZPOCET
120 | K | 742330041 | Montáž strukturované kabeláže zásuvek datových pod omítku, do nábytku, do parapetního žlabu nebo podlahové krabice 1 až 6 pozic | kus | 42 |  | 0 | CS ÚRS 2024 02 |  | základní |  | 0 | 0 | 0 | 0 | 0 | 16 | K | 3 |  |  |  | ROZPOCET | 0 | 0 | 0 | 0 | 0 | 1 | 0 | 16 | 242
| Online PSC |  | https://podminky.urs.cz/item/CS_URS_2024_02/742330041 | [14 empty] | Online PSC | 3
121 | M | DZ1POC6 | Zásuvka pod omítku, 1x keystone RJ 45 cat.6, komplet včetně montážní desky, rámečku | kus | 34 |  | 0 |  |  | základní |  | 0 | 0 | 0 | 0 | 0 | 32 | M | 3 |  |  |  | ROZPOCET | 0 | 0 | 0 | 0 | 0 | 1 | 0 | 16 | 238
122 | M | DZ1POC6IP | Zásuvka pod omítku, 1x keystone RJ 45 cat.6, komplet včetně montážní desky, rámečku, IP54 | kus | 8 |  | 0 |  |  | základní |  | 0 | 0 | 0 | 0 | 0 | 32 | M | 3 |  |  |  | ROZPOCET | 0 | 0 | 0 | 0 | 0 | 1 | 0 | 16 | 240
123 | K | 742330051 | Montáž strukturované kabeláže zásuvek datových popis portu zásuvky | kus | 42 |  | 0 | CS ÚRS 2024 02 |  | základní |  | 0 | 0 | 0 | 0 | 0 | 16 | K | 3 |  |  |  | ROZPOCET | 0 | 0 | 0 | 0 | 0 | 1 | 0 | 16 | 244
| Online PSC |  | https://podminky.urs.cz/item/CS_URS_2024_02/742330051 | [14 empty] | Online PSC | 3
124 | K | 742330042 | Montáž strukturované kabeláže zásuvek datových pod omítku, do nábytku, do parapetního žlabu nebo podlahové krabice 1 až 6 pozic | kus | 32 |  | 0 | CS ÚRS 2024 02 |  | základní |  | 0 | 0 | 0 | 0 | 0 | 16 | K | 3 |  |  |  | ROZPOCET | 0 | 0 | 0 | 0 | 0 | 1 | 0 | 16 | 234
| Online PSC |  | https://podminky.urs.cz/item/CS_URS_2024_02/742330042 | [14 empty] | Online PSC | 3
125 | M | DZ2POC6 | Zásuvka pod omítku, 2x keystone RJ 45 cat.6, komplet včetně montážní desky, rámečku | kus | 32 |  | 0 |  |  | základní |  | 0 | 0 | 0 | 0 | 0 | 32 | M | 3 |  |  |  | ROZPOCET | 0 | 0 | 0 | 0 | 0 | 1 | 0 | 16 | 232
126 | K | 742330051 | Montáž strukturované kabeláže zásuvek datových popis portu zásuvky | kus | 64 |  | 0 | CS ÚRS 2024 02 |  | základní |  | 0 | 0 | 0 | 0 | 0 | 16 | K | 3 |  |  |  | ROZPOCET | 0 | 0 | 0 | 0 | 0 | 1 | 0 | 16 | 236
| Online PSC |  | https://podminky.urs.cz/item/CS_URS_2024_02/742330051 | [14 empty] | Online PSC | 3
127 | K | 742330041 | Montáž strukturované kabeláže zásuvek datových pod omítku, do nábytku, do parapetního žlabu nebo podlahové krabice 1 až 6 pozic | kus | 17 |  | 0 | CS ÚRS 2024 02 |  | základní |  | 0 | 0 | 0 | 0 | 0 | 16 | K | 3 |  |  |  | ROZPOCET | 0 | 0 | 0 | 0 | 0 | 1 | 0 | 16 | 248
| Online PSC |  | https://podminky.urs.cz/item/CS_URS_2024_02/742330041 | [14 empty] | Online PSC | 3
128 | M | LK45-DRAT | Lisovací konektor RJ45 na drát. Cat.6 | kus | 17 |  | 0 |  |  | základní |  | 0 | 0 | 0 | 0 | 0 | 32 | M | 3 |  |  |  | ROZPOCET | 0 | 0 | 0 | 0 | 0 | 1 | 0 | 16 | 246
129 | K | 742330051 | Montáž strukturované kabeláže zásuvek datových popis portu zásuvky | kus | 17 |  | 0 | CS ÚRS 2024 02 |  | základní |  | 0 | 0 | 0 | 0 | 0 | 16 | K | 3 |  |  |  | ROZPOCET | 0 | 0 | 0 | 0 | 0 | 1 | 0 | 16 | 250
| Online PSC |  | https://podminky.urs.cz/item/CS_URS_2024_02/742330051 | [14 empty] | Online PSC | 3
130 | K | 742330101 | Montáž strukturované kabeláže měření segmentu metalického s vyhotovením protokolu | kus | 121 |  | 0 | CS ÚRS 2024 02 |  | základní |  | 0 | 0 | 0 | 0 | 0 | 16 | K | 3 |  |  |  | ROZPOCET | 0 | 0 | 0 | 0 | 0 | 1 | 0 | 16 | 252
| Online PSC |  | https://podminky.urs.cz/item/CS_URS_2024_02/742330101 | [14 empty] | Online PSC | 3
131 | K | 742330102 | Montáž strukturované kabeláže měření segmentu optického, měření útlumu, 2 okna | kus | 60 |  | 0 | CS ÚRS 2024 02 |  | základní |  | 0 | 0 | 0 | 0 | 0 | 16 | K | 3 |  |  |  | ROZPOCET | 0 | 0 | 0 | 0 | 0 | 1 | 0 | 16 | 254
| Online PSC |  | https://podminky.urs.cz/item/CS_URS_2024_02/742330102 | [14 empty] | Online PSC | 3
132 | K | 741112061R | Montáž krabice přístrojová zapuštěná plastová kruhová | kus | 40 |  | 0 |  |  | základní |  | 0 | 0 | 0 | 0 | 0 | 16 | K | 3 |  |  |  | ROZPOCET | 0 | 0 | 0 | 0 | 0 | 1 | 0 | 16 | 258
133 | M | KRP-NO | Krabice přístrojová pod omítku / SDK | kus | 40 |  | 0 |  |  | základní |  | 0 | 0 | 0 | 0 | 0 | 32 | M | 3 |  |  |  | ROZPOCET | 0 | 0 | 0 | 0 | 0 | 1 | 0 | 16 | 256
134 | K | 973031616 | Vysekání výklenků nebo kapes ve zdivu z cihel na maltu vápennou nebo vápenocementovou kapes pro špalíky a krabice, velikosti do 100x100x50 mm | kus | 40 |  | 0 | CS ÚRS 2024 02 |  | základní |  | 0 | 0 | 0 | 0.001 | 0.04 | 4 | K | 3 |  |  |  | ROZPOCET | 0 | 0 | 0 | 0 | 0 | 1 | 0 | 4 | 260
| Online PSC |  | https://podminky.urs.cz/item/CS_URS_2024_02/973031616 | [14 empty] | Online PSC | 3
135 | K | 741112071 | Montáž krabic elektroinstalačních bez napojení na trubky a lišty, demontáže a montáže víčka a přístroje přístrojových lištových plastových jednoduchých | kus | 34 |  | 0 | CS ÚRS 2024 02 |  | základní |  | 0 | 0 | 0 | 0 | 0 | 16 | K | 3 |  |  |  | ROZPOCET | 0 | 0 | 0 | 0 | 0 | 1 | 0 | 16 | 264
| Online PSC |  | https://podminky.urs.cz/item/CS_URS_2024_02/741112071 | [14 empty] | Online PSC | 3
136 | M | KR-NA | Krabice přístrojová na omítku | kus | 34 |  | 0 |  |  | základní |  | 0 | 0 | 0 | 0 | 0 | 32 | M | 3 |  |  |  | ROZPOCET | 0 | 0 | 0 | 0 | 0 | 1 | 0 | 16 | 262
137 | M | PKC6-05 | Patch kabel UTP cat. 6, 0,5m | kus | 70 |  | 0 |  |  | základní |  | 0 | 0 | 0 | 0 | 0 | 32 | M | 3 |  |  |  | ROZPOCET | 0 | 0 | 0 | 0 | 0 | 1 | 0 | 16 | 266
138 | M | PKC6-1 | Patch kabel UTP cat. 6, 1m | kus | 50 |  | 0 |  |  | základní |  | 0 | 0 | 0 | 0 | 0 | 32 | M | 3 |  |  |  | ROZPOCET | 0 | 0 | 0 | 0 | 0 | 1 | 0 | 16 | 268
139 | M | PKC6-2 | Patch kabel UTP cat. 6, 2m | kus | 50 |  | 0 |  |  | základní |  | 0 | 0 | 0 | 0 | 0 | 32 | M | 3 |  |  |  | ROZPOCET | 0 | 0 | 0 | 0 | 0 | 1 | 0 | 16 | 270
140 | M | PKC6-5 | Patch kabel UTP cat. 6, 2m | kus | 10 |  | 0 |  |  | základní |  | 0 | 0 | 0 | 0 | 0 | 32 | M | 3 |  |  |  | ROZPOCET | 0 | 0 | 0 | 0 | 0 | 1 | 0 | 16 | 272
141 | K | 741210125 | Montáž rozváděčů litinových, hliníkových nebo plastových bez zapojení vodičů skříněk hmotnosti do 100 kg | kus | 1 |  | 0 | CS ÚRS 2024 02 |  | základní |  | 0 | 0 | 0 | 0 | 0 | 16 | K | 3 |  |  |  | ROZPOCET | 0 | 0 | 0 | 0 | 0 | 1 | 0 | 16 | 276
| Online PSC |  | https://podminky.urs.cz/item/CS_URS_2024_02/741210125 | [14 empty] | Online PSC | 3
142 | M | RSLPPO1 | Rozvodnice oceloplechová pro přepěťové ochrany 400x400x210 včetně montážní desky, DIN lišt, vývodek | kus | 1 |  | 0 |  |  | základní |  | 0 | 0 | 0 | 0 | 0 | 32 | M | 3 |  |  |  | ROZPOCET | 0 | 0 | 0 | 0 | 0 | 1 | 0 | 16 | 274
143 | K | 742123001 | Montáž přepěťové ochrany pro slaboproudá zařízení | kus | 2 |  | 0 | CS ÚRS 2024 02 |  | základní |  | 0 | 0 | 0 | 0 | 0 | 16 | K | 3 |  |  |  | ROZPOCET | 0 | 0 | 0 | 0 | 0 | 1 | 0 | 16 | 280
| Online PSC |  | https://podminky.urs.cz/item/CS_URS_2024_02/742123001 | [14 empty] | Online PSC | 3
144 | M | SLPPO | Dvoustupňová přepěťová ochrana Ethernetu. Instalace na vstupu do objektu v blízkosti chráněného zařízení, na rozhraní zón LPZ 0 a LPZ 1 a vyšších, typ SPD D1, C2, C3, podpora POE | kus | 2 |  | 0 |  |  | základní |  | 0 | 0 | 0 | 0 | 0 | 32 | M | 3 |  |  |  | ROZPOCET | 0 | 0 | 0 | 0 | 0 | 1 | 0 | 16 | 278
145 | K | 741210125 | Montáž rozváděčů litinových, hliníkových nebo plastových bez zapojení vodičů skříněk hmotnosti do 100 kg | kus | 1 |  | 0 | CS ÚRS 2024 02 |  | základní |  | 0 | 0 | 0 | 0 | 0 | 16 | K | 3 |  |  |  | ROZPOCET | 0 | 0 | 0 | 0 | 0 | 1 | 0 | 16 | 284
| Online PSC |  | https://podminky.urs.cz/item/CS_URS_2024_02/741210125 | [14 empty] | Online PSC | 3
146 | M | MIS1A | Telekomunikační rozvodnice MIS1A včetně montážního panelu pro 10 KRONE a 5x KRONE rozpojovací | kus | 1 |  | 0 |  |  | základní |  | 0 | 0 | 0 | 0 | 0 | 32 | M | 3 |  |  |  | ROZPOCET | 0 | 0 | 0 | 0 | 0 | 1 | 0 | 16 | 282
147 | K | 220552592 | Ranžírování na hlavním rozvaděči se zářezovými rozvodnými pásky (lištami), délky do 10 m 2 x 0,6 | kus | 58 |  | 0 | CS ÚRS 2024 02 |  | základní |  | 0 | 0 | 0 | 0 | 0 | 16 | K | 3 |  |  |  | ROZPOCET | 0 | 0 | 0 | 0 | 0 | 1 | 0 | 16 | 286
| Online PSC |  | https://podminky.urs.cz/item/CS_URS_2024_02/220552592 | [14 empty] | Online PSC | 3
148 | K | 220111431 | Měření na místním sdělovacím kabelu včetně měření kontinuity žil, smyčkových a izolačních odporů, vyplnění měření protokolu jednosměrné | pár | 154 |  | 0 | CS ÚRS 2024 02 |  | základní |  | 0 | 0 | 0 | 0 | 0 | 16 | K | 3 |  |  |  | ROZPOCET | 0 | 0 | 0 | 0 | 0 | 1 | 0 | 16 | 288
| Online PSC |  | https://podminky.urs.cz/item/CS_URS_2024_02/220111431 | [14 empty] | Online PSC | 3
149 | K | 741210121 | Montáž rozváděčů litinových, hliníkových nebo plastových bez zapojení vodičů skříněk hmotnosti do 10 kg | kus | 10 |  | 0 | CS ÚRS 2024 02 |  | základní |  | 0 | 0 | 0 | 0 | 0 | 16 | K | 3 |  |  |  | ROZPOCET | 0 | 0 | 0 | 0 | 0 | 1 | 0 | 16 | 292
| Online PSC |  | https://podminky.urs.cz/item/CS_URS_2024_02/741210121 | [14 empty] | Online PSC | 3
150 | M | KO125 | Krabice instalační odbočná pod omítku 125 včetně víka | kus | 10 |  | 0 |  |  | základní |  | 0 | 0 | 0 | 0 | 0 | 32 | M | 3 |  |  |  | ROZPOCET | 0 | 0 | 0 | 0 | 0 | 1 | 0 | 16 | 290
151 | K | 973031619 | Vysekání výklenků nebo kapes ve zdivu z cihel na maltu vápennou nebo vápenocementovou kapes pro špalíky a krabice, velikosti do 150x150x100 mm | kus | 10 |  | 0 | CS ÚRS 2024 02 |  | základní |  | 0 | 0 | 0 | 0.003 | 0.03 | 4 | K | 3 |  |  |  | ROZPOCET | 0 | 0 | 0 | 0 | 0 | 1 | 0 | 4 | 294
| Online PSC |  | https://podminky.urs.cz/item/CS_URS_2024_02/973031619 | [14 empty] | Online PSC | 3
152 | K | 742110202 | Montáž podlahových krabic montovaných do mazaniny | kus | 10 |  | 0 | CS ÚRS 2024 02 |  | základní |  | 0 | 0 | 0 | 0 | 0 | 16 | K | 3 |  |  |  | ROZPOCET | 0 | 0 | 0 | 0 | 0 | 1 | 0 | 16 | 298
| Online PSC |  | https://podminky.urs.cz/item/CS_URS_2024_02/742110202 | [14 empty] | Online PSC | 3
153 | M | PODKR12 | Podlahová krabice s víkem, prostor pro 12 modulů 45x45 včetně krabice do betonu | kus | 10 |  | 0 |  |  | základní |  | 0 | 0 | 0 | 0 | 0 | 32 | M | 3 |  |  |  | ROZPOCET | 0 | 0 | 0 | 0 | 0 | 1 | 0 | 16 | 296
154 | K | 742420021 | Montáž společné televizní antény antenního stožáru včetně upevňovacího materiálu | kus | 1 |  | 0 | CS ÚRS 2024 02 |  | základní |  | 0 | 0 | 0 | 0 | 0 | 16 | K | 3 |  |  |  | ROZPOCET | 0 | 0 | 0 | 0 | 0 | 1 | 0 | 16 | 302
| Online PSC |  | https://podminky.urs.cz/item/CS_URS_2024_02/742420021 | [14 empty] | Online PSC | 3
155 | M | STOZ3B | Anténní stožár - trojnožka, 3m včetně 6x betonové zátěže a gumových podložek | kus | 1 |  | 0 |  |  | základní |  | 0 | 0 | 0 | 0 | 0 | 32 | M | 3 |  |  |  | ROZPOCET | 0 | 0 | 0 | 0 | 0 | 1 | 0 | 16 | 300
156 | K | HZS2232 | Hodinové zúčtovací sazby profesí PSV provádění stavebních instalací elektrikář odborný | hod | 32 |  | 0 | CS ÚRS 2024 02 |  | základní |  | 0 | 0 | 0 | 0 | 0 | 512 | K | 3 |  |  |  | ROZPOCET | 0 | 0 | 0 | 0 | 0 | 1 | 0 | 512 | 304
| Online PSC |  | https://podminky.urs.cz/item/CS_URS_2024_02/HZS2232 | [14 empty] | Online PSC | 3
| VV |  | "Práce na stávajícím datovém rozvaděči, odzkoušení, vyhledaní stávajících kabelových tras a přípojných bodů v rozvaděči, přesuny, demontáže | [14 empty] | VV | 3 | 1 | True | 0 | ROZPOCET
| VV |  | 32 |  | 32 | [12 empty] | VV | 3 | 2 | True | 1 | ROZPOCET
157 | K | 998742311 | Přesun hmot pro slaboproud stanovený procentní sazbou (%) z ceny vodorovná dopravní vzdálenost do 50 m ruční (bez užití mechanizace) v objektech výšky do 6 m | % |  |  | 0 | CS ÚRS 2024 02 |  | základní |  | 0 | 0 | 0 | 0 | 0 | 512 | K | 3 |  |  |  | ROZPOCET | 0 | 0 | 0 | 0 | 0 | 1 | 0 | 512 | -1342922311
| Online PSC |  | https://podminky.urs.cz/item/CS_URS_2024_02/998742311 | [14 empty] | Online PSC | 3
| D | 742-4 | VDT |  |  |  | 0 |  |  |  |  | 0 |  | 0 |  | 0 | 2 | D | 2 |  |  |  | ROZPOCET | [6 empty] | 0
158 | K | VDT-MONVS | Montáž dveřní stanice VDT | kus | 4 |  | 0 |  |  | základní |  | 0 | 0 | 0 | 0 | 0 | 16 | K | 3 |  |  |  | ROZPOCET | 0 | 0 | 0 | 0 | 0 | 1 | 0 | 16 | 310
159 | M | VDT-IPSV | Dveřní IP audio komunikátor, minimálně 3x tlačítko, PoE, systémová čtečka čipů 13,56MHz | kus | 4 |  | 0 |  |  | základní |  | 0 | 0 | 0 | 0 | 0 | 32 | M | 3 |  |  |  | ROZPOCET | 0 | 0 | 0 | 0 | 0 | 1 | 0 | 16 | 306
160 | M | VDT-STR | Instalační karabice se stříškou pro dveřní komunikátor | kus | 4 |  | 0 |  |  | základní |  | 0 | 0 | 0 | 0 | 0 | 32 | M | 3 |  |  |  | ROZPOCET | 0 | 0 | 0 | 0 | 0 | 1 | 0 | 16 | 308
161 | K | VDT-MONSU | Montáž vnitřní stanice VDT | kus | 4 |  | 0 |  |  | základní |  | 0 | 0 | 0 | 0 | 0 | 16 | K | 3 |  |  |  | ROZPOCET | 0 | 0 | 0 | 0 | 0 | 1 | 0 | 16 | 314
162 | M | DS-KP8200 | SIP telefon; PoE napájení; display 4,3" 480x 272; 20 SIP linek; kapacita 2000/2000 lokálních a externích čísel; audio komprese G.711a/u, G.723.1, G.726, G.729A/B, iLBC. G.722, Opus; protokol SIP V1 (RFC2543), V2 (RFC3261); 2x RJ45 10/100/1000 Mbps; USB; 2 | kus | 4 |  | 0 |  |  | základní |  | 0 | 0 | 0 | 0 | 0 | 32 | M | 3 |  |  |  | ROZPOCET | 0 | 0 | 0 | 0 | 0 | 1 | 0 | 16 | 312
163 | M | RFIKKEY | Přívěšek MIFARE 13,56 MHz | kus | 50 |  | 0 |  |  | základní |  | 0 | 0 | 0 | 0 | 0 | 32 | M | 3 |  |  |  | ROZPOCET | 0 | 0 | 0 | 0 | 0 | 1 | 0 | 16 | 316
164 | K | 742240006 | Montáž elektronické kontroly vstupu klávesnicové čtečky USB k PC pro načítání karet do programu | kus | 1 |  | 0 | CS ÚRS 2024 02 |  | základní |  | 0 | 0 | 0 | 0 | 0 | 16 | K | 3 |  |  |  | ROZPOCET | 0 | 0 | 0 | 0 | 0 | 1 | 0 | 16 | 320
| Online PSC |  | https://podminky.urs.cz/item/CS_URS_2024_02/742240006 | [14 empty] | Online PSC | 3
165 | M | DS-K1F100-D8E | duální USB čtečka RFID čipů/karet; EMmarine i Mifare | kus | 1 |  | 0 |  |  | základní |  | 0 | 0 | 0 | 0 | 0 | 32 | M | 3 |  |  |  | ROZPOCET | 0 | 0 | 0 | 0 | 0 | 1 | 0 | 16 | 318
166 | K | 742320032 | Montáž elektricky ovládaných zámků ostatní prvky elektrického otvírače 12 V a stavitelnou střelkou | kus | 4 |  | 0 | CS ÚRS 2024 02 |  | základní |  | 0 | 0 | 0 | 0 | 0 | 16 | K | 3 |  |  |  | ROZPOCET | 0 | 0 | 0 | 0 | 0 | 1 | 0 | 16 | 324
| Online PSC |  | https://podminky.urs.cz/item/CS_URS_2024_02/742320032 | [14 empty] | Online PSC | 3
167 | M | EZ12VDC | Elektrický otvírač 12VDC, nízkoodběrový | kus | 4 |  | 0 |  |  | základní |  | 0 | 0 | 0 | 0 | 0 | 32 | M | 3 |  |  |  | ROZPOCET | 0 | 0 | 0 | 0 | 0 | 1 | 0 | 16 | 322
168 | K | 742320031 | Montáž elektricky ovládaných zámků ostatní prvky napájecího zdroje | kus | 3 |  | 0 | CS ÚRS 2024 02 |  | základní |  | 0 | 0 | 0 | 0 | 0 | 16 | K | 3 |  |  |  | ROZPOCET | 0 | 0 | 0 | 0 | 0 | 1 | 0 | 16 | 328
| Online PSC |  | https://podminky.urs.cz/item/CS_URS_2024_02/742320031 | [14 empty] | Online PSC | 3
169 | M | ZDR12V3 | Napájecí zdroj-adapter 12V/3A | kus | 3 |  | 0 |  |  | základní |  | 0 | 0 | 0 | 0 | 0 | 32 | M | 3 |  |  |  | ROZPOCET | 0 | 0 | 0 | 0 | 0 | 1 | 0 | 16 | 326
170 | K | HZS2232 | Hodinové zúčtovací sazby profesí PSV provádění stavebních instalací elektrikář odborný | hod | 24 |  | 0 | CS ÚRS 2024 02 |  | základní |  | 0 | 0 | 0 | 0 | 0 | 512 | K | 3 |  |  |  | ROZPOCET | 0 | 0 | 0 | 0 | 0 | 1 | 0 | 512 | 330
| Online PSC |  | https://podminky.urs.cz/item/CS_URS_2024_02/HZS2232 | [14 empty] | Online PSC | 3
| VV |  | "Nastavení, odzkoušení | [14 empty] | VV | 3 | 1 | True | 0 | ROZPOCET
| VV |  | 24 |  | 24 | [12 empty] | VV | 3 | 2 | True | 1 | ROZPOCET
171 | K | 998742311 | Přesun hmot pro slaboproud stanovený procentní sazbou (%) z ceny vodorovná dopravní vzdálenost do 50 m ruční (bez užití mechanizace) v objektech výšky do 6 m | % |  |  | 0 | CS ÚRS 2024 02 |  | základní |  | 0 | 0 | 0 | 0 | 0 | 512 | K | 3 |  |  |  | ROZPOCET | 0 | 0 | 0 | 0 | 0 | 1 | 0 | 512 | -2117744338
| Online PSC |  | https://podminky.urs.cz/item/CS_URS_2024_02/998742311 | [14 empty] | Online PSC | 3
| D | 742-5 | Signalizace WC invalidé |  |  |  | 0 |  |  |  |  | 0 |  | 0 |  | 0.005 | 2 | D | 2 |  |  |  | ROZPOCET | [6 empty] | 0
172 | K | MONTSIGWC | Montáž sestavy WC invalidé, nastavení, odzkoušení | kus | 1 |  | 0 |  |  | základní |  | 0 | 0 | 0 | 0 | 0 | 16 | K | 3 |  |  |  | ROZPOCET | 0 | 0 | 0 | 0 | 0 | 1 | 0 | 16 | 336
173 | M | SIGWCABB | Sada signalizace WC invalidé. Sestava: kontrolní modul s alarmem, tlačítko signální tahové, tlačítko resetovací, transformátor včetně rámečků | kus | 1 |  | 0 |  |  | základní |  | 0 | 0 | 0 | 0 | 0 | 32 | M | 3 |  |  |  | ROZPOCET | 0 | 0 | 0 | 0 | 0 | 1 | 0 | 16 | 332
174 | M | EACS-DM | Signální tahové tlačítko FAP3002 včetně rámečku - rozšíření sady | kus | 1 |  | 0 |  |  | základní |  | 0 | 0 | 0 | 0 | 0 | 32 | M | 3 |  |  |  | ROZPOCET | 0 | 0 | 0 | 0 | 0 | 1 | 0 | 16 | 334
175 | K | 741112061R | Montáž krabice přístrojová zapuštěná plastová kruhová | kus | 5 |  | 0 |  |  | základní |  | 0 | 0 | 0 | 0 | 0 | 16 | K | 3 |  |  |  | ROZPOCET | 0 | 0 | 0 | 0 | 0 | 1 | 0 | 16 | 342
176 | M | KRP-NO | Krabice přístrojová pod omítku / SDK | kus | 3 |  | 0 |  |  | základní |  | 0 | 0 | 0 | 0 | 0 | 32 | M | 3 |  |  |  | ROZPOCET | 0 | 0 | 0 | 0 | 0 | 1 | 0 | 16 | 338
177 | M | KRP2-NO | Krabice přístrojová dvojitá pod omítku / SDK | kus | 1 |  | 0 |  |  | základní |  | 0 | 0 | 0 | 0 | 0 | 32 | M | 3 |  |  |  | ROZPOCET | 0 | 0 | 0 | 0 | 0 | 1 | 0 | 16 | 340
178 | K | 973031616 | Vysekání výklenků nebo kapes ve zdivu z cihel na maltu vápennou nebo vápenocementovou kapes pro špalíky a krabice, velikosti do 100x100x50 mm | kus | 5 |  | 0 | CS ÚRS 2024 02 |  | základní |  | 0 | 0 | 0 | 0.001 | 0.005 | 4 | K | 3 |  |  |  | ROZPOCET | 0 | 0 | 0 | 0 | 0 | 1 | 0 | 4 | 344
| Online PSC |  | https://podminky.urs.cz/item/CS_URS_2024_02/973031616 | [14 empty] | Online PSC | 3
179 | K | 998742311 | Přesun hmot pro slaboproud stanovený procentní sazbou (%) z ceny vodorovná dopravní vzdálenost do 50 m ruční (bez užití mechanizace) v objektech výšky do 6 m | % |  |  | 0 | CS ÚRS 2024 02 |  | základní |  | 0 | 0 | 0 | 0 | 0 | 4 | K | 3 |  |  |  | ROZPOCET | 0 | 0 | 0 | 0 | 0 | 1 | 0 | 4 | -1649042568
| Online PSC |  | https://podminky.urs.cz/item/CS_URS_2024_02/998742311 | [14 empty] | Online PSC | 3
| D | 742-6 | PZTS |  |  |  | 0 |  |  |  |  | 0 |  | 0 |  | 0 | 2 | D | 2 |  |  |  | ROZPOCET | [6 empty] | 0
180 | K | 742220003 | Montáž ústředny PZTS přes 48 do 520 zón a 32 podsystémů s komunikátorem na PCO a zdrojem | kus | 1 |  | 0 |  |  | základní |  | 0 | 0 | 0 | 0 | 0 | 16 | K | 3 |  |  |  | ROZPOCET | 0 | 0 | 0 | 0 | 0 | 1 | 0 | 16 | -385796773
181 | M | PZTSUSTR1 | Deska ústředny LightSYS Plus s integrovaným IP a WiFi modulem. Podpora až 512 zón (8 na desce), 32 podsystémů, 3 sběrnice, 196 programovatelných výstupů (4 na desce), 500 uživatelských kódů, napájení 14,4VDC včetně krytu a napájecího zdroje | kus | 1 |  | 0 |  |  | základní |  | 0 | 0 | 0 | 0 | 0 | 32 | M | 3 |  |  |  | ROZPOCET | 0 | 0 | 0 | 0 | 0 | 1 | 0 | 16 | 1043651116
182 | K | 742220161 | Montáž akumulátoru 12 V | kus | 1 |  | 0 | CS ÚRS 2024 02 |  | základní |  | 0 | 0 | 0 | 0 | 0 | 16 | K | 3 |  |  |  | ROZPOCET | 0 | 0 | 0 | 0 | 0 | 1 | 0 | 16 | 2084312706
| Online PSC |  | https://podminky.urs.cz/item/CS_URS_2024_02/742220161 | [14 empty] | Online PSC | 3
183 | M | AKU12V18 | Akumulátor 12V/18Ah, svorky, životnost až 5 let | kus | 1 |  | 0 |  |  | základní |  | 0 | 0 | 0 | 0 | 0 | 32 | M | 3 |  |  |  | ROZPOCET | 0 | 0 | 0 | 0 | 0 | 1 | 0 | 16 | -1132073936
184 | K | 742220171 | Montáž komunikátoru do ústředny bez držáku telefonního | kus | 1 |  | 0 | CS ÚRS 2024 02 |  | základní |  | 0 | 0 | 0 | 0 | 0 | 16 | K | 3 |  |  |  | ROZPOCET | 0 | 0 | 0 | 0 | 0 | 1 | 0 | 16 | -1700286093
| Online PSC |  | https://podminky.urs.cz/item/CS_URS_2024_02/742220171 | [14 empty] | Online PSC | 3
185 | M | PSTNMOD | Telefonní komunikátor - PSTN modul | kus | 1 |  | 0 |  |  | základní |  | 0 | 0 | 0 | 0 | 0 | 32 | M | 3 |  |  |  | ROZPOCET | 0 | 0 | 0 | 0 | 0 | 1 | 0 | 16 | 151137424
186 | K | 742220172 | Montáž komunikátoru do ústředny bez držáku GSM | kus | 1 |  | 0 | CS ÚRS 2024 02 |  | základní |  | 0 | 0 | 0 | 0 | 0 | 16 | K | 3 |  |  |  | ROZPOCET | 0 | 0 | 0 | 0 | 0 | 1 | 0 | 16 | -655457596
| Online PSC |  | https://podminky.urs.cz/item/CS_URS_2024_02/742220172 | [14 empty] | Online PSC | 3
187 | M | GSMMOD | GSM modul včetně krytu se zdrojem a rozhraním pro připojení na sběrnici ústředny | kus | 1 |  | 0 |  |  | základní |  | 0 | 0 | 0 | 0 | 0 | 32 | M | 3 |  |  |  | ROZPOCET | 0 | 0 | 0 | 0 | 0 | 1 | 0 | 16 | 771890890
188 | K | 742220161 | Montáž akumulátoru 12 V | kus | 1 |  | 0 | CS ÚRS 2024 02 |  | základní |  | 0 | 0 | 0 | 0 | 0 | 16 | K | 3 |  |  |  | ROZPOCET | 0 | 0 | 0 | 0 | 0 | 1 | 0 | 16 | -1043787706
| Online PSC |  | https://podminky.urs.cz/item/CS_URS_2024_02/742220161 | [14 empty] | Online PSC | 3
189 | M | AKU12V7 | Akumulátor 12V/7Ah, svorky, životnost až 5 let | kus | 1 |  | 0 |  |  | základní |  | 0 | 0 | 0 | 0 | 0 | 32 | M | 3 |  |  |  | ROZPOCET | 0 | 0 | 0 | 0 | 0 | 1 | 0 | 16 | -1888494061
190 | K | 742220172R1 | Montáž komunikátoru na PCO | kus | 1 |  | 0 |  |  | základní |  | 0 | 0 | 0 | 0 | 0 | 16 | K | 3 |  |  |  | ROZPOCET | 0 | 0 | 0 | 0 | 0 | 1 | 0 | 16 | 991812412
191 | M | PCOKOM | Kompletní komunikátor v krytu se zdrojem, extérní anténa, (SATGUARD), CONTACT ID pro přenos na bezpečnostní agenturu Securitas ČR s.r.o | kus | 1 |  | 0 |  |  | základní |  | 0 | 0 | 0 | 0 | 0 | 32 | M | 3 |  |  |  | ROZPOCET | 0 | 0 | 0 | 0 | 0 | 1 | 0 | 16 | -772654945
192 | K | 742220141 | Montáž klávesnice pro dodanou ústřednu | kus | 1 |  | 0 | CS ÚRS 2024 02 |  | základní |  | 0 | 0 | 0 | 0 | 0 | 16 | K | 3 |  |  |  | ROZPOCET | 0 | 0 | 0 | 0 | 0 | 1 | 0 | 16 | 690960573
| Online PSC |  | https://podminky.urs.cz/item/CS_URS_2024_02/742220141 | [14 empty] | Online PSC | 3
193 | M | LCDKL | LCD klávesnice s proximity čtečkou 13,56MHz | kus | 1 |  | 0 |  |  | základní |  | 0 | 0 | 0 | 0 | 0 | 32 | M | 3 |  |  |  | ROZPOCET | 0 | 0 | 0 | 0 | 0 | 1 | 0 | 16 | 1789872926
194 | M | KLBOX | Uzamykatelný kryt pro klávesnici | kus | 1 |  | 0 |  |  | základní |  | 0 | 0 | 0 | 0 | 0 | 32 | M | 3 |  |  |  | ROZPOCET | 0 | 0 | 0 | 0 | 0 | 1 | 0 | 16 | -1854624032
195 | K | 742220231 | Montáž příslušenství pro PZTS kombinovaný kloubový držák pro pohybový detektor na strop nebo na stěnu | kus | 36 |  | 0 | CS ÚRS 2024 02 |  | základní |  | 0 | 0 | 0 | 0 | 0 | 16 | K | 3 |  |  |  | ROZPOCET | 0 | 0 | 0 | 0 | 0 | 1 | 0 | 16 | 1912112601
| Online PSC |  | https://podminky.urs.cz/item/CS_URS_2024_02/742220231 | [14 empty] | Online PSC | 3
196 | K | 742220232 | Montáž příslušenství pro PZTS detektor na stěnu nebo na strop | kus | 36 |  | 0 | CS ÚRS 2024 02 |  | základní |  | 0 | 0 | 0 | 0 | 0 | 16 | K | 3 |  |  |  | ROZPOCET | 0 | 0 | 0 | 0 | 0 | 1 | 0 | 16 | -1878542081
| Online PSC |  | https://podminky.urs.cz/item/CS_URS_2024_02/742220232 | [14 empty] | Online PSC | 3
197 | M | PIR1 | Duální detektor digitální, dosah 15m, stupeň 2, včetně držáku | kus | 22 |  | 0 |  |  | základní |  | 0 | 0 | 0 | 0 | 0 | 32 | M | 3 |  |  |  | ROZPOCET | 0 | 0 | 0 | 0 | 0 | 1 | 0 | 16 | -751529739
198 | M | PIR2 | Duální detektor digitální, dlouhý dosah 30m, stupeň 2, včetně držáku | kus | 12 |  | 0 |  |  | základní |  | 0 | 0 | 0 | 0 | 0 | 32 | M | 3 |  |  |  | ROZPOCET | 0 | 0 | 0 | 0 | 0 | 1 | 0 | 16 | 933336453
199 | M | PIR3 | PIR detektor stropní s dosahem průměr až 12m, stupeň 2, včetně držáku | kus | 2 |  | 0 |  |  | základní |  | 0 | 0 | 0 | 0 | 0 | 32 | M | 3 |  |  |  | ROZPOCET | 0 | 0 | 0 | 0 | 0 | 1 | 0 | 16 | 493809657
200 | K | 742220236 | Montáž příslušenství pro PZTS magnetický kontakt závrtný čtyřdrátový | kus | 17 |  | 0 | CS ÚRS 2024 02 |  | základní |  | 0 | 0 | 0 | 0 | 0 | 16 | K | 3 |  |  |  | ROZPOCET | 0 | 0 | 0 | 0 | 0 | 1 | 0 | 16 | 235152636
| Online PSC |  | https://podminky.urs.cz/item/CS_URS_2024_02/742220236 | [14 empty] | Online PSC | 3
201 | M | MK1 | Magnetický kontakt zápustný, stupeň 2 | kus | 17 |  | 0 |  |  | základní |  | 0 | 0 | 0 | 0 | 0 | 32 | M | 3 |  |  |  | ROZPOCET | 0 | 0 | 0 | 0 | 0 | 1 | 0 | 16 | 2018204527
202 | K | 742220235 | Montáž příslušenství pro PZTS magnetický kontakt povrchový | kus | 2 |  | 0 | CS ÚRS 2024 02 |  | základní |  | 0 | 0 | 0 | 0 | 0 | 16 | K | 3 |  |  |  | ROZPOCET | 0 | 0 | 0 | 0 | 0 | 1 | 0 | 16 | -1095974774
| Online PSC |  | https://podminky.urs.cz/item/CS_URS_2024_02/742220235 | [14 empty] | Online PSC | 3
203 | M | MK2 | Magnetický kontakt povrchový, stupeň 2 | kus | 2 |  | 0 |  |  | základní |  | 0 | 0 | 0 | 0 | 0 | 32 | M | 3 |  |  |  | ROZPOCET | 0 | 0 | 0 | 0 | 0 | 1 | 0 | 16 | -993631424
204 | K | 742220053 | Montáž krabice pro magnetický kontakt propojovací | kus | 14 |  | 0 | CS ÚRS 2024 02 |  | základní |  | 0 | 0 | 0 | 0 | 0 | 16 | K | 3 |  |  |  | ROZPOCET | 0 | 0 | 0 | 0 | 0 | 1 | 0 | 16 | 1184064054
| Online PSC |  | https://podminky.urs.cz/item/CS_URS_2024_02/742220053 | [14 empty] | Online PSC | 3
205 | M | KRTMP | Krabice s tamper kontaktem, stupeň 2 | kus | 14 |  | 0 |  |  | základní |  | 0 | 0 | 0 | 0 | 0 | 32 | M | 3 |  |  |  | ROZPOCET | 0 | 0 | 0 | 0 | 0 | 1 | 0 | 16 | -809167730
206 | K | 742220031 | Montáž koncentrátoru nebo expanderu v krytu pro PZTS do 8 vstupů | kus | 10 |  | 0 | CS ÚRS 2024 02 |  | základní |  | 0 | 0 | 0 | 0 | 0 | 16 | K | 3 |  |  |  | ROZPOCET | 0 | 0 | 0 | 0 | 0 | 1 | 0 | 16 | 1280881002
| Online PSC |  | https://podminky.urs.cz/item/CS_URS_2024_02/742220031 | [14 empty] | Online PSC | 3
207 | M | EXPANDER8 | Expander-linkový modul 8x vstup včetně krytu | kus | 10 |  | 0 |  |  | základní |  | 0 | 0 | 0 | 0 | 0 | 32 | M | 3 |  |  |  | ROZPOCET | 0 | 0 | 0 | 0 | 0 | 1 | 0 | 16 | -271602553
208 | K | 742220211 | Montáž zálohového napájecího zdroje s dobíječem a akumulátorem | kus | 1 |  | 0 | CS ÚRS 2024 02 |  | základní |  | 0 | 0 | 0 | 0 | 0 | 16 | K | 3 |  |  |  | ROZPOCET | 0 | 0 | 0 | 0 | 0 | 1 | 0 | 16 | 689508478
| Online PSC |  | https://podminky.urs.cz/item/CS_URS_2024_02/742220211 | [14 empty] | Online PSC | 3
209 | M | ZDR12V5S | Napájecí zdroj 12VDC/5A se signalizačními výstupy, st.2 | kus | 1 |  | 0 |  |  | základní |  | 0 | 0 | 0 | 0 | 0 | 32 | M | 3 |  |  |  | ROZPOCET | 0 | 0 | 0 | 0 | 0 | 1 | 0 | 16 | -1212864445
210 | K | 742220161 | Montáž akumulátoru 12 V | kus | 1 |  | 0 | CS ÚRS 2024 02 |  | základní |  | 0 | 0 | 0 | 0 | 0 | 16 | K | 3 |  |  |  | ROZPOCET | 0 | 0 | 0 | 0 | 0 | 1 | 0 | 16 | 421054233
| Online PSC |  | https://podminky.urs.cz/item/CS_URS_2024_02/742220161 | [14 empty] | Online PSC | 3
211 | M | AKU12V26 | Akumulátor 12V/26Ah, svorky, životnost až 5 let | kus | 1 |  | 0 |  |  | základní |  | 0 | 0 | 0 | 0 | 0 | 32 | M | 3 |  |  |  | ROZPOCET | 0 | 0 | 0 | 0 | 0 | 1 | 0 | 16 | 86684318
212 | K | 742220401 | Nastavení a oživení PZTS programování základních parametrů ústředny | kus | 1 |  | 0 | CS ÚRS 2024 02 |  | základní |  | 0 | 0 | 0 | 0 | 0 | 16 | K | 3 |  |  |  | ROZPOCET | 0 | 0 | 0 | 0 | 0 | 1 | 0 | 16 | -2116131868
| Online PSC |  | https://podminky.urs.cz/item/CS_URS_2024_02/742220401 | [14 empty] | Online PSC | 3
213 | K | 742220402 | Nastavení a oživení PZTS programování systému na jeden detektor | kus | 70 |  | 0 | CS ÚRS 2024 02 |  | základní |  | 0 | 0 | 0 | 0 | 0 | 16 | K | 3 |  |  |  | ROZPOCET | 0 | 0 | 0 | 0 | 0 | 1 | 0 | 16 | 1701228708
| Online PSC |  | https://podminky.urs.cz/item/CS_URS_2024_02/742220402 | [14 empty] | Online PSC | 3
214 | K | 742220411 | Nastavení a oživení PZTS oživení systému na jeden detektor | kus | 70 |  | 0 | CS ÚRS 2024 02 |  | základní |  | 0 | 0 | 0 | 0 | 0 | 16 | K | 3 |  |  |  | ROZPOCET | 0 | 0 | 0 | 0 | 0 | 1 | 0 | 16 | 1508826801
| Online PSC |  | https://podminky.urs.cz/item/CS_URS_2024_02/742220411 | [14 empty] | Online PSC | 3
215 | K | 742220421 | Nastavení a oživení PZTS instalace přístupového SW | kus | 1 |  | 0 | CS ÚRS 2024 02 |  | základní |  | 0 | 0 | 0 | 0 | 0 | 16 | K | 3 |  |  |  | ROZPOCET | 0 | 0 | 0 | 0 | 0 | 1 | 0 | 16 | -1064246888
| Online PSC |  | https://podminky.urs.cz/item/CS_URS_2024_02/742220421 | [14 empty] | Online PSC | 3
216 | K | 742220511 | Zkoušky a revize PZTS revize výchozí systému PZTS | kus | 1 |  | 0 | CS ÚRS 2024 02 |  | základní |  | 0 | 0 | 0 | 0 | 0 | 16 | K | 3 |  |  |  | ROZPOCET | 0 | 0 | 0 | 0 | 0 | 1 | 0 | 16 | 8160369
| Online PSC |  | https://podminky.urs.cz/item/CS_URS_2024_02/742220511 | [14 empty] | Online PSC | 3
217 | K | HZS2232 | Hodinové zúčtovací sazby profesí PSV provádění stavebních instalací elektrikář odborný | hod | 48 |  | 0 | CS ÚRS 2024 02 |  | základní |  | 0 | 0 | 0 | 0 | 0 | 512 | K | 3 |  |  |  | ROZPOCET | 0 | 0 | 0 | 0 | 0 | 1 | 0 | 512 | -600191425
| Online PSC |  | https://podminky.urs.cz/item/CS_URS_2024_02/HZS2232 | [14 empty] | Online PSC | 3
| VV |  | "Práce na stávající PZTS ústředně, provizorní přesun ústředny a klávesnice včetně zřízení provizorního napájení, demontáže, přepojení | [14 empty] | VV | 3 | 1 | True | 0 | ROZPOCET
| VV |  | 48 |  | 48 | [12 empty] | VV | 3 | 2 | True | 1 | ROZPOCET
218 | K | 998742311 | Přesun hmot pro slaboproud stanovený procentní sazbou (%) z ceny vodorovná dopravní vzdálenost do 50 m ruční (bez užití mechanizace) v objektech výšky do 6 m | % |  |  | 0 | CS ÚRS 2024 02 |  | základní |  | 0 | 0 | 0 | 0 | 0 | 512 | K | 3 |  |  |  | ROZPOCET | 0 | 0 | 0 | 0 | 0 | 1 | 0 | 512 | 1133448072
| Online PSC |  | https://podminky.urs.cz/item/CS_URS_2024_02/998742311 | [14 empty] | Online PSC | 3
| D | 742-7 | Trasy společné pro vnitřní a vnější rozvody SLP |  |  |  | 0 |  |  |  |  | 0 |  | 0 |  | 2.838 | 2 | D | 2 |  |  |  | ROZPOCET | [6 empty] | 0
219 | K | 742121001 | Montáž kabelů sdělovacích pro vnitřní rozvody počtu žil do 15 | m | 7866 |  | 0 | CS ÚRS 2024 02 |  | základní |  | 0 | 0 | 0 | 0 | 0 | 16 | K | 3 |  |  |  | ROZPOCET | 0 | 0 | 0 | 0 | 0 | 1 | 0 | 16 | 434
| Online PSC |  | https://podminky.urs.cz/item/CS_URS_2024_02/742121001 | [14 empty] | Online PSC | 3
220 | M | UTPC6B2 | Kabel UTP cat.6 B2caS1d1 | m | 7212 |  | 0 |  |  | základní |  | 0 | 0 | 0 | 0 | 0 | 32 | M | 3 |  |  |  | ROZPOCET | 0 | 0 | 0 | 0 | 0 | 1 | 0 | 16 | 422
| VV |  | 6010*1,2 'Přepočtené koeficientem množství |  | 7212 | [12 empty] | VV | 3 | 2 | False | 1 | ROZPOCET
221 | M | UTPC6PE | Kabel UTP cat.6 PE | m | 28.8 |  | 0 |  |  | základní |  | 0 | 0 | 0 | 0 | 0 | 32 | M | 3 |  |  |  | ROZPOCET | 0 | 0 | 0 | 0 | 0 | 1 | 0 | 16 | 424
| VV |  | 24*1,2 'Přepočtené koeficientem množství |  | 28.8 | [12 empty] | VV | 3 | 2 | False | 1 | ROZPOCET
222 | M | UTPC5B2 | Kabel UTP cat.5e B2caS1d1 | m | 1449.6 |  | 0 |  |  | základní |  | 0 | 0 | 0 | 0 | 0 | 32 | M | 3 |  |  |  | ROZPOCET | 0 | 0 | 0 | 0 | 0 | 1 | 0 | 16 | 426
| VV |  | 1208*1,2 'Přepočtené koeficientem množství |  | 1449.6 | [12 empty] | VV | 3 | 2 | False | 1 | ROZPOCET
223 | M | FTPC6B2 | Kabel FTP/STP cat.6 B2caS1d1 | m | 468 |  | 0 |  |  | základní |  | 0 | 0 | 0 | 0 | 0 | 32 | M | 3 |  |  |  | ROZPOCET | 0 | 0 | 0 | 0 | 0 | 1 | 0 | 16 | 428
| VV |  | 390*1,2 'Přepočtené koeficientem množství |  | 468 | [12 empty] | VV | 3 | 2 | False | 1 | ROZPOCET
224 | M | STPC6B2 | Kabel STP cat.6A B2caS1d1 | m | 201.6 |  | 0 |  |  | základní |  | 0 | 0 | 0 | 0 | 0 | 32 | M | 3 |  |  |  | ROZPOCET | 0 | 0 | 0 | 0 | 0 | 1 | 0 | 16 | 430
| VV |  | 168*1,2 'Přepočtené koeficientem množství |  | 201.6 | [12 empty] | VV | 3 | 2 | False | 1 | ROZPOCET
225 | M | KOAXRG | Koaxiální kabel 75ohm, RG-MD-75 | m | 79.2 |  | 0 |  |  | základní |  | 0 | 0 | 0 | 0 | 0 | 32 | M | 3 |  |  |  | ROZPOCET | 0 | 0 | 0 | 0 | 0 | 1 | 0 | 16 | 432
| VV |  | 66*1,2 'Přepočtené koeficientem množství |  | 79.2 | [12 empty] | VV | 3 | 2 | False | 1 | ROZPOCET
226 | K | 742121001 | Montáž kabelů sdělovacích pro vnitřní rozvody počtu žil do 15 | m | 156 |  | 0 | CS ÚRS 2024 02 |  | základní |  | 0 | 0 | 0 | 0 | 0 | 16 | K | 3 |  |  |  | ROZPOCET | 0 | 0 | 0 | 0 | 0 | 1 | 0 | 16 | 440
| Online PSC |  | https://podminky.urs.cz/item/CS_URS_2024_02/742121001 | [14 empty] | Online PSC | 3
227 | M | PG2208 | kabel sdělovací oheň retardující bezhalogenový stíněný laminovanou Al fólií s příložným CuSn drátem s funkčností při požáru 180min a P90-R/PH120-R reakce na oheň B2cas1d1a1 jádro Cu plné 100V (SSKFH-V) 2x2x0,8mm2 | m | 129.6 |  | 0 |  |  | základní |  | 0 | 0 | 0 | 0 | 0 | 32 | M | 3 |  |  |  | ROZPOCET | 0 | 0 | 0 | 0 | 0 | 1 | 0 | 16 | 436
| VV |  | 108*1,2 'Přepočtené koeficientem množství |  | 129.6 | [12 empty] | VV | 3 | 2 | False | 1 | ROZPOCET
228 | M | PG4208 | kabel sdělovací oheň retardující bezhalogenový stíněný laminovanou Al fólií s příložným CuSn drátem s funkčností při požáru 180min a P90-R/PH120-R reakce na oheň B2cas1d1a1 jádro Cu plné 100V (SSKFH-V) 4x2x0,8mm2 | m | 57.6 |  | 0 |  |  | základní |  | 0 | 0 | 0 | 0 | 0 | 32 | M | 3 |  |  |  | ROZPOCET | 0 | 0 | 0 | 0 | 0 | 1 | 0 | 16 | 438
| VV |  | 48*1,2 'Přepočtené koeficientem množství |  | 57.6 | [12 empty] | VV | 3 | 2 | False | 1 | ROZPOCET
229 | K | 742121002 | Montáž kabelů sdělovacích pro vnitřní rozvody počtu žil přes 15 | m | 501 |  | 0 | CS ÚRS 2024 02 |  | základní |  | 0 | 0 | 0 | 0 | 0 | 16 | K | 3 |  |  |  | ROZPOCET | 0 | 0 | 0 | 0 | 0 | 1 | 0 | 16 | 444
| Online PSC |  | https://podminky.urs.cz/item/CS_URS_2024_02/742121002 | [14 empty] | Online PSC | 3
230 | M | PC250205 | kabel sdělovací oheň retardující bezhalogenový stíněný laminovanou Al fólií s příložným CuSn drátem bez funkčnosti při požáru reakce na oheň B2cas1d1a1 jádro Cu plné 100V (SHKFH-R) 25x2x0,5mm2 | m | 601.2 |  | 0 |  |  | základní |  | 0 | 0 | 0 | 0 | 0 | 32 | M | 3 |  |  |  | ROZPOCET | 0 | 0 | 0 | 0 | 0 | 1 | 0 | 16 | 442
| VV |  | 501*1,2 'Přepočtené koeficientem množství |  | 601.2 | [12 empty] | VV | 3 | 2 | False | 1 | ROZPOCET
231 | K | 220182031 | Zatažení optického kabelu do ochranné HDPE trubky | m | 378 |  | 0 | CS ÚRS 2024 02 |  | základní |  | 0 | 0 | 0 | 0 | 0 | 16 | K | 3 |  |  |  | ROZPOCET | 0 | 0 | 0 | 0 | 0 | 1 | 0 | 16 | 448
| Online PSC |  | https://podminky.urs.cz/item/CS_URS_2024_02/220182031 | [14 empty] | Online PSC | 3
232 | M | OPT-SM12 | Optický kabel 12vl. SM 9/125um, B2caS1d1 | m | 396.9 |  | 0 |  |  | základní |  | 0 | 0 | 0 | 0 | 0 | 32 | M | 3 |  |  |  | ROZPOCET | 0 | 0 | 0 | 0 | 0 | 1 | 0 | 16 | 446
| VV |  | 378*1,05 'Přepočtené koeficientem množství |  | 396.9 | [12 empty] | VV | 3 | 2 | False | 1 | ROZPOCET
233 | K | 741120301 | Montáž vodičů izolovaných měděných bez ukončení uložených pevně plných a laněných s PVC pláštěm, bezhalogenových, ohniodolných (např. CY, CHAH-V) průřezu žíly 0,55 až 16 mm2 | m | 300 |  | 0 | CS ÚRS 2024 02 |  | základní |  | 0 | 0 | 0 | 0 | 0 | 16 | K | 3 |  |  |  | ROZPOCET | 0 | 0 | 0 | 0 | 0 | 1 | 0 | 16 | 452
| Online PSC |  | https://podminky.urs.cz/item/CS_URS_2024_02/741120301 | [14 empty] | Online PSC | 3
234 | M | H07VK-6 | kabel silový oheň retardující bezhalogenový bez funkční schopnosti při požáru třída reakce na oheň B2ca (1-CXKH-R B2) 1x6mm2 | m | 345 |  | 0 |  |  | základní |  | 0 | 0 | 0 | 0 | 0 | 32 | M | 3 |  |  |  | ROZPOCET | 0 | 0 | 0 | 0 | 0 | 1 | 0 | 16 | 450
| VV |  | 300*1,15 'Přepočtené koeficientem množství |  | 345 | [12 empty] | VV | 3 | 2 | False | 1 | ROZPOCET
235 | K | 741120303 | Montáž vodičů izolovaných měděných bez ukončení uložených pevně plných a laněných s PVC pláštěm, bezhalogenových, ohniodolných (např. CY, CHAH-V) průřezu žíly 25 až 35 mm2 | m | 72 |  | 0 | CS ÚRS 2024 02 |  | základní |  | 0 | 0 | 0 | 0 | 0 | 16 | K | 3 |  |  |  | ROZPOCET | 0 | 0 | 0 | 0 | 0 | 1 | 0 | 16 | 456
| Online PSC |  | https://podminky.urs.cz/item/CS_URS_2024_02/741120303 | [14 empty] | Online PSC | 3
236 | M | H07VK-25 | kabel silový oheň retardující bezhalogenový bez funkční schopnosti při požáru třída reakce na oheň B2ca (1-CXKH-R B2) 1x 25mm | m | 82.8 |  | 0 |  |  | základní |  | 0 | 0 | 0 | 0 | 0 | 32 | M | 3 |  |  |  | ROZPOCET | 0 | 0 | 0 | 0 | 0 | 1 | 0 | 16 | 454
| VV |  | 72*1,15 'Přepočtené koeficientem množství |  | 82.8 | [12 empty] | VV | 3 | 2 | False | 1 | ROZPOCET
237 | K | 741122611 | Montáž kabelů měděných bez ukončení uložených pevně plných kulatých nebo bezhalogenových (např. CYKY) počtu a průřezu žil 3x1,5 až 6 mm2 | m | 96 |  | 0 | CS ÚRS 2024 02 |  | základní |  | 0 | 0 | 0 | 0 | 0 | 16 | K | 3 |  |  |  | ROZPOCET | 0 | 0 | 0 | 0 | 0 | 1 | 0 | 16 | 462
| Online PSC |  | https://podminky.urs.cz/item/CS_URS_2024_02/741122611 | [14 empty] | Online PSC | 3
238 | M | PD3X1-J | kabel silový oheň retardující bezhalogenový s funkčností při požáru P30-R reakce na oheň B2cas1d1a1 jádro Cu (1-CSKH-V) 3x1,5mm2 | m | 62.1 |  | 0 |  |  | základní |  | 0 | 0 | 0 | 0 | 0 | 32 | M | 3 |  |  |  | ROZPOCET | 0 | 0 | 0 | 0 | 0 | 1 | 0 | 16 | 458
| VV |  | 54*1,15 'Přepočtené koeficientem množství |  | 62.1 | [12 empty] | VV | 3 | 2 | False | 1 | ROZPOCET
239 | M | PD3X2-J | kabel silový oheň retardující bezhalogenový s funkčností při požáru P30-R reakce na oheň B2cas1d1a1 jádro Cu (1-CSKH-V) 3x2,5mm2 | m | 48.3 |  | 0 |  |  | základní |  | 0 | 0 | 0 | 0 | 0 | 32 | M | 3 |  |  |  | ROZPOCET | 0 | 0 | 0 | 0 | 0 | 1 | 0 | 16 | 460
| VV |  | 42*1,15 'Přepočtené koeficientem množství |  | 48.3 | [12 empty] | VV | 3 | 2 | False | 1 | ROZPOCET
240 | K | 741122611 | Montáž kabelů měděných bez ukončení uložených pevně plných kulatých nebo bezhalogenových (např. CYKY) počtu a průřezu žil 3x1,5 až 6 mm2 | m | 1482 |  | 0 | CS ÚRS 2024 02 |  | základní |  | 0 | 0 | 0 | 0 | 0 | 16 | K | 3 |  |  |  | ROZPOCET | 0 | 0 | 0 | 0 | 0 | 1 | 0 | 16 | 472
| Online PSC |  | https://podminky.urs.cz/item/CS_URS_2024_02/741122611 | [14 empty] | Online PSC | 3
241 | M | PS2X1-O | kabel silový oheň retardující bezhalogenový bez funkční schopnosti při požáru třída reakce na oheň B2cas1d1 jádro Cu (1-CXKH-R B2) 2x1,5mm2 | m | 503.7 |  | 0 |  |  | základní |  | 0 | 0 | 0 | 0 | 0 | 32 | M | 3 |  |  |  | ROZPOCET | 0 | 0 | 0 | 0 | 0 | 1 | 0 | 16 | 466
| VV |  | 438*1,15 'Přepočtené koeficientem množství |  | 503.7 | [12 empty] | VV | 3 | 2 | False | 1 | ROZPOCET
242 | M | PS3X1-J | kabel silový oheň retardující bezhalogenový bez funkční schopnosti při požáru třída reakce na oheň B2cas1d1 jádro Cu (1-CXKH-R B2) 3x1,5mm2 | m | 1041.9 |  | 0 |  |  | základní |  | 0 | 0 | 0 | 0 | 0 | 32 | M | 3 |  |  |  | ROZPOCET | 0 | 0 | 0 | 0 | 0 | 1 | 0 | 16 | 464
| VV |  | 906*1,15 'Přepočtené koeficientem množství |  | 1041.9 | [12 empty] | VV | 3 | 2 | False | 1 | ROZPOCET
243 | M | PS2X2-O | kabel silový oheň retardující bezhalogenový bez funkční schopnosti při požáru třída reakce na oheň B2cas1d1 jádro Cu (1-CXKH-R B2) 2x2,5mm2 | m | 138 |  | 0 |  |  | základní |  | 0 | 0 | 0 | 0 | 0 | 32 | M | 3 |  |  |  | ROZPOCET | 0 | 0 | 0 | 0 | 0 | 1 | 0 | 16 | 468
| VV |  | 120*1,15 'Přepočtené koeficientem množství |  | 138 | [12 empty] | VV | 3 | 2 | False | 1 | ROZPOCET
244 | M | H05VV2 | Kabel H05VV-F 2x0,75 | m | 20.7 |  | 0 |  |  | základní |  | 0 | 0 | 0 | 0 | 0 | 32 | M | 3 |  |  |  | ROZPOCET | 0 | 0 | 0 | 0 | 0 | 1 | 0 | 16 | 470
| VV |  | 18*1,15 'Přepočtené koeficientem množství |  | 20.7 | [12 empty] | VV | 3 | 2 | False | 1 | ROZPOCET
245 | K | 741110511 | Montáž lišt a kanálků elektroinstalačních se spojkami, ohyby a rohy a s nasunutím do krabic vkládacích s víčkem, šířky do 60 mm | m | 146 |  | 0 | CS ÚRS 2024 02 |  | základní |  | 0 | 0 | 0 | 0 | 0 | 16 | K | 3 |  |  |  | ROZPOCET | 0 | 0 | 0 | 0 | 0 | 1 | 0 | 16 | 480
| Online PSC |  | https://podminky.urs.cz/item/CS_URS_2024_02/741110511 | [14 empty] | Online PSC | 3
246 | M | LHD20x20HF | Lišta vkládací 20x20, bezhalogenová, bílá | m | 34.65 |  | 0 |  |  | základní |  | 0 | 0 | 0 | 0 | 0 | 32 | M | 3 |  |  |  | ROZPOCET | 0 | 0 | 0 | 0 | 0 | 1 | 0 | 16 | 474
| VV |  | 33*1,05 'Přepočtené koeficientem množství |  | 34.65 | [12 empty] | VV | 3 | 2 | False | 1 | ROZPOCET
247 | M | LHD40x20HF | Lišta vkládací 40x20, bezhalogenová, bílá | m | 34.65 |  | 0 |  |  | základní |  | 0 | 0 | 0 | 0 | 0 | 32 | M | 3 |  |  |  | ROZPOCET | 0 | 0 | 0 | 0 | 0 | 1 | 0 | 16 | 476
| VV |  | 33*1,05 'Přepočtené koeficientem množství |  | 34.65 | [12 empty] | VV | 3 | 2 | False | 1 | ROZPOCET
248 | M | LHD40x40HF | Lišta vkládací 40x40, bezhalogenová, bílá | m | 84 |  | 0 |  |  | základní |  | 0 | 0 | 0 | 0 | 0 | 32 | M | 3 |  |  |  | ROZPOCET | 0 | 0 | 0 | 0 | 0 | 1 | 0 | 16 | 478
| VV |  | 80*1,05 'Přepočtené koeficientem množství |  | 84 | [12 empty] | VV | 3 | 2 | False | 1 | ROZPOCET
249 | K | 741110512 | Montáž lišt a kanálků elektroinstalačních se spojkami, ohyby a rohy a s nasunutím do krabic vkládacích s víčkem, šířky do přes 60 do 120 mm | m | 42 |  | 0 | CS ÚRS 2024 02 |  | základní |  | 0 | 0 | 0 | 0 | 0 | 16 | K | 3 |  |  |  | ROZPOCET | 0 | 0 | 0 | 0 | 0 | 1 | 0 | 16 | 484
| Online PSC |  | https://podminky.urs.cz/item/CS_URS_2024_02/741110512 | [14 empty] | Online PSC | 3
250 | M | PK110X65HF | Instalační kanál parapetní dutý 110x65 bezhalogenový komplet včetně příslušenství, ohybových dílů | m | 44.1 |  | 0 |  |  | základní |  | 0 | 0 | 0 | 0 | 0 | 32 | M | 3 |  |  |  | ROZPOCET | 0 | 0 | 0 | 0 | 0 | 1 | 0 | 16 | 482
| VV |  | 42*1,05 'Přepočtené koeficientem množství |  | 44.1 | [12 empty] | VV | 3 | 2 | False | 1 | ROZPOCET
251 | K | 741110513 | Montáž lišt a kanálků elektroinstalačních se spojkami, ohyby a rohy a s nasunutím do krabic vkládacích s víčkem, šířky do přes 120 do 180 mm | m | 60 |  | 0 | CS ÚRS 2024 02 |  | základní |  | 0 | 0 | 0 | 0 | 0 | 16 | K | 3 |  |  |  | ROZPOCET | 0 | 0 | 0 | 0 | 0 | 1 | 0 | 16 | 488
| Online PSC |  | https://podminky.urs.cz/item/CS_URS_2024_02/741110513 | [14 empty] | Online PSC | 3
252 | M | PK170X65HF | Instalační kanál parapetní dutý 170x65 bezhalogenový komplet včetně příslušenství, ohybových dílů | m | 63 |  | 0 |  |  | základní |  | 0 | 0 | 0 | 0 | 0 | 32 | M | 3 |  |  |  | ROZPOCET | 0 | 0 | 0 | 0 | 0 | 1 | 0 | 16 | 486
| VV |  | 60*1,05 'Přepočtené koeficientem množství |  | 63 | [12 empty] | VV | 3 | 2 | False | 1 | ROZPOCET
253 | K | 741110301 | Montáž trubek ochranných s nasunutím nebo našroubováním do krabic plastových tuhých, uložených pevně, vnitřní Ø do 40 mm | m | 738 |  | 0 | CS ÚRS 2024 02 |  | základní |  | 0 | 0 | 0 | 0 | 0 | 16 | K | 3 |  |  |  | ROZPOCET | 0 | 0 | 0 | 0 | 0 | 1 | 0 | 16 | 500
| Online PSC |  | https://podminky.urs.cz/item/CS_URS_2024_02/741110301 | [14 empty] | Online PSC | 3
254 | M | TRUBKA20-OP | Trubka ohebná dn20 PVC | m | 157.5 |  | 0 |  |  | základní |  | 0 | 0 | 0 | 0 | 0 | 32 | M | 3 |  |  |  | ROZPOCET | 0 | 0 | 0 | 0 | 0 | 1 | 0 | 16 | 490
| VV |  | 150*1,05 'Přepočtené koeficientem množství |  | 157.5 | [12 empty] | VV | 3 | 2 | False | 1 | ROZPOCET
255 | M | TRUBKA25-OP | Trubka ohebná dn25 PVC | m | 113.4 |  | 0 |  |  | základní |  | 0 | 0 | 0 | 0 | 0 | 32 | M | 3 |  |  |  | ROZPOCET | 0 | 0 | 0 | 0 | 0 | 1 | 0 | 16 | 492
| VV |  | 108*1,05 'Přepočtené koeficientem množství |  | 113.4 | [12 empty] | VV | 3 | 2 | False | 1 | ROZPOCET
256 | M | TRUBKA32-OP | Trubka ohebná dn32 PVC | m | 378 |  | 0 |  |  | základní |  | 0 | 0 | 0 | 0 | 0 | 32 | M | 3 |  |  |  | ROZPOCET | 0 | 0 | 0 | 0 | 0 | 1 | 0 | 16 | 494
| VV |  | 360*1,05 'Přepočtené koeficientem množství |  | 378 | [12 empty] | VV | 3 | 2 | False | 1 | ROZPOCET
257 | M | TRUBKA40-PP | Trubka pevná dn40 PVC | m | 126 |  | 0 |  |  | základní |  | 0 | 0 | 0 | 0 | 0 | 32 | M | 3 |  |  |  | ROZPOCET | 0 | 0 | 0 | 0 | 0 | 1 | 0 | 16 | 496
| VV |  | 120*1,05 'Přepočtené koeficientem množství |  | 126 | [12 empty] | VV | 3 | 2 | False | 1 | ROZPOCET
258 | M | KOLENO40 | Koleno pro trubku dn 40, PVC | kus | 50 |  | 0 |  |  | základní |  | 0 | 0 | 0 | 0 | 0 | 32 | M | 3 |  |  |  | ROZPOCET | 0 | 0 | 0 | 0 | 0 | 1 | 0 | 16 | 498
259 | K | 741110301 | Montáž trubek ochranných s nasunutím nebo našroubováním do krabic plastových tuhých, uložených pevně, vnitřní Ø do 40 mm | m | 14 |  | 0 | CS ÚRS 2024 02 |  | základní |  | 0 | 0 | 0 | 0 | 0 | 16 | K | 3 |  |  |  | ROZPOCET | 0 | 0 | 0 | 0 | 0 | 1 | 0 | 16 | 504
| Online PSC |  | https://podminky.urs.cz/item/CS_URS_2024_02/741110301 | [14 empty] | Online PSC | 3
260 | M | TRUBKA40-OPUV | Trubka ohebná dn40 UV stabilní včetně podpěr | m | 14.7 |  | 0 |  |  | základní |  | 0 | 0 | 0 | 0 | 0 | 32 | M | 3 |  |  |  | ROZPOCET | 0 | 0 | 0 | 0 | 0 | 1 | 0 | 16 | 502
| VV |  | 14*1,05 'Přepočtené koeficientem množství |  | 14.7 | [12 empty] | VV | 3 | 2 | False | 1 | ROZPOCET
261 | K | 210021055 | Montáž příchytek pro kabely dřevěných nebo plastových kovových, průměru do 40 mm | kus | 1701 |  | 0 | CS ÚRS 2024 02 |  | základní |  | 0 | 0 | 0 | 0 | 0 | 16 | K | 3 |  |  |  | ROZPOCET | 0 | 0 | 0 | 0 | 0 | 1 | 0 | 16 | 508
| Online PSC |  | https://podminky.urs.cz/item/CS_URS_2024_02/210021055 | [14 empty] | Online PSC | 3
262 | M | PRKABEL | Příchytka kabelová včetně kotevního materiálu pro běžné kabely a kabely s PO, jednoduché a pro svazky | kus | 1701 |  | 0 |  |  | základní |  | 0 | 0 | 0 | 0 | 0 | 32 | M | 3 |  |  |  | ROZPOCET | 0 | 0 | 0 | 0 | 0 | 1 | 0 | 16 | 506
263 | K | 741910414 | Montáž žlabů bez stojiny a výložníků kovových s podpěrkami a příslušenstvím bez víka, šířky do 250 mm | m | 268 |  | 0 | CS ÚRS 2024 02 |  | základní |  | 0 | 0 | 0 | 0 | 0 | 16 | K | 3 |  |  |  | ROZPOCET | 0 | 0 | 0 | 0 | 0 | 1 | 0 | 16 | 514
| Online PSC |  | https://podminky.urs.cz/item/CS_URS_2024_02/741910414 | [14 empty] | Online PSC | 3
264 | M | ZLAB200-100LAK | Kabelový žlab 200/100 plný neperforovaný, bílý lak, komplet včetně příslušenství | m | 268 |  | 0 |  |  | základní |  | 0 | 0 | 0 | 0 | 0 | 32 | M | 3 |  |  |  | ROZPOCET | 0 | 0 | 0 | 0 | 0 | 1 | 0 | 16 | 510
265 | M | ZLAB-DP50 | Kovová dělící přepážka do žlabu/lávky výšky 50mm | m | 268 |  | 0 |  |  | základní |  | 0 | 0 | 0 | 0 | 0 | 32 | M | 3 |  |  |  | ROZPOCET | 0 | 0 | 0 | 0 | 0 | 1 | 0 | 16 | 512
266 | K | DEMONT-SLP | Odvoz a likvidace demontovaného materiálu | kpl | 1 |  | 0 |  |  | základní |  | 0 | 0 | 0 | 0 | 0 | 16 | K | 3 |  |  |  | ROZPOCET | 0 | 0 | 0 | 0 | 0 | 1 | 0 | 16 | 516
267 | K | 974031121 | Vysekání rýh ve zdivu cihelném na maltu vápennou nebo vápenocementovou do hl. 30 mm a šířky do 30 mm | m | 150 |  | 0 | CS ÚRS 2024 02 |  | základní |  | 0 | 0 | 0 | 0.002 | 0.3 | 4 | K | 3 |  |  |  | ROZPOCET | 0 | 0 | 0 | 0 | 0 | 1 | 0 | 4 | 518
| Online PSC |  | https://podminky.urs.cz/item/CS_URS_2024_02/974031121 | [14 empty] | Online PSC | 3
268 | K | 974031132 | Vysekání rýh ve zdivu cihelném na maltu vápennou nebo vápenocementovou do hl. 50 mm a šířky do 70 mm | m | 370 |  | 0 | CS ÚRS 2024 02 |  | základní |  | 0 | 0 | 0 | 0.006 | 2.22 | 4 | K | 3 |  |  |  | ROZPOCET | 0 | 0 | 0 | 0 | 0 | 1 | 0 | 4 | 520
| Online PSC |  | https://podminky.urs.cz/item/CS_URS_2024_02/974031132 | [14 empty] | Online PSC | 3
269 | K | 971033141 | Vybourání otvorů ve zdivu základovém nebo nadzákladovém z cihel, tvárnic, příčkovek z cihel pálených na maltu vápennou nebo vápenocementovou průměru profilu do 60 mm, tl. do 300 mm | kus | 118 |  | 0 | CS ÚRS 2024 02 |  | základní |  | 0 | 0 | 0 | 0.001 | 0.118 | 4 | K | 3 |  |  |  | ROZPOCET | 0 | 0 | 0 | 0 | 0 | 1 | 0 | 4 | 522
| Online PSC |  | https://podminky.urs.cz/item/CS_URS_2024_02/971033141 | [14 empty] | Online PSC | 3
270 | K | 971033151 | Vybourání otvorů ve zdivu základovém nebo nadzákladovém z cihel, tvárnic, příčkovek z cihel pálených na maltu vápennou nebo vápenocementovou průměru profilu do 60 mm, tl. do 450 mm | kus | 4 |  | 0 | CS ÚRS 2024 02 |  | základní |  | 0 | 0 | 0 | 0.002 | 0.008 | 4 | K | 3 |  |  |  | ROZPOCET | 0 | 0 | 0 | 0 | 0 | 1 | 0 | 4 | 524
| Online PSC |  | https://podminky.urs.cz/item/CS_URS_2024_02/971033151 | [14 empty] | Online PSC | 3
271 | K | 972054241 | Vybourání otvorů ve stropech nebo klenbách železobetonových bez odstranění podlahy a násypu, plochy do 0,09 m2, tl. do 150 mm | kus | 6 |  | 0 | CS ÚRS 2024 02 |  | základní |  | 0 | 0 | 0 | 0.032 | 0.192 | 4 | K | 3 |  |  |  | ROZPOCET | 0 | 0 | 0 | 0 | 0 | 1 | 0 | 4 | 526
| Online PSC |  | https://podminky.urs.cz/item/CS_URS_2024_02/972054241 | [14 empty] | Online PSC | 3
272 | K | 741920071 | Montáž a zhotovení ohnivzdorných konstrukcí pro elektrozařízení přepážek z desek nebo vyztužených omítek silikátových s výplní v jiném tvaru průchodu z hmot silikátových | m2 | 3.6 |  | 0 | CS ÚRS 2024 02 |  | základní |  | 0 | 0 | 0 | 0 | 0 | 16 | K | 3 |  |  |  | ROZPOCET | 0 | 0 | 0 | 0 | 0 | 1 | 0 | 16 | 530
| Online PSC |  | https://podminky.urs.cz/item/CS_URS_2024_02/741920071 | [14 empty] | Online PSC | 3
273 | M | PU60M | Protipožární pěna/tmel pro těsnění prostupů, EI60 | m2 | 3.6 |  | 0 |  |  | základní |  | 0 | 0 | 0 | 0 | 0 | 32 | M | 3 |  |  |  | ROZPOCET | 0 | 0 | 0 | 0 | 0 | 1 | 0 | 16 | 528
274 | K | LIKVIDACEODPADU | Odvoz a likvidace odpadu při elektromontážích včetně poplatku | t | 2.9 |  | 0 |  |  | základní |  | 0 | 0 | 0 | 0 | 0 | 16 | K | 3 |  |  |  | ROZPOCET | 0 | 0 | 0 | 0 | 0 | 1 | 0 | 16 | 532
275 | K | 741810003 | Zkoušky a prohlídky elektrických rozvodů a zařízení celková prohlídka a vyhotovení revizní zprávy pro objem montážních prací přes 500 do 1000 tis. Kč | kus | 1 |  | 0 | CS ÚRS 2024 02 |  | základní |  | 0 | 0 | 0 | 0 | 0 | 16 | K | 3 |  |  |  | ROZPOCET | 0 | 0 | 0 | 0 | 0 | 1 | 0 | 16 | 534
| Online PSC |  | https://podminky.urs.cz/item/CS_URS_2024_02/741810003 | [14 empty] | Online PSC | 3
276 | K | 741810011 | Zkoušky a prohlídky elektrických rozvodů a zařízení celková prohlídka a vyhotovení revizní zprávy pro objem montážních prací Příplatek k ceně 0003 za každých dalších i započatých 500 tis. Kč přes 1000 tis. Kč | kus | 6 |  | 0 | CS ÚRS 2024 02 |  | základní |  | 0 | 0 | 0 | 0 | 0 | 16 | K | 3 |  |  |  | ROZPOCET | 0 | 0 | 0 | 0 | 0 | 1 | 0 | 16 | 536
| Online PSC |  | https://podminky.urs.cz/item/CS_URS_2024_02/741810011 | [14 empty] | Online PSC | 3
277 | K | 998742311 | Přesun hmot pro slaboproud stanovený procentní sazbou (%) z ceny vodorovná dopravní vzdálenost do 50 m ruční (bez užití mechanizace) v objektech výšky do 6 m | % |  |  | 0 | CS ÚRS 2024 02 |  | základní |  | 0 | 0 | 0 | 0 | 0 | 1024 | K | 3 |  |  |  | ROZPOCET | 0 | 0 | 0 | 0 | 0 | 1 | 0 | 1024 | -1128601531
| Online PSC |  | https://podminky.urs.cz/item/CS_URS_2024_02/998742311 | [14 empty] | Online PSC | 3
278 | K | 013203000 | Dokumentace stavby (výkresová a textová) | Kč | 1 |  | 0 | CS ÚRS 2024 02 |  | základní |  | 0 | 0 | 0 | 0 | 0 | 1024 | K | 3 |  |  |  | ROZPOCET | 0 | 0 | 0 | 0 | 0 | 1 | 0 | 1024 | -891883947
| Online PSC |  | https://podminky.urs.cz/item/CS_URS_2024_02/013203000 | [14 empty] | Online PSC | 3
| VV |  | "dílenská PD | [14 empty] | VV | 3 | 1 | True | 0 | ROZPOCET
| VV |  | 1 |  | 1 | [12 empty] | VV | 3 | 2 | True | 1 | ROZPOCET
279 | K | 013254000 | Dokumentace skutečného provedení stavby | Kč | 1 |  | 0 | CS ÚRS 2024 02 |  | základní |  | 0 | 0 | 0 | 0 | 0 | 1024 | K | 3 |  |  |  | ROZPOCET | 0 | 0 | 0 | 0 | 0 | 1 | 0 | 1024 | 540
| Online PSC |  | https://podminky.urs.cz/item/CS_URS_2024_02/013254000 | [14 empty] | Online PSC | 3
280 | K | 013294000 | Ostatní dokumentace stavby | Kč | 1 |  | 0 | CS ÚRS 2024 02 |  | základní |  | 0 | 0 | 0 | 0 | 0 | 1024 | K | 3 |  |  |  | ROZPOCET | 0 | 0 | 0 | 0 | 0 | 1 | 0 | 1024 | 542
| Online PSC |  | https://podminky.urs.cz/item/CS_URS_2024_02/013294000 | [14 empty] | Online PSC | 3
| VV |  | "dokladová část, certifikáty, atesty, návody atd. | [14 empty] | VV | 3 | 1 | True | 0 | ROZPOCET
| VV |  | 1 |  | 1 | [12 empty] | VV | 3 | 2 | True | 1 | ROZPOCET
281 | K | HZS2232SKOL | Zaškolení, seznámení | hod | 32 |  | 0 | R-položka |  | základní |  | 0 | 0 | 0 | 0 | 0 | 512 | K | 3 |  |  |  | ROZPOCET | 0 | 0 | 0 | 0 | 0 | 1 | 0 | 512 | 544
282 | K | 045002000 | Kompletační a koordinační činnost | hod | 32 |  | 0 | CS ÚRS 2024 02 |  | základní |  | 0 | 0 | 0 | 0 | 0 | 1024 | K | 3 |  |  |  | ROZPOCET | 0 | 0 | 0 | 0 | 0 | 1 | 0 | 1024 | 546
| Online PSC |  | https://podminky.urs.cz/item/CS_URS_2024_02/045002000 | [14 empty] | Online PSC | 3
283 | K | 08100200 | Přepravní náklady | Kč | 1 |  | 0 |  |  | základní |  | 0 | 0 | 0 | 0 | 0 | 1024 | K | 3 |  |  |  | ROZPOCET | 0 | 0 | 0 | 0 | 0 | 1 | 0 | 1024 | 548
284 | K | 065002000 | Mimostaveništní doprava materiálů, výrobků a strojů | Kč | 1 |  | 0 | CS ÚRS 2024 02 |  | základní |  | 0 | 0 | 0 | 0 | 0 | 1024 | K | 3 |  |  |  | ROZPOCET | 0 | 0 | 0 | 0 | 0 | 1 | 0 | 1024 | 550
| Online PSC |  | https://podminky.urs.cz/item/CS_URS_2024_02/065002000 | [14 empty] | Online PSC | 3
285 | M | LESENI-T-K | Lešení pojízdné včetně přepřavy a manipulace | Kč | 1 |  | 0 |  |  | základní |  | 0 | 0 | 0 | 0 | 0 | 8 | M | 3 |  |  |  | ROZPOCET | 0 | 0 | 0 | 0 | 0 | 1 | 0 | 4 | 552
286 | K | 094002000 | Ostatní náklady související s výstavbou | Kč | 1 |  | 0 | CS ÚRS 2024 02 |  | základní |  | 0 | 0 | 0 | 0 | 0 | 1024 | K | 3 |  |  |  | ROZPOCET | 0 | 0 | 0 | 0 | 0 | 1 | 0 | 1024 | 554
| Online PSC |  | https://podminky.urs.cz/item/CS_URS_2024_02/094002000 | [14 empty] | Online PSC | 3
| VV |  | "podružný instalační materiál a práce | [14 empty] | VV | 3 | 1 | True | 0 | ROZPOCET
| VV |  | 1 |  | 1 | [12 empty] | VV | 3 | 2 | True | 1 | ROZPOCET

## SO.02 - Zpevněné plochy a...
{0f84aaf0-5974-4f76-826b-d9bb46f25262}
2
| KRYCÍ LIST SOUPISU PRACÍ | [7 empty] | v --- níže se nacházejí doplnkové a pomocné údaje k sestavám --- v | [8 empty] | False
Stavba:
SŠ a ZŠ Beroun
Objekt:
SO.02 - Zpevněné plochy a komunikace
| KSO: |  |  |  |  | CC-CZ:
| Místo: |  | Karla Čapka 1457, 266 01 Beroun |  |  | Datum: | 29. 10. 2024
| Zadavatel: |  |  |  |  | IČ: | 70841446
|  | Střední škola a Základní škola Beroun, p.o. |  |  |  | DIČ:
| Účastník: |  |  |  |  | IČ: | Vyplň údaj
|  | Vyplň údaj |  |  |  | DIČ: | Vyplň údaj
| Projektant: |  |  |  |  | IČ: | 28711335
|  | DPU REVIT s.r.o. |  |  |  | DIČ: | CZ28711335
| Zpracovatel: |  |  |  |  | IČ:
DIČ:
Poznámka:
Soupis prací je sestaven s využitím Cenové soustavy ÚRS. Položky, které pochází z této cenové soustavy, jsou ve sloupci 'Cenová soustava' označeny popisem 'CS ÚRS' a úrovní příslušného kalendářního pololetí. Veškeré další informace vymezující popis a podmínky použití těchto položek z Cenové soustavy, které nejsou uvedeny přímo v soupisu prací, jsou neomezeně dálkově k dispozici na webu podminky.urs.cz.
| Cena bez DPH | [5 empty] | 0
|  |  | Základ daně |  |  | Sazba daně | Výše daně
| DPH | základní | 0 |  |  | 21% | 0
|  | snížená | 0 |  |  | 12% | 0
|  | zákl. přenesená | 0 |  |  | 21% | 0
|  | sníž. přenesená | 0 |  |  | 12% | 0
|  | nulová | 0 |  |  | 0% | 0
| Cena s DPH |  |  | v | CZK |  | 0
REKAPITULACE ČLENĚNÍ SOUPISU PRACÍ
Stavba:
SŠ a ZŠ Beroun
Objekt:
SO.02 - Zpevněné plochy a komunikace
Místo: |  |  | Karla Čapka 1457, 266 01 Beroun |  |  | Datum: | 29. 10. 2024
Zadavatel: |  |  | Střední škola a Základní škola Beroun, p.o. |  |  | Projektant: | DPU REVIT s.r.o.
Účastník: |  |  | Vyplň údaj |  |  | Zpracovatel:
Kód dílu - Popis | [6 empty] | Cena celkem [CZK]
Náklady stavby celkem | [6 empty] | 0 | [11 empty] | -1
| HSV - Práce a dodávky HSV | [5 empty] | 0
| 1 - Zemní práce | [5 empty] | 0
| 2 - Zakládání | [5 empty] | 0
| 5 - Komunikace pozemní | [5 empty] | 0
| 6 - Úpravy povrchů, podlahy a osazování výplní | [5 empty] | 0
| 9 - Ostatní konstrukce a práce, bourání | [5 empty] | 0
| 997 - Přesun sutě | [5 empty] | 0
| 998 - Přesun hmot | [5 empty] | 0
| PSV - Práce a dodávky PSV | [5 empty] | 0
| 741 - Elektroinstalace - silnoproud | [5 empty] | 0
| 767 - Konstrukce zámečnické | [5 empty] | 0
| M - Práce a dodávky M | [5 empty] | 0
| 46-M - Zemní práce při extr.mont.pracích | [5 empty] | 0
| VRN - Vedlejší rozpočtové náklady | [5 empty] | 0
| VRN4 - Inženýrská činnost | [5 empty] | 0
SOUPIS PRACÍ
Stavba:
SŠ a ZŠ Beroun
Objekt:
SO.02 - Zpevněné plochy a komunikace
Místo: |  |  | Karla Čapka 1457, 266 01 Beroun |  |  | Datum: | 29. 10. 2024
Zadavatel: |  |  | Střední škola a Základní škola Beroun, p.o. |  |  | Projektant: | DPU REVIT s.r.o.
Účastník: |  |  | Vyplň údaj |  |  | Zpracovatel:
PČ | Typ | Kód | Popis | MJ | Množství | J.cena [CZK] | Cena celkem [CZK] | Cenová soustava |  | DPH | J. Nh [h] | Nh celkem [h] | J. hmotnost [t] | Hmotnost celkem [t] | J. suť [t] | Suť Celkem [t]
Náklady soupisu celkem | [6 empty] | 0 |  |  |  |  | 0 |  | 621.6621 |  | 774.865 |  | D | -1 | [10 empty] | 0
| D | HSV | Práce a dodávky HSV |  |  |  | 0 |  |  |  |  | 0 |  | 611.3347 |  | 774.865 | 1 | D | 0 |  |  |  | ROZPOCET | [6 empty] | 0
| D | 1 | Zemní práce |  |  |  | 0 |  |  |  |  | 0 |  | 219.6407 |  | 724.61 | 1 | D | 1 |  |  |  | ROZPOCET | [6 empty] | 0
1 | K | 113106171 | Rozebrání dlažeb vozovek a ploch s přemístěním hmot na skládku na vzdálenost do 3 m nebo s naložením na dopravní prostředek, s jakoukoliv výplní spár ručně ze zámkové dlažby s ložem z kameniva | m2 | 335 |  | 0 | CS ÚRS 2024 02 |  | základní |  | 0 | 0 | 0 | 0.295 | 98.825 | 4 | K | 2 |  |  |  | ROZPOCET | 0 | 0 | 0 | 0 | 0 | 1 | 0 | 4 | -1493533750
| Online PSC |  | https://podminky.urs.cz/item/CS_URS_2024_02/113106171 | [14 empty] | Online PSC | 2
| VV |  | Odstranění povrchu chodníku - zámková betonová dlažba | [14 empty] | VV | 2 | 1 | True | 0 | ROZPOCET
| VV |  | - předpokládaná tl. 80 mm | [14 empty] | VV | 2 | 1 | True | 0 | ROZPOCET
| VV |  | - očištění a vyskládání na palety - uložení dle určení investora | [14 empty] | VV | 2 | 1 | True | 0 | ROZPOCET
| VV |  | 160 |  | 160 | [12 empty] | VV | 2 | 2 | True | 0 | ROZPOCET
| VV |  | Odstranění povrchu chodníku - čtvercová betonová dlažba | [14 empty] | VV | 2 | 1 | True | 0 | ROZPOCET
| VV |  | - předpokládaná tl. 100 mm | [14 empty] | VV | 2 | 1 | True | 0 | ROZPOCET
| VV |  | - očištění a vyskládání na palety - uložení dle určení investora | [14 empty] | VV | 2 | 1 | True | 0 | ROZPOCET
| VV |  | 175 |  | 175 | [12 empty] | VV | 2 | 2 | True | 0 | ROZPOCET
| VV |  | Součet |  | 335 | [12 empty] | VV | 2 | 4 | True | 1 | ROZPOCET
2 | K | 113107222 | Odstranění podkladů nebo krytů strojně plochy jednotlivě přes 200 m2 s přemístěním hmot na skládku na vzdálenost do 20 m nebo s naložením na dopravní prostředek z kameniva hrubého drceného, o tl. vrstvy přes 100 do 200 mm | m2 | 540 |  | 0 | CS ÚRS 2024 02 |  | základní |  | 0 | 0 | 0 | 0.29 | 156.6 | 4 | K | 2 |  |  |  | ROZPOCET | 0 | 0 | 0 | 0 | 0 | 1 | 0 | 4 | 618616235
| Online PSC |  | https://podminky.urs.cz/item/CS_URS_2024_02/113107222 | [14 empty] | Online PSC | 2
| VV |  | Odstranění podkladních konstrukčních vrstev vozovky - NESTMELENÝCH | [14 empty] | VV | 2 | 1 | True | 0 | ROZPOCET
| VV |  | 190+350 |  | 540 | [12 empty] | VV | 2 | 2 | True | 1 | ROZPOCET
3 | K | 113107230 | Odstranění podkladů nebo krytů strojně plochy jednotlivě přes 200 m2 s přemístěním hmot na skládku na vzdálenost do 20 m nebo s naložením na dopravní prostředek z betonu prostého, o tl. vrstvy do 100 mm | m2 | 350 |  | 0 | CS ÚRS 2024 02 |  | základní |  | 0 | 0 | 0 | 0.24 | 84 | 4 | K | 2 |  |  |  | ROZPOCET | 0 | 0 | 0 | 0 | 0 | 1 | 0 | 4 | 1973998772
| Online PSC |  | https://podminky.urs.cz/item/CS_URS_2024_02/113107230 | [14 empty] | Online PSC | 2
| VV |  | Odstranění povrchu chodníku - beton | [14 empty] | VV | 2 | 1 | True | 0 | ROZPOCET
| VV |  | - betonový kryt v předpokládané tl. 100 mm | [14 empty] | VV | 2 | 1 | True | 0 | ROZPOCET
| VV |  | 350 |  | 350 | [12 empty] | VV | 2 | 2 | True | 1 | ROZPOCET
4 | K | 113107231 | Odstranění podkladů nebo krytů strojně plochy jednotlivě přes 200 m2 s přemístěním hmot na skládku na vzdálenost do 20 m nebo s naložením na dopravní prostředek z betonu prostého, o tl. vrstvy přes 100 do 150 mm | m2 | 540 |  | 0 | CS ÚRS 2024 02 |  | základní |  | 0 | 0 | 0 | 0.325 | 175.5 | 4 | K | 2 |  |  |  | ROZPOCET | 0 | 0 | 0 | 0 | 0 | 1 | 0 | 4 | 1773788098
| Online PSC |  | https://podminky.urs.cz/item/CS_URS_2024_02/113107231 | [14 empty] | Online PSC | 2
| VV |  | Odstranění podkladních konstrukčních vrstev vozovky - STMELENÝCH | [14 empty] | VV | 2 | 1 | True | 0 | ROZPOCET
| VV |  | - odstranění stávající vrstvy SC (pro zazubení vrstev vozovky) | [14 empty] | VV | 2 | 1 | True | 0 | ROZPOCET
| VV |  | 190+350 |  | 540 | [12 empty] | VV | 2 | 2 | True | 1 | ROZPOCET
5 | K | 113107323 | Odstranění podkladů nebo krytů strojně plochy jednotlivě do 50 m2 s přemístěním hmot na skládku na vzdálenost do 3 m nebo s naložením na dopravní prostředek z kameniva hrubého drceného, o tl. vrstvy přes 200 do 300 mm | m2 | 50 |  | 0 | CS ÚRS 2024 02 |  | základní |  | 0 | 0 | 0 | 0.44 | 22 | 4 | K | 2 |  |  |  | ROZPOCET | 0 | 0 | 0 | 0 | 0 | 1 | 0 | 4 | 1862626550
| Online PSC |  | https://podminky.urs.cz/item/CS_URS_2024_02/113107323 | [14 empty] | Online PSC | 2
| VV |  | Odtěžení písku | [14 empty] | VV | 2 | 1 | True | 0 | ROZPOCET
| VV |  | - doskočiště + pískoviště | [14 empty] | VV | 2 | 1 | True | 0 | ROZPOCET
| VV |  | 50 |  | 50 | [12 empty] | VV | 2 | 2 | True | 1 | ROZPOCET
6 | K | 113154522 | Frézování živičného podkladu nebo krytu s naložením hmot na dopravní prostředek plochy do 500 m2 pruhu šířky přes 0,5 m, tloušťky vrstvy 40 mm | m2 | 190 |  | 0 | CS ÚRS 2024 02 |  | základní |  | 0 | 1e-05 | 0.0019 | 0.092 | 17.48 | 4 | K | 2 |  |  |  | ROZPOCET | 0 | 0 | 0 | 0 | 0 | 1 | 0 | 4 | -2059992854
| Online PSC |  | https://podminky.urs.cz/item/CS_URS_2024_02/113154522 | [14 empty] | Online PSC | 2
| VV |  | - odstranění stávajícího asfaltového krytu vozovky v tl. 130 mm | [14 empty] | VV | 2 | 1 | True | 0 | ROZPOCET
| VV |  | 190 |  | 190 | [12 empty] | VV | 2 | 2 | True | 1 | ROZPOCET
7 | K | 113154527 | Frézování živičného podkladu nebo krytu s naložením hmot na dopravní prostředek plochy do 500 m2 pruhu šířky přes 0,5 m, tloušťky vrstvy 90 mm | m2 | 190 |  | 0 | CS ÚRS 2024 02 |  | základní |  | 0 | 3e-05 | 0.0057 | 0.207 | 39.33 | 4 | K | 2 |  |  |  | ROZPOCET | 0 | 0 | 0 | 0 | 0 | 1 | 0 | 4 | -1583416156
| Online PSC |  | https://podminky.urs.cz/item/CS_URS_2024_02/113154527 | [14 empty] | Online PSC | 2
| VV |  | - odstranění stávajícího asfaltového krytu vozovky v tl. 130 mm | [14 empty] | VV | 2 | 1 | True | 0 | ROZPOCET
| VV |  | 190 |  | 190 | [12 empty] | VV | 2 | 2 | True | 1 | ROZPOCET
8 | K | 113154528 | Frézování živičného podkladu nebo krytu s naložením hmot na dopravní prostředek plochy do 500 m2 pruhu šířky přes 0,5 m, tloušťky vrstvy 100 mm | m2 | 110 |  | 0 | CS ÚRS 2024 02 |  | základní |  | 0 | 3e-05 | 0.0033 | 0.23 | 25.3 | 4 | K | 2 |  |  |  | ROZPOCET | 0 | 0 | 0 | 0 | 0 | 1 | 0 | 4 | -2091924802
| Online PSC |  | https://podminky.urs.cz/item/CS_URS_2024_02/113154528 | [14 empty] | Online PSC | 2
| VV |  | Frézování asfaltové drenážní vrstvy | [14 empty] | VV | 2 | 1 | True | 0 | ROZPOCET
| VV |  | - odstranění drenážního koberce v tl. 100 mm | [14 empty] | VV | 2 | 1 | True | 0 | ROZPOCET
| VV |  | 110 |  | 110 | [12 empty] | VV | 2 | 2 | True | 1 | ROZPOCET
9 | K | 113202111 | Vytrhání obrub s vybouráním lože, s přemístěním hmot na skládku na vzdálenost do 3 m nebo s naložením na dopravní prostředek z krajníků nebo obrubníků stojatých | m | 515 |  | 0 | CS ÚRS 2024 02 |  | základní |  | 0 | 0 | 0 | 0.205 | 105.575 | 4 | K | 2 |  |  |  | ROZPOCET | 0 | 0 | 0 | 0 | 0 | 1 | 0 | 4 | 1427582810
| Online PSC |  | https://podminky.urs.cz/item/CS_URS_2024_02/113202111 | [14 empty] | Online PSC | 2
| VV |  | - odstranění stávající silniční betonové obruby | [14 empty] | VV | 2 | 1 | True | 0 | ROZPOCET
| VV |  | 515 |  | 515 | [12 empty] | VV | 2 | 2 | True | 1 | ROZPOCET
10 | K | 121151113 | Sejmutí ornice strojně při souvislé ploše přes 100 do 500 m2, tl. vrstvy do 200 mm | m2 | 690 |  | 0 | CS ÚRS 2024 02 |  | základní |  | 0 | 0 | 0 | 0 | 0 | 4 | K | 2 |  |  |  | ROZPOCET | 0 | 0 | 0 | 0 | 0 | 1 | 0 | 4 | 1971573626
| Online PSC |  | https://podminky.urs.cz/item/CS_URS_2024_02/121151113 | [14 empty] | Online PSC | 2
11 | K | 122251104 | Odkopávky a prokopávky nezapažené strojně v hornině třídy těžitelnosti I skupiny 3 přes 100 do 500 m3 | m3 | 102.5 |  | 0 | CS ÚRS 2024 02 |  | základní |  | 0 | 0 | 0 | 0 | 0 | 4 | K | 2 |  |  |  | ROZPOCET | 0 | 0 | 0 | 0 | 0 | 1 | 0 | 4 | -1073815946
| Online PSC |  | https://podminky.urs.cz/item/CS_URS_2024_02/122251104 | [14 empty] | Online PSC | 2
| VV |  | Odkop pro stavbu nových zpevněných ploch | [14 empty] | VV | 2 | 1 | True | 0 | ROZPOCET
| VV |  | 85 |  | 85 | [12 empty] | VV | 2 | 2 | True | 0 | ROZPOCET
| VV |  | Odkop pro aktivní zónu | [14 empty] | VV | 2 | 1 | True | 0 | ROZPOCET
| VV |  | - odkop v prostoru aktivní zóny (manipulační plocha) - až na úroveň parapláně; předpokládaná tl. 500 mm | [14 empty] | VV | 2 | 1 | True | 0 | ROZPOCET
| VV |  | - položka bude čerpána pouze se souhlasem TDI, až po vyhodnocení SZZ!! | [14 empty] | VV | 2 | 1 | True | 0 | ROZPOCET
| VV |  | 17,5 |  | 17.5 | [12 empty] | VV | 2 | 2 | True | 0 | ROZPOCET
| VV |  | Součet |  | 102.5 | [12 empty] | VV | 2 | 4 | True | 1 | ROZPOCET
12 | K | 131213702 | Hloubení nezapažených jam ručně s urovnáním dna do předepsaného profilu a spádu v hornině třídy těžitelnosti I skupiny 3 nesoudržných | m3 | 0.4 |  | 0 | CS ÚRS 2024 02 |  | základní |  | 0 | 0 | 0 | 0 | 0 | 4 | K | 2 |  |  |  | ROZPOCET | 0 | 0 | 0 | 0 | 0 | 1 | 0 | 4 | -142318700
| Online PSC |  | https://podminky.urs.cz/item/CS_URS_2024_02/131213702 | [14 empty] | Online PSC | 2
13 | K | 162351103 | Vodorovné přemístění výkopku nebo sypaniny po suchu na obvyklém dopravním prostředku, bez naložení výkopku, avšak se složením bez rozhrnutí z horniny třídy těžitelnosti I skupiny 1 až 3 na vzdálenost přes 50 do 500 m | m3 | 138 |  | 0 | CS ÚRS 2024 02 |  | základní |  | 0 | 0 | 0 | 0 | 0 | 4 | K | 2 |  |  |  | ROZPOCET | 0 | 0 | 0 | 0 | 0 | 1 | 0 | 4 | -278228842
| Online PSC |  | https://podminky.urs.cz/item/CS_URS_2024_02/162351103 | [14 empty] | Online PSC | 2
| VV |  | ornice na deponii | [14 empty] | VV | 2 | 1 | True | 0 | ROZPOCET
| VV |  | 690*0,1 |  | 69 | [12 empty] | VV | 2 | 2 | True | 0 | ROZPOCET
| VV |  | ornice zpět | [14 empty] | VV | 2 | 1 | True | 0 | ROZPOCET
| VV |  | 69 |  | 69 | [12 empty] | VV | 2 | 2 | True | 0 | ROZPOCET
| VV |  | Součet |  | 138 | [12 empty] | VV | 2 | 4 | True | 1 | ROZPOCET
14 | K | 162751117 | Vodorovné přemístění výkopku nebo sypaniny po suchu na obvyklém dopravním prostředku, bez naložení výkopku, avšak se složením bez rozhrnutí z horniny třídy těžitelnosti I skupiny 1 až 3 na vzdálenost přes 9 000 do 10 000 m | m3 | 102.9 |  | 0 | CS ÚRS 2024 02 |  | základní |  | 0 | 0 | 0 | 0 | 0 | 4 | K | 2 |  |  |  | ROZPOCET | 0 | 0 | 0 | 0 | 0 | 1 | 0 | 4 | -479741107
| Online PSC |  | https://podminky.urs.cz/item/CS_URS_2024_02/162751117 | [14 empty] | Online PSC | 2
| VV |  | 102,50+0,40 |  | 102.9 | [12 empty] | VV | 2 | 2 | True | 1 | ROZPOCET
15 | K | 162751119 | Vodorovné přemístění výkopku nebo sypaniny po suchu na obvyklém dopravním prostředku, bez naložení výkopku, avšak se složením bez rozhrnutí z horniny třídy těžitelnosti I skupiny 1 až 3 na vzdálenost Příplatek k ceně za každých dalších i započatých 1 000 m | m3 | 514.5 |  | 0 | CS ÚRS 2024 02 |  | základní |  | 0 | 0 | 0 | 0 | 0 | 4 | K | 2 |  |  |  | ROZPOCET | 0 | 0 | 0 | 0 | 0 | 1 | 0 | 4 | 2015304491
| Online PSC |  | https://podminky.urs.cz/item/CS_URS_2024_02/162751119 | [14 empty] | Online PSC | 2
| VV |  | 102,9*5 "Přepočtené koeficientem množství |  | 514.5 | [12 empty] | VV | 2 | 2 | True | 1 | ROZPOCET
16 | K | 167151101 | Nakládání, skládání a překládání neulehlého výkopku nebo sypaniny strojně nakládání, množství do 100 m3, z horniny třídy těžitelnosti I, skupiny 1 až 3 | m3 | 69 |  | 0 | CS ÚRS 2024 02 |  | základní |  | 0 | 0 | 0 | 0 | 0 | 4 | K | 2 |  |  |  | ROZPOCET | 0 | 0 | 0 | 0 | 0 | 1 | 0 | 4 | 2009087330
| Online PSC |  | https://podminky.urs.cz/item/CS_URS_2024_02/167151101 | [14 empty] | Online PSC | 2
| VV |  | ornice zpět | [14 empty] | VV | 2 | 1 | True | 0 | ROZPOCET
| VV |  | 69 |  | 69 | [12 empty] | VV | 2 | 2 | True | 1 | ROZPOCET
17 | K | 171151103 | Uložení sypanin do násypů strojně s rozprostřením sypaniny ve vrstvách a s hrubým urovnáním zhutněných z hornin soudržných jakékoliv třídy těžitelnosti | m3 | 42.5 |  | 0 | CS ÚRS 2024 02 |  | základní |  | 0 | 0 | 0 | 0 | 0 | 4 | K | 2 |  |  |  | ROZPOCET | 0 | 0 | 0 | 0 | 0 | 1 | 0 | 4 | -1817208048
| Online PSC |  | https://podminky.urs.cz/item/CS_URS_2024_02/171151103 | [14 empty] | Online PSC | 2
| VV |  | Vytvoření zpětného násypu | [14 empty] | VV | 2 | 1 | True | 0 | ROZPOCET
| VV |  | - nakupovaný materiál min. málo vhodný dle ČSN 73 6133 | [14 empty] | VV | 2 | 1 | True | 0 | ROZPOCET
| VV |  | - hutněno dle TKP - 100 % PS | [14 empty] | VV | 2 | 1 | True | 0 | ROZPOCET
| VV |  | 25 |  | 25 | [12 empty] | VV | 2 | 2 | True | 0 | ROZPOCET
| VV |  | Aktivní zóna - náhrada nakupovaným materiálem | [14 empty] | VV | 2 | 1 | True | 0 | ROZPOCET
| VV |  | - náhrada nakupovaným materiálem - dle ČSN 73 6133 (nenamrzavý, nesoudržný, hrubozrnný) | [14 empty] | VV | 2 | 1 | True | 0 | ROZPOCET
| VV |  | - například betonový recyklát | [14 empty] | VV | 2 | 1 | True | 0 | ROZPOCET
| VV |  | - včetně hutnění na úrovni pláně a parapláně | [14 empty] | VV | 2 | 1 | True | 0 | ROZPOCET
| VV |  | - položka bude čerpána pouze se souhlasem TDI, až po vyhodnocení SZZ!! | [14 empty] | VV | 2 | 1 | True | 0 | ROZPOCET
| VV |  | 17,5 |  | 17.5 | [12 empty] | VV | 2 | 2 | True | 0 | ROZPOCET
| VV |  | Součet |  | 42.5 | [12 empty] | VV | 2 | 4 | True | 1 | ROZPOCET
18 | M | 10364100 | zemina pro terénní úpravy - tříděná | t | 76.5 |  | 0 | CS ÚRS 2024 02 |  | základní |  | 0 | 1 | 76.5 | 0 | 0 | 8 | M | 2 |  |  |  | ROZPOCET | 0 | 0 | 0 | 0 | 0 | 1 | 0 | 4 | 1411551873
| P |  | Poznámka k položce: materiál min. málo vhodný dle ČSN 73 6133 (nenamrzavý, nesoudržný, hrubozrnný) | [14 empty] | P | 2
| VV |  | 42,5*1,8 "Přepočtené koeficientem množství |  | 76.5 | [12 empty] | VV | 2 | 2 | True | 1 | ROZPOCET
19 | K | 171201231 | Poplatek za uložení stavebního odpadu na recyklační skládce (skládkovné) zeminy a kamení zatříděného do Katalogu odpadů pod kódem 17 05 04 | t | 185.22 |  | 0 | CS ÚRS 2024 02 |  | základní |  | 0 | 0 | 0 | 0 | 0 | 4 | K | 2 |  |  |  | ROZPOCET | 0 | 0 | 0 | 0 | 0 | 1 | 0 | 4 | 9882759
| Online PSC |  | https://podminky.urs.cz/item/CS_URS_2024_02/171201231 | [14 empty] | Online PSC | 2
| VV |  | 102,9*1,8 "Přepočtené koeficientem množství |  | 185.22 | [12 empty] | VV | 2 | 2 | True | 1 | ROZPOCET
20 | K | 171251201 | Uložení sypaniny na skládky nebo meziskládky bez hutnění s upravením uložené sypaniny do předepsaného tvaru | m3 | 102.9 |  | 0 | CS ÚRS 2024 02 |  | základní |  | 0 | 0 | 0 | 0 | 0 | 4 | K | 2 |  |  |  | ROZPOCET | 0 | 0 | 0 | 0 | 0 | 1 | 0 | 4 | -341508025
| Online PSC |  | https://podminky.urs.cz/item/CS_URS_2024_02/171251201 | [14 empty] | Online PSC | 2
| VV |  | 0,4 |  | 0.4 | [12 empty] | VV | 2 | 2 | True | 0 | ROZPOCET
| VV |  | Odkop pro stavbu nových zpevněných ploch | [14 empty] | VV | 2 | 1 | True | 0 | ROZPOCET
| VV |  | 85 |  | 85 | [12 empty] | VV | 2 | 2 | True | 0 | ROZPOCET
| VV |  | Odkop pro aktivní zónu | [14 empty] | VV | 2 | 1 | True | 0 | ROZPOCET
| VV |  | - odkop v prostoru aktivní zóny (manipulační plocha) - až na úroveň parapláně; předpokládaná tl. 500 mm | [14 empty] | VV | 2 | 1 | True | 0 | ROZPOCET
| VV |  | - položka bude čerpána pouze se souhlasem TDI, až po vyhodnocení SZZ!! | [14 empty] | VV | 2 | 1 | True | 0 | ROZPOCET
| VV |  | 17,5 |  | 17.5 | [12 empty] | VV | 2 | 2 | True | 0 | ROZPOCET
| VV |  | Součet |  | 102.9 | [12 empty] | VV | 2 | 4 | True | 1 | ROZPOCET
21 | K | 181351105 | Rozprostření a urovnání ornice v rovině nebo ve svahu sklonu do 1:5 strojně při souvislé ploše přes 100 do 500 m2, tl. vrstvy přes 250 do 300 mm | m2 | 320 |  | 0 | CS ÚRS 2024 02 |  | základní |  | 0 | 0 | 0 | 0 | 0 | 4 | K | 2 |  |  |  | ROZPOCET | 0 | 0 | 0 | 0 | 0 | 1 | 0 | 4 | -1473335635
| Online PSC |  | https://podminky.urs.cz/item/CS_URS_2024_02/181351105 | [14 empty] | Online PSC | 2
| VV |  | Rekultivace - zásyp po odstranění původních konstrukčních vrstev | [14 empty] | VV | 2 | 1 | True | 0 | ROZPOCET
| VV |  | využít přebytek ornice | [14 empty] | VV | 2 | 1 | True | 0 | ROZPOCET
| VV |  | 320 |  | 320 | [12 empty] | VV | 2 | 2 | True | 1 | ROZPOCET
22 | K | 181351113 | Rozprostření a urovnání ornice v rovině nebo ve svahu sklonu do 1:5 strojně při souvislé ploše přes 500 m2, tl. vrstvy do 200 mm | m2 | 530 |  | 0 | CS ÚRS 2024 02 |  | základní |  | 0 | 0 | 0 | 0 | 0 | 4 | K | 2 |  |  |  | ROZPOCET | 0 | 0 | 0 | 0 | 0 | 1 | 0 | 4 | 795503071
| Online PSC |  | https://podminky.urs.cz/item/CS_URS_2024_02/181351113 | [14 empty] | Online PSC | 2
| VV |  | - zpětné rozprostření ornice v tl. 150 mm, | [14 empty] | VV | 2 | 1 | True | 0 | ROZPOCET
| VV |  | 530 |  | 530 | [12 empty] | VV | 2 | 2 | True | 1 | ROZPOCET
23 | M | 10364101 | zemina pro terénní úpravy - ornice | t | 143.1 |  | 0 | CS ÚRS 2024 02 |  | základní |  | 0 | 1 | 143.1 | 0 | 0 | 8 | M | 2 |  |  |  | ROZPOCET | 0 | 0 | 0 | 0 | 0 | 1 | 0 | 4 | -1096562732
| VV |  | 530*0,15+320*0,3-96 |  | 79.5 | [12 empty] | VV | 2 | 2 | True | 0 | ROZPOCET
| VV |  | 79,5*1,8 "Přepočtené koeficientem množství |  | 143.1 | [12 empty] | VV | 2 | 2 | True | 1 | ROZPOCET
24 | K | 181411131 | Založení trávníku na půdě předem připravené plochy do 1000 m2 výsevem včetně utažení parkového v rovině nebo na svahu do 1:5 | m2 | 850 |  | 0 | CS ÚRS 2024 02 |  | základní |  | 0 | 0 | 0 | 0 | 0 | 4 | K | 2 |  |  |  | ROZPOCET | 0 | 0 | 0 | 0 | 0 | 1 | 0 | 4 | 1783993791
| Online PSC |  | https://podminky.urs.cz/item/CS_URS_2024_02/181411131 | [14 empty] | Online PSC | 2
| VV |  | 530+320 |  | 850 | [12 empty] | VV | 2 | 2 | True | 1 | ROZPOCET
25 | M | 00572420 | osivo směs travní parková okrasná | kg | 29.75 |  | 0 | CS ÚRS 2024 02 |  | základní |  | 0 | 0.001 | 0.02975 | 0 | 0 | 8 | M | 2 |  |  |  | ROZPOCET | 0 | 0 | 0 | 0 | 0 | 1 | 0 | 4 | -597608884
| VV |  | 850*0,035 "Přepočtené koeficientem množství |  | 29.75 | [12 empty] | VV | 2 | 2 | True | 1 | ROZPOCET
26 | K | 181951112 | Úprava pláně vyrovnáním výškových rozdílů strojně v hornině třídy těžitelnosti I, skupiny 1 až 3 se zhutněním | m2 | 402.75 |  | 0 | CS ÚRS 2024 02 |  | základní |  | 0 | 0 | 0 | 0 | 0 | 4 | K | 2 |  |  |  | ROZPOCET | 0 | 0 | 0 | 0 | 0 | 1 | 0 | 4 | 744561274
| Online PSC |  | https://podminky.urs.cz/item/CS_URS_2024_02/181951112 | [14 empty] | Online PSC | 2
| VV |  | 2 - OKAPOVÝ CHODNÍK | [14 empty] | VV | 2 | 1 | True | 0 | ROZPOCET
| VV |  | 60*1,05 |  | 63 | [12 empty] | VV | 2 | 2 | True | 0 | ROZPOCET
| VV |  | 1 - CHODNÍK PRO PĚŠÍ | [14 empty] | VV | 2 | 1 | True | 0 | ROZPOCET
| VV |  | 295*1,05 |  | 309.75 | [12 empty] | VV | 2 | 2 | True | 0 | ROZPOCET
| VV |  | 3 - OPRAVA MANIPULAČNÍ PLOCHY | [14 empty] | VV | 2 | 1 | True | 0 | ROZPOCET
| VV |  | 30 |  | 30 | [12 empty] | VV | 2 | 2 | True | 0 | ROZPOCET
| VV |  | Součet |  | 402.75 | [12 empty] | VV | 2 | 4 | True | 1 | ROZPOCET
| D | 2 | Zakládání |  |  |  | 0 |  |  |  |  | 0 |  | 1.0007 |  | 0 | 1 | D | 1 |  |  |  | ROZPOCET | [6 empty] | 0
27 | K | 274313811 | Základy z betonu prostého pasy betonu kamenem neprokládaného tř. C 25/30 | m3 | 0.4 |  | 0 | CS ÚRS 2024 02 |  | základní |  | 0 | 2.5019 | 1.0007 | 0 | 0 | 4 | K | 2 |  |  |  | ROZPOCET | 0 | 0 | 0 | 0 | 0 | 1 | 0 | 4 | -1678374408
| Online PSC |  | https://podminky.urs.cz/item/CS_URS_2024_02/274313811 | [14 empty] | Online PSC | 2
| VV |  | patky zábradlí | [14 empty] | VV | 2 | 1 | True | 0 | ROZPOCET
| VV |  | 0,25*0,25*0,8*(5+3) |  | 0.4 | [12 empty] | VV | 2 | 2 | True | 1 | ROZPOCET
| D | 5 | Komunikace pozemní |  |  |  | 0 |  |  |  |  | 0 |  | 278.1824 |  | 0 | 1 | D | 1 |  |  |  | ROZPOCET | [6 empty] | 0
28 | K | 564851011 | Podklad ze štěrkodrti ŠD s rozprostřením a zhutněním plochy jednotlivě do 100 m2, po zhutnění tl. 150 mm | m2 | 63 |  | 0 | CS ÚRS 2024 02 |  | základní |  | 0 | 0.345 | 21.735 | 0 | 0 | 4 | K | 2 |  |  |  | ROZPOCET | 0 | 0 | 0 | 0 | 0 | 1 | 0 | 4 | 2120807036
| Online PSC |  | https://podminky.urs.cz/item/CS_URS_2024_02/564851011 | [14 empty] | Online PSC | 2
| VV |  | 2 - OKAPOVÝ CHODNÍK | [14 empty] | VV | 2 | 1 | True | 0 | ROZPOCET
| VV |  | 60*1,05 |  | 63 | [12 empty] | VV | 2 | 2 | True | 1 | ROZPOCET
29 | K | 564861111 | Podklad ze štěrkodrti ŠD s rozprostřením a zhutněním plochy přes 100 m2, po zhutnění tl. 200 mm | m2 | 309.75 |  | 0 | CS ÚRS 2024 02 |  | základní |  | 0 | 0.46 | 142.485 | 0 | 0 | 4 | K | 2 |  |  |  | ROZPOCET | 0 | 0 | 0 | 0 | 0 | 1 | 0 | 4 | -1027350239
| Online PSC |  | https://podminky.urs.cz/item/CS_URS_2024_02/564861111 | [14 empty] | Online PSC | 2
| VV |  | 1 - CHODNÍK PRO PĚŠÍ | [14 empty] | VV | 2 | 1 | True | 0 | ROZPOCET
| VV |  | 295*1,05 |  | 309.75 | [12 empty] | VV | 2 | 2 | True | 1 | ROZPOCET
30 | K | 566901132 | Vyspravení podkladu po překopech inženýrských sítí plochy do 15 m2 s rozprostřením a zhutněním štěrkodrtí tl. 150 mm | m2 | 60 |  | 0 | CS ÚRS 2024 02 |  | základní |  | 0 | 0.345 | 20.7 | 0 | 0 | 4 | K | 2 |  |  |  | ROZPOCET | 0 | 0 | 0 | 0 | 0 | 1 | 0 | 4 | -934837275
| Online PSC |  | https://podminky.urs.cz/item/CS_URS_2024_02/566901132 | [14 empty] | Online PSC | 2
| VV |  | 3 - OPRAVA MANIPULAČNÍ PLOCHY | [14 empty] | VV | 2 | 1 | True | 0 | ROZPOCET
| VV |  | Štěrkodrť ŠDA frakce 0/32 150 mm | [14 empty] | VV | 2 | 1 | True | 0 | ROZPOCET
| VV |  | Štěrkodrť ŠDB frakce 0/63 150 mm | [14 empty] | VV | 2 | 1 | True | 0 | ROZPOCET
| VV |  | ...........více malých ploch | [14 empty] | VV | 2 | 1 | True | 0 | ROZPOCET
| VV |  | 30*2 |  | 60 | [12 empty] | VV | 2 | 2 | True | 1 | ROZPOCET
31 | K | 566901161 | Vyspravení podkladu po překopech inženýrských sítí plochy do 15 m2 s rozprostřením a zhutněním obalovaným kamenivem ACP (OK) tl. 100 mm | m2 | 30 |  | 0 | CS ÚRS 2024 02 |  | základní |  | 0 | 0.26376 | 7.9128 | 0 | 0 | 4 | K | 2 |  |  |  | ROZPOCET | 0 | 0 | 0 | 0 | 0 | 1 | 0 | 4 | 1818722215
| Online PSC |  | https://podminky.urs.cz/item/CS_URS_2024_02/566901161 | [14 empty] | Online PSC | 2
| VV |  | 3 - OPRAVA MANIPULAČNÍ PLOCHY | [14 empty] | VV | 2 | 1 | True | 0 | ROZPOCET
| VV |  | Asfaltový beton pro podkladní vrstvu 90 mm | [14 empty] | VV | 2 | 1 | True | 0 | ROZPOCET
| VV |  | ...........více malých ploch | [14 empty] | VV | 2 | 1 | True | 0 | ROZPOCET
| VV |  | 30 |  | 30 | [12 empty] | VV | 2 | 2 | True | 1 | ROZPOCET
32 | K | 572340111 | Vyspravení krytu komunikací po překopech inženýrských sítí plochy do 15 m2 asfaltovým betonem ACO (AB), po zhutnění tl. přes 30 do 50 mm | m2 | 30 |  | 0 | CS ÚRS 2024 02 |  | základní |  | 0 | 0.12966 | 3.8898 | 0 | 0 | 4 | K | 2 |  |  |  | ROZPOCET | 0 | 0 | 0 | 0 | 0 | 1 | 0 | 4 | 843958942
| Online PSC |  | https://podminky.urs.cz/item/CS_URS_2024_02/572340111 | [14 empty] | Online PSC | 2
| VV |  | 3 - OPRAVA MANIPULAČNÍ PLOCHY ...............více malých ploch | [14 empty] | VV | 2 | 1 | True | 0 | ROZPOCET
| VV |  | Asfaltový beton pro obrusné vrstvy 40 mm | [14 empty] | VV | 2 | 1 | True | 0 | ROZPOCET
| VV |  | 30 |  | 30 | [12 empty] | VV | 2 | 2 | True | 1 | ROZPOCET
33 | K | 573111113 | Postřik infiltrační PI z asfaltu silničního s posypem kamenivem, v množství 1,50 kg/m2 | m2 | 30 |  | 0 | CS ÚRS 2024 02 |  | základní |  | 0 | 0.00652 | 0.1956 | 0 | 0 | 4 | K | 2 |  |  |  | ROZPOCET | 0 | 0 | 0 | 0 | 0 | 1 | 0 | 4 | -1345407583
| Online PSC |  | https://podminky.urs.cz/item/CS_URS_2024_02/573111113 | [14 empty] | Online PSC | 2
| VV |  | 3 - OPRAVA MANIPULAČNÍ PLOCHY | [14 empty] | VV | 2 | 1 | True | 0 | ROZPOCET
| VV |  | 30 |  | 30 | [12 empty] | VV | 2 | 2 | True | 1 | ROZPOCET
34 | K | 573211109 | Postřik spojovací PS bez posypu kamenivem z asfaltu silničního, v množství 0,50 kg/m2 | m2 | 30 |  | 0 | CS ÚRS 2024 02 |  | základní |  | 0 | 0.00051 | 0.0153 | 0 | 0 | 4 | K | 2 |  |  |  | ROZPOCET | 0 | 0 | 0 | 0 | 0 | 1 | 0 | 4 | 389651551
| Online PSC |  | https://podminky.urs.cz/item/CS_URS_2024_02/573211109 | [14 empty] | Online PSC | 2
| VV |  | 3 - OPRAVA MANIPULAČNÍ PLOCHY | [14 empty] | VV | 2 | 1 | True | 0 | ROZPOCET
| VV |  | 30 |  | 30 | [12 empty] | VV | 2 | 2 | True | 1 | ROZPOCET
35 | K | 596211212 | Kladení dlažby z betonových zámkových dlaždic komunikací pro pěší ručně s ložem z kameniva těženého nebo drceného tl. do 40 mm, s vyplněním spár s dvojitým hutněním, vibrováním a se smetením přebytečného materiálu na krajnici tl. 80 mm skupiny A, pro plochy přes 100 do 300 m2 | m2 | 295 |  | 0 | CS ÚRS 2024 02 |  | základní |  | 0 | 0.09062 | 26.7329 | 0 | 0 | 4 | K | 2 |  |  |  | ROZPOCET | 0 | 0 | 0 | 0 | 0 | 1 | 0 | 4 | 785449183
| Online PSC |  | https://podminky.urs.cz/item/CS_URS_2024_02/596211212 | [14 empty] | Online PSC | 2
| VV |  | 1 - CHODNÍK PRO PĚŠÍ | [14 empty] | VV | 2 | 1 | True | 0 | ROZPOCET
| VV |  | 295 |  | 295 | [12 empty] | VV | 2 | 2 | True | 1 | ROZPOCET
36 | M | 59245020 | dlažba skladebná betonová 200x100mm tl 80mm přírodní | m2 | 309.75 |  | 0 | CS ÚRS 2024 02 |  | základní |  | 0 | 0.176 | 54.516 | 0 | 0 | 8 | M | 2 |  |  |  | ROZPOCET | 0 | 0 | 0 | 0 | 0 | 1 | 0 | 4 | 1427420993
| VV |  | 295*1,05 "Přepočtené koeficientem množství |  | 309.75 | [12 empty] | VV | 2 | 2 | True | 1 | ROZPOCET
| D | 6 | Úpravy povrchů, podlahy a osazování výplní |  |  |  | 0 |  |  |  |  | 0 |  | 15.402 |  | 0 | 1 | D | 1 |  |  |  | ROZPOCET | [6 empty] | 0
37 | K | 637211124 | Okapový chodník z dlaždic betonových do písku se zalitím spár cementovou maltou, tl. dlaždic 50 mm | m2 | 60 |  | 0 | CS ÚRS 2024 02 |  | základní |  | 0 | 0.2567 | 15.402 | 0 | 0 | 4 | K | 2 |  |  |  | ROZPOCET | 0 | 0 | 0 | 0 | 0 | 1 | 0 | 4 | 1217369726
| Online PSC |  | https://podminky.urs.cz/item/CS_URS_2024_02/637211124 | [14 empty] | Online PSC | 2
| VV |  | 2 - OKAPOVÝ CHODNÍK | [14 empty] | VV | 2 | 1 | True | 0 | ROZPOCET
| VV |  | Betonová dlažba 500 x 500 x 50 mm | [14 empty] | VV | 2 | 1 | True | 0 | ROZPOCET
| VV |  | 60 |  | 60 | [12 empty] | VV | 2 | 2 | True | 1 | ROZPOCET
| D | 9 | Ostatní konstrukce a práce, bourání |  |  |  | 0 |  |  |  |  | 0 |  | 97.1089 |  | 50.255 | 1 | D | 1 |  |  |  | ROZPOCET | [6 empty] | 0
38 | K | 916131213 | Osazení silničního obrubníku betonového se zřízením lože, s vyplněním a zatřením spár cementovou maltou stojatého s boční opěrou z betonu prostého, do lože z betonu prostého | m | 25 |  | 0 | CS ÚRS 2024 02 |  | základní |  | 0 | 0.1554 | 3.885 | 0 | 0 | 4 | K | 2 |  |  |  | ROZPOCET | 0 | 0 | 0 | 0 | 0 | 1 | 0 | 4 | -1221613177
| Online PSC |  | https://podminky.urs.cz/item/CS_URS_2024_02/916131213 | [14 empty] | Online PSC | 2
39 | M | 59217072 | obrubník silniční betonový 1000x100x250mm | m | 26.25 |  | 0 | CS ÚRS 2024 02 |  | základní |  | 0 | 0.056 | 1.47 | 0 | 0 | 8 | M | 2 |  |  |  | ROZPOCET | 0 | 0 | 0 | 0 | 0 | 1 | 0 | 4 | 1333635915
| VV |  | 25*1,05 "Přepočtené koeficientem množství |  | 26.25 | [12 empty] | VV | 2 | 2 | True | 1 | ROZPOCET
40 | K | 916231213 | Osazení chodníkového obrubníku betonového se zřízením lože, s vyplněním a zatřením spár cementovou maltou stojatého s boční opěrou z betonu prostého, do lože z betonu prostého | m | 335 |  | 0 | CS ÚRS 2024 02 |  | základní |  | 0 | 0.1295 | 43.3825 | 0 | 0 | 4 | K | 2 |  |  |  | ROZPOCET | 0 | 0 | 0 | 0 | 0 | 1 | 0 | 4 | 706290352
| Online PSC |  | https://podminky.urs.cz/item/CS_URS_2024_02/916231213 | [14 empty] | Online PSC | 2
41 | M | 59217060 | obrubník parkový betonový 1000x50x200mm přírodní | m | 341.7 |  | 0 | CS ÚRS 2024 02 |  | základní |  | 0 | 0.021 | 7.1757 | 0 | 0 | 8 | M | 2 |  |  |  | ROZPOCET | 0 | 0 | 0 | 0 | 0 | 1 | 0 | 4 | 1050544397
| VV |  | 335*1,02 "Přepočtené koeficientem množství |  | 341.7 | [12 empty] | VV | 2 | 2 | True | 1 | ROZPOCET
42 | K | 916991121 | Lože pod obrubníky, krajníky nebo obruby z dlažebních kostek z betonu prostého | m3 | 18.25 |  | 0 | CS ÚRS 2024 02 |  | základní |  | 0 | 2.2563 | 41.1782 | 0 | 0 | 4 | K | 2 |  |  |  | ROZPOCET | 0 | 0 | 0 | 0 | 0 | 1 | 0 | 4 | -2035172164
| Online PSC |  | https://podminky.urs.cz/item/CS_URS_2024_02/916991121 | [14 empty] | Online PSC | 2
| VV |  | 25*0,06 |  | 1.5 | [12 empty] | VV | 2 | 2 | True | 0 | ROZPOCET
| VV |  | 335*0,05 |  | 16.75 | [12 empty] | VV | 2 | 2 | True | 0 | ROZPOCET
| VV |  | Součet |  | 18.25 | [12 empty] | VV | 2 | 4 | True | 1 | ROZPOCET
43 | K | 919732211 | Styčná pracovní spára při napojení nového živičného povrchu na stávající se zalitím za tepla modifikovanou asfaltovou hmotou s posypem vápenným hydrátem šířky do 15 mm, hloubky do 25 mm včetně prořezání spáry | m | 26 |  | 0 | CS ÚRS 2024 02 |  | základní |  | 0 | 0.00061 | 0.01586 | 0 | 0 | 4 | K | 2 |  |  |  | ROZPOCET | 0 | 0 | 0 | 0 | 0 | 1 | 0 | 4 | -2138270533
| Online PSC |  | https://podminky.urs.cz/item/CS_URS_2024_02/919732211 | [14 empty] | Online PSC | 2
| VV |  | Asfaltová zálivka - zalití styčné spáry | [14 empty] | VV | 2 | 1 | True | 0 | ROZPOCET
| VV |  | - provedení asfaltové zálivky za horka, typ N2 - pouze v obrusné vrstvě vozovky | [14 empty] | VV | 2 | 1 | True | 0 | ROZPOCET
| VV |  | 26 |  | 26 | [12 empty] | VV | 2 | 2 | True | 1 | ROZPOCET
44 | K | 919735112 | Řezání stávajícího živičného krytu nebo podkladu hloubky přes 50 do 100 mm | m | 52 |  | 0 | CS ÚRS 2024 02 |  | základní |  | 0 | 0 | 0 | 0 | 0 | 4 | K | 2 |  |  |  | ROZPOCET | 0 | 0 | 0 | 0 | 0 | 1 | 0 | 4 | -684892848
| Online PSC |  | https://podminky.urs.cz/item/CS_URS_2024_02/919735112 | [14 empty] | Online PSC | 2
| VV |  | Řezání asfaltového krytu | [14 empty] | VV | 2 | 1 | True | 0 | ROZPOCET
| VV |  | - zaříznutí asfaltových vrstev, tl. 60 + 90 mm | [14 empty] | VV | 2 | 1 | True | 0 | ROZPOCET
| VV |  | - provedeno ve dvou asfaltových vrstvách (zazubení) | [14 empty] | VV | 2 | 1 | True | 0 | ROZPOCET
| VV |  | 52 |  | 52 | [12 empty] | VV | 2 | 2 | True | 1 | ROZPOCET
45 | K | 963022819 | Bourání kamenných schodišťových stupňů oblých, rovných nebo kosých zhotovených na místě | m | 20 |  | 0 | CS ÚRS 2024 02 |  | základní |  | 0 | 0 | 0 | 0.112 | 2.24 | 4 | K | 2 |  |  |  | ROZPOCET | 0 | 0 | 0 | 0 | 0 | 1 | 0 | 4 | 797785564
| Online PSC |  | https://podminky.urs.cz/item/CS_URS_2024_02/963022819 | [14 empty] | Online PSC | 2
| VV |  | Odstranění schodišťových prvků | [14 empty] | VV | 2 | 1 | True | 0 | ROZPOCET
| VV |  | - schody z kamenných obrubníků 300 x 150 mm; | [14 empty] | VV | 2 | 1 | True | 0 | ROZPOCET
| VV |  | - očištění a vyskládání na palety - uložení dle určení investora | [14 empty] | VV | 2 | 1 | True | 0 | ROZPOCET
| VV |  | 20 |  | 20 | [12 empty] | VV | 2 | 2 | True | 1 | ROZPOCET
46 | K | 965081523 | Bourání litých podlah epoxidových, polyuretanových nebo silikátových tl. přes 10 mm, plochy přes 1 m2 | m2 | 110 |  | 0 | CS ÚRS 2024 02 |  | základní |  | 0 | 0 | 0 | 0.075 | 8.25 | 4 | K | 2 |  |  |  | ROZPOCET | 0 | 0 | 0 | 0 | 0 | 1 | 0 | 4 | 2000253467
| Online PSC |  | https://podminky.urs.cz/item/CS_URS_2024_02/965081523 | [14 empty] | Online PSC | 2
| VV |  | Odstranění povrchu běžecké dráhy | [14 empty] | VV | 2 | 1 | True | 0 | ROZPOCET
| VV |  | - stávající umělý polyuretanový povrch v tl. 20 mm | [14 empty] | VV | 2 | 1 | True | 0 | ROZPOCET
| VV |  | 110 |  | 110 | [12 empty] | VV | 2 | 2 | True | 1 | ROZPOCET
47 | K | 979024443 | Očištění vybouraných prvků komunikací od spojovacího materiálu s odklizením a uložením očištěných hmot a spojovacího materiálu na skládku na vzdálenost do 10 m obrubníků a krajníků, vybouraných z jakéhokoliv lože a s jakoukoliv výplní spár silničních | m | 20 |  | 0 | CS ÚRS 2024 02 |  | základní |  | 0 | 0 | 0 | 0 | 0 | 4 | K | 2 |  |  |  | ROZPOCET | 0 | 0 | 0 | 0 | 0 | 1 | 0 | 4 | 418407686
| Online PSC |  | https://podminky.urs.cz/item/CS_URS_2024_02/979024443 | [14 empty] | Online PSC | 2
48 | K | 979054451 | Očištění vybouraných prvků komunikací od spojovacího materiálu s odklizením a uložením očištěných hmot a spojovacího materiálu na skládku na vzdálenost do 10 m zámkových dlaždic s vyplněním spár kamenivem | m2 | 335 |  | 0 | CS ÚRS 2024 02 |  | základní |  | 0 | 0 | 0 | 0 | 0 | 4 | K | 2 |  |  |  | ROZPOCET | 0 | 0 | 0 | 0 | 0 | 1 | 0 | 4 | -1297590397
| Online PSC |  | https://podminky.urs.cz/item/CS_URS_2024_02/979054451 | [14 empty] | Online PSC | 2
49 | K | 981511114 | Demolice konstrukcí objektů postupným rozebíráním konstrukcí ze železobetonu | m3 | 16.5 |  | 0 | CS ÚRS 2024 02 |  | základní |  | 0 | 0.0001 | 0.00165 | 2.41 | 39.765 | 4 | K | 2 |  |  |  | ROZPOCET | 0 | 0 | 0 | 0 | 0 | 1 | 0 | 4 | 62193193
| Online PSC |  | https://podminky.urs.cz/item/CS_URS_2024_02/981511114 | [14 empty] | Online PSC | 2
| VV |  | Odstranění betonových zdí | [14 empty] | VV | 2 | 1 | True | 0 | ROZPOCET
| VV |  | 11*1,5 |  | 16.5 | [12 empty] | VV | 2 | 2 | True | 1 | ROZPOCET
| D | 997 | Přesun sutě |  |  |  | 0 |  |  |  |  | 0 |  | 0 |  | 0 | 1 | D | 1 |  |  |  | ROZPOCET | [6 empty] | 0
50 | K | 997013602 | Poplatek za uložení stavebního odpadu na skládce (skládkovné) z armovaného betonu zatříděného do Katalogu odpadů pod kódem 17 01 01 | t | 39.765 |  | 0 | CS ÚRS 2024 02 |  | základní |  | 0 | 0 | 0 | 0 | 0 | 4 | K | 2 |  |  |  | ROZPOCET | 0 | 0 | 0 | 0 | 0 | 1 | 0 | 4 | -500673015
| Online PSC |  | https://podminky.urs.cz/item/CS_URS_2024_02/997013602 | [14 empty] | Online PSC | 2
51 | K | 997013631 | Poplatek za uložení stavebního odpadu na skládce (skládkovné) směsného stavebního a demoličního zatříděného do Katalogu odpadů pod kódem 17 09 04 | t | 8.25 |  | 0 | CS ÚRS 2024 02 |  | základní |  | 0 | 0 | 0 | 0 | 0 | 4 | K | 2 |  |  |  | ROZPOCET | 0 | 0 | 0 | 0 | 0 | 1 | 0 | 4 | -1649719603
| Online PSC |  | https://podminky.urs.cz/item/CS_URS_2024_02/997013631 | [14 empty] | Online PSC | 2
52 | K | 997221561 | Vodorovná doprava suti bez naložení, ale se složením a s hrubým urovnáním z kusových materiálů, na vzdálenost do 1 km | t | 774.865 |  | 0 | CS ÚRS 2024 02 |  | základní |  | 0 | 0 | 0 | 0 | 0 | 4 | K | 2 |  |  |  | ROZPOCET | 0 | 0 | 0 | 0 | 0 | 1 | 0 | 4 | -346490332
| Online PSC |  | https://podminky.urs.cz/item/CS_URS_2024_02/997221561 | [14 empty] | Online PSC | 2
53 | K | 997221569 | Vodorovná doprava suti bez naložení, ale se složením a s hrubým urovnáním Příplatek k ceně za každý další započatý 1 km přes 1 km | t | 9837.46 |  | 0 | CS ÚRS 2024 02 |  | základní |  | 0 | 0 | 0 | 0 | 0 | 4 | K | 2 |  |  |  | ROZPOCET | 0 | 0 | 0 | 0 | 0 | 1 | 0 | 4 | 1698890224
| Online PSC |  | https://podminky.urs.cz/item/CS_URS_2024_02/997221569 | [14 empty] | Online PSC | 2
| VV |  | zámk.dlažba a schody- uložení dle určení investora - do 5 km | [14 empty] | VV | 2 | 1 | True | 0 | ROZPOCET
| VV |  | (98,825+2,24)*4 |  | 404.26 | [12 empty] | VV | 2 | 2 | True | 0 | ROZPOCET
| VV |  | ostatní sut na skládku 15 km | [14 empty] | VV | 2 | 1 | True | 0 | ROZPOCET
| VV |  | (774,865-98,825-2,24)*14 |  | 9433.2 | [12 empty] | VV | 2 | 2 | True | 0 | ROZPOCET
| VV |  | Součet |  | 9837.46 | [12 empty] | VV | 2 | 4 | True | 1 | ROZPOCET
54 | K | 997221611 | Nakládání na dopravní prostředky pro vodorovnou dopravu suti | t | 774.865 |  | 0 | CS ÚRS 2024 02 |  | základní |  | 0 | 0 | 0 | 0 | 0 | 4 | K | 2 |  |  |  | ROZPOCET | 0 | 0 | 0 | 0 | 0 | 1 | 0 | 4 | 1186805994
| Online PSC |  | https://podminky.urs.cz/item/CS_URS_2024_02/997221611 | [14 empty] | Online PSC | 2
55 | K | 997221861 | Poplatek za uložení stavebního odpadu na recyklační skládce (skládkovné) z prostého betonu zatříděného do Katalogu odpadů pod kódem 17 01 01 | t | 365.075 |  | 0 | CS ÚRS 2024 02 |  | základní |  | 0 | 0 | 0 | 0 | 0 | 4 | K | 2 |  |  |  | ROZPOCET | 0 | 0 | 0 | 0 | 0 | 1 | 0 | 4 | -1918200780
| Online PSC |  | https://podminky.urs.cz/item/CS_URS_2024_02/997221861 | [14 empty] | Online PSC | 2
| VV |  | 84+175,5+105,575 |  | 365.075 | [12 empty] | VV | 2 | 2 | True | 1 | ROZPOCET
56 | K | 997221873 | Poplatek za uložení stavebního odpadu na recyklační skládce (skládkovné) zeminy a kamení zatříděného do Katalogu odpadů pod kódem 17 05 04 | t | 178.6 |  | 0 | CS ÚRS 2024 02 |  | základní |  | 0 | 0 | 0 | 0 | 0 | 4 | K | 2 |  |  |  | ROZPOCET | 0 | 0 | 0 | 0 | 0 | 1 | 0 | 4 | -891364479
| Online PSC |  | https://podminky.urs.cz/item/CS_URS_2024_02/997221873 | [14 empty] | Online PSC | 2
| VV |  | 156,6+22 |  | 178.6 | [12 empty] | VV | 2 | 2 | True | 1 | ROZPOCET
57 | K | 997221875 | Poplatek za uložení stavebního odpadu na recyklační skládce (skládkovné) asfaltového bez obsahu dehtu zatříděného do Katalogu odpadů pod kódem 17 03 02 | t | 82 |  | 0 | CS ÚRS 2024 02 |  | základní |  | 0 | 0 | 0 | 0 | 0 | 4 | K | 2 |  |  |  | ROZPOCET | 0 | 0 | 0 | 0 | 0 | 1 | 0 | 4 | -742749632
| Online PSC |  | https://podminky.urs.cz/item/CS_URS_2024_02/997221875 | [14 empty] | Online PSC | 2
| VV |  | 17,48+39,22+25,3 |  | 82 | [12 empty] | VV | 2 | 2 | True | 1 | ROZPOCET
| D | 998 | Přesun hmot |  |  |  | 0 |  |  |  |  | 0 |  | 0 |  | 0 | 1 | D | 1 |  |  |  | ROZPOCET | [6 empty] | 0
58 | K | 998223011 | Přesun hmot pro pozemní komunikace s krytem dlážděným dopravní vzdálenost do 200 m jakékoliv délky objektu | t | 611.335 |  | 0 | CS ÚRS 2024 02 |  | základní |  | 0 | 0 | 0 | 0 | 0 | 4 | K | 2 |  |  |  | ROZPOCET | 0 | 0 | 0 | 0 | 0 | 1 | 0 | 4 | 568898340
| Online PSC |  | https://podminky.urs.cz/item/CS_URS_2024_02/998223011 | [14 empty] | Online PSC | 2
| D | PSV | Práce a dodávky PSV |  |  |  | 0 |  |  |  |  | 0 |  | 0.32041 |  | 0 | 2 | D | 0 |  |  |  | ROZPOCET | [6 empty] | 0
| D | 741 | Elektroinstalace - silnoproud |  |  |  | 0 |  |  |  |  | 0 |  | 0.1344 |  | 0 | 2 | D | 1 |  |  |  | ROZPOCET | [6 empty] | 0
59 | K | 741110314 | Montáž trubek ochranných s nasunutím nebo našroubováním do krabic plastových tuhých, uložených volně, vnitřní Ø přes 133 do 152 mm | m | 100 |  | 0 | CS ÚRS 2024 02 |  | základní |  | 0 | 0 | 0 | 0 | 0 | 16 | K | 2 |  |  |  | ROZPOCET | 0 | 0 | 0 | 0 | 0 | 1 | 0 | 16 | 346886115
| Online PSC |  | https://podminky.urs.cz/item/CS_URS_2024_02/741110314 | [14 empty] | Online PSC | 2
| VV |  | Ochrana stávajících IS | [14 empty] | VV | 2 | 1 | True | 0 | ROZPOCET
| VV |  | čerpáno POUZE se souhlasem TDI, po odkrytí IS | [14 empty] | VV | 2 | 1 | True | 0 | ROZPOCET
| VV |  | 100 |  | 100 | [12 empty] | VV | 2 | 2 | True | 1 | ROZPOCET
60 | M | 34571099 | trubka elektroinstalační dělená (chránička) D 138/160mm, HDPE | m | 105 |  | 0 | CS ÚRS 2024 02 |  | základní |  | 0 | 0.00128 | 0.1344 | 0 | 0 | 32 | M | 2 |  |  |  | ROZPOCET | 0 | 0 | 0 | 0 | 0 | 1 | 0 | 16 | -1888475635
| VV |  | 100*1,05 "Přepočtené koeficientem množství |  | 105 | [12 empty] | VV | 2 | 2 | True | 1 | ROZPOCET
61 | K | 998741111 | Přesun hmot pro silnoproud stanovený z hmotnosti přesunovaného materiálu vodorovná dopravní vzdálenost do 50 m s omezením mechanizace v objektech výšky do 6 m | t | 0.134 |  | 0 | CS ÚRS 2024 02 |  | základní |  | 0 | 0 | 0 | 0 | 0 | 16 | K | 2 |  |  |  | ROZPOCET | 0 | 0 | 0 | 0 | 0 | 1 | 0 | 16 | -1216240416
| Online PSC |  | https://podminky.urs.cz/item/CS_URS_2024_02/998741111 | [14 empty] | Online PSC | 2
| D | 767 | Konstrukce zámečnické |  |  |  | 0 |  |  |  |  | 0 |  | 0.18601 |  | 0 | 2 | D | 1 |  |  |  | ROZPOCET | [6 empty] | 0
62 | K | 767223222 | Montáž zábradlí přímého v exteriéru na schodišti kotveného do betonu | m | 15.98 |  | 0 | CS ÚRS 2024 02 |  | základní |  | 0 | 0.00072 | 0.011506 | 0 | 0 | 16 | K | 2 |  |  |  | ROZPOCET | 0 | 0 | 0 | 0 | 0 | 1 | 0 | 16 | -1021651724
| Online PSC |  | https://podminky.urs.cz/item/CS_URS_2024_02/767223222 | [14 empty] | Online PSC | 2
| VV |  | 0,6+1,82+2,21+2,61+3,0+0,3 |  | 10.54 | [12 empty] | VV | 2 | 2 | True | 0 | ROZPOCET
| VV |  | 0,3+2,82+1,72+0,6 |  | 5.44 | [12 empty] | VV | 2 | 2 | True | 0 | ROZPOCET
| VV |  | Součet |  | 15.98 | [12 empty] | VV | 2 | 4 | True | 1 | ROZPOCET
63 | M | 553.RMAT | zábradlí | m | 15.98 |  | 0 |  |  | základní |  | 0 | 0.01092 | 0.1745 | 0 | 0 | 32 | M | 2 |  |  |  | ROZPOCET | 0 | 0 | 0 | 0 | 0 | 1 | 0 | 16 | -1348449737
64 | K | 998767121 | Přesun hmot pro zámečnické konstrukce stanovený z hmotnosti přesunovaného materiálu vodorovná dopravní vzdálenost do 50 m ruční (bez užití mechanizace) v objektech výšky do 6 m | t | 0.186 |  | 0 | CS ÚRS 2024 02 |  | základní |  | 0 | 0 | 0 | 0 | 0 | 16 | K | 2 |  |  |  | ROZPOCET | 0 | 0 | 0 | 0 | 0 | 1 | 0 | 16 | -104296325
| Online PSC |  | https://podminky.urs.cz/item/CS_URS_2024_02/998767121 | [14 empty] | Online PSC | 2
| D | M | Práce a dodávky M |  |  |  | 0 |  |  |  |  | 0 |  | 10.007 |  | 0 | 3 | D | 0 |  |  |  | ROZPOCET | [6 empty] | 0
| D | 46-M | Zemní práce při extr.mont.pracích |  |  |  | 0 |  |  |  |  | 0 |  | 10.007 |  | 0 | 3 | D | 1 |  |  |  | ROZPOCET | [6 empty] | 0
65 | K | 460161142 | Hloubení kabelových rýh ručně včetně urovnání dna s přemístěním výkopku do vzdálenosti 3 m od okraje jámy nebo s naložením na dopravní prostředek šířky 35 cm hloubky 50 cm v hornině třídy těžitelnosti I skupiny 3 | m | 100 |  | 0 | CS ÚRS 2024 02 |  | základní |  | 0 | 0 | 0 | 0 | 0 | 64 | K | 2 |  |  |  | ROZPOCET | 0 | 0 | 0 | 0 | 0 | 1 | 0 | 64 | -1115458331
| Online PSC |  | https://podminky.urs.cz/item/CS_URS_2024_02/460161142 | [14 empty] | Online PSC | 2
| VV |  | Ochrana stávajících IS | [14 empty] | VV | 2 | 1 | True | 0 | ROZPOCET
| VV |  | čerpáno POUZE se souhlasem TDI, po odkrytí IS | [14 empty] | VV | 2 | 1 | True | 0 | ROZPOCET
| VV |  | 100 |  | 100 | [12 empty] | VV | 2 | 2 | True | 1 | ROZPOCET
66 | K | 460341113 | Vodorovné přemístění (odvoz) horniny dopravními prostředky včetně složení, bez naložení a rozprostření jakékoliv třídy, na vzdálenost přes 500 do 1000 m | m3 | 5 |  | 0 | CS ÚRS 2024 02 |  | základní |  | 0 | 0 | 0 | 0 | 0 | 64 | K | 2 |  |  |  | ROZPOCET | 0 | 0 | 0 | 0 | 0 | 1 | 0 | 64 | -1583690106
| Online PSC |  | https://podminky.urs.cz/item/CS_URS_2024_02/460341113 | [14 empty] | Online PSC | 2
| VV |  | Ochrana stávajících IS | [14 empty] | VV | 2 | 1 | True | 0 | ROZPOCET
| VV |  | čerpáno POUZE se souhlasem TDI, po odkrytí IS | [14 empty] | VV | 2 | 1 | True | 0 | ROZPOCET
| VV |  | 100*0,05 |  | 5 | [12 empty] | VV | 2 | 2 | True | 1 | ROZPOCET
67 | K | 460341121 | Vodorovné přemístění (odvoz) horniny dopravními prostředky včetně složení, bez naložení a rozprostření jakékoliv třídy, na vzdálenost Příplatek k ceně -1113 za každých dalších i započatých 1000 m | m3 | 70 |  | 0 | CS ÚRS 2024 02 |  | základní |  | 0 | 0 | 0 | 0 | 0 | 64 | K | 2 |  |  |  | ROZPOCET | 0 | 0 | 0 | 0 | 0 | 1 | 0 | 64 | 2011948337
| Online PSC |  | https://podminky.urs.cz/item/CS_URS_2024_02/460341121 | [14 empty] | Online PSC | 2
| VV |  | Ochrana stávajících IS | [14 empty] | VV | 2 | 1 | True | 0 | ROZPOCET
| VV |  | čerpáno POUZE se souhlasem TDI, po odkrytí IS | [14 empty] | VV | 2 | 1 | True | 0 | ROZPOCET
| VV |  | 100*0,05 |  | 5 | [12 empty] | VV | 2 | 2 | True | 0 | ROZPOCET
| VV |  | 5*14 "Přepočtené koeficientem množství |  | 70 | [12 empty] | VV | 2 | 2 | True | 1 | ROZPOCET
68 | K | 460361121 | Poplatek (skládkovné) za uložení zeminy na recyklační skládce zatříděné do Katalogu odpadů pod kódem 17 05 04 | t | 9 |  | 0 | CS ÚRS 2024 02 |  | základní |  | 0 | 0 | 0 | 0 | 0 | 64 | K | 2 |  |  |  | ROZPOCET | 0 | 0 | 0 | 0 | 0 | 1 | 0 | 64 | 1142068243
| Online PSC |  | https://podminky.urs.cz/item/CS_URS_2024_02/460361121 | [14 empty] | Online PSC | 2
| VV |  | Ochrana stávajících IS | [14 empty] | VV | 2 | 1 | True | 0 | ROZPOCET
| VV |  | čerpáno POUZE se souhlasem TDI, po odkrytí IS | [14 empty] | VV | 2 | 1 | True | 0 | ROZPOCET
| VV |  | 100*0,05 |  | 5 | [12 empty] | VV | 2 | 2 | True | 0 | ROZPOCET
| VV |  | 5*1,8 "Přepočtené koeficientem množství |  | 9 | [12 empty] | VV | 2 | 2 | True | 1 | ROZPOCET
69 | K | 460431152 | Zásyp kabelových rýh ručně s přemístění sypaniny ze vzdálenosti do 10 m, s uložením výkopku ve vrstvách včetně zhutnění a úpravy povrchu šířky 35 cm hloubky 50 cm z hornině třídy těžitelnosti I skupiny 3 | m | 100 |  | 0 | CS ÚRS 2024 02 |  | základní |  | 0 | 0 | 0 | 0 | 0 | 64 | K | 2 |  |  |  | ROZPOCET | 0 | 0 | 0 | 0 | 0 | 1 | 0 | 64 | -439623241
| Online PSC |  | https://podminky.urs.cz/item/CS_URS_2024_02/460431152 | [14 empty] | Online PSC | 2
| VV |  | Ochrana stávajících IS | [14 empty] | VV | 2 | 1 | True | 0 | ROZPOCET
| VV |  | čerpáno POUZE se souhlasem TDI, po odkrytí IS | [14 empty] | VV | 2 | 1 | True | 0 | ROZPOCET
| VV |  | 100 |  | 100 | [12 empty] | VV | 2 | 2 | True | 1 | ROZPOCET
70 | K | 460661511 | Kabelové lože z písku včetně podsypu, zhutnění a urovnání povrchu pro kabely nn zakryté plastovou fólií, šířky do 25 cm | m | 100 |  | 0 | CS ÚRS 2024 02 |  | základní |  | 0 | 0.10007 | 10.007 | 0 | 0 | 64 | K | 2 |  |  |  | ROZPOCET | 0 | 0 | 0 | 0 | 0 | 1 | 0 | 64 | 2075953692
| Online PSC |  | https://podminky.urs.cz/item/CS_URS_2024_02/460661511 | [14 empty] | Online PSC | 2
| VV |  | Ochrana stávajících IS | [14 empty] | VV | 2 | 1 | True | 0 | ROZPOCET
| VV |  | čerpáno POUZE se souhlasem TDI, po odkrytí IS | [14 empty] | VV | 2 | 1 | True | 0 | ROZPOCET
| VV |  | 100 |  | 100 | [12 empty] | VV | 2 | 2 | True | 1 | ROZPOCET
71 | K | 469981111 | Přesun hmot pro pomocné stavební práce při elektromontážích dopravní vzdálenost do 1 000 m | t | 10.007 |  | 0 | CS ÚRS 2024 02 |  | základní |  | 0 | 0 | 0 | 0 | 0 | 64 | K | 2 |  |  |  | ROZPOCET | 0 | 0 | 0 | 0 | 0 | 1 | 0 | 64 | -452755881
| Online PSC |  | https://podminky.urs.cz/item/CS_URS_2024_02/469981111 | [14 empty] | Online PSC | 2
| D | VRN | Vedlejší rozpočtové náklady |  |  |  | 0 |  |  |  |  | 0 |  | 0 |  | 0 | 5 | D | 0 |  |  |  | ROZPOCET | [6 empty] | 0
| D | VRN4 | Inženýrská činnost |  |  |  | 0 |  |  |  |  | 0 |  | 0 |  | 0 | 5 | D | 1 |  |  |  | ROZPOCET | [6 empty] | 0
72 | K | 043154000 | Zkoušky hutnicí | kus | 15 |  | 0 | CS ÚRS 2024 02 |  | základní |  | 0 | 0 | 0 | 0 | 0 | 1024 | K | 2 |  |  |  | ROZPOCET | 0 | 0 | 0 | 0 | 0 | 1 | 0 | 1024 | 1485610268
| Online PSC |  | https://podminky.urs.cz/item/CS_URS_2024_02/043154000 | [14 empty] | Online PSC | 2
| P |  | Poznámka k položce: - statická zatěžovací zkouška - celkem 15x SZZ: na pláni + na štěrkových vrstvách - čerpáno se souhlasem TDI | [14 empty] | P | 2

## IO.02 - Přeložka jednotné...
{868840c5-09b7-4110-9195-f6a6dc22e93f}
2
| KRYCÍ LIST SOUPISU PRACÍ | [7 empty] | v --- níže se nacházejí doplnkové a pomocné údaje k sestavám --- v | [8 empty] | False
Stavba:
SŠ a ZŠ Beroun
Objekt:
IO.02 - Přeložka jednotné areálové kanalizace
| KSO: |  |  |  |  | CC-CZ:
| Místo: |  | Karla Čapka 1457, 266 01 Beroun |  |  | Datum: | 29. 10. 2024
| Zadavatel: |  |  |  |  | IČ: | 70841446
|  | Střední škola a Základní škola Beroun, p.o. |  |  |  | DIČ:
| Účastník: |  |  |  |  | IČ: | Vyplň údaj
|  | Vyplň údaj |  |  |  | DIČ: | Vyplň údaj
| Projektant: |  |  |  |  | IČ: | 28711335
|  | DPU REVIT s.r.o. |  |  |  | DIČ: | CZ28711335
| Zpracovatel: |  |  |  |  | IČ:
DIČ:
Poznámka:
Soupis prací je sestaven s využitím Cenové soustavy ÚRS. Položky, které pochází z této cenové soustavy, jsou ve sloupci 'Cenová soustava' označeny popisem 'CS ÚRS' a úrovní příslušného kalendářního pololetí. Veškeré další informace vymezující popis a podmínky použití těchto položek z Cenové soustavy, které nejsou uvedeny přímo v soupisu prací, jsou neomezeně dálkově k dispozici na webu podminky.urs.cz.
| Cena bez DPH | [5 empty] | 0
|  |  | Základ daně |  |  | Sazba daně | Výše daně
| DPH | základní | 0 |  |  | 21% | 0
|  | snížená | 0 |  |  | 12% | 0
|  | zákl. přenesená | 0 |  |  | 21% | 0
|  | sníž. přenesená | 0 |  |  | 12% | 0
|  | nulová | 0 |  |  | 0% | 0
| Cena s DPH |  |  | v | CZK |  | 0
REKAPITULACE ČLENĚNÍ SOUPISU PRACÍ
Stavba:
SŠ a ZŠ Beroun
Objekt:
IO.02 - Přeložka jednotné areálové kanalizace
Místo: |  |  | Karla Čapka 1457, 266 01 Beroun |  |  | Datum: | 29. 10. 2024
Zadavatel: |  |  | Střední škola a Základní škola Beroun, p.o. |  |  | Projektant: | DPU REVIT s.r.o.
Účastník: |  |  | Vyplň údaj |  |  | Zpracovatel:
Kód dílu - Popis | [6 empty] | Cena celkem [CZK]
Náklady stavby celkem | [6 empty] | 0 | [11 empty] | -1
| HSV - Práce a dodávky HSV | [5 empty] | 0
| 1 - Zemní práce | [5 empty] | 0
| 2 - Zakládání | [5 empty] | 0
| 4 - Vodorovné konstrukce | [5 empty] | 0
| 8 - Trubní vedení | [5 empty] | 0
| 997 - Přesun sutě | [5 empty] | 0
| 998 - Přesun hmot | [5 empty] | 0
| PSV - Práce a dodávky PSV | [5 empty] | 0
| 721 - Zdravotechnika - vnitřní kanalizace | [5 empty] | 0
SOUPIS PRACÍ
Stavba:
SŠ a ZŠ Beroun
Objekt:
IO.02 - Přeložka jednotné areálové kanalizace
Místo: |  |  | Karla Čapka 1457, 266 01 Beroun |  |  | Datum: | 29. 10. 2024
Zadavatel: |  |  | Střední škola a Základní škola Beroun, p.o. |  |  | Projektant: | DPU REVIT s.r.o.
Účastník: |  |  | Vyplň údaj |  |  | Zpracovatel:
PČ | Typ | Kód | Popis | MJ | Množství | J.cena [CZK] | Cena celkem [CZK] | Cenová soustava |  | DPH | J. Nh [h] | Nh celkem [h] | J. hmotnost [t] | Hmotnost celkem [t] | J. suť [t] | Suť Celkem [t]
Náklady soupisu celkem | [6 empty] | 0 |  |  |  |  | 0 |  | 5.0563 |  | 31.3624 |  | D | -1 | [10 empty] | 0
| D | HSV | Práce a dodávky HSV |  |  |  | 0 |  |  |  |  | 0 |  | 5.0563 |  | 31.3624 | 1 | D | 0 |  |  |  | ROZPOCET | [6 empty] | 0
| D | 1 | Zemní práce |  |  |  | 0 |  |  |  |  | 0 |  | 0.279 |  | 27.64 | 1 | D | 1 |  |  |  | ROZPOCET | [6 empty] | 0
1 | K | 113106134 | Rozebrání dlažeb komunikací pro pěší s přemístěním hmot na skládku na vzdálenost do 3 m nebo s naložením na dopravní prostředek s ložem z kameniva nebo živice a s jakoukoliv výplní spár strojně plochy jednotlivě do 50 m2 ze zámkové dlažby | m2 | 20 |  | 0 | CS ÚRS 2024 02 |  | základní |  | 0 | 0 | 0 | 0.26 | 5.2 | 4 | K | 2 |  |  |  | ROZPOCET | 0 | 0 | 0 | 0 | 0 | 1 | 0 | 4 | 833669554
| Online PSC |  | https://podminky.urs.cz/item/CS_URS_2024_02/113106134 | [14 empty] | Online PSC | 2
| VV |  | "zámková dlažba v místě výkopu pro kanalizaci | [14 empty] | VV | 2 | 1 | True | 0 | ROZPOCET
| VV |  | 20,0 |  | 20 | [12 empty] | VV | 2 | 2 | True | 1 | ROZPOCET
2 | K | 113107336 | Odstranění podkladů nebo krytů strojně plochy jednotlivě do 50 m2 s přemístěním hmot na skládku na vzdálenost do 3 m nebo s naložením na dopravní prostředek z betonu vyztuženého sítěmi, o tl. vrstvy přes 100 do 150 mm | m2 | 68 |  | 0 | CS ÚRS 2024 02 |  | základní |  | 0 | 0 | 0 | 0.33 | 22.44 | 4 | K | 2 |  |  |  | ROZPOCET | 0 | 0 | 0 | 0 | 0 | 1 | 0 | 4 | 825901568
| Online PSC |  | https://podminky.urs.cz/item/CS_URS_2024_02/113107336 | [14 empty] | Online PSC | 2
| VV |  | "běžecká dráha v místě výkopu pro kanalizaci | [14 empty] | VV | 2 | 1 | True | 0 | ROZPOCET
| VV |  | 34,0*2,0 |  | 68 | [12 empty] | VV | 2 | 2 | True | 1 | ROZPOCET
3 | K | 132254204 | Hloubení zapažených rýh šířky přes 800 do 2 000 mm strojně s urovnáním dna do předepsaného profilu a spádu v hornině třídy těžitelnosti I skupiny 3 přes 100 do 500 m3 | m3 | 264.782 |  | 0 | CS ÚRS 2024 02 |  | základní |  | 0 | 0 | 0 | 0 | 0 | 4 | K | 2 |  |  |  | ROZPOCET | 0 | 0 | 0 | 0 | 0 | 1 | 0 | 4 | -1385132557
| Online PSC |  | https://podminky.urs.cz/item/CS_URS_2024_02/132254204 | [14 empty] | Online PSC | 2
| VV |  | "IO.02.b - 04 PODÉLNÝ PROFIL 1 | [14 empty] | VV | 2 | 1 | True | 0 | ROZPOCET
| VV |  | "rýhy pro potrubí | [14 empty] | VV | 2 | 1 | True | 0 | ROZPOCET
| VV |  | 11,30*1,0*(2,06+2,29)/2 |  | 24.578 | [12 empty] | VV | 2 | 2 | True | 0 | ROZPOCET
| VV |  | 7,54*1,0*(2,327+2,176)/2 |  | 16.976 | [12 empty] | VV | 2 | 2 | True | 0 | ROZPOCET
| VV |  | (3,73+1,0)*1,0*(2,176+1,994)/2 |  | 9.862 | [12 empty] | VV | 2 | 2 | True | 0 | ROZPOCET
| VV |  | (3,99+1,0)*1,0*(2,327+2,4)/2 |  | 11.794 | [12 empty] | VV | 2 | 2 | True | 0 | ROZPOCET
| VV |  | 6,9*1,0*(2,29+1,759)/2 |  | 13.969 | [12 empty] | VV | 2 | 2 | True | 0 | ROZPOCET
| VV |  | (12,52-6,9)*1,0*(1,759+2,853)/2 |  | 12.96 | [12 empty] | VV | 2 | 2 | True | 0 | ROZPOCET
| VV |  | (38,28-12,52)*1,0*(2,853+2,327)/2 |  | 66.718 | [12 empty] | VV | 2 | 2 | True | 0 | ROZPOCET
| VV |  | "IO.02.b - 05 PODÉLNÝ PROFIL 2 | [14 empty] | VV | 2 | 1 | True | 0 | ROZPOCET
| VV |  | 3,04*1,0*(2,29+2,544)/2 |  | 7.348 | [12 empty] | VV | 2 | 2 | True | 0 | ROZPOCET
| VV |  | 4,724*1,0*(2,544+1,806)/2 |  | 10.275 | [12 empty] | VV | 2 | 2 | True | 0 | ROZPOCET
| VV |  | 5,81*1,0*(1,79+1,758)/2 |  | 10.307 | [12 empty] | VV | 2 | 2 | True | 0 | ROZPOCET
| VV |  | 1,295*1,0*(1,996+1,96)/2 |  | 2.562 | [12 empty] | VV | 2 | 2 | True | 0 | ROZPOCET
| VV |  | 13,223*1,0*(2,544+2,874)/2 |  | 35.821 | [12 empty] | VV | 2 | 2 | True | 0 | ROZPOCET
| VV |  | (4,835+1,0)*1,0*(2,876+3,070)/2 |  | 17.347 | [12 empty] | VV | 2 | 2 | True | 0 | ROZPOCET
| VV |  | "rozšíření rýhy pro RŠ | [14 empty] | VV | 2 | 1 | True | 0 | ROZPOCET
| VV |  | "RŠs1 | [14 empty] | VV | 2 | 1 | True | 0 | ROZPOCET
| VV |  | (2,0*2,0-1,0*2,0)*2,29 |  | 4.58 | [12 empty] | VV | 2 | 2 | True | 0 | ROZPOCET
| VV |  | "RŠs2 | [14 empty] | VV | 2 | 1 | True | 0 | ROZPOCET
| VV |  | (2,0*2,0-1,0*2,0)*2,544 |  | 5.088 | [12 empty] | VV | 2 | 2 | True | 0 | ROZPOCET
| VV |  | "RŠs3 | [14 empty] | VV | 2 | 1 | True | 0 | ROZPOCET
| VV |  | (2,0*2,0-1,0*2,0)*2,162 |  | 4.324 | [12 empty] | VV | 2 | 2 | True | 0 | ROZPOCET
| VV |  | "RŠs4 | [14 empty] | VV | 2 | 1 | True | 0 | ROZPOCET
| VV |  | (2,0*2,0-1,0*2,0)*1,759 |  | 3.518 | [12 empty] | VV | 2 | 2 | True | 0 | ROZPOCET
| VV |  | "RŠs5 | [14 empty] | VV | 2 | 1 | True | 0 | ROZPOCET
| VV |  | (2,0*2,0-1,0*2,0-1,0*0,5)*2,327 |  | 3.491 | [12 empty] | VV | 2 | 2 | True | 0 | ROZPOCET
| VV |  | "RŠs6 | [14 empty] | VV | 2 | 1 | True | 0 | ROZPOCET
| VV |  | (2,0*2,0-1,0*2,0-1,0*0,5)*2,176 |  | 3.264 | [12 empty] | VV | 2 | 2 | True | 0 | ROZPOCET
| VV |  | Součet |  | 264.782 | [12 empty] | VV | 2 | 4 | True | 1 | ROZPOCET
4 | K | 139001101 | Příplatek k cenám hloubených vykopávek za ztížení vykopávky v blízkosti podzemního vedení nebo výbušnin pro jakoukoliv třídu horniny | m3 | 264.782 |  | 0 | CS ÚRS 2024 02 |  | základní |  | 0 | 0 | 0 | 0 | 0 | 4 | K | 2 |  |  |  | ROZPOCET | 0 | 0 | 0 | 0 | 0 | 1 | 0 | 4 | -537196635
| Online PSC |  | https://podminky.urs.cz/item/CS_URS_2024_02/139001101 | [14 empty] | Online PSC | 2
5 | K | 151811131 | Zřízení pažicích boxů pro pažení a rozepření stěn rýh podzemního vedení hloubka výkopu do 4 m, šířka do 1,2 m | m2 | 481.032 |  | 0 | CS ÚRS 2024 02 |  | základní |  | 0 | 0.00058 | 0.279 | 0 | 0 | 4 | K | 2 |  |  |  | ROZPOCET | 0 | 0 | 0 | 0 | 0 | 1 | 0 | 4 | 531569434
| Online PSC |  | https://podminky.urs.cz/item/CS_URS_2024_02/151811131 | [14 empty] | Online PSC | 2
| VV |  | "IO.02.b - 04 PODÉLNÝ PROFIL 1 | [14 empty] | VV | 2 | 1 | True | 0 | ROZPOCET
| VV |  | 11,30*(2,06+2,29)/2*2 |  | 49.155 | [12 empty] | VV | 2 | 2 | True | 0 | ROZPOCET
| VV |  | 7,54*(2,327+2,176)/2*2 |  | 33.953 | [12 empty] | VV | 2 | 2 | True | 0 | ROZPOCET
| VV |  | (3,73+1,0)*(2,176+1,994)/2*2 |  | 19.724 | [12 empty] | VV | 2 | 2 | True | 0 | ROZPOCET
| VV |  | (3,99+1,0)*(2,327+2,4)/2*2 |  | 23.588 | [12 empty] | VV | 2 | 2 | True | 0 | ROZPOCET
| VV |  | 6,9*(2,29+1,759)/2*2 |  | 27.938 | [12 empty] | VV | 2 | 2 | True | 0 | ROZPOCET
| VV |  | (12,52-6,9)*(1,759+2,853)/2*2 |  | 25.919 | [12 empty] | VV | 2 | 2 | True | 0 | ROZPOCET
| VV |  | (38,28-12,52)*(2,853+2,327)/2*2 |  | 133.437 | [12 empty] | VV | 2 | 2 | True | 0 | ROZPOCET
| VV |  | "IO.02.b - 05 PODÉLNÝ PROFIL 2 | [14 empty] | VV | 2 | 1 | True | 0 | ROZPOCET
| VV |  | 3,04*(2,29+2,544)/2*2 |  | 14.695 | [12 empty] | VV | 2 | 2 | True | 0 | ROZPOCET
| VV |  | 4,724*(2,544+1,806)/2*2 |  | 20.549 | [12 empty] | VV | 2 | 2 | True | 0 | ROZPOCET
| VV |  | 13,223*(2,544+2,874)/2*2 |  | 71.642 | [12 empty] | VV | 2 | 2 | True | 0 | ROZPOCET
| VV |  | (4,835+1,0)*(2,876+3,070)/2*2 |  | 34.695 | [12 empty] | VV | 2 | 2 | True | 0 | ROZPOCET
| VV |  | 5,81*(1,79+1,758)/2*2 |  | 20.614 | [12 empty] | VV | 2 | 2 | True | 0 | ROZPOCET
| VV |  | 1,295*(1,996+1,96)/2*2 |  | 5.123 | [12 empty] | VV | 2 | 2 | True | 0 | ROZPOCET
| VV |  | Součet |  | 481.032 | [12 empty] | VV | 2 | 4 | True | 1 | ROZPOCET
6 | K | 151811231 | Odstranění pažicích boxů pro pažení a rozepření stěn rýh podzemního vedení hloubka výkopu do 4 m, šířka do 1,2 m | m2 | 481.032 |  | 0 | CS ÚRS 2024 02 |  | základní |  | 0 | 0 | 0 | 0 | 0 | 4 | K | 2 |  |  |  | ROZPOCET | 0 | 0 | 0 | 0 | 0 | 1 | 0 | 4 | -675337183
| Online PSC |  | https://podminky.urs.cz/item/CS_URS_2024_02/151811231 | [14 empty] | Online PSC | 2
7 | K | 162251102 | Vodorovné přemístění výkopku nebo sypaniny po suchu na obvyklém dopravním prostředku, bez naložení výkopku, avšak se složením bez rozhrnutí z horniny třídy těžitelnosti I skupiny 1 až 3 na vzdálenost přes 20 do 50 m | m3 | 386.566 |  | 0 | CS ÚRS 2024 02 |  | základní |  | 0 | 0 | 0 | 0 | 0 | 4 | K | 2 |  |  |  | ROZPOCET | 0 | 0 | 0 | 0 | 0 | 1 | 0 | 4 | 71547460
| Online PSC |  | https://podminky.urs.cz/item/CS_URS_2024_02/162251102 | [14 empty] | Online PSC | 2
| VV |  | "přemístění výkopku pro zpětný zásyp na staveništní deponii | [14 empty] | VV | 2 | 1 | True | 0 | ROZPOCET
| VV |  | "viz Zásyp sypaninou... | [14 empty] | VV | 2 | 1 | True | 0 | ROZPOCET
| VV |  | 193,283 |  | 193.283 | [12 empty] | VV | 2 | 2 | True | 0 | ROZPOCET
| VV |  | "přemístění zásypové zeminy z deponii do místa zásypů | [14 empty] | VV | 2 | 1 | True | 0 | ROZPOCET
| VV |  | 193,283 |  | 193.283 | [12 empty] | VV | 2 | 2 | True | 0 | ROZPOCET
| VV |  | Součet |  | 386.566 | [12 empty] | VV | 2 | 4 | True | 1 | ROZPOCET
8 | K | 162751113 | Vodorovné přemístění výkopku nebo sypaniny po suchu na obvyklém dopravním prostředku, bez naložení výkopku, avšak se složením bez rozhrnutí z horniny třídy těžitelnosti I skupiny 1 až 3 na vzdálenost přes 5 000 do 6 000 m | m3 | 71.499 |  | 0 | CS ÚRS 2024 02 |  | základní |  | 0 | 0 | 0 | 0 | 0 | 4 | K | 2 |  |  |  | ROZPOCET | 0 | 0 | 0 | 0 | 0 | 1 | 0 | 4 | -2072371012
| Online PSC |  | https://podminky.urs.cz/item/CS_URS_2024_02/162751113 | [14 empty] | Online PSC | 2
| VV |  | "výkop | [14 empty] | VV | 2 | 1 | True | 0 | ROZPOCET
| VV |  | 264,782 |  | 264.782 | [12 empty] | VV | 2 | 2 | True | 0 | ROZPOCET
| VV |  | "zásyp | [14 empty] | VV | 2 | 1 | True | 0 | ROZPOCET
| VV |  | -193,283 |  | -193.283 | [12 empty] | VV | 2 | 2 | True | 0 | ROZPOCET
| VV |  | Součet |  | 71.499 | [12 empty] | VV | 2 | 4 | True | 1 | ROZPOCET
9 | K | 167151111 | Nakládání, skládání a překládání neulehlého výkopku nebo sypaniny strojně nakládání, množství přes 100 m3, z hornin třídy těžitelnosti I, skupiny 1 až 3 | m3 | 193.283 |  | 0 | CS ÚRS 2024 02 |  | základní |  | 0 | 0 | 0 | 0 | 0 | 4 | K | 2 |  |  |  | ROZPOCET | 0 | 0 | 0 | 0 | 0 | 1 | 0 | 4 | 107422925
| Online PSC |  | https://podminky.urs.cz/item/CS_URS_2024_02/167151111 | [14 empty] | Online PSC | 2
| VV |  | "nakládání zásypové zeminy pro přemístění z deponie do místa zásypů | [14 empty] | VV | 2 | 1 | True | 0 | ROZPOCET
| VV |  | 193,283 |  | 193.283 | [12 empty] | VV | 2 | 2 | True | 1 | ROZPOCET
10 | K | 171201231 | Poplatek za uložení stavebního odpadu na recyklační skládce (skládkovné) zeminy a kamení zatříděného do Katalogu odpadů pod kódem 17 05 04 | t | 142.998 |  | 0 | CS ÚRS 2024 02 |  | základní |  | 0 | 0 | 0 | 0 | 0 | 4 | K | 2 |  |  |  | ROZPOCET | 0 | 0 | 0 | 0 | 0 | 1 | 0 | 4 | 1453496057
| Online PSC |  | https://podminky.urs.cz/item/CS_URS_2024_02/171201231 | [14 empty] | Online PSC | 2
| VV |  | 71,499*2 'Přepočtené koeficientem množství |  | 142.998 | [12 empty] | VV | 2 | 2 | False | 1 | ROZPOCET
11 | K | 174151101 | Zásyp sypaninou z jakékoliv horniny strojně s uložením výkopku ve vrstvách se zhutněním jam, šachet, rýh nebo kolem objektů v těchto vykopávkách | m3 | 193.283 |  | 0 | CS ÚRS 2024 02 |  | základní |  | 0 | 0 | 0 | 0 | 0 | 4 | K | 2 |  |  |  | ROZPOCET | 0 | 0 | 0 | 0 | 0 | 1 | 0 | 4 | 1712373940
| Online PSC |  | https://podminky.urs.cz/item/CS_URS_2024_02/174151101 | [14 empty] | Online PSC | 2
| VV |  | "výkop | [14 empty] | VV | 2 | 1 | True | 0 | ROZPOCET
| VV |  | 264,782 |  | 264.782 | [12 empty] | VV | 2 | 2 | True | 0 | ROZPOCET
| VV |  | "lože pod potrubí | [14 empty] | VV | 2 | 1 | True | 0 | ROZPOCET
| VV |  | -14,664 |  | -14.664 | [12 empty] | VV | 2 | 2 | True | 0 | ROZPOCET
| VV |  | "obsyp potrubí | [14 empty] | VV | 2 | 1 | True | 0 | ROZPOCET
| VV |  | -51,041 |  | -51.041 | [12 empty] | VV | 2 | 2 | True | 0 | ROZPOCET
| VV |  | "RŠs1 | [14 empty] | VV | 2 | 1 | True | 0 | ROZPOCET
| VV |  | -pi*(1,0/2)^2*2,29 |  | -1.799 | [12 empty] | VV | 2 | 2 | True | 0 | ROZPOCET
| VV |  | "RŠs2 | [14 empty] | VV | 2 | 1 | True | 0 | ROZPOCET
| VV |  | -pi*(1,0/2)^2*2,544 |  | -1.998 | [12 empty] | VV | 2 | 2 | True | 0 | ROZPOCET
| VV |  | "RŠs3 | [14 empty] | VV | 2 | 1 | True | 0 | ROZPOCET
| VV |  | -pi*(0,4/2)^2*1,806 |  | -0.227 | [12 empty] | VV | 2 | 2 | True | 0 | ROZPOCET
| VV |  | "RŠs4 | [14 empty] | VV | 2 | 1 | True | 0 | ROZPOCET
| VV |  | -pi*(0,6/2)^2*1,759 |  | -0.497 | [12 empty] | VV | 2 | 2 | True | 0 | ROZPOCET
| VV |  | "RŠs5 | [14 empty] | VV | 2 | 1 | True | 0 | ROZPOCET
| VV |  | -pi*(0,6/2)^2*2,327 |  | -0.658 | [12 empty] | VV | 2 | 2 | True | 0 | ROZPOCET
| VV |  | "RŠs6 | [14 empty] | VV | 2 | 1 | True | 0 | ROZPOCET
| VV |  | -pi*(0,6/2)^2*2,176 |  | -0.615 | [12 empty] | VV | 2 | 2 | True | 0 | ROZPOCET
| VV |  | Součet |  | 193.283 | [12 empty] | VV | 2 | 4 | True | 1 | ROZPOCET
12 | K | 175151101 | Obsypání potrubí strojně sypaninou z vhodných hornin třídy těžitelnosti I a II, skupiny 1 až 4 nebo materiálem připraveným podél výkopu ve vzdálenosti do 3 m od jeho kraje, pro jakoukoliv hloubku výkopu a míru zhutnění bez prohození sypaniny | m3 | 51.041 |  | 0 | CS ÚRS 2024 02 |  | základní |  | 0 | 0 | 0 | 0 | 0 | 4 | K | 2 |  |  |  | ROZPOCET | 0 | 0 | 0 | 0 | 0 | 1 | 0 | 4 | 1798544020
| Online PSC |  | https://podminky.urs.cz/item/CS_URS_2024_02/175151101 | [14 empty] | Online PSC | 2
| VV |  | "IO.02.b - 04 PODÉLNÝ PROFIL 1 | [14 empty] | VV | 2 | 1 | True | 0 | ROZPOCET
| VV |  | (11,30+38,28)*1,0*(0,25+0,3) |  | 27.269 | [12 empty] | VV | 2 | 2 | True | 0 | ROZPOCET
| VV |  | (7,54+3,73+3,99)*1,0*(0,2+0,3) |  | 7.63 | [12 empty] | VV | 2 | 2 | True | 0 | ROZPOCET
| VV |  | "IO.02.b - 05 PODÉLNÝ PROFIL 2 | [14 empty] | VV | 2 | 1 | True | 0 | ROZPOCET
| VV |  | 3,04*1,0*(0,25+0,3) |  | 1.672 | [12 empty] | VV | 2 | 2 | True | 0 | ROZPOCET
| VV |  | (13,223+4,835)*1,0*(0,2+0,3) |  | 9.029 | [12 empty] | VV | 2 | 2 | True | 0 | ROZPOCET
| VV |  | (4,724+5,81+1,295)*1,0*(0,16+0,3) |  | 5.441 | [12 empty] | VV | 2 | 2 | True | 0 | ROZPOCET
| VV |  | Součet |  | 51.041 | [12 empty] | VV | 2 | 4 | True | 1 | ROZPOCET
13 | M | 58337310 | štěrkopísek frakce 0/4 | t | 102.082 |  | 0 | CS ÚRS 2024 02 |  | základní |  | 0 | 0 | 0 | 0 | 0 | 8 | M | 2 |  |  |  | ROZPOCET | 0 | 0 | 0 | 0 | 0 | 1 | 0 | 4 | 741352757
| VV |  | 51,041*2 'Přepočtené koeficientem množství |  | 102.082 | [12 empty] | VV | 2 | 2 | False | 1 | ROZPOCET
14 | K | 181912112 | Úprava pláně vyrovnáním výškových rozdílů ručně v hornině třídy těžitelnosti I skupiny 3 se zhutněním | m2 | 97.767 |  | 0 | CS ÚRS 2024 02 |  | základní |  | 0 | 0 | 0 | 0 | 0 | 4 | K | 2 |  |  |  | ROZPOCET | 0 | 0 | 0 | 0 | 0 | 1 | 0 | 4 | -1098552583
| Online PSC |  | https://podminky.urs.cz/item/CS_URS_2024_02/181912112 | [14 empty] | Online PSC | 2
| VV |  | "zhutnění dna výkopu dle TZ | [14 empty] | VV | 2 | 1 | True | 0 | ROZPOCET
| VV |  | "IO.02.b - 04 PODÉLNÝ PROFIL 1 | [14 empty] | VV | 2 | 1 | True | 0 | ROZPOCET
| VV |  | (11,30+7,54+3,73+3,99+38,28)*1,0 |  | 64.84 | [12 empty] | VV | 2 | 2 | True | 0 | ROZPOCET
| VV |  | "IO.02.b - 05 PODÉLNÝ PROFIL 2 | [14 empty] | VV | 2 | 1 | True | 0 | ROZPOCET
| VV |  | (3,04+4,724+5,81+1,295+13,223+4,835)*1,0 |  | 32.927 | [12 empty] | VV | 2 | 2 | True | 0 | ROZPOCET
| VV |  | Součet |  | 97.767 | [12 empty] | VV | 2 | 4 | True | 1 | ROZPOCET
| D | 2 | Zakládání |  |  |  | 0 |  |  |  |  | 0 |  | 0.01403 |  | 0 | 1 | D | 1 |  |  |  | ROZPOCET | [6 empty] | 0
15 | K | 274353112 | Bednění kotevních otvorů a prostupů v základových konstrukcích v pasech včetně polohového zajištění a odbednění, popř. ztraceného bednění z pletiva apod. průřezu přes 0,01 do 0,02 m2, hl. přes 0,50 do 1,00 m | kus | 1 |  | 0 | CS ÚRS 2024 02 |  | základní |  | 0 | 0.00589 | 0.00589 | 0 | 0 | 4 | K | 2 |  |  |  | ROZPOCET | 0 | 0 | 0 | 0 | 0 | 1 | 0 | 4 | 611327598
| Online PSC |  | https://podminky.urs.cz/item/CS_URS_2024_02/274353112 | [14 empty] | Online PSC | 2
| P |  | Poznámka k položce: chránička pro prostup základovým pasem, délka 1000 mm | [14 empty] | P | 2
| VV |  | "KG-PVC, DN250, SN4, chránička pro prostup základovým pasem, délka 1000 mm | [14 empty] | VV | 2 | 1 | True | 0 | ROZPOCET
| VV |  | 1 |  | 1 | [12 empty] | VV | 2 | 2 | True | 1 | ROZPOCET
16 | M | 28611140 | trubka kanalizační PVC DN 250x1000mm SN4 | m | 1 |  | 0 | CS ÚRS 2024 02 |  | základní |  | 0 | 0.00814 | 0.00814 | 0 | 0 | 8 | M | 2 |  |  |  | ROZPOCET | 0 | 0 | 0 | 0 | 0 | 1 | 0 | 4 | -354439996
| D | 4 | Vodorovné konstrukce |  |  |  | 0 |  |  |  |  | 0 |  | 0 |  | 0 | 1 | D | 1 |  |  |  | ROZPOCET | [6 empty] | 0
17 | K | 451572111 | Lože pod potrubí, stoky a drobné objekty v otevřeném výkopu z kameniva drobného těženého 0 až 4 mm | m3 | 14.664 |  | 0 | CS ÚRS 2024 02 |  | základní |  | 0 | 0 | 0 | 0 | 0 | 4 | K | 2 |  |  |  | ROZPOCET | 0 | 0 | 0 | 0 | 0 | 1 | 0 | 4 | 212407725
| Online PSC |  | https://podminky.urs.cz/item/CS_URS_2024_02/451572111 | [14 empty] | Online PSC | 2
| VV |  | "IO.02.b - 04 PODÉLNÝ PROFIL 1 | [14 empty] | VV | 2 | 1 | True | 0 | ROZPOCET
| VV |  | (11,30+7,54+3,73+3,99+38,28)*1,0*0,15 |  | 9.726 | [12 empty] | VV | 2 | 2 | True | 0 | ROZPOCET
| VV |  | "IO.02.b - 05 PODÉLNÝ PROFIL 2 | [14 empty] | VV | 2 | 1 | True | 0 | ROZPOCET
| VV |  | (3,04+4,72+5,81+1,295+13,223+4,835)*1,0*0,15 |  | 4.938 | [12 empty] | VV | 2 | 2 | True | 0 | ROZPOCET
| VV |  | Součet |  | 14.664 | [12 empty] | VV | 2 | 4 | True | 1 | ROZPOCET
| D | 8 | Trubní vedení |  |  |  | 0 |  |  |  |  | 0 |  | 4.7633 |  | 3.7224 | 1 | D | 1 |  |  |  | ROZPOCET | [6 empty] | 0
18 | K | 83135R01 | Frézování kanalizace DN 200 | m | 11.5 |  | 0 |  |  | základní |  | 0 | 0 | 0 | 0 | 0 | 4 | K | 2 |  |  |  | ROZPOCET | 0 | 0 | 0 | 0 | 0 | 1 | 0 | 4 | 771801139
| VV |  | "IO.02.b-01 TECHNICKÁ ZPRÁVA | [14 empty] | VV | 2 | 1 | True | 0 | ROZPOCET
| VV |  | "IO.02.b - 03 SITUACE PODROBNÁ | [14 empty] | VV | 2 | 1 | True | 0 | ROZPOCET
| VV |  | 11,5 |  | 11.5 | [12 empty] | VV | 2 | 2 | True | 1 | ROZPOCET
19 | K | 871313121 | Montáž kanalizačního potrubí z tvrdého PVC-U hladkého plnostěnného tuhost SN 8 DN 160 | m | 13 |  | 0 | CS ÚRS 2024 02 |  | základní |  | 0 | 1e-05 | 0.00013 | 0 | 0 | 4 | K | 2 |  |  |  | ROZPOCET | 0 | 0 | 0 | 0 | 0 | 1 | 0 | 4 | 1967842602
| Online PSC |  | https://podminky.urs.cz/item/CS_URS_2024_02/871313121 | [14 empty] | Online PSC | 2
| VV |  | "IO.02.b - 05 PODÉLNÝ PROFIL 2 | [14 empty] | VV | 2 | 1 | True | 0 | ROZPOCET
| VV |  | 1,6+4,2+5,9+1,3 |  | 13 | [12 empty] | VV | 2 | 2 | True | 1 | ROZPOCET
20 | M | 28611131R | trubka kanalizační PVC DN 160 SN4 | m | 13.39 |  | 0 | R-položka |  | základní |  | 0 | 0.0030269 | 0.04053 | 0 | 0 | 8 | M | 2 |  |  |  | ROZPOCET | 0 | 0 | 0 | 0 | 0 | 1 | 0 | 4 | 971550822
| VV |  | 13*1,03 'Přepočtené koeficientem množství |  | 13.39 | [12 empty] | VV | 2 | 2 | False | 1 | ROZPOCET
21 | K | 871353121 | Montáž kanalizačního potrubí z tvrdého PVC-U hladkého plnostěnného tuhost SN 8 DN 200 | m | 15.26 |  | 0 | CS ÚRS 2024 02 |  | základní |  | 0 | 1e-05 | 0.0001526 | 0 | 0 | 4 | K | 2 |  |  |  | ROZPOCET | 0 | 0 | 0 | 0 | 0 | 1 | 0 | 4 | 25954719
| Online PSC |  | https://podminky.urs.cz/item/CS_URS_2024_02/871353121 | [14 empty] | Online PSC | 2
| VV |  | "IO.02.b - 04 PODÉLNÝ PROFIL 1 | [14 empty] | VV | 2 | 1 | True | 0 | ROZPOCET
| VV |  | 7,54+3,73+3,99 |  | 15.26 | [12 empty] | VV | 2 | 2 | True | 1 | ROZPOCET
22 | M | 28611136R | trubka kanalizační PVC DN 200 SN4 | m | 15.718 |  | 0 | R-položka |  | základní |  | 0 | 0.0044993 | 0.07072 | 0 | 0 | 8 | M | 2 |  |  |  | ROZPOCET | 0 | 0 | 0 | 0 | 0 | 1 | 0 | 4 | 1728790776
| VV |  | 15,26*1,03 'Přepočtené koeficientem množství |  | 15.718 | [12 empty] | VV | 2 | 2 | False | 1 | ROZPOCET
23 | K | 871363121 | Montáž kanalizačního potrubí z tvrdého PVC-U hladkého plnostěnného tuhost SN 8 DN 250 | m | 33.64 |  | 0 | CS ÚRS 2024 02 |  | základní |  | 0 | 2e-05 | 0.0006728 | 0 | 0 | 4 | K | 2 |  |  |  | ROZPOCET | 0 | 0 | 0 | 0 | 0 | 1 | 0 | 4 | -1920896335
| Online PSC |  | https://podminky.urs.cz/item/CS_URS_2024_02/871363121 | [14 empty] | Online PSC | 2
| VV |  | "IO.02.b - 04 PODÉLNÝ PROFIL 1 | [14 empty] | VV | 2 | 1 | True | 0 | ROZPOCET
| VV |  | 11,30+6,90+12,40 |  | 30.6 | [12 empty] | VV | 2 | 2 | True | 0 | ROZPOCET
| VV |  | "IO.02.b - 05 PODÉLNÝ PROFIL 2 | [14 empty] | VV | 2 | 1 | True | 0 | ROZPOCET
| VV |  | 3,04 |  | 3.04 | [12 empty] | VV | 2 | 2 | True | 0 | ROZPOCET
| VV |  | Součet |  | 33.64 | [12 empty] | VV | 2 | 4 | True | 1 | ROZPOCET
24 | M | 28611141R | trubka kanalizační PVC DN 250 SN4 | m | 34.649 |  | 0 | R-položka |  | základní |  | 0 | 0.0077035 | 0.26692 | 0 | 0 | 8 | M | 2 |  |  |  | ROZPOCET | 0 | 0 | 0 | 0 | 0 | 1 | 0 | 4 | -846488955
| VV |  | 33,64*1,03 'Přepočtené koeficientem množství |  | 34.649 | [12 empty] | VV | 2 | 2 | False | 1 | ROZPOCET
25 | K | 871350330 | Montáž kanalizačního potrubí z polypropylenu PP hladkého plnostěnného SN 16 DN 200 | m | 18.058 |  | 0 | CS ÚRS 2024 02 |  | základní |  | 0 | 1e-05 | 0.00018058 | 0 | 0 | 4 | K | 2 |  |  |  | ROZPOCET | 0 | 0 | 0 | 0 | 0 | 1 | 0 | 4 | -269070122
| Online PSC |  | https://podminky.urs.cz/item/CS_URS_2024_02/871350330 | [14 empty] | Online PSC | 2
| VV |  | "IO.02.b - 05 PODÉLNÝ PROFIL 2 | [14 empty] | VV | 2 | 1 | True | 0 | ROZPOCET
| VV |  | 13,223+4,835 |  | 18.058 | [12 empty] | VV | 2 | 2 | True | 1 | ROZPOCET
26 | M | 28614275 | trubka kanalizační PP plnostěnná jednovrstvá DN 200x6000mm SN16 | m | 18.329 |  | 0 | CS ÚRS 2024 02 |  | základní |  | 0 | 0.008 | 0.14663 | 0 | 0 | 8 | M | 2 |  |  |  | ROZPOCET | 0 | 0 | 0 | 0 | 0 | 1 | 0 | 4 | -1028074669
| VV |  | 18,058*1,015 'Přepočtené koeficientem množství |  | 18.329 | [12 empty] | VV | 2 | 2 | False | 1 | ROZPOCET
27 | K | 871360330 | Montáž kanalizačního potrubí z polypropylenu PP hladkého plnostěnného SN 16 DN 250 | m | 18.973 |  | 0 | CS ÚRS 2024 02 |  | základní |  | 0 | 2e-05 | 0.00037946 | 0 | 0 | 4 | K | 2 |  |  |  | ROZPOCET | 0 | 0 | 0 | 0 | 0 | 1 | 0 | 4 | 365258186
| Online PSC |  | https://podminky.urs.cz/item/CS_URS_2024_02/871360330 | [14 empty] | Online PSC | 2
| VV |  | "IO.02.b - 04 PODÉLNÝ PROFIL 1 | [14 empty] | VV | 2 | 1 | True | 0 | ROZPOCET
| VV |  | 18,973 |  | 18.973 | [12 empty] | VV | 2 | 2 | True | 1 | ROZPOCET
28 | M | 28614276 | trubka kanalizační PP plnostěnná jednovrstvá DN 250x6000mm SN16 | m | 19.258 |  | 0 | CS ÚRS 2024 02 |  | základní |  | 0 | 0.012 | 0.2311 | 0 | 0 | 8 | M | 2 |  |  |  | ROZPOCET | 0 | 0 | 0 | 0 | 0 | 1 | 0 | 4 | -1622260928
| VV |  | 18,973*1,015 'Přepočtené koeficientem množství |  | 19.258 | [12 empty] | VV | 2 | 2 | False | 1 | ROZPOCET
29 | K | 877260310 | Montáž tvarovek na kanalizačním plastovém potrubí z PP nebo PVC-U hladkého plnostěnného kolen, víček nebo hrdlových uzávěrů DN 100 | kus | 3 |  | 0 | CS ÚRS 2024 02 |  | základní |  | 0 | 0 | 0 | 0 | 0 | 4 | K | 2 |  |  |  | ROZPOCET | 0 | 0 | 0 | 0 | 0 | 1 | 0 | 4 | 811492218
| Online PSC |  | https://podminky.urs.cz/item/CS_URS_2024_02/877260310 | [14 empty] | Online PSC | 2
30 | M | 28611954 | zátka hrdlová kanalizační plastová PP SN16 DN 110 | kus | 3 |  | 0 | CS ÚRS 2024 02 |  | základní |  | 0 | 0.00012 | 0.00036 | 0 | 0 | 8 | M | 2 |  |  |  | ROZPOCET | 0 | 0 | 0 | 0 | 0 | 1 | 0 | 4 | 1553929997
31 | K | 877310310 | Montáž tvarovek na kanalizačním plastovém potrubí z PP nebo PVC-U hladkého plnostěnného kolen, víček nebo hrdlových uzávěrů DN 150 | kus | 5 |  | 0 | CS ÚRS 2024 02 |  | základní |  | 0 | 0 | 0 | 0 | 0 | 4 | K | 2 |  |  |  | ROZPOCET | 0 | 0 | 0 | 0 | 0 | 1 | 0 | 4 | 1970701056
| Online PSC |  | https://podminky.urs.cz/item/CS_URS_2024_02/877310310 | [14 empty] | Online PSC | 2
32 | M | 28611361 | koleno kanalizační PVC KG 160x45° | kus | 4 |  | 0 | CS ÚRS 2024 02 |  | základní |  | 0 | 0.00065 | 0.0026 | 0 | 0 | 8 | M | 2 |  |  |  | ROZPOCET | 0 | 0 | 0 | 0 | 0 | 1 | 0 | 4 | 60543497
33 | M | 28611722 | víčko kanalizace plastové KG DN 160 | kus | 1 |  | 0 | CS ÚRS 2024 02 |  | základní |  | 0 | 5e-05 | 5e-05 | 0 | 0 | 8 | M | 2 |  |  |  | ROZPOCET | 0 | 0 | 0 | 0 | 0 | 1 | 0 | 4 | -1385547686
34 | K | 877310320 | Montáž tvarovek na kanalizačním plastovém potrubí z PP nebo PVC-U hladkého plnostěnného odboček DN 150 | kus | 2 |  | 0 | CS ÚRS 2024 02 |  | základní |  | 0 | 0 | 0 | 0 | 0 | 4 | K | 2 |  |  |  | ROZPOCET | 0 | 0 | 0 | 0 | 0 | 1 | 0 | 4 | 1215501562
| Online PSC |  | https://podminky.urs.cz/item/CS_URS_2024_02/877310320 | [14 empty] | Online PSC | 2
35 | M | 28611392 | odbočka kanalizační plastová s hrdlem KG 160/160/45° | kus | 2 |  | 0 | CS ÚRS 2024 02 |  | základní |  | 0 | 0.00154 | 0.00308 | 0 | 0 | 8 | M | 2 |  |  |  | ROZPOCET | 0 | 0 | 0 | 0 | 0 | 1 | 0 | 4 | 1508732104
36 | K | 877310330 | Montáž tvarovek na kanalizačním plastovém potrubí z PP nebo PVC-U hladkého plnostěnného spojek nebo redukcí DN 150 | kus | 2 |  | 0 | CS ÚRS 2024 02 |  | základní |  | 0 | 0 | 0 | 0 | 0 | 4 | K | 2 |  |  |  | ROZPOCET | 0 | 0 | 0 | 0 | 0 | 1 | 0 | 4 | 183397434
| Online PSC |  | https://podminky.urs.cz/item/CS_URS_2024_02/877310330 | [14 empty] | Online PSC | 2
37 | M | 28611568 | objímka převlečná kanalizace plastové KG DN 150 | kus | 1 |  | 0 | CS ÚRS 2024 02 |  | základní |  | 0 | 0.00048 | 0.00048 | 0 | 0 | 8 | M | 2 |  |  |  | ROZPOCET | 0 | 0 | 0 | 0 | 0 | 1 | 0 | 4 | 1040270210
38 | M | 28611528 | přechod kanalizační KG kamenina-plast DN 160 | kus | 1 |  | 0 | CS ÚRS 2024 02 |  | základní |  | 0 | 0.00076 | 0.00076 | 0 | 0 | 8 | M | 2 |  |  |  | ROZPOCET | 0 | 0 | 0 | 0 | 0 | 1 | 0 | 4 | -1531235471
39 | K | 877350310 | Montáž tvarovek na kanalizačním plastovém potrubí z PP nebo PVC-U hladkého plnostěnného kolen, víček nebo hrdlových uzávěrů DN 200 | kus | 2 |  | 0 | CS ÚRS 2024 02 |  | základní |  | 0 | 0 | 0 | 0 | 0 | 4 | K | 2 |  |  |  | ROZPOCET | 0 | 0 | 0 | 0 | 0 | 1 | 0 | 4 | -1978543200
| Online PSC |  | https://podminky.urs.cz/item/CS_URS_2024_02/877350310 | [14 empty] | Online PSC | 2
40 | M | 28654613 | koleno kanalizační PP DN 200x45° | kus | 1 |  | 0 | CS ÚRS 2024 02 |  | základní |  | 0 | 0.0015 | 0.0015 | 0 | 0 | 8 | M | 2 |  |  |  | ROZPOCET | 0 | 0 | 0 | 0 | 0 | 1 | 0 | 4 | -1331525409
41 | M | 28611960 | zátka hrdlová kanalizační plastová PP SN16 DN 200 | kus | 1 |  | 0 | CS ÚRS 2024 02 |  | základní |  | 0 | 0.00062 | 0.00062 | 0 | 0 | 8 | M | 2 |  |  |  | ROZPOCET | 0 | 0 | 0 | 0 | 0 | 1 | 0 | 4 | 1028864901
42 | K | 877350320 | Montáž tvarovek na kanalizačním plastovém potrubí z PP nebo PVC-U hladkého plnostěnného odboček DN 200 | kus | 1 |  | 0 | CS ÚRS 2024 02 |  | základní |  | 0 | 0 | 0 | 0 | 0 | 4 | K | 2 |  |  |  | ROZPOCET | 0 | 0 | 0 | 0 | 0 | 1 | 0 | 4 | 1338123566
| Online PSC |  | https://podminky.urs.cz/item/CS_URS_2024_02/877350320 | [14 empty] | Online PSC | 2
43 | M | 28654442 | odbočka kanalizační PP 45° DN 200/200 | kus | 1 |  | 0 | CS ÚRS 2024 02 |  | základní |  | 0 | 0.0031 | 0.0031 | 0 | 0 | 8 | M | 2 |  |  |  | ROZPOCET | 0 | 0 | 0 | 0 | 0 | 1 | 0 | 4 | -310663911
44 | K | 877350330 | Montáž tvarovek na kanalizačním plastovém potrubí z PP nebo PVC-U hladkého plnostěnného spojek nebo redukcí DN 200 | kus | 6 |  | 0 | CS ÚRS 2024 02 |  | základní |  | 0 | 0 | 0 | 0 | 0 | 4 | K | 2 |  |  |  | ROZPOCET | 0 | 0 | 0 | 0 | 0 | 1 | 0 | 4 | 1886781201
| Online PSC |  | https://podminky.urs.cz/item/CS_URS_2024_02/877350330 | [14 empty] | Online PSC | 2
45 | M | 28654466 | spojka dvouhrdlá kanalizační PP DN 200 | kus | 4 |  | 0 | CS ÚRS 2024 02 |  | základní |  | 0 | 0.0017 | 0.0068 | 0 | 0 | 8 | M | 2 |  |  |  | ROZPOCET | 0 | 0 | 0 | 0 | 0 | 1 | 0 | 4 | 1150837666
46 | M | 28611530 | přechod kanalizační KG kamenina-plast DN 200 | kus | 2 |  | 0 | CS ÚRS 2024 02 |  | základní |  | 0 | 0.00146 | 0.00292 | 0 | 0 | 8 | M | 2 |  |  |  | ROZPOCET | 0 | 0 | 0 | 0 | 0 | 1 | 0 | 4 | 1592395442
47 | K | 877360320 | Montáž tvarovek na kanalizačním plastovém potrubí z PP nebo PVC-U hladkého plnostěnného odboček DN 250 | kus | 3 |  | 0 | CS ÚRS 2024 02 |  | základní |  | 0 | 0 | 0 | 0 | 0 | 4 | K | 2 |  |  |  | ROZPOCET | 0 | 0 | 0 | 0 | 0 | 1 | 0 | 4 | 1695230768
| Online PSC |  | https://podminky.urs.cz/item/CS_URS_2024_02/877360320 | [14 empty] | Online PSC | 2
48 | M | 2861720 | odbočka kanalizační PP 45° DN 250/100 | kus | 3 |  | 0 | R-položka |  | základní |  | 0 | 0.0047 | 0.0141 | 0 | 0 | 8 | M | 2 |  |  |  | ROZPOCET | 0 | 0 | 0 | 0 | 0 | 1 | 0 | 4 | -180759207
49 | K | 877360330 | Montáž tvarovek na kanalizačním plastovém potrubí z PP nebo PVC-U hladkého plnostěnného spojek nebo redukcí DN 250 | kus | 5 |  | 0 | CS ÚRS 2024 02 |  | základní |  | 0 | 0 | 0 | 0 | 0 | 4 | K | 2 |  |  |  | ROZPOCET | 0 | 0 | 0 | 0 | 0 | 1 | 0 | 4 | -995588925
| Online PSC |  | https://podminky.urs.cz/item/CS_URS_2024_02/877360330 | [14 empty] | Online PSC | 2
50 | M | 28654467 | spojka dvouhrdlá kanalizační PP DN 250 | kus | 4 |  | 0 | CS ÚRS 2024 02 |  | základní |  | 0 | 0.002 | 0.008 | 0 | 0 | 8 | M | 2 |  |  |  | ROZPOCET | 0 | 0 | 0 | 0 | 0 | 1 | 0 | 4 | -148739082
51 | M | 2861154R | přechod kanalizační PVC na kameninové hrdlo DN 250 | kus | 1 |  | 0 | R-položka |  | základní |  | 0 | 0.0008 | 0.0008 | 0 | 0 | 8 | M | 2 |  |  |  | ROZPOCET | 0 | 0 | 0 | 0 | 0 | 1 | 0 | 4 | 1722932407
52 | K | 890431851 | Bourání šachet a jímek strojně velikosti obestavěného prostoru přes 1,5 do 3 m3 z prefabrikovaných skruží | m3 | 6.204 |  | 0 | CS ÚRS 2024 02 |  | základní |  | 0 | 0 | 0 | 0.6 | 3.7224 | 4 | K | 2 |  |  |  | ROZPOCET | 0 | 0 | 0 | 0 | 0 | 1 | 0 | 4 | 1007168231
| Online PSC |  | https://podminky.urs.cz/item/CS_URS_2024_02/890431851 | [14 empty] | Online PSC | 2
| VV |  | "IO.02.b - 02 SITUACE DEMOLICE | [14 empty] | VV | 2 | 1 | True | 0 | ROZPOCET
| VV |  | pi*(0,5)^2*2,3 |  | 1.806 | [12 empty] | VV | 2 | 2 | True | 0 | ROZPOCET
| VV |  | pi*(0,5)^2*2,8 |  | 2.199 | [12 empty] | VV | 2 | 2 | True | 0 | ROZPOCET
| VV |  | pi*(0,5)^2*2,8 |  | 2.199 | [12 empty] | VV | 2 | 2 | True | 0 | ROZPOCET
| VV |  | Součet |  | 6.204 | [12 empty] | VV | 2 | 4 | True | 1 | ROZPOCET
53 | K | 892351111 | Tlakové zkoušky vodou na potrubí DN 150 nebo 200 | m | 46.313 |  | 0 | CS ÚRS 2024 02 |  | základní |  | 0 | 0 | 0 | 0 | 0 | 4 | K | 2 |  |  |  | ROZPOCET | 0 | 0 | 0 | 0 | 0 | 1 | 0 | 4 | -1225798328
| Online PSC |  | https://podminky.urs.cz/item/CS_URS_2024_02/892351111 | [14 empty] | Online PSC | 2
| VV |  | 13,0+15,26+18,053 |  | 46.313 | [12 empty] | VV | 2 | 2 | True | 1 | ROZPOCET
54 | K | 892372111 | Tlakové zkoušky vodou zabezpečení konců potrubí při tlakových zkouškách DN do 300 | kus | 5 |  | 0 | CS ÚRS 2024 02 |  | základní |  | 0 | 0.45937 | 2.2969 | 0 | 0 | 4 | K | 2 |  |  |  | ROZPOCET | 0 | 0 | 0 | 0 | 0 | 1 | 0 | 4 | -527995602
| Online PSC |  | https://podminky.urs.cz/item/CS_URS_2024_02/892372111 | [14 empty] | Online PSC | 2
55 | K | 892381111 | Tlakové zkoušky vodou na potrubí DN 250, 300 nebo 350 | m | 53.813 |  | 0 | CS ÚRS 2024 02 |  | základní |  | 0 | 0 | 0 | 0 | 0 | 4 | K | 2 |  |  |  | ROZPOCET | 0 | 0 | 0 | 0 | 0 | 1 | 0 | 4 | 1306171004
| Online PSC |  | https://podminky.urs.cz/item/CS_URS_2024_02/892381111 | [14 empty] | Online PSC | 2
| VV |  | 33,84+19,973 |  | 53.813 | [12 empty] | VV | 2 | 2 | True | 1 | ROZPOCET
56 | K | 894812003 | Revizní a čistící šachta z polypropylenu PP pro hladké trouby DN 400 šachtové dno (DN šachty / DN trubního vedení) DN 400/150 pravý a levý přítok | kus | 1 |  | 0 | CS ÚRS 2024 02 |  | základní |  | 0 | 0.06405 | 0.06405 | 0 | 0 | 4 | K | 2 |  |  |  | ROZPOCET | 0 | 0 | 0 | 0 | 0 | 1 | 0 | 4 | -1901076657
| Online PSC |  | https://podminky.urs.cz/item/CS_URS_2024_02/894812003 | [14 empty] | Online PSC | 2
| VV |  | "RŠs3 | [14 empty] | VV | 2 | 1 | True | 0 | ROZPOCET
| VV |  | 1 |  | 1 | [12 empty] | VV | 2 | 2 | True | 1 | ROZPOCET
57 | K | 894812032 | Revizní a čistící šachta z polypropylenu PP pro hladké trouby DN 400 roura šachtová korugovaná bez hrdla, světlé hloubky 1500 mm | kus | 1 |  | 0 | CS ÚRS 2024 02 |  | základní |  | 0 | 0.00594 | 0.00594 | 0 | 0 | 4 | K | 2 |  |  |  | ROZPOCET | 0 | 0 | 0 | 0 | 0 | 1 | 0 | 4 | -2061277921
| Online PSC |  | https://podminky.urs.cz/item/CS_URS_2024_02/894812032 | [14 empty] | Online PSC | 2
| VV |  | "RŠs3 | [14 empty] | VV | 2 | 1 | True | 0 | ROZPOCET
| VV |  | 1 |  | 1 | [12 empty] | VV | 2 | 2 | True | 1 | ROZPOCET
58 | K | 894812041 | Revizní a čistící šachta z polypropylenu PP pro hladké trouby DN 400 roura šachtová korugovaná Příplatek k cenám 2031 - 2035 za uříznutí šachtové roury | kus | 1 |  | 0 | CS ÚRS 2024 02 |  | základní |  | 0 | 0 | 0 | 0 | 0 | 4 | K | 2 |  |  |  | ROZPOCET | 0 | 0 | 0 | 0 | 0 | 1 | 0 | 4 | -420329330
| Online PSC |  | https://podminky.urs.cz/item/CS_URS_2024_02/894812041 | [14 empty] | Online PSC | 2
| VV |  | "RŠs3 | [14 empty] | VV | 2 | 1 | True | 0 | ROZPOCET
| VV |  | 1 |  | 1 | [12 empty] | VV | 2 | 2 | True | 1 | ROZPOCET
59 | K | 894812061 | Revizní a čistící šachta z polypropylenu PP pro hladké trouby DN 400 poklop litinový (pro třídu zatížení) pochůzí (A15) | kus | 1 |  | 0 | CS ÚRS 2024 02 |  | základní |  | 0 | 0.0101 | 0.0101 | 0 | 0 | 4 | K | 2 |  |  |  | ROZPOCET | 0 | 0 | 0 | 0 | 0 | 1 | 0 | 4 | 1784246272
| Online PSC |  | https://podminky.urs.cz/item/CS_URS_2024_02/894812061 | [14 empty] | Online PSC | 2
| VV |  | "RŠs3 | [14 empty] | VV | 2 | 1 | True | 0 | ROZPOCET
| VV |  | 1 |  | 1 | [12 empty] | VV | 2 | 2 | True | 1 | ROZPOCET
60 | K | 894812322 | Revizní a čistící šachta z polypropylenu PP pro hladké trouby DN 600 šachtové dno (DN šachty / DN trubního vedení) DN 600/250 průtočné 30°,60°,90° | kus | 1 |  | 0 | CS ÚRS 2024 02 |  | základní |  | 0 | 0.10833 | 0.10833 | 0 | 0 | 4 | K | 2 |  |  |  | ROZPOCET | 0 | 0 | 0 | 0 | 0 | 1 | 0 | 4 | 180279046
| Online PSC |  | https://podminky.urs.cz/item/CS_URS_2024_02/894812322 | [14 empty] | Online PSC | 2
| VV |  | "RŠs4 | [14 empty] | VV | 2 | 1 | True | 0 | ROZPOCET
| VV |  | 1 |  | 1 | [12 empty] | VV | 2 | 2 | True | 1 | ROZPOCET
61 | K | 894812323 | Revizní a čistící šachta z polypropylenu PP pro hladké trouby DN 600 šachtové dno (DN šachty / DN trubního vedení) DN 600/250 s přítokem tvaru T | kus | 2 |  | 0 | CS ÚRS 2024 02 |  | základní |  | 0 | 0.11217 | 0.22434 | 0 | 0 | 4 | K | 2 |  |  |  | ROZPOCET | 0 | 0 | 0 | 0 | 0 | 1 | 0 | 4 | 546758800
| Online PSC |  | https://podminky.urs.cz/item/CS_URS_2024_02/894812323 | [14 empty] | Online PSC | 2
| VV |  | "RŠs5 | [14 empty] | VV | 2 | 1 | True | 0 | ROZPOCET
| VV |  | 1 |  | 1 | [12 empty] | VV | 2 | 2 | True | 0 | ROZPOCET
| VV |  | "RŠs6 | [14 empty] | VV | 2 | 1 | True | 0 | ROZPOCET
| VV |  | 1 |  | 1 | [12 empty] | VV | 2 | 2 | True | 0 | ROZPOCET
| VV |  | Součet |  | 2 | [12 empty] | VV | 2 | 4 | True | 1 | ROZPOCET
62 | K | 894812332 | Revizní a čistící šachta z polypropylenu PP pro hladké trouby DN 600 roura šachtová korugovaná, světlé hloubky 2 000 mm | kus | 3 |  | 0 | CS ÚRS 2024 02 |  | základní |  | 0 | 0.02424 | 0.07272 | 0 | 0 | 4 | K | 2 |  |  |  | ROZPOCET | 0 | 0 | 0 | 0 | 0 | 1 | 0 | 4 | -652388386
| Online PSC |  | https://podminky.urs.cz/item/CS_URS_2024_02/894812332 | [14 empty] | Online PSC | 2
| VV |  | "RŠs4 | [14 empty] | VV | 2 | 1 | True | 0 | ROZPOCET
| VV |  | 1 |  | 1 | [12 empty] | VV | 2 | 2 | True | 0 | ROZPOCET
| VV |  | "RŠs5 | [14 empty] | VV | 2 | 1 | True | 0 | ROZPOCET
| VV |  | 1 |  | 1 | [12 empty] | VV | 2 | 2 | True | 0 | ROZPOCET
| VV |  | "RŠs6 | [14 empty] | VV | 2 | 1 | True | 0 | ROZPOCET
| VV |  | 1 |  | 1 | [12 empty] | VV | 2 | 2 | True | 0 | ROZPOCET
| VV |  | Součet |  | 3 | [12 empty] | VV | 2 | 4 | True | 1 | ROZPOCET
63 | K | 894812339 | Revizní a čistící šachta z polypropylenu PP pro hladké trouby DN 600 Příplatek k cenám 2331 - 2334 za uříznutí šachtové roury | kus | 3 |  | 0 | CS ÚRS 2024 02 |  | základní |  | 0 | 0 | 0 | 0 | 0 | 4 | K | 2 |  |  |  | ROZPOCET | 0 | 0 | 0 | 0 | 0 | 1 | 0 | 4 | 1678641010
| Online PSC |  | https://podminky.urs.cz/item/CS_URS_2024_02/894812339 | [14 empty] | Online PSC | 2
| VV |  | "RŠs4 | [14 empty] | VV | 2 | 1 | True | 0 | ROZPOCET
| VV |  | 1 |  | 1 | [12 empty] | VV | 2 | 2 | True | 0 | ROZPOCET
| VV |  | "RŠs5 | [14 empty] | VV | 2 | 1 | True | 0 | ROZPOCET
| VV |  | 1 |  | 1 | [12 empty] | VV | 2 | 2 | True | 0 | ROZPOCET
| VV |  | "RŠs6 | [14 empty] | VV | 2 | 1 | True | 0 | ROZPOCET
| VV |  | 1 |  | 1 | [12 empty] | VV | 2 | 2 | True | 0 | ROZPOCET
| VV |  | Součet |  | 3 | [12 empty] | VV | 2 | 4 | True | 1 | ROZPOCET
64 | K | 894812352 | Revizní a čistící šachta z polypropylenu PP pro hladké trouby DN 600 poklop (mříž) litinový pro třídu zatížení A15 s teleskopickým adaptérem | kus | 3 |  | 0 | CS ÚRS 2024 02 |  | základní |  | 0 | 0.07272 | 0.21816 | 0 | 0 | 4 | K | 2 |  |  |  | ROZPOCET | 0 | 0 | 0 | 0 | 0 | 1 | 0 | 4 | -471870561
| Online PSC |  | https://podminky.urs.cz/item/CS_URS_2024_02/894812352 | [14 empty] | Online PSC | 2
| VV |  | "RŠs4 | [14 empty] | VV | 2 | 1 | True | 0 | ROZPOCET
| VV |  | 1 |  | 1 | [12 empty] | VV | 2 | 2 | True | 0 | ROZPOCET
| VV |  | "RŠs5 | [14 empty] | VV | 2 | 1 | True | 0 | ROZPOCET
| VV |  | 1 |  | 1 | [12 empty] | VV | 2 | 2 | True | 0 | ROZPOCET
| VV |  | "RŠs6 | [14 empty] | VV | 2 | 1 | True | 0 | ROZPOCET
| VV |  | 1 |  | 1 | [12 empty] | VV | 2 | 2 | True | 0 | ROZPOCET
| VV |  | Součet |  | 3 | [12 empty] | VV | 2 | 4 | True | 1 | ROZPOCET
65 | K | 894812509 | Revizní a čistící šachta z polypropylenu PP pro hladké trouby DN 1000 šachtové dno (DN šachty / DN trubního vedení) DN 1000/250 sběrné 45°, 90° | kus | 2 |  | 0 | CS ÚRS 2024 02 |  | základní |  | 0 | 0.21868 | 0.43736 | 0 | 0 | 4 | K | 2 |  |  |  | ROZPOCET | 0 | 0 | 0 | 0 | 0 | 1 | 0 | 4 | 883911213
| Online PSC |  | https://podminky.urs.cz/item/CS_URS_2024_02/894812509 | [14 empty] | Online PSC | 2
| VV |  | "RŠs1 | [14 empty] | VV | 2 | 1 | True | 0 | ROZPOCET
| VV |  | 1 |  | 1 | [12 empty] | VV | 2 | 2 | True | 0 | ROZPOCET
| VV |  | "RŠs2 | [14 empty] | VV | 2 | 1 | True | 0 | ROZPOCET
| VV |  | 1 |  | 1 | [12 empty] | VV | 2 | 2 | True | 0 | ROZPOCET
| VV |  | Součet |  | 2 | [12 empty] | VV | 2 | 4 | True | 1 | ROZPOCET
66 | K | 894812521 | Revizní a čistící šachta z polypropylenu PP pro hladké trouby DN 1000 roura šachtová korugovaná, světlé hloubky 1 200 mm | kus | 1 |  | 0 | CS ÚRS 2024 02 |  | základní |  | 0 | 0.04479 | 0.04479 | 0 | 0 | 4 | K | 2 |  |  |  | ROZPOCET | 0 | 0 | 0 | 0 | 0 | 1 | 0 | 4 | -1317418620
| Online PSC |  | https://podminky.urs.cz/item/CS_URS_2024_02/894812521 | [14 empty] | Online PSC | 2
| VV |  | "RŠs1 | [14 empty] | VV | 2 | 1 | True | 0 | ROZPOCET
| VV |  | 1 |  | 1 | [12 empty] | VV | 2 | 2 | True | 1 | ROZPOCET
67 | K | 894812522 | Revizní a čistící šachta z polypropylenu PP pro hladké trouby DN 1000 roura šachtová korugovaná, světlé hloubky 2 400 mm | kus | 1 |  | 0 | CS ÚRS 2024 02 |  | základní |  | 0 | 0.08231 | 0.08231 | 0 | 0 | 4 | K | 2 |  |  |  | ROZPOCET | 0 | 0 | 0 | 0 | 0 | 1 | 0 | 4 | 718595415
| Online PSC |  | https://podminky.urs.cz/item/CS_URS_2024_02/894812522 | [14 empty] | Online PSC | 2
| VV |  | "RŠs2 | [14 empty] | VV | 2 | 1 | True | 0 | ROZPOCET
| VV |  | 1 |  | 1 | [12 empty] | VV | 2 | 2 | True | 1 | ROZPOCET
68 | K | 894812529 | Revizní a čistící šachta z polypropylenu PP pro hladké trouby DN 1000 Příplatek k cenám 2431 - 2438 za uříznutí šachtové roury | kus | 2 |  | 0 | CS ÚRS 2024 02 |  | základní |  | 0 | 0 | 0 | 0 | 0 | 4 | K | 2 |  |  |  | ROZPOCET | 0 | 0 | 0 | 0 | 0 | 1 | 0 | 4 | -1054801795
| Online PSC |  | https://podminky.urs.cz/item/CS_URS_2024_02/894812529 | [14 empty] | Online PSC | 2
| VV |  | "RŠs1 | [14 empty] | VV | 2 | 1 | True | 0 | ROZPOCET
| VV |  | 1 |  | 1 | [12 empty] | VV | 2 | 2 | True | 0 | ROZPOCET
| VV |  | "RŠs2 | [14 empty] | VV | 2 | 1 | True | 0 | ROZPOCET
| VV |  | 1 |  | 1 | [12 empty] | VV | 2 | 2 | True | 0 | ROZPOCET
| VV |  | Součet |  | 2 | [12 empty] | VV | 2 | 4 | True | 1 | ROZPOCET
69 | K | 894812537 | Revizní a čistící šachta z polypropylenu PP pro hladké trouby DN 1000 poklop (mříž) litinový s přechodovým konusem pro třídu zatížení A15 na teleskopickém adaptéru | kus | 2 |  | 0 | CS ÚRS 2024 02 |  | základní |  | 0 | 0.09998 | 0.19996 | 0 | 0 | 4 | K | 2 |  |  |  | ROZPOCET | 0 | 0 | 0 | 0 | 0 | 1 | 0 | 4 | -1109159631
| Online PSC |  | https://podminky.urs.cz/item/CS_URS_2024_02/894812537 | [14 empty] | Online PSC | 2
| VV |  | "RŠs1 | [14 empty] | VV | 2 | 1 | True | 0 | ROZPOCET
| VV |  | 1 |  | 1 | [12 empty] | VV | 2 | 2 | True | 0 | ROZPOCET
| VV |  | "RŠs2 | [14 empty] | VV | 2 | 1 | True | 0 | ROZPOCET
| VV |  | 1 |  | 1 | [12 empty] | VV | 2 | 2 | True | 0 | ROZPOCET
| VV |  | Součet |  | 2 | [12 empty] | VV | 2 | 4 | True | 1 | ROZPOCET
70 | K | 894812612 | Revizní a čistící šachta z polypropylenu PP vyříznutí a utěsnění otvoru ve stěně šachty DN 150 | kus | 1 |  | 0 | CS ÚRS 2024 02 |  | základní |  | 0 | 0.00062 | 0.00062 | 0 | 0 | 4 | K | 2 |  |  |  | ROZPOCET | 0 | 0 | 0 | 0 | 0 | 1 | 0 | 4 | 1293120927
| Online PSC |  | https://podminky.urs.cz/item/CS_URS_2024_02/894812612 | [14 empty] | Online PSC | 2
| VV |  | "RŠs2 | [14 empty] | VV | 2 | 1 | True | 0 | ROZPOCET
| VV |  | 1 |  | 1 | [12 empty] | VV | 2 | 2 | True | 1 | ROZPOCET
71 | K | 89816120R | Vložkování kanalizačního potrubí kameninového DN 200, krátká sanační vložka | soubor | 2 |  | 0 | R-položka |  | základní |  | 0 | 0.09759 | 0.19518 | 0 | 0 | 4 | K | 2 |  |  |  | ROZPOCET | 0 | 0 | 0 | 0 | 0 | 1 | 0 | 4 | 1768534609
| D | 997 | Přesun sutě |  |  |  | 0 |  |  |  |  | 0 |  | 0 |  | 0 | 1 | D | 1 |  |  |  | ROZPOCET | [6 empty] | 0
72 | K | 997013111 | Vnitrostaveništní doprava suti a vybouraných hmot vodorovně do 50 m s naložením základní pro budovy a haly výšky do 6 m | t | 31.362 |  | 0 | CS ÚRS 2024 02 |  | základní |  | 0 | 0 | 0 | 0 | 0 | 4 | K | 2 |  |  |  | ROZPOCET | 0 | 0 | 0 | 0 | 0 | 1 | 0 | 4 | -1808932428
| Online PSC |  | https://podminky.urs.cz/item/CS_URS_2024_02/997013111 | [14 empty] | Online PSC | 2
73 | K | 997013501 | Odvoz suti a vybouraných hmot na skládku nebo meziskládku se složením, na vzdálenost do 1 km | t | 31.362 |  | 0 | CS ÚRS 2024 02 |  | základní |  | 0 | 0 | 0 | 0 | 0 | 4 | K | 2 |  |  |  | ROZPOCET | 0 | 0 | 0 | 0 | 0 | 1 | 0 | 4 | 481601051
| Online PSC |  | https://podminky.urs.cz/item/CS_URS_2024_02/997013501 | [14 empty] | Online PSC | 2
74 | K | 997013509 | Odvoz suti a vybouraných hmot na skládku nebo meziskládku se složením, na vzdálenost Příplatek k ceně za každý další započatý 1 km přes 1 km | t | 156.81 |  | 0 | CS ÚRS 2024 02 |  | základní |  | 0 | 0 | 0 | 0 | 0 | 4 | K | 2 |  |  |  | ROZPOCET | 0 | 0 | 0 | 0 | 0 | 1 | 0 | 4 | -2099771794
| Online PSC |  | https://podminky.urs.cz/item/CS_URS_2024_02/997013509 | [14 empty] | Online PSC | 2
| VV |  | 31,362*5 'Přepočtené koeficientem množství |  | 156.81 | [12 empty] | VV | 2 | 2 | False | 1 | ROZPOCET
75 | K | 997013871 | Poplatek za uložení stavebního odpadu na recyklační skládce (skládkovné) směsného stavebního a demoličního zatříděného do Katalogu odpadů pod kódem 17 09 04 | t | 31.362 |  | 0 | CS ÚRS 2024 02 |  | základní |  | 0 | 0 | 0 | 0 | 0 | 4 | K | 2 |  |  |  | ROZPOCET | 0 | 0 | 0 | 0 | 0 | 1 | 0 | 4 | 1079751557
| Online PSC |  | https://podminky.urs.cz/item/CS_URS_2024_02/997013871 | [14 empty] | Online PSC | 2
| D | 998 | Přesun hmot |  |  |  | 0 |  |  |  |  | 0 |  | 0 |  | 0 | 1 | D | 1 |  |  |  | ROZPOCET | [6 empty] | 0
76 | K | 998276101 | Přesun hmot pro trubní vedení hloubené z trub z plastických hmot nebo sklolaminátových pro vodovody, kanalizace, teplovody, produktovody v otevřeném výkopu dopravní vzdálenost do 15 m | t | 5.056 |  | 0 | CS ÚRS 2024 02 |  | základní |  | 0 | 0 | 0 | 0 | 0 | 4 | K | 2 |  |  |  | ROZPOCET | 0 | 0 | 0 | 0 | 0 | 1 | 0 | 4 | 1667284176
| Online PSC |  | https://podminky.urs.cz/item/CS_URS_2024_02/998276101 | [14 empty] | Online PSC | 2
| D | PSV | Práce a dodávky PSV |  |  |  | 0 |  |  |  |  | 0 |  | 0 |  | 0 | 2 | D | 0 |  |  |  | ROZPOCET | [6 empty] | 0
| D | 721 | Zdravotechnika - vnitřní kanalizace |  |  |  | 0 |  |  |  |  | 0 |  | 0 |  | 0 | 2 | D | 1 |  |  |  | ROZPOCET | [6 empty] | 0
77 | K | 721110974 | Opravy odpadního potrubí kameninového krácení trub DN 200 | kus | 3 |  | 0 | CS ÚRS 2024 02 |  | základní |  | 0 | 0 | 0 | 0 | 0 | 16 | K | 2 |  |  |  | ROZPOCET | 0 | 0 | 0 | 0 | 0 | 1 | 0 | 16 | -2129417263
| Online PSC |  | https://podminky.urs.cz/item/CS_URS_2024_02/721110974 | [14 empty] | Online PSC | 2

## VRN - Vedlejší rozpočtové...
{28c491a8-38a7-4ff6-b591-5eed0185b3d2}
2
| KRYCÍ LIST SOUPISU PRACÍ | [7 empty] | v --- níže se nacházejí doplnkové a pomocné údaje k sestavám --- v | [8 empty] | False
Stavba:
SŠ a ZŠ Beroun
Objekt:
VRN - Vedlejší rozpočtové náklady
| KSO: |  |  |  |  | CC-CZ:
| Místo: |  | Karla Čapka 1457, 266 01 Beroun |  |  | Datum: | 29. 10. 2024
| Zadavatel: |  |  |  |  | IČ: | 70841446
|  | Střední škola a Základní škola Beroun, p.o. |  |  |  | DIČ:
| Účastník: |  |  |  |  | IČ: | Vyplň údaj
|  | Vyplň údaj |  |  |  | DIČ: | Vyplň údaj
| Projektant: |  |  |  |  | IČ: | 28711335
|  | DPU REVIT s.r.o. |  |  |  | DIČ: | CZ28711335
| Zpracovatel: |  |  |  |  | IČ:
DIČ:
Poznámka:
Soupis prací je sestaven s využitím Cenové soustavy ÚRS. Položky, které pochází z této cenové soustavy, jsou ve sloupci 'Cenová soustava' označeny popisem 'CS ÚRS' a úrovní příslušného kalendářního pololetí. Veškeré další informace vymezující popis a podmínky použití těchto položek z Cenové soustavy, které nejsou uvedeny přímo v soupisu prací, jsou neomezeně dálkově k dispozici na webu podminky.urs.cz.
| Cena bez DPH | [5 empty] | 0
|  |  | Základ daně |  |  | Sazba daně | Výše daně
| DPH | základní | 0 |  |  | 21% | 0
|  | snížená | 0 |  |  | 12% | 0
|  | zákl. přenesená | 0 |  |  | 21% | 0
|  | sníž. přenesená | 0 |  |  | 12% | 0
|  | nulová | 0 |  |  | 0% | 0
| Cena s DPH |  |  | v | CZK |  | 0
REKAPITULACE ČLENĚNÍ SOUPISU PRACÍ
Stavba:
SŠ a ZŠ Beroun
Objekt:
VRN - Vedlejší rozpočtové náklady
Místo: |  |  | Karla Čapka 1457, 266 01 Beroun |  |  | Datum: | 29. 10. 2024
Zadavatel: |  |  | Střední škola a Základní škola Beroun, p.o. |  |  | Projektant: | DPU REVIT s.r.o.
Účastník: |  |  | Vyplň údaj |  |  | Zpracovatel:
Kód dílu - Popis | [6 empty] | Cena celkem [CZK]
Náklady stavby celkem | [6 empty] | 0 | [11 empty] | -1
| VRN - Vedlejší rozpočtové náklady | [5 empty] | 0
| VRN1 - Průzkumné, geodetické a projektové práce | [5 empty] | 0
| VRN3 - Zařízení staveniště | [5 empty] | 0
| VRN4 - Inženýrská činnost | [5 empty] | 0
| VRN5 - Finanční náklady | [5 empty] | 0
| VRN7 - Provozní vlivy | [5 empty] | 0
| VRN9 - Ostatní náklady | [5 empty] | 0
SOUPIS PRACÍ
Stavba:
SŠ a ZŠ Beroun
Objekt:
VRN - Vedlejší rozpočtové náklady
Místo: |  |  | Karla Čapka 1457, 266 01 Beroun |  |  | Datum: | 29. 10. 2024
Zadavatel: |  |  | Střední škola a Základní škola Beroun, p.o. |  |  | Projektant: | DPU REVIT s.r.o.
Účastník: |  |  | Vyplň údaj |  |  | Zpracovatel:
PČ | Typ | Kód | Popis | MJ | Množství | J.cena [CZK] | Cena celkem [CZK] | Cenová soustava |  | DPH | J. Nh [h] | Nh celkem [h] | J. hmotnost [t] | Hmotnost celkem [t] | J. suť [t] | Suť Celkem [t]
Náklady soupisu celkem | [6 empty] | 0 |  |  |  |  | 0 |  | 0.06785 |  | 0 |  | D | -1 | [7 empty] | 0
| D | VRN | Vedlejší rozpočtové náklady |  |  |  | 0 |  |  |  |  | 0 |  | 0.06785 |  | 0 | 5 | D | 0 | ROZPOCET | [6 empty] | 0
| D | VRN1 | Průzkumné, geodetické a projektové práce |  |  |  | 0 |  |  |  |  | 0 |  | 0 |  | 0 | 5 | D | 1 | ROZPOCET | [6 empty] | 0
1 | K | 011103000 | Geotechnický průzkum | Kč | 1 |  | 0 | CS ÚRS 2024 02 |  | základní |  | 0 | 0 | 0 | 0 | 0 | 1024 | K | 2 | ROZPOCET | 0 | 0 | 0 | 0 | 0 | 1 | 0 | 1024 | -437327621
| Online PSC |  | https://podminky.urs.cz/item/CS_URS_2024_02/011103000 | [14 empty] | Online PSC | 2
| P |  | Poznámka k položce: součinnost geotechnika při provádění výkopových prací, viz TZ, část A.6.1. Základy a výkopy | [14 empty] | P | 2
2 | K | 012203000 | Zeměměřičské práce před výstavbou | Kč | 1 |  | 0 | CS ÚRS 2024 02 |  | základní |  | 0 | 0 | 0 | 0 | 0 | 1024 | K | 2 | ROZPOCET | 0 | 0 | 0 | 0 | 0 | 1 | 0 | 1024 | 606636089
| Online PSC |  | https://podminky.urs.cz/item/CS_URS_2024_02/012203000 | [14 empty] | Online PSC | 2
| P |  | Poznámka k položce: vytýčení stavby a stávajících sítí | [14 empty] | P | 2
3 | K | 012403000 | Zeměměřičské práce po výstavbě | Kč | 1 |  | 0 | CS ÚRS 2024 02 |  | základní |  | 0 | 0 | 0 | 0 | 0 | 1024 | K | 2 | ROZPOCET | 0 | 0 | 0 | 0 | 0 | 1 | 0 | 1024 | -885530635
| Online PSC |  | https://podminky.urs.cz/item/CS_URS_2024_02/012403000 | [14 empty] | Online PSC | 2
| P |  | Poznámka k položce: zaměření skutečného stavu | [14 empty] | P | 2
4 | K | 013254000 | Dokumentace skutečného provedení stavby | Kč | 1 |  | 0 | CS ÚRS 2024 02 |  | základní |  | 0 | 0 | 0 | 0 | 0 | 1024 | K | 2 | ROZPOCET | 0 | 0 | 0 | 0 | 0 | 1 | 0 | 1024 | 1156805131
| Online PSC |  | https://podminky.urs.cz/item/CS_URS_2024_02/013254000 | [14 empty] | Online PSC | 2
| P |  | Poznámka k položce: náklady na vyhotovení dokumentace skutečného provedení stavby a její předání objednateli v požadované formě a požadovaném počtu (3x tištěná a 1x elektronická verze) | [14 empty] | P | 2
5 | K | 013294000 | Ostatní dokumentace | Kč | 1 |  | 0 | CS ÚRS 2024 02 |  | základní |  | 0 | 0 | 0 | 0 | 0 | 1024 | K | 2 | ROZPOCET | 0 | 0 | 0 | 0 | 0 | 1 | 0 | 1024 | 470745197
| Online PSC |  | https://podminky.urs.cz/item/CS_URS_2024_02/013294000 | [14 empty] | Online PSC | 2
| P |  | Poznámka k položce: vypracování ZOV vypracování realizační dokumentace stavby RDS dokumentace zařízení staveniště dílenská dokumentace zámečnických a jiných výrobků apod. | [14 empty] | P | 2
6 | K | 013294R01 | Ostatní dokumentace - fotodokumentace stavby | Kč | 1 |  | 0 |  |  | základní |  | 0 | 0 | 0 | 0 | 0 | 1024 | K | 2 | ROZPOCET | 0 | 0 | 0 | 0 | 0 | 1 | 0 | 1024 | 1061166029
| P |  | Poznámka k položce: Náklady na zajištění průběžné fotodokumentace provádění díla - zhotovitel zajistí a předá objednateli průběžnou fotodokumentaci realizace díla v 1 digitálním vyhotovení - fotodokumentace bude dokladovat průběh díla a bude zejména dokumentovat části stavby a konstrukce před jejich zakrytím | [14 empty] | P | 2
| D | VRN3 | Zařízení staveniště |  |  |  | 0 |  |  |  |  | 0 |  | 0.06785 |  | 0 | 5 | D | 1 | ROZPOCET | [6 empty] | 0
7 | K | 030001000 | Zařízení staveniště | Kč | 1 |  | 0 | CS ÚRS 2024 02 |  | základní |  | 0 | 0 | 0 | 0 | 0 | 1024 | K | 2 | ROZPOCET | 0 | 0 | 0 | 0 | 0 | 1 | 0 | 1024 | 1029753999
| Online PSC |  | https://podminky.urs.cz/item/CS_URS_2024_02/030001000 | [14 empty] | Online PSC | 2
| P |  | Poznámka k položce: Náklady na činnosti specifikované Katalogem průvodních činností a nákladů při výstavbě, 800-0 Vedlejší rozpočtové náklady, příloha č.03: - související (přípravné) práce - vybavení staveniště - připojení na inženýrské sítě včetně nákladů na energie - zabezpečení staveniště - zrušení zařízení staveniště | [14 empty] | P | 2
8 | K | 034002000 | Zabezpečení staveniště | Kč | 1 |  | 0 | CS ÚRS 2024 02 |  | základní |  | 0 | 0.04785 | 0.04785 | 0 | 0 | 1024 | K | 2 | ROZPOCET | 0 | 0 | 0 | 0 | 0 | 1 | 0 | 1024 | 828030362
| Online PSC |  | https://podminky.urs.cz/item/CS_URS_2024_02/034002000 | [14 empty] | Online PSC | 2
| P |  | Poznámka k položce: - ztabezpečení staveniště s ohledem na realizaci v areálu školského zařízení za provozu | [14 empty] | P | 2
9 | K | 039203000 | Úprava terénu po zrušení zařízení staveniště | Kč | 1 |  | 0 | CS ÚRS 2022 02 |  | základní |  | 0 | 0.02 | 0.02 | 0 | 0 | 1024 | K | 2 | ROZPOCET | 0 | 0 | 0 | 0 | 0 | 1 | 0 | 1024 | -393173284
| Online PSC |  | https://podminky.urs.cz/item/CS_URS_2022_02/039203000 | [14 empty] | Online PSC | 2
| P |  | Poznámka k položce: - Uvedení nezpevněného terénu do původního stavu po zrušení oplocení staveniště včetně urovnání a dosetí travního semene (viz výkres C3a Situace zařízení staveniště) | [14 empty] | P | 2
| D | VRN4 | Inženýrská činnost |  |  |  | 0 |  |  |  |  | 0 |  | 0 |  | 0 | 5 | D | 1 | ROZPOCET | [6 empty] | 0
10 | K | 041403000 | Bezpečnost a ochrana zdraví při práci na staveništi | Kč | 1 |  | 0 | CS ÚRS 2024 02 |  | základní |  | 0 | 0 | 0 | 0 | 0 | 1024 | K | 2 | ROZPOCET | 0 | 0 | 0 | 0 | 0 | 1 | 0 | 1024 | 1625990181
| Online PSC |  | https://podminky.urs.cz/item/CS_URS_2024_02/041403000 | [14 empty] | Online PSC | 2
| P |  | Poznámka k položce: Plán BOZP a PO (tj. plán bezpečnosti a ochrany zdraví při práci a požární ochrany), v němž budou popsány procesy a postupy pro zajištění kvality procesu stavebních prací z hlediska BOZP a PO, a to v těchto oblastech: - školení zaměstnanců dodavatele a zaměstnanců poddodavatelů v oblasti BOZP; - školení zaměstnanců dodavatele a zaměstnanců poddodavatelů v oblasti PO; - zdravotní způsobilost zaměstnanců; kontroly BOZP a PO vedoucím pracovníkem dodavatele; - kontroly BOZP a PO bezpečnostním technikem; kontroly v rámci ČSN OHSAS 18001; - přehled kontrol v rámci BOZP a OHSAS v rámci veřejné zakázky; - vedení dokumentace kontrol v oblasti BOZP a PO; - preventivní opatření v případě křížení stavby s vedením inženýrských sítí a technické infrastruktury | [14 empty] | P | 2
11 | K | 044002000 | Revize revize dočasných objektů nebo zařízení staveniště | Kč | 1 |  | 0 | CS ÚRS 2024 02 |  | základní |  | 0 | 0 | 0 | 0 | 0 | 1024 | K | 2 | ROZPOCET | 0 | 0 | 0 | 0 | 0 | 1 | 0 | 1024 | 418337426
| Online PSC |  | https://podminky.urs.cz/item/CS_URS_2024_02/044002000 | [14 empty] | Online PSC | 2
| P |  | Poznámka k položce: náklady na revize zařízení staveniště. | [14 empty] | P | 2
12 | K | 045002000 | Kompletační a koordinační činnost | Kč | 1 |  | 0 | CS ÚRS 2022 02 |  | základní |  | 0 | 0 | 0 | 0 | 0 | 1024 | K | 2 | ROZPOCET | 0 | 0 | 0 | 0 | 0 | 1 | 0 | 1024 | -430479990
| Online PSC |  | https://podminky.urs.cz/item/CS_URS_2022_02/045002000 | [14 empty] | Online PSC | 2
| P |  | Poznámka k položce: - náklady na zajištění a dodržení splnění všech požadavků a podmínek uvedených ve vyjádřeních vyplývajících ze stanovisek dotčených orgánů a orgánů státní správy; - zajištění oznámení zahájení stavebních prací v souladu s pravomocnými rozhodnutími a vyjádřeními například správců sítí; - poskytnutí součinnosti při tvorbě monitorovacích zpráv projektu; - zajištění koordinační činnosti subdodavatelů zhotovitele; - zajištění a provedení všech nezbytných opatření organizačního a stavebně technologického charakteru k řádnému provedení předmětu díla; | [14 empty] | P | 2
13 | K | 049002000 | Ostatní inženýrská činnost | Kč | 1 |  | 0 | CS ÚRS 2022 02 |  | základní |  | 0 | 0 | 0 | 0 | 0 | 1024 | K | 2 | ROZPOCET | 0 | 0 | 0 | 0 | 0 | 1 | 0 | 1024 | -86875903
| Online PSC |  | https://podminky.urs.cz/item/CS_URS_2022_02/049002000 | [14 empty] | Online PSC | 2
| P |  | Poznámka k položce: - zabezpečení kolaudačního řízení, vydání kolaudačního souhlasu k dokončené stavbě a zajištění event. dalších povolení k užívání stavby a uvedení stavby do provozu, včetně zajištění souvisejících žádostí, dokladů a kladných závazných stanovisek dotčených orgánů - předání všech dokladů o dokončené stavbě | [14 empty] | P | 2
| D | VRN5 | Finanční náklady |  |  |  | 0 |  |  |  |  | 0 |  | 0 |  | 0 | 5 | D | 1 | ROZPOCET | [6 empty] | 0
14 | K | 050001000 | Finanční náklady | Kč | 1 |  | 0 | CS ÚRS 2024 02 |  | základní |  | 0 | 0 | 0 | 0 | 0 | 1024 | K | 2 | ROZPOCET | 0 | 0 | 0 | 0 | 0 | 1 | 0 | 1024 | -17095747
| Online PSC |  | https://podminky.urs.cz/item/CS_URS_2024_02/050001000 | [14 empty] | Online PSC | 2
| P |  | Poznámka k položce: Náklady zhotovitele na činnosti specifikované Katalogem průvodních činností a nákladů při výstavbě, 800-0 Vedlejší rozpočtové náklady, příloha č.05, pro finanční zajištění výstavby (pojistné, rezerva dodavatele, bankovní záruka, zádržné apod.) | [14 empty] | P | 2
| D | VRN7 | Provozní vlivy |  |  |  | 0 |  |  |  |  | 0 |  | 0 |  | 0 | 5 | D | 1 | ROZPOCET | [6 empty] | 0
15 | K | 071002000 | Provoz investora, třetích osob | Kč | 1 |  | 0 | CS ÚRS 2024 02 |  | základní |  | 0 | 0 | 0 | 0 | 0 | 1024 | K | 2 | ROZPOCET | 0 | 0 | 0 | 0 | 0 | 1 | 0 | 1024 | -1085810297
| Online PSC |  | https://podminky.urs.cz/item/CS_URS_2024_02/071002000 | [14 empty] | Online PSC | 2
| P |  | Poznámka k položce: zvýšené náklady způsobené relizací za provozu stávajícího školského zařízení | [14 empty] | P | 2
16 | K | 072103000 | Silniční provoz - projednání DIO a zajištění DIR | Kč | 1 |  | 0 | CS ÚRS 2024 02 |  | základní |  | 0 | 0 | 0 | 0 | 0 | 1024 | K | 2 | ROZPOCET | 0 | 0 | 0 | 0 | 0 | 1 | 0 | 1024 | 896496223
| Online PSC |  | https://podminky.urs.cz/item/CS_URS_2024_02/072103000 | [14 empty] | Online PSC | 2
| P |  | Poznámka k položce: - zpracování návrhu DIO - projednání DIO a zajištění DIR - zajištění přechodné úpravy provozu (osazení přechodných značek) - povolení staveništního sjezdu | [14 empty] | P | 2
17 | K | 072203000 | Silniční provoz - zajištění DIO (dopravní značení) | Kč | 1 |  | 0 | CS ÚRS 2024 02 |  | základní |  | 0 | 0 | 0 | 0 | 0 | 1024 | K | 2 | ROZPOCET | 0 | 0 | 0 | 0 | 0 | 1 | 0 | 1024 | 1766618346
| Online PSC |  | https://podminky.urs.cz/item/CS_URS_2024_02/072203000 | [14 empty] | Online PSC | 2
| P |  | Poznámka k položce: - přechodné úprava provozu během realizace (přechodné značení) | [14 empty] | P | 2
| D | VRN9 | Ostatní náklady |  |  |  | 0 |  |  |  |  | 0 |  | 0 |  | 0 | 5 | D | 1 | ROZPOCET | [6 empty] | 0
18 | K | 091002R01 | Ostatní náklady související s objektem - Průběžný úklid staveniště během stavby vč průběžné likvidace odpadů | Kč | 1 |  | 0 |  |  | základní |  | 0 | 0 | 0 | 0 | 0 | 1024 | K | 2 | ROZPOCET | 0 | 0 | 0 | 0 | 0 | 1 | 0 | 1024 | -779767605
19 | K | 091002R02 | Ostatní náklady související s objektem - Závěrečný úklid staveniště vč likvidace odpadů | Kč | 1 |  | 0 |  |  | základní |  | 0 | 0 | 0 | 0 | 0 | 1024 | K | 2 | ROZPOCET | 0 | 0 | 0 | 0 | 0 | 1 | 0 | 1024 | -422874399
20 | K | 094303000 | Ostraha stavby | Kč | 1 |  | 0 | CS ÚRS 2024 02 |  | základní |  | 0 | 0 | 0 | 0 | 0 | 1024 | K | 2 | ROZPOCET | 0 | 0 | 0 | 0 | 0 | 1 | 0 | 1024 | -507888297
| Online PSC |  | https://podminky.urs.cz/item/CS_URS_2024_02/094303000 | [14 empty] | Online PSC | 2

## Seznam figur
SEZNAM FIGUR
Kód: | 2022_OV45_R3
Stavba: | SŠ a ZŠ Beroun
Datum: | 29. 10. 2024
Kód | Popis | MJ | Výměra
SO.01/ D11 | Stavební část
skladba_A | skladby podlah A - plochy místností | m2 | 162.2
| "Tabulka místností |  | 0
| "C.1.09" 34,09 |  | 34.09
| "C.1.12" 16,43 |  | 16.43
| "F.1.05" 32,93 |  | 32.93
| "F.1.07" 10,47 |  | 10.47
| "F.1.09" 32,73 |  | 32.73
| "F.1.10" 35,55 |  | 35.55
| Součet |  | 162.2
Použití figury:
631311115 | Mazanina tl přes 50 do 80 mm z betonu prostého bez zvýšených nároků na prostředí tř. C 20/25 | m3 | 134.682
631319011 | Příplatek k mazanině tl přes 50 do 80 mm za přehlazení povrchu | m3 | 134.682
631362021 | Výztuž mazanin svařovanými sítěmi Kari | t | 4.305
713121111 | Montáž izolace tepelné podlah volně kladenými rohožemi, pásy, dílci, deskami 1 vrstva | m2 | 656.23
713191132 | Montáž izolace tepelné podlah, stropů vrchem nebo střech překrytí separační fólií z PE | m2 | 1358.224
776111112 | Broušení betonového podkladu povlakových podlah | m2 | 458.57
776111311 | Vysátí podkladu povlakových podlah | m2 | 560.99
776141122 | Stěrka podlahová nivelační pro vyrovnání podkladu povlakových podlah pevnosti 30 MPa tl přes 3 do 5 mm | m2 | 458.57
776221111 | Lepení pásů z PVC standardním lepidlem | m2 | 560.99
skladba_B | skladby podlah B - plochy místností | m2 | 377.704
| "Tabulka místností |  | 0
| "B.1.04a" 37,09 |  | 37.09
| "C.1.01" 27,68-3,6*2,56 |  | 18.464
| "C.1.02" 19,15 |  | 19.15
| "C.1.05" 42,61 |  | 42.61
| "C.1.07" 21,12 |  | 21.12
| "C.1.08" 56,17 |  | 56.17
| "E.1.01" 17,05 |  | 17.05
| "E.1.02" 15,01 |  | 15.01
| "E.1.03" 28,22 |  | 28.22
| "F.1.01" 109,90 |  | 109.9
| "F.1.02" 12,92 |  | 12.92
| Součet |  | 377.704
Použití figury:
631311115 | Mazanina tl přes 50 do 80 mm z betonu prostého bez zvýšených nároků na prostředí tř. C 20/25 | m3 | 134.682
631319011 | Příplatek k mazanině tl přes 50 do 80 mm za přehlazení povrchu | m3 | 134.682
631362021 | Výztuž mazanin svařovanými sítěmi Kari | t | 4.305
713121111 | Montáž izolace tepelné podlah volně kladenými rohožemi, pásy, dílci, deskami 1 vrstva | m2 | 656.23
713191132 | Montáž izolace tepelné podlah, stropů vrchem nebo střech překrytí separační fólií z PE | m2 | 1358.224
771121022 | Broušení betonového podkladu před pokládkou dlažby | m2 | 807.93
771574616 | Montáž podlah keramických hladkých lepených cementovým standardním lepidlem přes 9 do 12 ks/m2 | m2 | 983.794
skladba_B1 | skladby podlah B1 - plochy místností | m2 | 83.63
| "Tabulka místností |  | 0
| "C.1.06" 13,80 |  | 13.8
| "C.1.10" 7,50 |  | 7.5
| "C.1.11" 5,76 |  | 5.76
| "E.1.04a" 1,91 |  | 1.91
| "E.1.04b" 1,67 |  | 1.67
| "E.1.22a" 5,38 |  | 5.38
| "E.1.22b" 9,52 |  | 9.52
| "F.1.03a" 4,59 |  | 4.59
| "F.1.03b" 5,35 |  | 5.35
| "F.1.04a" 6,00 |  | 6
| "F.1.04b" 7,53 |  | 7.53
| "F.1.06" 14,62 |  | 14.62
| Součet |  | 83.63
Použití figury:
631311115 | Mazanina tl přes 50 do 80 mm z betonu prostého bez zvýšených nároků na prostředí tř. C 20/25 | m3 | 134.682
631319011 | Příplatek k mazanině tl přes 50 do 80 mm za přehlazení povrchu | m3 | 134.682
631362021 | Výztuž mazanin svařovanými sítěmi Kari | t | 4.305
713121111 | Montáž izolace tepelné podlah volně kladenými rohožemi, pásy, dílci, deskami 1 vrstva | m2 | 656.23
713191132 | Montáž izolace tepelné podlah, stropů vrchem nebo střech překrytí separační fólií z PE | m2 | 1358.224
771121022 | Broušení betonového podkladu před pokládkou dlažby | m2 | 807.93
771574616 | Montáž podlah keramických hladkých lepených cementovým standardním lepidlem přes 9 do 12 ks/m2 | m2 | 983.794
771591112 | Izolace pod dlažbu nátěrem nebo stěrkou ve dvou vrstvách | m2 | 179.93
skladba_B2 | skladby podlah B2 - plochy místností | m2 | 29.696
| "Tabulka místností |  | 0
| "C.1.01" 3,6*2,56 |  | 9.216
| "C.1.04" (7,68+5,12)*1,6 |  | 20.48
| Součet |  | 29.696
Použití figury:
631311115 | Mazanina tl přes 50 do 80 mm z betonu prostého bez zvýšených nároků na prostředí tř. C 20/25 | m3 | 134.682
631319011 | Příplatek k mazanině tl přes 50 do 80 mm za přehlazení povrchu | m3 | 134.682
632481215 | Separační vrstva z geotextilie | m2 | 32.696
713121111 | Montáž izolace tepelné podlah volně kladenými rohožemi, pásy, dílci, deskami 1 vrstva | m2 | 656.23
771121022 | Broušení betonového podkladu před pokládkou dlažby | m2 | 807.93
skladba_B3 | skladby podlah B3 - plochy místností | m2 | 3
| "Tabulka místností |  | 0
| "C.1.04" 1,5*2,0 |  | 3
Použití figury:
631311115 | Mazanina tl přes 50 do 80 mm z betonu prostého bez zvýšených nároků na prostředí tř. C 20/25 | m3 | 134.682
631319011 | Příplatek k mazanině tl přes 50 do 80 mm za přehlazení povrchu | m3 | 134.682
632481215 | Separační vrstva z geotextilie | m2 | 32.696
713121111 | Montáž izolace tepelné podlah volně kladenými rohožemi, pásy, dílci, deskami 1 vrstva | m2 | 656.23
skladba_C | skladby podlah C - plochy místností | m2 | 60.7
| "Tabulka místností |  | 0
| "F.1.08" 60,70 |  | 60.7
Použití figury:
631311115 | Mazanina tl přes 50 do 80 mm z betonu prostého bez zvýšených nároků na prostředí tř. C 20/25 | m3 | 134.682
631319011 | Příplatek k mazanině tl přes 50 do 80 mm za přehlazení povrchu | m3 | 134.682
631362021 | Výztuž mazanin svařovanými sítěmi Kari | t | 4.305
713121111 | Montáž izolace tepelné podlah volně kladenými rohožemi, pásy, dílci, deskami 1 vrstva | m2 | 60.7
713191132 | Montáž izolace tepelné podlah, stropů vrchem nebo střech překrytí separační fólií z PE | m2 | 1358.224
776260000 | Polyuretanový podlahový systém | m2 | 128.46
skladba_D | skladby podlah D - plochy místností | m2 | 60.63
| "Tabulka místností |  | 0
| "F.0.01" 60,63 |  | 60.63
Použití figury:
631311125 | Mazanina tl přes 80 do 120 mm z betonu prostého bez zvýšených nároků na prostředí tř. C 20/25 | m3 | 6.063
631319012 | Příplatek k mazanině tl přes 80 do 120 mm za přehlazení povrchu | m3 | 6.063
631362021 | Výztuž mazanin svařovanými sítěmi Kari | t | 4.305
777131105 | Penetrační epoxidový nátěr podlahy na podklad z čerstvého betonu | m2 | 60.63
skladba_E | skladby podlah E - plochy místností | m2 | 296.37
| "Tabulka místností |  | 0
| "C.2.03" 21,20 |  | 21.2
| "C.2.05" 34,09 |  | 34.09
| "C.2.09" 49,85 |  | 49.85
| "E.2.16" 33,09 |  | 33.09
| "E.2.17" 36,65 |  | 36.65
| "F.2.05" 32,95 |  | 32.95
| "F.2.08" 32,75 |  | 32.75
| "F.2.09" 55,79 |  | 55.79
| Součet |  | 296.37
Použití figury:
631311115 | Mazanina tl přes 50 do 80 mm z betonu prostého bez zvýšených nároků na prostředí tř. C 20/25 | m3 | 134.682
631319011 | Příplatek k mazanině tl přes 50 do 80 mm za přehlazení povrchu | m3 | 134.682
631362021 | Výztuž mazanin svařovanými sítěmi Kari | t | 4.305
713121111 | Montáž izolace tepelné podlah volně kladenými rohožemi, pásy, dílci, deskami 1 vrstva | m2 | 673.99
713191132 | Montáž izolace tepelné podlah, stropů vrchem nebo střech překrytí separační fólií z PE | m2 | 1358.224
776111112 | Broušení betonového podkladu povlakových podlah | m2 | 458.57
776111311 | Vysátí podkladu povlakových podlah | m2 | 560.99
776141122 | Stěrka podlahová nivelační pro vyrovnání podkladu povlakových podlah pevnosti 30 MPa tl přes 3 do 5 mm | m2 | 458.57
776221111 | Lepení pásů z PVC standardním lepidlem | m2 | 560.99
skladba_F | skladby podlah F - plochy místností | m2 | 225.07
| "Tabulka místností |  | 0
| "C.2.01" 48,53 |  | 48.53
| "C.2.04" 56,23 |  | 56.23
| "C.2.07" 26,04 |  | 26.04
| "F.2.01" 81,35 |  | 81.35
| "F.2.02" 12,92 |  | 12.92
| Součet |  | 225.07
Použití figury:
631311115 | Mazanina tl přes 50 do 80 mm z betonu prostého bez zvýšených nároků na prostředí tř. C 20/25 | m3 | 134.682
631319011 | Příplatek k mazanině tl přes 50 do 80 mm za přehlazení povrchu | m3 | 134.682
631362021 | Výztuž mazanin svařovanými sítěmi Kari | t | 4.305
713121111 | Montáž izolace tepelné podlah volně kladenými rohožemi, pásy, dílci, deskami 1 vrstva | m2 | 673.99
713191132 | Montáž izolace tepelné podlah, stropů vrchem nebo střech překrytí separační fólií z PE | m2 | 1358.224
771121022 | Broušení betonového podkladu před pokládkou dlažby | m2 | 807.93
771574616 | Montáž podlah keramických hladkých lepených cementovým standardním lepidlem přes 9 do 12 ks/m2 | m2 | 983.794
skladba_F1 | skladby podlah F1 - plochy místností | m2 | 91.83
| "Tabulka místností |  | 0
| "C.2.02a" 5,35 |  | 5.35
| "C.2.02b" 5,07 |  | 5.07
| "C.2.02c" 2,37 |  | 2.37
| "C.2.06a" 10,03 |  | 10.03
| "C.2.06b" 1,15 |  | 1.15
| "C.2.06c" 2,68 |  | 2.68
| "C.2.08" 15,25 |  | 15.25
| "E.2.18a" 4,02 |  | 4.02
| "E.2.18b" 7,79 |  | 7.79
| "F.2.03a" 4,59 |  | 4.59
| "F.2.03b" 5,35 |  | 5.35
| "F.2.04a" 6,00 |  | 6
| "F.2.04b" 7,56 |  | 7.56
| "F.2.06" 14,62 |  | 14.62
| Součet |  | 91.83
Použití figury:
631311115 | Mazanina tl přes 50 do 80 mm z betonu prostého bez zvýšených nároků na prostředí tř. C 20/25 | m3 | 134.682
631319011 | Příplatek k mazanině tl přes 50 do 80 mm za přehlazení povrchu | m3 | 134.682
631362021 | Výztuž mazanin svařovanými sítěmi Kari | t | 4.305
713121111 | Montáž izolace tepelné podlah volně kladenými rohožemi, pásy, dílci, deskami 1 vrstva | m2 | 673.99
713191132 | Montáž izolace tepelné podlah, stropů vrchem nebo střech překrytí separační fólií z PE | m2 | 1358.224
771121022 | Broušení betonového podkladu před pokládkou dlažby | m2 | 807.93
771574616 | Montáž podlah keramických hladkých lepených cementovým standardním lepidlem přes 9 do 12 ks/m2 | m2 | 983.794
771591112 | Izolace pod dlažbu nátěrem nebo stěrkou ve dvou vrstvách | m2 | 179.93
skladba_G | skladby podlah G - plochy místností | m2 | 60.72
| "Tabulka místností |  | 0
| "F.2.07" 60,72 |  | 60.72
Použití figury:
631311115 | Mazanina tl přes 50 do 80 mm z betonu prostého bez zvýšených nároků na prostředí tř. C 20/25 | m3 | 134.682
631319011 | Příplatek k mazanině tl přes 50 do 80 mm za přehlazení povrchu | m3 | 134.682
631362021 | Výztuž mazanin svařovanými sítěmi Kari | t | 4.305
713121111 | Montáž izolace tepelné podlah volně kladenými rohožemi, pásy, dílci, deskami 1 vrstva | m2 | 673.99
713191132 | Montáž izolace tepelné podlah, stropů vrchem nebo střech překrytí separační fólií z PE | m2 | 1358.224
776260000 | Polyuretanový podlahový systém | m2 | 128.46

## Pokyny pro vyplnění
Struktura údajů, formát souboru a metodika pro zpracování
Struktura
Soubor je složen ze záložky Rekapitulace stavby a záložek s názvem soupisu prací pro jednotlivé objekty ve formátu XLSX. Každá ze záložek přitom obsahuje
ještě samostatné sestavy vymezené orámovaním a nadpisem sestavy.
Rekapitulace stavby obsahuje sestavu Rekapitulace stavby a Rekapitulace objektů stavby a soupisů prací.
V sestavě Rekapitulace stavby jsou uvedeny informace identifikující předmět veřejné zakázky na stavební práce, KSO, CC-CZ, CZ-CPV, CZ-CPA a rekapitulaci
celkové nabídkové ceny účastníka.
Termínem "učastník" (resp. zhotovitel) se myslí "účastník zadávacího řízení" ve smyslu zákona o zadávání veřejných zakázek.
V sestavě Rekapitulace objektů stavby a soupisů prací je uvedena rekapitulace stavebních objektů, inženýrských objektů, provozních souborů,
vedlejších a ostatních nákladů a ostatních nákladů s rekapitulací nabídkové ceny za jednotlivé soupisy prací. Na základě údaje Typ je možné
identifikovat, zda se jedná o objekt nebo soupis prací pro daný objekt:
|  | STA | Stavební objekt pozemní
|  | ING | Stavební objekt inženýrský
|  | PRO | Provozní soubor
|  | VON | Vedlejší a ostatní náklady
|  | OST | Ostatní
|  | Soupis | Soupis prací pro daný typ objektu
Soupis prací pro jednotlivé objekty obsahuje sestavy Krycí list soupisu prací, Rekapitulace členění soupisu prací, Soupis prací. Za soupis prací může být považován
i objekt stavby v případě, že neobsahuje podřízenou zakázku.
Krycí list soupisu obsahuje rekapitulaci informací o předmětu veřejné zakázky ze sestavy Rekapitulace stavby, informaci o zařazení objektu do KSO,
CC-CZ, CZ-CPV, CZ-CPA a rekapitulaci celkové nabídkové ceny účastníka za aktuální soupis prací.
Rekapitulace členění soupisu prací obsahuje rekapitulaci soupisu prací ve všech úrovních členění soupisu tak, jak byla tato členění použita (např.
stavební díly, funkční díly, případně jiné členění) s rekapitulací nabídkové ceny.
Soupis prací obsahuje položky veškerých stavebních nebo montážních prací, dodávek materiálů a služeb nezbytných pro zhotovení stavebního objektu,
inženýrského objektu, provozního souboru, vedlejších a ostatních nákladů.
Pro položky soupisu prací se zobrazují následující informace:
|  | PČ |  | Pořadové číslo položky v aktuálním soupisu
|  | TYP |  | Typ položky: K - konstrukce, M - materiál, PP - plný popis, PSC - poznámka k souboru cen, P - poznámka k položce, VV - výkaz výměr, FIG - rozpad figur
|  | Kód |  | Kód položky
|  | Popis |  | Zkrácený popis položky
|  | MJ |  | Měrná jednotka položky
|  | Množství |  | Množství v měrné jednotce
|  | J.cena |  | Jednotková cena položky. Zadaní může obsahovat namísto J.ceny sloupce J.materiál a J.montáž, jejichž součet definuje
J.cenu položky.
|  | Cena celkem |  | Celková cena položky daná jako součin množství a j.ceny
|  | Cenová soustava |  | Příslušnost položky do cenové soustavy
Ke každé položce soupisu prací se na samostatných řádcích může zobrazovat:
Plný popis položky
Poznámka k souboru cen a poznámka zadavatele
Výkaz výměr
Pokud je k řádku výkazu výměr evidovaný údaj ve sloupci Kód, jedná se o definovaný odkaz, na který se může odvolávat výkaz výměr z jiné položky.
Metodika pro zpracování
Jednotlivé sestavy jsou v souboru provázány. Editovatelné pole jsou zvýrazněny žlutým podbarvením, ostatní pole neslouží k editaci a nesmí být jakkoliv
modifikovány.
Účastník je pro podání nabídky povinen vyplnit žlutě podbarvená pole:
Pole Účastník v sestavě Rekapitulace stavby - zde účastník vyplní svůj název (název subjektu)
Pole IČ a DIČ v sestavě Rekapitulace stavby - zde účastník vyplní svoje IČ a DIČ
Datum v sestavě Rekapitulace stavby - zde účastník vyplní datum vytvoření nabídky
J.cena = jednotková cena v sestavě Soupis prací o maximálním počtu desetinných míst uvedených v poli
- pokud sestavy soupisů prací obsahují pole J.cena, měla by být všechna tato pole vyplněna nenulovými
Poznámka - nepovinný údaj pro položku soupisu
V případě, že sestavy soupisů prací neobsahují pole J.cena, potom ve všech soupisech prací obsahují pole:
- J.materiál - jednotková cena materiálu
- J.montáž - jednotková cena montáže
Účastník v tomto případě by měl vyplnit všechna pole J.materiál a pole J.montáž nenulovými kladnými číslicemi. V případech, kdy položka
neobsahuje žádný materiál je přípustné, aby pole J.materiál bylo vyplněno nulou. V případech, kdy položka neobsahuje žádnou montáž je přípustné,
aby pole J.montáž bylo vyplněno nulou. Obě pole - J.materiál, J.Montáž u jedné položky by však neměly být vyplněny nulou.
Rekapitulace stavby
Název |  |  | Povinný |  | Popis | Typ | Max. počet
atributu |  |  | (A/N) |  |  |  | znaků
Kód |  |  | A |  | Kód stavby | String | 20
Stavba |  |  | A |  | Název stavby | String | 120
Místo |  |  | N |  | Místo stavby | String | 50
Datum |  |  | A |  | Datum vykonaného exportu | Date
KSO |  |  | N |  | Klasifikace stavebního objektu | String | 15
CC-CZ |  |  | N |  | Klasifikace stavbeních děl | String | 15
CZ-CPV |  |  | N |  | Společný slovník pro veřejné zakázky | String | 20
CZ-CPA |  |  | N |  | Klasifikace produkce podle činností | String | 20
Zadavatel |  |  | N |  | Zadavatel zadaní | String | 50
IČ |  |  | N |  | IČ zadavatele zadaní | String | 20
DIČ |  |  | N |  | DIČ zadavatele zadaní | String | 20
Účastník |  |  | N |  | Účastník veřejné zakázky | String | 50
Projektant |  |  | N |  | Projektant | String | 50
Poznámka |  |  | N |  | Poznámka k zadání | String | 255
Sazba DPH |  |  | A |  | Rekapitulace sazeb DPH u položek soupisů | eGSazbaDph
Základna DPH |  |  | A |  | Základna DPH určena součtem celkové ceny z položek soupisů | Double
Hodnota DPH |  |  | A |  | Hodnota DPH | Double
Cena bez DPH |  |  | A |  | Celková cena bez DPH za celou stavbu. Sčítává se ze všech listů. | Double
Cena s DPH |  |  | A |  | Celková cena s DPH za celou stavbu | Double
Rekapitulace objektů stavby a soupisů prací
Název |  |  | Povinný |  | Popis | Typ | Max. počet
atributu |  |  | (A/N) |  |  |  | znaků
Kód |  |  | A |  | Přebírá se z Rekapitulace stavby | String | 20
Stavba |  |  | A |  | Přebírá se z Rekapitulace stavby | String | 120
Místo |  |  | N |  | Přebírá se z Rekapitulace stavby | String | 50
Datum |  |  | A |  | Přebírá se z Rekapitulace stavby | Date
Zadavatel |  |  | N |  | Přebírá se z Rekapitulace stavby | String | 50
Projektant |  |  | N |  | Přebírá se z Rekapitulace stavby | String | 50
Účastník |  |  | N |  | Přebírá se z Rekapitulace stavby | String | 50
Kód |  |  | A |  | Kód objektu | String | 20
Objektu, Soupis prací |  |  | A |  | Název objektu | String | 120
Cena bez DPH |  |  | A |  | Cena bez DPH za daný objekt | Double
Cena s DPH |  |  | A |  | Cena spolu s DPH za daný objekt | Double
Typ |  |  | A |  | Typ zakázky | eGTypZakazky
Krycí list soupisu
Název |  |  | Povinný |  | Popis | Typ | Max. počet
atributu |  |  | (A/N) |  |  |  | znaků
Stavba |  |  | A |  | Přebírá se z Rekapitulace stavby | String | 120
Objekt |  |  | A |  | Kód a název objektu | String | 20 + 120
Soupis |  |  | A |  | Kód a název soupisu | String | 20 + 120
KSO |  |  | N |  | Klasifikace stavebního objektu | String | 15
CC-CZ |  |  | N |  | Klasifikace stavbeních děl | String | 15
CZ-CPV |  |  | N |  | Společný slovník pro veřejné zakázky | String | 20
CZ-CPA |  |  | N |  | Klasifikace produkce podle činností | String | 20
Místo |  |  | N |  | Přebírá se z Rekapitulace stavby | String | 50
Zadavatel |  |  | N |  | Přebírá se z Rekapitulace stavby | String | 50
Účastník |  |  | N |  | Přebírá se z Rekapitulace stavby | String | 50
Projektant |  |  | N |  | Přebírá se z Rekapitulace stavby | String | 50
Poznámka |  |  | N |  | Poznámka k soupisu prací | String | 255
Sazba DPH |  |  | A |  | Rekapitulace sazeb DPH na položkách aktuálního soupisu | eGSazbaDph
Základna DPH |  |  | A |  | Základna DPH určena součtem celkové ceny z položek aktuálního soupisu | Double
Hodnota DPH |  |  | A |  | Hodnota DPH | Double
Cena bez DPH |  |  | A |  | Cena bez DPH za daný soupis | Double
Cena s DPH |  |  | A |  | Cena s DPH za daný soupis | Double
Rekapitulace členění soupisu prací
Název |  |  | Povinný |  | Popis | Typ | Max. počet
atributu |  |  | (A/N) |  |  |  | znaků
Stavba |  |  | A |  | Přebírá se z Rekapitulace stavby | String | 120
Objekt |  |  | A |  | Kód a název objektu, přebírá se z Krycího listu soupisu | String | 20 + 120
Soupis |  |  | A |  | Kód a název objektu, přebírá se z Krycího listu soupisu | String | 20 + 120
Místo |  |  | N |  | Přebírá se z Rekapitulace stavby | String | 50
Datum |  |  | A |  | Přebírá se z Rekapitulace stavby | Date
Zadavatel |  |  | N |  | Přebírá se z Rekapitulace stavby | String | 50
Projektant |  |  | N |  | Přebírá se z Rekapitulace stavby | String | 50
Účastník |  |  | N |  | Přebírá se z Rekapitulace stavby | String | 50
Kód dílu - Popis |  |  | A |  | Kód a název dílu ze soupisu | String | 20 + 100
Cena celkem |  |  | A |  | Cena celkem za díl ze soupisu | Double
Soupis prací
Název |  |  | Povinný |  | Popis | Typ | Max. počet
atributu |  |  | (A/N) |  |  |  | znaků
Stavba |  |  | A |  | Přebírá se z Rekapitulace stavby | String | 120
Objekt |  |  | A |  | Kód a název objektu | String | 20 + 120
Soupis |  |  | A |  | Přebírá se z Krycího listu soupisu | String | 20 + 120
Místo |  |  | N |  | Přebírá se z Krycího listu soupisu | String | 50
Datum |  |  | A |  | Přebírá se z Krycího listu soupisu | Date
Zadavatel |  |  | N |  | Přebírá se z Krycího listu soupisu | String | 50
Projektant |  |  | N |  | Přebírá se z Krycího listu soupisu | String | 50
Účastník |  |  | N |  | Přebírá se z Krycího listu soupisu | String | 50
PČ |  |  | A |  | Pořadové číslo položky soupisu | Long
Typ |  |  | A |  | Typ položky soupisu | eGTypPolozky | 1
Kód |  |  | A |  | Kód položky ze soupisu | String | 20
Popis |  |  | A |  | Popis položky ze soupisu | String | 255
MJ |  |  | A |  | Měrná jednotka položky | String | 10
Množství |  |  | A |  | Množství položky soupisu | Double
J.Cena |  |  | A |  | Jednotková cena položky | Double
Cena celkem |  |  | A |  | Cena celkem vyčíslena jako J.Cena * Množství | Double
Cenová soustava |  |  | N |  | Zařazení položky do cenové soustavy | String | 50
p |  |  | N |  | Poznámka položky ze soupisu | Memo
psc |  |  | N |  | Poznámka k souboru cen ze soupisu | Memo
pp |  |  | N |  | Plný popis položky ze soupisu | Memo
vv |  |  | N |  | Výkaz výměr (figura, výraz, výměra) ze soupisu | Text,Text,Double | 20, 150
fig |  |  | N |  | Rozpad figur | Text,Text,Double | 20, 150
DPH |  |  | A |  | Sazba DPH pro položku | eGSazbaDPH
Hmotnost |  |  | A |  | Hmotnost položky ze soupisu | Double
Suť |  |  | A |  | Suť položky ze soupisu | Double
Nh |  |  | N |  | Normohodiny položky ze soupisu | Double
Datová věta
Typ věty |  |  | Hodnota |  | Význam
eGSazbaDPH |  |  | základní |  | Základní sazba DPH
|  |  | snížená |  | Snížená sazba DPH
|  |  | nulová |  | Nulová sazba DPH
|  |  | zákl. přenesená |  | Základní sazba DPH přenesená
|  |  | sníž. přenesená |  | Snížená sazba DPH přenesená
eGTypZakazky |  |  | STA |  | Stavební objekt
|  |  | PRO |  | Provozní soubor
|  |  | ING |  | Inženýrský objekt
|  |  | VON |  | Vedlejší a ostatní náklady
|  |  | OST |  | Ostatní náklady
eGTypPolozky |  |  | 1 |  | Položka typu HSV
|  |  | 2 |  | Položka typu PSV
|  |  | 3 |  | Položka typu M
|  |  | 4 |  | Položka typu OST