## Krycí list rozpočtu
Krycí list rozpočtu
Název stavby: |  | III/10245 I/4-Chraštičky-kaplička |  | Objednatel: | KSÚS Středočeského kraje příspěvková organizace |  | IČ/DIČ: | 00066001
Druh stavby: |  | Oprava vozovky |  | Projektant: |  |  | IČ/DIČ:
Lokalita: |  | CMS Rožmitál, km 11,650 - 10,130 uzl.st. 2221A080 2221A031 |  | Zhotovitel: |  |  | IČ/DIČ:
Termín výstavby: |  | 2026 |  | ZO za KSUSSK: |  |  | Podpis ZO
Zdroj financování: |  |  |  | Zpracoval: |  |  | Datum:
Rozpočtové náklady v Kč
A | Základní rozpočtové náklady |  | B | Doplňkové náklady |  | C | Náklady na umístění stavby (NUS)
HSV | Dodávky | 0
ZRN celkem |  | 0
Základ 0% |  | 0
Základ 15% |  | 0 | DPH 15% |  | 0 | Celkem bez DPH |  | 0
Základ 21% |  | 0 | DPH 21% |  | 0 | Celkem včetně DPH |  | 0
|  |  | Objednatel: |  |  | Zhotovitel:
Ing. Aleš Čermák, Ph.D., MBA, ředitel
|  |  | Datum, razítko a podpis |  |  | Datum, razítko a podpis

## rozpočet
ROZPOČET
Stavba: |  | III/10245 I/4-Chraštičky-kaplička
Objekt: |  | III/10245, km 10,134-11,642
Místo (lokalita): |  | Chraštičky / CMS Rožmitál / uzl.st.: 2221A080-2221A031
Objednatel: |  | Krajská správa a údržba silnic Středočeského kraje, příspěvková organizace
Zpracoval:
Zhotovitel: |  |  |  | Datum:
Poř.č. | Kód položky | Popis položky | MJ | Výměra | Kč/MJ | Celkem Kč | poznámky
1 | R položka | DIO VČ. ZJIŠTĚNÍ, ZAJIŠTĚNÍ A VYTYČENÍ ING. SÍTÍ, ZAJIŠTĚNÍ STANOVENÍ MÍSTNÍ ÚPRAVY NA VDZ | KPL | 1 |  | 0 | úplná uzavírka; součástí položky je zpracování návrhu VDZ vč. zajištění stanovení místní úpravy provozu
2 | 113728 | FRÉZOVÁNÍ ZPEVNĚNÝCH PLOCH ASFALTOVÝCH, ODVOZ DO 20 KM | M3 | 815 |  | 0 | 8662*0,05 + 4777*0,08 = 815m3*2=1630 t. Z toho polovina je ZAS-T3. Zhotovitel odkoupí recyklát o hmotnosti 1630/2=815 t. Zbylý recyklát o hmotnosti 815 t bez nutnosti odkupu
3 | 919111 | ŘEZÁNÍ ASFALTOVÉHO KRYTU VOZOVEK TL. DO 50MM | M | 500 |  | 0
4 | 93818 | OČIŠTĚNÍ ASFALTOVÝCH VOZOVEK ZAMETENÍM (samosběr) | M2 | 13439 |  | 0 | 8662+4777
5 | 574C06 | ASFALTOVÝ BETON PRO LOŽNÍ VRSTVY ACL 16+ | M3 | 273 |  | 0 | 5462*0,05
6 | 574A44 | ASFALTOVÝ BETON PRO OBRUSNÉ VRSTVY ACO 11+, tl. 50 mm | M2 | 8662 |  | 0 | celoplošná pokládka obrusné vrstvy v tl. 5 cm
7 | 574A04 | ASFALTOVÝ BETON PRO OBRUSNÉ VRSTVY ACO 11+ | M3 | 128 |  | 0 | 3200*0,04 průtah obcí
8 | 572213 | SPOJOVACÍ POSTŘIK Z EMULZE DO 0,5KG/M2 | M2 | 22101 |  | 0 | 8662*2+4777
9 | 574E07 | ASFALTOVÝ BETON PRO PODKLADNÍ VRSTVY ACP 22+ , TL. 80MM | M3 | 382 |  | 0 | 4777*0,08 od zbrojnice ke kapličce v celé šíři
10 | 89921 | VÝŠKOVÁ ÚPRAVA POKLOPŮ (šachty, vpusti) | KUS | 16 |  | 0
11 | 89923 | VÝŠKOVÁ ÚPRAVA KRYCÍCH HRNCŮ | KUS | 6 |  | 0
12 | 113761 | FRÉZOVÁNÍ DRÁŽKY PRŮŘEZU DO 100MM2 V ASFALTOVÉ VOZOVCE | M | 500 |  | 0
13 | 931312 | TĚSNĚNÍ DILATAČNÍCH SPAR ASF. ZÁLIVKOU | M | 500 |  | 0
14 | 12922 | ČIŠTĚNÍ KRAJNIC OD NÁNOSU TL. DO 100MM S ODVOZEM NA SKLÁDKU | M2 | 265 |  | 0 | úsek od zbrojnice k mostu
15 | 12931 | ČIŠTĚNÍ PŘÍKOPŮ OD NÁNOSU DO 0,25M3/M S ODVOZEM NA SKLÁDKU | M | 265 |  | 0 | úsek od zbrojnice k mostu, levá strana
16 | 014103.R | ULOŽENÍ ODPADU ZE STAVBY NA SKLÁDKU S OPRÁVNĚNÍM K OPĚTOVNÉMU VYUŽITÍ - RECYKLAČNÍ STŘEDISKO | T | 139.5 |  | 0 | 265*0,1=27 m3*1,5=40,5 t ; 265*0,25=66m3*1,5= 99 t
Položka zahrnuje : Náklad na uložení do recyklačního střediska či na skládku s oprávněním k opětovnému využítí dodaného typu odpadu. Zhotovitel doloží platné oprávnění opravňující ho k nakládání s odpady. Dále předloží doklady o uložení tzv.Průvodku odpadu (s uvedením SPZ, množství-váhy, názvu odpadu, místo dalšího využí odpadu). Tuto průvodku odsouhlasí zástupci smluvních stran.
17 | 014104.R | ZPRACOVÁNÍ VYFRÉZOVANÉHO ASFALTOVÉHO ODPADU ZE STAVBY PRO OPĚTOVNÉ VYUŽITÍ | T | 436 |  | 0 | 815t - 379t ( zpevnění krajnic)=436t ( zbývající množství vyfrézovaného materiálu zatříděného ZAS-T3)
Položka zahrnuje : Náklad na zpracování vytěženého materiálu – asfaltová směs kvalitativní třídy ZAS-T3 dle vyhlášky č. 283/2023 Sb.. Tato směs bude po vytěžení přenechána zhotoviteli, který zajistí jeho další nakládání v souladu s platnými právními předpisy, zejména zákonem č. 541/2020 Sb., o odpadech. Zhotovitel doloží platné oprávnění opravňující ho k nakládání s odpady a dále doloží evidenci odvezeného množství tzv.Průvodku odpadu (s uvedením datumu odvozu, množství-váhy, názvu stavby). Tuto průvodku si odsouhlasí zástupci smluvních stran.
18 | 56963 | ZPEVNĚNÍ KRAJNIC Z RECYKLOVANÉHO MATERIÁLU TL DO 150MM | M2 | 1263 |  | 0 | 1263*0,5*2
asfaltový recyklát 0-22 mm
19 | 915111 | VODOROVNÉ DOPRAVNÍ ZNAČENÍ BARVOU HLADKÉ - DODÁVKA A POKLÁDKA | M2 | 400 |  | 0 | 1520*0,125*2, vč. nerealizovaného úseku + 20 zastávka
20 | 915221 | VODOR DOPRAV ZNAČ PLASTEM STRUKTURÁLNÍ NEHLUČNÉ - DOD A POKLÁDKA | M2 | 400 |  | 0
vodící a dělící čáry
21 | 78312 | PROTIKOROZ OCHRANA OCEL KONSTR NÁTĚREM VÍCEVRST | M2 | 6 |  | 0 | 2 x zábradlí v obci
22 | 029113 | OSTAT POŽADAVKY - GEODETICKÉ ZAMĚŘENÍ - CELKY | KUS | 1 |  | 0
|  | Celkem bez DPH |  |  |  | 0
|  | DPH 21% |  |  |  | 0
|  | Celkem vč. DPH |  |  |  | 0