## Rekapitulace
EstiCon | Firma: AP - Atelier PROMIKA s.r.o.
Rekapitulace ceny
Stavba: 250317-1 - III/3314 Předměřice nad Jizerou - Čihadla - 1. ETAPA
| Celková cena bez DPH: | 0
| Celková cena s DPH: | 0
Objekt | Popis | Cena bez DPH | DPH | Cena s DPH
A | investiční část - Krajská správa a údržba silnic Středočeského kraje, p.o. | 0 | 0 | 0
SO 120.1 | Silnice III/3314 – km 4,388 - 6,122 | 0 | 0 | 0
SO 180.1 | Přechodné dopravní značení | 0 | 0 | 0
SO 190.1 | Stálé dopravní značení | 0 | 0 | 0
VON.1 | Vedlejší a ostatní náklady (mimo SO 301 a 302) | 0 | 0 | 0
C | investiční část - obec Předměřice na Jizerou | 0 | 0 | 0
SO 301 | Splašková kanalizace - inv. obce Předměřice nad Jizerou | 0 | 0 | 0
SO 302 | Kanalizační přípojky - inv. obce Předměřice nad Jizerou | 0 | 0 | 0
VON (300) | Vedlejší a ostatní náklady (pro SO 301 a 302) - inv. obce Předměřice nad Jizerou | 0 | 0 | 0

## ASO 120.1
EstiCon |  |  |  | Firma: AP - Atelier PROMIKA s.r.o. | [6 empty] | 3
Soupis prací objektu
S | Stavba: | 250317-1 |  | III/3314 Předměřice nad Jizerou - Čihadla - 1. ETAPA |  |  | SO 120.1 | 0 |  | 0 | 2
O | Objekt: | A |  | investiční část - Krajská správa a údržba silnic Středočeského kraje, p.o. | [5 empty] | 0.12 | 2
O1 | Rozpočet: | SO 120.1 |  | Silnice III/3314 – km 4,388 - 6,122 | [5 empty] | 0.21
Typ | Poř. číslo | Kód položky | Varianta | Název Položky | MJ | Množství | Cena |  | Cenová soustava
[7 empty] | Jednotková | Celkem
0 | 1 | 2 | 3 | 4 | 5 | 6 | 7 | 8 | 9
SD |  | 0 |  | Všeobecné konstrukce a práce |  |  |  | 0
P | 1 | 014102.R |  | ULOŽENÍ ODPADU ZE STAVBY NA SKLÁDKU S OPRÁVNĚNÍM K OPĚTOVNÉMU VYUŽITÍ - RECYKLAČNÍ STŘEDISKO | T | 122.26 | 0 | 0 | OTSKP ~ 2025 | 0 | 3
PP |  |  |  | 17 01 01 - BETON z vybouraných konstrukcí (obrubníky, propusty, panely a jiné) 17 09 04 - Směsné stavební a demoliční odpady neuvedené pod čísly 17 09 01, 17 09 02 a 17 09 03
VV |  |  |  | dle pol. 11318: 3,6*2,4 = 8,640 [A]
VV |  |  |  | dle pol. 11334: 9,15*2,3 = 21,045 [B]
VV |  |  |  | dle pol. 11352: 160,0*0,205 = 32,800 [C]
VV |  |  |  | dle pol. 96616: 22,8*2,5 = 57,000 [D]
VV |  |  |  | dle pol. 96687: 2*0,6 = 1,200 [E]
VV |  |  |  | dle pol. 969234: 7,5*0,21 = 1,575 [F]
VV |  |  |  | Celkové množství = 122,260
TS |  |  |  | Položka zahrnuje: Náklad na uložení do recyklačního střediska či na skládku s oprávněním k opětovnému využítí dodaného typu odpadu. Zhotovitel doloží platné oprávnění opravňující ho k nakládání s odpady. Dále předloží doklady o uložení tzv.Průvodku odpadu (s uvedením SPZ, množství-váhy, názvu odpadu, místo dalšího využí odpadu). Tuto průvodku odsouhlasí zástupci smluvních stran. Položka nezahrnuje: - x
P | 2 | 014103.R |  | ULOŽENÍ ODPADU ZE STAVBY NA SKLÁDKU S OPRÁVNĚNÍM K OPĚTOVNÉMU VYUŽITÍ - RECYKLAČNÍ STŘEDISKO | T | 8525.06 | 0 | 0 | OTSKP ~ 2025 | 0 | 3
PP |  |  |  | 17 05 04 - Zemina a kamení neuvedené pod číslem 17 05 03 nepotřebný výkopek - zemina, drny, kamení - nevhodný materiál pro další použí na této stavbě
VV |  |  |  | dle pol. 11130: 136,5*0,1*1,5 = 20,475 [A]
VV |  |  |  | dle pol. 11332: 1263,01*2,1 = 2652,321 [B]
VV |  |  |  | dle pol. 12273: 125,0*1,8 = 225,000 [C]
VV |  |  |  | dle pol. 12373: 1448,54*1,8 = 2607,372 [D]
VV |  |  |  | dle pol. 12673: 181,068*1,8 = 325,922 [E]
VV |  |  |  | dle pol. 12924: 1246,5*0,15*2,0 = 373,950 [F]
VV |  |  |  | dle pol. 12932: 1873*0,5*1,8 = 1685,700 [G]
VV |  |  |  | dle pol. 13173: 3,0*1,8 = 5,400 [H]
VV |  |  |  | dle pol. 13273.b: 288,40*1,8 = 519,120 [I]
VV |  |  |  | dle pol. 21263: 305,0*0,2*1,8 = 109,800 [J]
VV |  |  |  | Celkové množství = 8525,060
TS |  |  |  | Položka zahrnuje: Náklad na uložení do recyklačního střediska či na skládku s oprávněním k opětovnému využítí dodaného typu odpadu. Zhotovitel doloží platné oprávnění opravňující ho k nakládání s odpady. Dále předloží doklady o uložení tzv.Průvodku odpadu (s uvedením SPZ, množství-váhy, názvu odpadu, místo dalšího využí odpadu). Tuto průvodku odsouhlasí zástupci smluvních stran. Položka nezahrnuje: - x
P | 3 | 014104.R |  | ULOŽENÍ ODPADU ZE STAVBY NA SKLÁDKU S OPRÁVNĚNÍM K OPĚTOVNÉMU VYUŽITÍ - RECYKLAČNÍ STŘEDISKO | T | 380.243 | 0 | 0 |  | 0 | 3
PP |  |  |  | 17 03 02 - Asfaltové směsi neuvedené pod číslem 17 03 01
VV |  |  |  | dle pol. 11333: 165,323*2,3 = 380,243 [A]
TS |  |  |  | Položka zahrnuje: Náklad na uložení do recyklačního střediska či na skládku s oprávněním k opětovnému využítí dodaného typu odpadu. Zhotovitel doloží platné oprávnění opravňující ho k nakládání s odpady. Dále předloží doklady o uložení tzv.Průvodku odpadu (s uvedením SPZ, množství-váhy, názvu odpadu, místo dalšího využí odpadu). Tuto průvodku odsouhlasí zástupci smluvních stran. Položka nezahrnuje: - x
P | 4 | 014212 |  | POPLATKY ZA ZEMNÍK - ORNICE | T | 698.85 | 0 | 0 | OTSKP ~ 2025 | 0 | 3
PP |  |  |  | pořízení substrátu / ornice / zeminy schopné zúrodnění dle dispozic zhotovitele
VV |  |  |  | dle pol. 18221 3882,5*0,1*1,8 = 698,850 [A]
TS |  |  |  | Položka zahrnuje: - veškeré poplatky majiteli zemníku související s nákupem zeminy (nikoliv s otvírkou zemníku) Položka nezahrnuje: - x
SD |  | 1 |  | Zemní práce |  |  |  | 0
P | 5 | 11130 |  | SEJMUTÍ DRNU | M2 | 136.5 | 0 | 0 | OTSKP ~ 2025 | 0 | 3
PP |  |  |  | vč. dopravy na recyklační středisko dle dispozic zhotovitele
VV |  |  |  | Přípravné, bourací a zemní práce
VV |  |  |  | sejmutí drnu, odhumusování prům. tl. 0,1m 136,5 = 136,500 [B]
TS |  |  |  | Položka zahrnuje: - vodorovnou dopravu a uložení na skládku Položka nezahrnuje: - x
P | 6 | 11318 |  | ODSTRANĚNÍ KRYTU ZPEVNĚNÝCH PLOCH Z DLAŽDIC | M3 | 3.6 | 0 | 0 | OTSKP ~ 2025 | 0 | 3
PP |  |  |  | vč. dopravy na recyklační středisko dle dispozic zhotovitele
VV |  |  |  | Přípravné, bourací a zemní práce
VV |  |  |  | odstranění konstrukce chodníku tl. 240mm - dlažba tl. 60mm (předp. 25% poškozených prvků) 240,0*0,06*0,25 = 3,600 [B]
TS |  |  |  | Položka zahrnuje: - veškerou manipulaci s vybouranou sutí a s vybouranými hmotami vč. uložení na skládku. Položka nezahrnuje: - poplatek za skládku, který se vykazuje v položce 0141** (s výjimkou malého množství bouraného materiálu, kde je možné poplatek zahrnout do jednotkové ceny bourání – tento fakt musí být uveden v doplňujícím textu k položce). jednotkové ceny bourání – tento fakt musí být uveden v doplňujícím textu k položce).
P | 7 | 11332 |  | ODSTRANĚNÍ PODKLADŮ ZPEVNĚNÝCH PLOCH Z KAMENIVA NESTMELENÉHO | M3 | 1263.01 | 0 | 0 | OTSKP ~ 2025 | 0 | 3
PP |  |  |  | vč. dopravy na recyklační středisko dle dispozic zhotovitele vč. rozšíření podkladních vrstev prům. 10%
VV |  |  |  | Přípravné, bourací a zemní práce
VV |  |  |  | odstranění stávající vozovky po frézování asfaltových vrstev stupňovitě po vrstvách - ŠD prům. tl. 300mm -
VV |  |  |  | - plná konstrukce 1798,0*0,30*1,1 = 593,340 [C]
VV |  |  |  | - lokální vysprávky 1351,0*0,30*1,1 = 445,830 [D]
VV |  |  |  | Mezisoučet = 1039,170 [E]
VV |  |  |  | odstranění konstrukce sjezdu, navazujících ploch - štěrk/zemina, tl.350mm 483,0*0,35 = 169,050 [F]
VV |  |  |  | odstranění konstrukce chodníku tl. 240mm- podkladní vrstvy vč. lože tl. 180mm 240,0*0,18 = 43,200 [G]
VV |  |  |  | odstranění konstrukce chodníkových přejezdů tl. 390mm- podkladní vrstvy a lože celk. tl. 190mm 61,0*0,19 = 11,590 [H]
VV |  |  |  | Mezisoučet = 223,840 [I]
VV |  |  |  | Celkové množství = 1263,010
TS |  |  |  | Položka zahrnuje: - veškerou manipulaci s vybouranou sutí a s vybouranými hmotami vč. uložení na skládku. Položka nezahrnuje: - poplatek za skládku, který se vykazuje v položce 0141** (s výjimkou malého množství bouraného materiálu, kde je možné poplatek zahrnout do jednotkové ceny bourání – tento fakt musí být uveden v doplňujícím textu k položce).
P | 8 | 11333 |  | ODSTRANĚNÍ PODKLADU ZPEVNĚNÝCH PLOCH S ASFALT POJIVEM | M3 | 165.323 | 0 | 0 | OTSKP ~ 2025 | 0 | 3
PP |  |  |  | vč. odvozu na obalovnu / recyklační středisko s provozním zařízením pro použití / zpracování znovuzískané asfaltové směsi dle dispozic zhotovitele Výměra vč. rozšíření podkladních vrstev prům. 5%
VV |  |  |  | Přípravné, bourací a zemní práce
VV |  |  |  | odstranění stávající vozovky po frézování asfaltových vrstev stupňovitě po vrstvách - PM prům. tl. 50mm -
VV |  |  |  | - plná konstrukce 1798,0*0,05*1,05 = 94,395 [C]
VV |  |  |  | - lokální vysprávky 1351,0*0,05*1,05 = 70,928 [D]
VV |  |  |  | Celkové množství = 165,323
TS |  |  |  | Položka zahrnuje: - veškerou manipulaci s vybouranou sutí a s vybouranými hmotami vč. uložení na skládku. Položka nezahrnuje: - poplatek za skládku, který se vykazuje v položce 0141** (s výjimkou malého množství bouraného materiálu, kde je možné poplatek zahrnout do jednotkové ceny bourání – tento fakt musí být uveden v doplňujícím textu k položce).
P | 9 | 11334 |  | ODSTRANĚNÍ PODKLADU ZPEVNĚNÝCH PLOCH S CEMENT POJIVEM | M3 | 9.15 | 0 | 0 | OTSKP ~ 2025 | 0 | 3
PP |  |  |  | vč. dopravy na recyklační středisko dle dispozic zhotovitele
VV |  |  |  | Přípravné, bourací a zemní práce
VV |  |  |  | odstranění konstrukce chodníkových přejezdů tl. 390mm- podkladní stmel. vrstvy tl. 150mm 61,0*0,15 = 9,150 [B]
TS |  |  |  | Položka zahrnuje: - veškerou manipulaci s vybouranou sutí a s vybouranými hmotami vč. uložení na skládku. Položka nezahrnuje: - poplatek za skládku, který se vykazuje v položce 0141** (s výjimkou malého množství bouraného materiálu, kde je možné poplatek zahrnout do jednotkové ceny bourání – tento fakt musí být uveden v doplňujícím textu k položce).
P | 10 | 11352 |  | ODSTRANĚNÍ CHODNÍKOVÝCH A SILNIČNÍCH OBRUBNÍKŮ BETONOVÝCH | M | 160 | 0 | 0 | OTSKP ~ 2025 | 0 | 3
PP |  |  |  | vč. dopravy na recyklační středisko dle dispozic zhotovitele
VV |  |  |  | Přípravné, bourací a zemní práce
VV |  |  |  | rozebrání betonových obrub bez rozlišení, včetně odstranění lože (předp. 50% poškozených prvků) 320,0*0,5 = 160,000 [B]
TS |  |  |  | Položka zahrnuje: - veškerou manipulaci s vybouranou sutí a s vybouranými hmotami vč. uložení na skládku. Položka nezahrnuje: - poplatek za skládku, který se vykazuje v položce 0141** (s výjimkou malého množství bouraného materiálu, kde je možné poplatek zahrnout do jednotkové ceny bourání – tento fakt musí být uveden v doplňujícím textu k položce).
P | 11 | 11372 |  | FRÉZOVÁNÍ ZPEVNĚNÝCH PLOCH ASFALTOVÝCH | M3 | 762.55 | 0 | 0 | OTSKP ~ 2025 | 0 | 3
PP |  |  |  | ZAS T1 vč. dopravy a uskladnění dle dispozic zhotovitele POZN.: Povinný odkup přebytečného materiálu zhotovitelem (dle SOD)! Materiál není odpadem! Předpoklad zabudování části zpět do stavby (krajnice, sjezdy), pol. zahrnuje i veškerou manipulaci s tímto materiálem!
VV |  |  |  | Přípravné, bourací a zemní práce
VV |  |  |  | frézování stávajícího asfaltového krytu vozovky prům. tl. 60mm 10820,0*0,06 = 649,200 [B]
VV |  |  |  | dofrézování stávajících asfaltových vrstev vozovky tl. cca 50mm 2267,0*0,05 = 113,350 [C]
VV |  |  |  | Celkové množství = 762,550
TS |  |  |  | Položka zahrnuje: - veškerou manipulaci s vybouranou sutí a s vybouranými hmotami vč. uložení na skládku. Položka nezahrnuje: - poplatek za skládku, který se vykazuje v položce 0141** (s výjimkou malého množství bouraného materiálu, kde je možné poplatek zahrnout do jednotkové ceny bourání – tento fakt musí být uveden v doplňujícím textu k položce).
P | 12 | 113764 |  | FRÉZOVÁNÍ DRÁŽKY PRŮŘEZU DO 400MM2 V ASFALTOVÉ VOZOVCE | M | 4580 | 0 | 0 | OTSKP ~ 2025 | 0 | 3
PP |  |  |  | příprava drážky pro zálivku, vč. vyčištění drážky a likvidace odpadu (rozměry min. 12/25 mm)
VV |  |  |  | Nové konstrukce
VV |  |  |  | Spáry v asfaltové vozovce v místě napojení na stav a při pokládce po polovinách, podél obrub, říms, naváznosti dvou typů materiálů (dlažba/asfalt), okolo vpustí, poklopů, mříží, hrnců atd. - drážka 4580,0 = 4580,000 [B]
TS |  |  |  | Položka zahrnuje: - veškerou manipulaci s vybouranou sutí a s vybouranými hmotami vč. uložení na skládku. Položka nezahrnuje: - x
P | 13 | 12273 |  | ODKOPÁVKY A PROKOPÁVKY OBECNÉ TŘ. I | M3 | 125 | 0 | 0 | OTSKP ~ 2025 | 0 | 3
PP |  |  |  | vč. dopravy na recyklační středisko dle dispozic zhotovitele
VV |  |  |  | Přípravné, bourací a zemní práce
VV |  |  |  | Výkop 125,0 = 125,000 [B]
TS |  |  |  | Položka zahrnuje: - vodorovnou a svislou dopravu, přemístění, přeložení, manipulace s výkopkem - kompletní provedení vykopávky nezapažené i zapažené - ošetření výkopiště po celou dobu práce v něm vč. klimatických opatření - ztížení vykopávek v blízkosti podzemního vedení, konstrukcí a objektů vč. jejich dočasného zajištění - ztížení pod vodou, v okolí výbušnin, ve stísněných prostorech a pod. - příplatek za lepivost - těžení po vrstvách, pásech a po jiných nutných částech (figurách) - čerpání vody vč. čerpacích jímek, potrubí a pohotovostní čerpací soupravy (viz ustanovení k pol. 1151,2) - potřebné snížení hladiny podzemní vody - těžení a rozpojování jednotlivých balvanů - vytahování a nošení výkopku - svahování a přesvah. svahů do konečného tvaru, výměna hornin v podloží a v pláni znehodnocené klimatickými vlivy - ruční vykopávky, odstranění kořenů a napadávek - pažení, vzepření a rozepření vč. přepažování (vyjma pažení záporového a štětových stěn) - úpravu, ochranu a očištění dna, základové spáry, stěn a svahů - zhutnění podloží, případně i svahů vč. svahování - zřízení stupňů v podloží a lavic na svazích, není-li pro tyto práce zřízena samostatná položka - udržování výkopiště a jeho ochrana proti vodě - odvedení nebo obvedení vody v okolí výkopiště a ve výkopišti - třídění výkopku - veškeré pomocné konstrukce umožňující provedení vykopávky (příjezdy, sjezdy, nájezdy, lešení, podpěr. konstr., přemostění, zpevněné plochy, zakrytí a pod.) Položka nezahrnuje: - uložení zeminy (na skládku, do násypu) ani poplatky za skládku, vykazují se v položce č.0141**
P | 14 | 12373 |  | ODKOP PRO SPOD STAVBU SILNIC A ŽELEZNIC TŘ. I | M3 | 1448.54 | 0 | 0 | OTSKP ~ 2025 | 0 | 3
PP |  |  |  | vč. dopravy na recyklační středisko dle dispozic zhotovitele vč. rozšíření podkladních vrstev prům. 15% POZN.: Přesný způsob sanace bude konzultován s odpovědným geologem stavby.
VV |  |  |  | Sanace AZ vozovky
VV |  |  |  | odstranění zeminy pro sanaci silniční pláně v tl.0,4m 3149,0*0,4*1,15 = 1448,540 [B]
TS |  |  |  | Položka zahrnuje: - vodorovnou a svislou dopravu, přemístění, přeložení, manipulace s výkopkem - kompletní provedení vykopávky nezapažené i zapažené - ošetření výkopiště po celou dobu práce v něm vč. klimatických opatření - ztížení vykopávek v blízkosti podzemního vedení, konstrukcí a objektů vč. jejich dočasného zajištění - ztížení pod vodou, v okolí výbušnin, ve stísněných prostorech a pod. - příplatek za lepivost - těžení po vrstvách, pásech a po jiných nutných částech (figurách) - čerpání vody vč. čerpacích jímek, potrubí a pohotovostní čerpací soupravy (viz ustanovení k pol. 1151,2) - potřebné snížení hladiny podzemní vody - těžení a rozpojování jednotlivých balvanů - vytahování a nošení výkopku - svahování a přesvah. svahů do konečného tvaru, výměna hornin v podloží a v pláni znehodnocené klimatickými vlivy - ruční vykopávky, odstranění kořenů a napadávek - pažení, vzepření a rozepření vč. přepažování (vyjma pažení záporového a štětových stěn) - úpravu, ochranu a očištění dna, základové spáry, stěn a svahů - zhutnění podloží, případně i svahů vč. svahování - zřízení stupňů v podloží a lavic na svazích, není-li pro tyto práce zřízena samostatná položka - udržování výkopiště a jeho ochrana proti vodě - odvedení nebo obvedení vody v okolí výkopiště a ve výkopišti - třídění výkopku - veškeré pomocné konstrukce umožňující provedení vykopávky (příjezdy, sjezdy, nájezdy, lešení, podpěr. konstr., přemostění, zpevněné plochy, zakrytí a pod.) Položka nezahrnuje: - uložení zeminy (na skládku, do násypu) ani poplatky za skládku, vykazují se v položce č.0141**
P | 15 | 12573 |  | VYKOPÁVKY ZE ZEMNÍKŮ A SKLÁDEK TŘ. I | M3 | 388.25 | 0 | 0 | OTSKP ~ 2025 | 0 | 3
PP |  |  |  | vč. dopravy substrátu / ornice / zeminy schopné zúrodnění dle dispozic zhotovitele
VV |  |  |  | dle pol. 18221 3882,5*0,1 = 388,250 [A]
TS |  |  |  | Položka zahrnuje: - vodorovnou a svislou dopravu, přemístění, přeložení, manipulace s výkopkem - kompletní provedení vykopávky nezapažené i zapažené - ošetření výkopiště po celou dobu práce v něm vč. klimatických opatření - ztížení vykopávek v blízkosti podzemního vedení, konstrukcí a objektů vč. jejich dočasného zajištění - ztížení pod vodou, v okolí výbušnin, ve stísněných prostorech a pod. - příplatek za lepivost - těžení po vrstvách, pásech a po jiných nutných částech (figurách) - čerpání vody vč. čerpacích jímek, potrubí a pohotovostní čerpací soupravy (viz ustanovení k pol. 1151,2) - potřebné snížení hladiny podzemní vody - těžení a rozpojování jednotlivých balvanů - vytahování a nošení výkopku - ruční vykopávky, odstranění kořenů a napadávek - pažení, vzepření a rozepření vč. přepažování (vyjma pažení záporového a štětových stěn) - úpravu, ochranu a očištění dna, základové spáry, stěn a svahů - udržování výkopiště a jeho ochrana proti vodě - odvedení nebo obvedení vody v okolí výkopiště a ve výkopišti - třídění výkopku - veškeré pomocné konstrukce umožňující provedení vykopávky (příjezdy, sjezdy, nájezdy, lešení, podpěr. konstr., přemostění, zpevněné plochy, zakrytí a pod.) Položka nezahrnuje: - práce spojené s otvírkou zemníku
P | 16 | 12673 |  | ZŘÍZENÍ STUPŇŮ V PODLOŽÍ NÁSYPŮ TŘ. I | M3 | 181.068 | 0 | 0 | OTSKP ~ 2025 | 0 | 3
PP |  |  |  | vč. dopravy na recyklační středisko dle dispozic zhotovitele vč. rozšíření podkladních vrstev prům. 15%
VV |  |  |  | Přípravné, bourací a zemní práce
VV |  |  |  | odstranění stávající vozovky po frézování asfaltových vrstev stupňovitě po vrstvách - zemina prům. tl. 50mm -
VV |  |  |  | - plná konstrukce 1798,0*0,05*1,15 = 103,385 [C]
VV |  |  |  | - lokální vysprávky 1351,0*0,05*1,15 = 77,683 [D]
VV |  |  |  | Celkové množství = 181,068
TS |  |  |  | Položka zahrnuje: - vodorovnou a svislou dopravu, přemístění, přeložení, manipulace s výkopkem - kompletní provedení vykopávky nezapažené i zapažené - ošetření výkopiště po celou dobu práce v něm vč. klimatických opatření - ztížení vykopávek v blízkosti podzemního vedení, konstrukcí a objektů vč. jejich dočasného zajištění - ztížení pod vodou, v okolí výbušnin, ve stísněných prostorech a pod. - příplatek za lepivost - těžení po vrstvách, pásech a po jiných nutných částech (figurách) - čerpání vody vč. čerpacích jímek, potrubí a pohotovostní čerpací soupravy (viz ustanovení k pol. 1151,2) - potřebné snížení hladiny podzemní vody - těžení a rozpojování jednotlivých balvanů - vytahování a nošení výkopku - ruční vykopávky, odstranění kořenů a napadávek - pažení, vzepření a rozepření vč. přepažování (vyjma pažení záporového a štětových stěn) - udržování výkopiště a jeho ochrana proti vodě - odvedení nebo obvedení vody v okolí výkopiště a ve výkopišti - třídění výkopku - veškeré pomocné konstrukce umožňující provedení vykopávky (příjezdy, sjezdy, nájezdy, lešení, podpěr. konstr., přemostění, zpevněné plochy, zakrytí a pod.) Položka nezahrnuje: - uložení zeminy (na skládku, do násypu) ani poplatky za skládku, vykazují se v položce č.0141**
P | 17 | 12924 |  | ČIŠTĚNÍ KRAJNIC OD NÁNOSU TL. DO 200MM | M2 | 1246.5 | 0 | 0 | OTSKP ~ 2025 | 0 | 3
PP |  |  |  | vč. dopravy na recyklační středisko dle dispozic zhotovitele
VV |  |  |  | Přípravné, bourací a zemní práce
VV |  |  |  | stržení krajnice v šířce cca 0,5m, včetně odstranění nánosu, celk. prům. tl. 0,15m 2493,0*0,5 = 1246,500 [B]
TS |  |  |  | Položka zahrnuje: - vodorovnou a svislou dopravu, přemístění, přeložení, manipulace s materiálem a uložení na skládku. Položka nezahrnuje: - poplatek za skládku, který se vykazuje v položce 0141** (s výjimkou malého množství materiálu, kde je možné poplatek zahrnout do jednotkové ceny položky – tento fakt musí být uveden v doplňujícím textu k položce)
P | 18 | 12932 |  | ČIŠTĚNÍ PŘÍKOPŮ OD NÁNOSU DO 0,5M3/M | M | 1873 | 0 | 0 | OTSKP ~ 2025 | 0 | 3
PP |  |  |  | vč. dopravy na recyklační středisko dle dispozic zhotovitele
VV |  |  |  | Přípravné, bourací a zemní práce
VV |  |  |  | pročištění příkopu příkopovým rypadlem, prům. mn. do 0,5m3/m 1873,0 = 1873,000 [B]
TS |  |  |  | Položka zahrnuje: - vodorovnou a svislou dopravu, přemístění, přeložení, manipulace s materiálem a uložení na skládku. Položka nezahrnuje: - poplatek za skládku, který se vykazuje v položce 0141** (s výjimkou malého množství materiálu, kde je možné poplatek zahrnout do jednotkové ceny položky – tento fakt musí být uveden v doplňujícím textu k položce)
P | 19 | 12980 |  | ČIŠTĚNÍ ULIČNÍCH VPUSTÍ | KUS | 8 | 0 | 0 | OTSKP ~ 2025 | 0 | 3
PP |  |  |  | vč. likvidace odpadu dle dispozic zhotovitele
VV |  |  |  | Ostatní
VV |  |  |  | pročistění stáv. uliční vpusti 8 = 8,000 [B]
TS |  |  |  | Položka zahrnuje: - vodorovnou a svislou dopravu, přemístění, přeložení, manipulace s materiálem a uložení na skládku. Položka nezahrnuje: - poplatek za skládku, který se vykazuje v položce 0141** (s výjimkou malého množství materiálu, kde je možné poplatek zahrnout do jednotkové ceny položky – tento fakt musí být uveden v doplňujícím textu k položce)
P | 20 | 129958 |  | ČIŠTĚNÍ POTRUBÍ DN DO 600MM | M | 60 | 0 | 0 | OTSKP ~ 2025 | 0 | 3
PP |  |  |  | vč. likvidace odpadu dle dispozic zhotovitele
VV |  |  |  | Ostatní
VV |  |  |  | pročistění stáv. propustků DN 300-600mm (9ks) 60,0 = 60,000 [B]
TS |  |  |  | Položka zahrnuje: - vodorovnou a svislou dopravu, přemístění, přeložení, manipulace s materiálem a uložení na skládku. Položka nezahrnuje: - poplatek za skládku, který se vykazuje v položce 0141** (s výjimkou malého množství materiálu, kde je možné poplatek zahrnout do jednotkové ceny položky – tento fakt musí být uveden v doplňujícím textu k položce)
P | 21 | 13173 |  | HLOUBENÍ JAM ZAPAŽ I NEPAŽ TŘ. I | M3 | 3 | 0 | 0 | OTSKP ~ 2025 | 0 | 3
PP |  |  |  | vč. dopravy na recyklační středisko dle dispozic zhotovitele
VV |  |  |  | Přípravné, bourací a zemní práce
VV |  |  |  | obnova uliční vpusti kompletní na zatížení min.D 400 - nová UV - výkop prům do 1m3/ks 2,0 = 2,000 [B]
VV |  |  |  | uliční vpusť kompletní na zatížení min.D 400 - výkop prům do 1m3/ks 1,0 = 1,000 [C]
VV |  |  |  | Celkové množství = 3,000
TS |  |  |  | Položka zahrnuje: - vodorovnou a svislou dopravu, přemístění, přeložení, manipulace s výkopkem - kompletní provedení vykopávky nezapažené i zapažené - ošetření výkopiště po celou dobu práce v něm vč. klimatických opatření - ztížení vykopávek v blízkosti podzemního vedení, konstrukcí a objektů vč. jejich dočasného zajištění - ztížení pod vodou, v okolí výbušnin, ve stísněných prostorech a pod. - příplatek za lepivost - těžení po vrstvách, pásech a po jiných nutných částech (figurách) - čerpání vody vč. čerpacích jímek, potrubí a pohotovostní čerpací soupravy (viz ustanovení k pol. 1151,2) - potřebné snížení hladiny podzemní vody - těžení a rozpojování jednotlivých balvanů - vytahování a nošení výkopku - svahování a přesvah. svahů do konečného tvaru, výměna hornin v podloží a v pláni znehodnocené klimatickými vlivy - ruční vykopávky, odstranění kořenů a napadávek - pažení, vzepření a rozepření vč. přepažování (vyjma pažení záporového a štětových stěn) - úpravu, ochranu a očištění dna, základové spáry, stěn a svahů - odvedení nebo obvedení vody v okolí výkopiště a ve výkopišti - třídění výkopku - veškeré pomocné konstrukce umožňující provedení vykopávky (příjezdy, sjezdy, nájezdy, lešení, podpěr. konstr., přemostění, zpevněné plochy, zakrytí a pod.) Položka nezahrnuje: - uložení zeminy (na skládku, do násypu) ani poplatky za skládku, vykazují se v položce č.0141**
P | 22 | 13273 | a | HLOUBENÍ RÝH ŠÍŘ DO 2M PAŽ I NEPAŽ TŘ. I | M3 | 246 | 0 | 0 | OTSKP ~ 2025 | 0 | 3
PP |  |  |  | vč. ponechání výkopku v místě pro zpětný zásyp
VV |  |  |  | Přípravné, bourací a zemní práce
VV |  |  |  | rezervní chráničky DN110 v krajnici pro optiku - výkop rýhy (odhad průř. 0,2 m3/m) 1230,0*0,2 = 246,000 [B]
TS |  |  |  | Položka zahrnuje: - vodorovnou a svislou dopravu, přemístění, přeložení, manipulace s výkopkem - kompletní provedení vykopávky nezapažené i zapažené - ošetření výkopiště po celou dobu práce v něm vč. klimatických opatření - ztížení vykopávek v blízkosti podzemního vedení, konstrukcí a objektů vč. jejich dočasného zajištění - ztížení pod vodou, v okolí výbušnin, ve stísněných prostorech a pod. - příplatek za lepivost - těžení po vrstvách, pásech a po jiných nutných částech (figurách) - čerpání vody vč. čerpacích jímek, potrubí a pohotovostní čerpací soupravy (viz ustanovení k pol. 1151,2) - potřebné snížení hladiny podzemní vody - těžení a rozpojování jednotlivých balvanů - vytahování a nošení výkopku - svahování a přesvah. svahů do konečného tvaru, výměna hornin v podloží a v pláni znehodnocené klimatickými vlivy - ruční vykopávky, odstranění kořenů a napadávek - pažení, vzepření a rozepření vč. přepažování (vyjma pažení záporového a štětových stěn) - úpravu, ochranu a očištění dna, základové spáry, stěn a svahů - odvedení nebo obvedení vody v okolí výkopiště a ve výkopišti - třídění výkopku - veškeré pomocné konstrukce umožňující provedení vykopávky (příjezdy, sjezdy, nájezdy, lešení, podpěr. konstr., přemostění, zpevněné plochy, zakrytí a pod.) Položka nezahrnuje: - uložení zeminy (na skládku, do násypu) ani poplatky za skládku, vykazují se v položce č.0141**
P | 23 | 13273 | b | HLOUBENÍ RÝH ŠÍŘ DO 2M PAŽ I NEPAŽ TŘ. I | M3 | 288.4 | 0 | 0 | OTSKP ~ 2025 | 0 | 3
PP |  |  |  | vč. dopravy na recyklační středisko dle dispozic zhotovitele
VV |  |  |  | Přípravné, bourací a zemní práce
VV |  |  |  | obnova uliční vpusti - výkopy pro výměnu přípojek prům. 1,5 m3/m (4,5+3,0)*1,5 = 11,250 [B]
VV |  |  |  | uliční vpusť nová - výkopy pro osazení přípojek prům. 1,5 m3/m 3,5*1,5 = 5,250 [C]
VV |  |  |  | propustky pod sjezdy (11ks) - výkopy prům. 1,2 m3/m 67,0*1,2 = 80,400 [D]
VV |  |  |  | propustky pod silnicí (km 4,734+5,143) - výkopy prům. 4,5 m3/m (15,0+12,0)*4,5 = 121,500 [E]
VV |  |  |  | vsakovací drén - výkop prům. 0,5 m3/m 140,0*0,5 = 70,000 [F]
VV |  |  |  | Celkové množství = 288,400
TS |  |  |  | Položka zahrnuje: - vodorovnou a svislou dopravu, přemístění, přeložení, manipulace s výkopkem - kompletní provedení vykopávky nezapažené i zapažené - ošetření výkopiště po celou dobu práce v něm vč. klimatických opatření - ztížení vykopávek v blízkosti podzemního vedení, konstrukcí a objektů vč. jejich dočasného zajištění - ztížení pod vodou, v okolí výbušnin, ve stísněných prostorech a pod. - příplatek za lepivost - těžení po vrstvách, pásech a po jiných nutných částech (figurách) - čerpání vody vč. čerpacích jímek, potrubí a pohotovostní čerpací soupravy (viz ustanovení k pol. 1151,2) - potřebné snížení hladiny podzemní vody - těžení a rozpojování jednotlivých balvanů - vytahování a nošení výkopku - svahování a přesvah. svahů do konečného tvaru, výměna hornin v podloží a v pláni znehodnocené klimatickými vlivy - ruční vykopávky, odstranění kořenů a napadávek - pažení, vzepření a rozepření vč. přepažování (vyjma pažení záporového a štětových stěn) - úpravu, ochranu a očištění dna, základové spáry, stěn a svahů - odvedení nebo obvedení vody v okolí výkopiště a ve výkopišti - třídění výkopku - veškeré pomocné konstrukce umožňující provedení vykopávky (příjezdy, sjezdy, nájezdy, lešení, podpěr. konstr., přemostění, zpevněné plochy, zakrytí a pod.) Položka nezahrnuje: - uložení zeminy (na skládku, do násypu) ani poplatky za skládku, vykazují se v položce č.0141**
P | 24 | 17180 | a | ULOŽENÍ SYPANINY DO NÁSYPŮ Z NAKUPOVANÝCH MATERIÁLŮ | M3 | 125 | 0 | 0 | OTSKP ~ 2025 | 0 | 3
PP
VV |  |  |  | Přípravné, bourací a zemní práce
VV |  |  |  | Násyp (nový materiál, vhodný do aktivní zóny) 125,0 = 125,000 [B]
TS |  |  |  | Položka zahrnuje: - kompletní provedení zemní konstrukce (násypového tělesa včetně aktivní zóny) včetně nákupu a dopravy materiálu dle zadávací dokumentace - úprava ukládaného materiálu vlhčením, tříděním, promícháním nebo vysoušením, příp. jiné úpravy za účelem zlepšení jeho mech. vlastností - hutnění i různé míry hutnění - ošetření úložiště po celou dobu práce v něm vč. klimatických opatření - ztížení v okolí vedení, konstrukcí a objektů a jejich dočasné zajištění - ztížení provádění vč. hutnění ve ztížených podmínkách a stísněných prostorech - ztížené ukládání sypaniny pod vodu - ukládání po vrstvách a po jiných nutných částech (figurách) vč. dosypávek - spouštění a nošení materiálu - výměna částí zemní konstrukce znehodnocené klimatickými vlivy - ruční hutnění a výplň jam a prohlubní v podloží - úprava, očištění, ochrana a zhutnění podloží - svahování, hutnění a uzavírání povrchů svahů - zřízení lavic na svazích - udržování úložiště a jeho ochrana proti vodě - odvedení nebo obvedení vody v okolí úložiště a v úložišti - veškeré pomocné konstrukce umožňující provedení zemní konstrukce (příjezdy, sjezdy, nájezdy, lešení, podpěrné konstrukce, přemostění, zpevněné plochy, zakrytí a pod.) Položka nezahrnuje: - x
P | 25 | 17180 | b | ULOŽENÍ SYPANINY DO NÁSYPŮ Z NAKUPOVANÝCH MATERIÁLŮ | M3 | 1448.54 | 0 | 0 | OTSKP ~ 2025 | 0 | 3
PP |  |  |  | vč. rozšíření podkladních vrstev prům. 15% POZN.: Přesný způsob sanace bude konzultován s odpovědným geologem stavby.
VV |  |  |  | Sanace AZ vozovky
VV |  |  |  | násyp pro sanaci silniční pláně v tl.0,4m - ŠDB 0/63 3149,0*0,4*1,15 = 1448,540 [B]
TS |  |  |  | Položka zahrnuje: - kompletní provedení zemní konstrukce (násypového tělesa včetně aktivní zóny) včetně nákupu a dopravy materiálu dle zadávací dokumentace - úprava ukládaného materiálu vlhčením, tříděním, promícháním nebo vysoušením, příp. jiné úpravy za účelem zlepšení jeho mech. vlastností - hutnění i různé míry hutnění - ošetření úložiště po celou dobu práce v něm vč. klimatických opatření - ztížení v okolí vedení, konstrukcí a objektů a jejich dočasné zajištění - ztížení provádění vč. hutnění ve ztížených podmínkách a stísněných prostorech - ztížené ukládání sypaniny pod vodu - ukládání po vrstvách a po jiných nutných částech (figurách) vč. dosypávek - spouštění a nošení materiálu - výměna částí zemní konstrukce znehodnocené klimatickými vlivy - ruční hutnění a výplň jam a prohlubní v podloží - úprava, očištění, ochrana a zhutnění podloží - svahování, hutnění a uzavírání povrchů svahů - zřízení lavic na svazích - udržování úložiště a jeho ochrana proti vodě - odvedení nebo obvedení vody v okolí úložiště a v úložišti - veškeré pomocné konstrukce umožňující provedení zemní konstrukce (příjezdy, sjezdy, nájezdy, lešení, podpěrné konstrukce, přemostění, zpevněné plochy, zakrytí a pod.) Položka nezahrnuje: - x
P | 26 | 17411 |  | ZÁSYP JAM A RÝH ZEMINOU SE ZHUTNĚNÍM | M3 | 246 | 0 | 0 | OTSKP ~ 2025 | 0 | 3
PP
VV |  |  |  | Nové konstrukce - sítě
VV |  |  |  | rezervní chráničky DN110 v krajnici pro optiku - zpětný zásyp rýhy (průř. 0,2 m3/m) 1230,0*0,2 = 246,000 [B]
TS |  |  |  | Položka zahrnuje: - kompletní provedení zemní konstrukce vč. výběru vhodného materiálu - úprava ukládaného materiálu vlhčením, tříděním, promícháním nebo vysoušením, příp. jiné úpravy za účelem zlepšení jeho mech. vlastností - hutnění i různé míry hutnění - ošetření úložiště po celou dobu práce v něm vč. klimatických opatření - ztížení v okolí vedení, konstrukcí a objektů a jejich dočasné zajištění - ztížení provádění vč. hutnění ve ztížených podmínkách a stísněných prostorech - ztížené ukládání sypaniny pod vodu - ukládání po vrstvách a po jiných nutných částech (figurách) vč. dosypávek - spouštění a nošení materiálu - výměna částí zemní konstrukce znehodnocené klimatickými vlivy - ruční hutnění - udržování úložiště a jeho ochrana proti vodě - odvedení nebo obvedení vody v okolí úložiště a v úložišti - veškeré pomocné konstrukce umožňující provedení zemní konstrukce (příjezdy, sjezdy, nájezdy, lešení, podpěrné konstrukce, přemostění, zpevněné plochy, zakrytí a pod.) Položka nezahrnuje: - x
P | 27 | 17481 |  | ZÁSYP JAM A RÝH Z NAKUPOVANÝCH MATERIÁLŮ | M3 | 132.2 | 0 | 0 | OTSKP ~ 2025 | 0 | 3
PP
VV |  |  |  | Nové konstrukce
VV |  |  |  | obnova uliční vpusti - zásypy přípojek prům. 1,0 m3/m (4,5+3,0)*1,0 = 7,500 [B]
VV |  |  |  | uliční vpusť nová - zásypy přípojek prům. 1,0 m3/m 3,5*1,0 = 3,500 [C]
VV |  |  |  | propustky pod sjezdy (11ks) - zásypy prům. 0,6 m3/m 67,0*0,6 = 40,200 [D]
VV |  |  |  | propustky pod silnicí (km 4,734+5,143) - zásypy prům. 3,0 m3/m (15,0+12,0)*3,0 = 81,000 [E]
VV |  |  |  | Celkové množství = 132,200
TS |  |  |  | Položka zahrnuje: - kompletní provedení zemní konstrukce včetně nákupu a dopravy materiálu dle zadávací dokumentace - úprava ukládaného materiálu vlhčením, tříděním, promícháním nebo vysoušením, příp. jiné úpravy za účelem zlepšení jeho mech. vlastností - hutnění i různé míry hutnění - ošetření úložiště po celou dobu práce v něm vč. klimatických opatření - ztížení v okolí vedení, konstrukcí a objektů a jejich dočasné zajištění - ztížení provádění vč. hutnění ve ztížených podmínkách a stísněných prostorech - ztížené ukládání sypaniny pod vodu - ukládání po vrstvách a po jiných nutných částech (figurách) vč. dosypávek - spouštění a nošení materiálu - výměna částí zemní konstrukce znehodnocené klimatickými vlivy - udržování úložiště a jeho ochrana proti vodě - odvedení nebo obvedení vody v okolí úložiště a v úložišti - veškeré pomocné konstrukce umožňující provedení zemní konstrukce (příjezdy, sjezdy, nájezdy, lešení, podpěrné konstrukce, přemostění, zpevněné plochy, zakrytí a pod.) Položka nezahrnuje: - x
P | 28 | 17581 |  | OBSYP POTRUBÍ A OBJEKTŮ Z NAKUPOVANÝCH MATERIÁLŮ | M3 | 3.3 | 0 | 0 | OTSKP ~ 2025 | 0 | 3
PP
VV |  |  |  | Nové konstrukce
VV |  |  |  | obnova uliční vpusti - lože a obsypy přípojek prům. 0,3 m3/m (4,5+3,0)*0,3 = 2,250 [B]
VV |  |  |  | uliční vpusť nová - lože a obsypy přípojek prům. 0,3 m3/m 3,5*0,3 = 1,050 [C]
VV |  |  |  | Celkové množství = 3,300
TS |  |  |  | Položka zahrnuje: - kompletní provedení zemní konstrukce včetně nákupu a dopravy materiálu dle zadávací dokumentace - úprava ukládaného materiálu vlhčením, tříděním, promícháním nebo vysoušením, příp. jiné úpravy za účelem zlepšení jeho mech. vlastností - hutnění i různé míry hutnění - ošetření úložiště po celou dobu práce v něm vč. klimatických opatření - ztížení v okolí vedení, konstrukcí a objektů a jejich dočasné zajištění - ztížení provádění vč. hutnění ve ztížených podmínkách a stísněných prostorech - ztížené ukládání sypaniny pod vodu - ukládání po vrstvách a po jiných nutných částech (figurách) vč. dosypávek - spouštění a nošení materiálu - výměna částí zemní konstrukce znehodnocené klimatickými vlivy - ruční hutnění a výplň jam a prohlubní v podloží - úprava, očištění, ochrana a zhutnění podloží - svahování, hutnění a uzavírání povrchů svahů - zřízení lavic na svazích - udržování úložiště a jeho ochrana proti vodě - odvedení nebo obvedení vody v okolí úložiště a v úložišti - veškeré pomocné konstrukce umožňující provedení zemní konstrukce (příjezdy, sjezdy, nájezdy, lešení, podpěrné konstrukce, přemostění, zpevněné plochy, zakrytí a pod.) Položka nezahrnuje: - x Způsob měření: - zemina vytlačená potrubím o DN 180mm se od kubatury obsypů neodečítá
P | 29 | 18110 |  | ÚPRAVA PLÁNĚ SE ZHUTNĚNÍM V HORNINĚ TŘ. I | M2 | 4627 | 0 | 0 | OTSKP ~ 2025 | 0 | 3
PP |  |  |  | Úprava (urovnání) a zhutnění pláně vozovek, chodníků, přejezdů a sjezdů na požadovanou úroveň Edef,2 = 45 MPa
VV |  |  |  | Nové konstrukce
VV |  |  |  | výměry dle pol. 5633* (ŠD) 345,0+1688,75+2061,95+531,3 = 4627,000 [B]
TS |  |  |  | Položka zahrnuje: - úpravu pláně včetně vyrovnání výškových rozdílů. Míru zhutnění určuje projekt. Položka nezahrnuje: - x
P | 30 | 18130 |  | ÚPRAVA PLÁNĚ BEZ ZHUTNĚNÍ | M2 | 3882.5 | 0 | 0 | OTSKP ~ 2025 | 0 | 3
PP |  |  |  | Urovnání plochy pro ohumusování – příprava podkladu
VV |  |  |  | dle pol. 18221 3882,5 = 3882,500 [A]
TS |  |  |  | Položka zahrnuje: - úpravu pláně včetně vyrovnání výškových rozdílů Položka nezahrnuje: - x
P | 31 | 18221 |  | ROZPROSTŘENÍ ORNICE VE SVAHU V TL DO 0,10M | M2 | 3882.5 | 0 | 0 | OTSKP ~ 2025 | 0 | 3
PP |  |  |  | přev. svah
VV |  |  |  | Nové konstrukce
VV |  |  |  | doplňková zeleň - ohumusování tl. 0,1m 91*1,5+1873*2 = 3882,500 [B]
TS |  |  |  | Položka zahrnuje: - nutné přemístění ornice z dočasných skládek vzdálených do 50m - rozprostření ornice v předepsané tloušťce ve svahu přes 1:5 Položka nezahrnuje: - x
P | 32 | 18242 |  | ZALOŽENÍ TRÁVNÍKU HYDROOSEVEM NA ORNICI | M2 | 3882.5 | 0 | 0 | OTSKP ~ 2025 | 0 | 3
PP
VV |  |  |  | dle pol. 18221 3882,5 = 3882,500 [A]
TS |  |  |  | Položka zahrnuje: - dodání předepsané travní směsi, hydroosev na ornici, zalévání, první pokosení, to vše bez ohledu na sklon terénu Položka nezahrnuje: - x
P | 33 | 18247 |  | OŠETŘOVÁNÍ TRÁVNÍKU | M2 | 11647.5 | 0 | 0 | OTSKP ~ 2025 | 0 | 3
PP |  |  |  | Údržba zatravněných ploch do předání správci - 3x
VV |  |  |  | dle pol. 18221 3882,5*3 = 11647,500 [A]
TS |  |  |  | Položka zahrnuje: - pokosení se shrabáním, naložení shrabků na dopravní prostředek, s odvozem a se složením, to vše bez ohledu na sklon terénu - nutné zalití a hnojení Položka nezahrnuje: - x
SD |  | 2 |  | Základy |  |  |  | 0
P | 34 | 21152 |  | SANAČNÍ ŽEBRA Z KAMENIVA DRCENÉHO ŠD | M3 | 91 | 0 | 0 | OTSKP ~ 2025 | 0 | 3
PP |  |  |  | vč. detailu vyvedení / napojení dostávajícího příkopu
VV |  |  |  | Nové konstrukce - odvodnění
VV |  |  |  | vsakovací drén - výplň ŠD fr. 8/32 prům. průřezu 0,5/1,3m 140,0*0,5*1,3 = 91,000 [B]
TS |  |  |  | Položka zahrnuje: - dodávku a uložení předepsaného kameniva - mimostaveništní a vnitrostaveništní dopravu, - není-li v zadávací dokumentaci uvedeno jinak, jedná se o nakupovaný materiál. Položka nezahrnuje: - x
P | 35 | 21197 |  | OPLÁŠTĚNÍ ODVODŇOVACÍCH ŽEBER Z GEOTEXTILIE | M2 | 1170 | 0 | 0 | OTSKP ~ 2025 | 0 | 3
PP |  |  |  | min. 200 g/m2
VV |  |  |  | Nové konstrukce - odvodnění
VV |  |  |  | silniční vsakovací drenáž DN 150mm - opláštění geotextilií 305,0*2,0 = 610,000 [B]
VV |  |  |  | vsakovací drén - opláštění geotextilií 140,0*4,0 = 560,000 [C]
VV |  |  |  | Celkové množství = 1170,000
TS |  |  |  | Položka zahrnuje: - dodávku a uložení předepsané fólie včetně potřebných přesahů - mimostaveništní a vnitrostaveništní dopravu Položka nezahrnuje: - x Způsob měření: - přesahy se nezapočítávají do výměry
P | 36 | 21263 |  | TRATIVODY KOMPLET Z TRUB Z PLAST HM DN DO 150MM | M | 305 | 0 | 0 | OTSKP ~ 2025 | 0 | 3
PP |  |  |  | vč. dopravy výkopku na recyklační středisko dle dispozic zhotovitele
VV |  |  |  | Nové konstrukce - odvodnění
VV |  |  |  | silniční vsakovací drenáž DN 150mm, vč. výkopu rýhy, lože a obsypu na úroveň pláně (celk. průřez do 0,2 m2/m) 305,0 = 305,000 [B]
TS |  |  |  | Položka zahrnuje: - platí pro kompletní konstrukce trativodů: - výkop rýhy předepsaného tvaru v dané třídě těžitelnosti, výplň, zásyp trativodu včetně dopravy, uložení přebytečného materiálu, dodávky předepsaného materiálu pro výplň a zásyp - zřízení spojovací vrstvy - zřízení podkladu a lože trativodu z předepsaného materiálu - dodávka a uložení trativodu předepsaného materiálu a profilu - obsyp trativodu předepsaným materiálem - ukončení trativodu zaústěním do potrubí nebo vodoteče, případně vybudování ukončujícího objektu (kapličky) dle VL - veškerý materiál, výrobky a polotovary, včetně mimostaveništní a vnitrostaveništní dopravy Položka nezahrnuje: - opláštění z geotextilie, fólie
P | 37 | 21461C |  | SEPARAČNÍ GEOTEXTILIE DO 300G/M2 | M2 | 4093.7 | 0 | 0 | OTSKP ~ 2025 | 0 | 3
PP |  |  |  | vč. rozšíření podkladních vrstev prům. + okraje celkem 30% POZN.: Přesný způsob sanace bude konzultován s odpovědným geologem stavby.
VV |  |  |  | Sanace AZ vozovky
VV |  |  |  | separace parapláně geotextilií 3149,0*1,30 = 4093,700 [B]
TS |  |  |  | Položka zahrnuje: - dodávku předepsané geotextilie - úpravu, očištění a ochranu podkladu - přichycení k podkladu, případně zatížení - úpravy spojů a zajištění okrajů - úpravy pro odvodnění - nutné přesahy (nezapočítávají se do výměry) - mimostaveništní a vnitrostaveništní dopravu Položka nezahrnuje: - x
SD |  | 4 |  | Vodorovné konstrukce |  |  |  | 0
P | 38 | 45131A |  | PODKLADNÍ A VÝPLŇOVÉ VRSTVY Z PROSTÉHO BETONU C20/25 | M3 | 4.02 | 0 | 0 | OTSKP ~ 2025 | 0 | 3
PP
VV |  |  |  | Nové konstrukce - odvodnění
VV |  |  |  | Propustky pod sjezdem DN 400mm (11ks) - podkladní beton C20/25n - XF3 tl. 0,1m 67,0*0,6*0,1 = 4,020 [B]
TS |  |  |  | Položka zahrnuje: - dodání čerstvého betonu (betonové směsi) požadované kvality, jeho uložení do požadovaného tvaru při jakékoliv hustotě výztuže, konzistenci čerstvého betonu a způsobu hutnění, ošetření a ochranu betonu, - zhotovení nepropustného, mrazuvzdorného betonu a betonu požadované trvanlivosti a vlastností, užití potřebných přísad a technologií výroby betonu, - zřízení pracovních a dilatačních spar, včetně potřebných úprav, výplně, vložek, opracování, očištění a ošetření, - bednění požadovaných konstr. (i ztracené) s úpravou dle požadované kvality povrchu betonu, včetně odbedňovacích a odskružovacích prostředků, nátěrů zabraňujících soudržnosti betonu a bednění, - podpěrné konstr. (skruže) a lešení všech druhů pro bednění, vč. ochranných a bezpečnostních opatření a základů těchto konstrukcí a lešení, - vytvoření kotevních čel, kapes, nálitků a sedel, zřízení všech požadovaných otvorů, výklenků, prostupů, dutin, drážek a pod., vč. ztížení práce a úprav kolem nich, - úpravy pro osazení výztuže, doplňkových konstrukcí a vybavení, - úpravy povrchu pro položení požadované izolace, povlaků a nátěrů, případně vyspravení, - ztížení práce u kabelových a injektážních trubek a ostatních zařízení osazovaných do betonu, - konstrukce betonových kloubů, upevnění kotevních prvků a doplňkových konstrukcí, - nátěry zabraňující soudržnost betonu a bednění, - výplň, těsnění a tmelení spar a spojů, - opatření povrchů betonu izolací proti zemní vlhkosti v částech, kde přijdou do styku se zeminou nebo kamenivem, - případné zřízení spojovací vrstvy u základů, - úpravy pro osazení zařízení ochrany konstrukce proti vlivu bludných proudů, Položka nezahrnuje: - x
P | 39 | 45138A |  | PODKL VRSTVY ZE ŽELEZOBET DO C20/25 VČET VÝZTUŽE | M3 | 8.64 | 0 | 0 | OTSKP ~ 2025 | 0 | 3
PP
VV |  |  |  | Nové konstrukce - odvodnění
VV |  |  |  | Propustky pod silnicí (km 4,734+5,143) - podkladní beton s výztuží sítěmi, vč. vytvarování sedla, v množství 0,32 m3/m (15,0+12,0)*0,32 = 8,640 [B]
TS |  |  |  | Položka zahrnuje: - dodání čerstvého betonu (betonové směsi) požadované kvality, jeho uložení do požadovaného tvaru při jakékoliv hustotě výztuže, konzistenci čerstvého betonu a způsobu hutnění, ošetření a ochranu betonu - zhotovení nepropustného, mrazuvzdorného betonu a betonu požadované trvanlivosti a vlastností - užití potřebných přísad a technologií výroby betonu - zřízení pracovních a dilatačních spar, včetně potřebných úprav, výplně, vložek, opracování, očištění a ošetření - bednění požadovaných konstr. (i ztracené) s úpravou dle požadované kvality povrchu betonu - vytvoření kotevních čel, kapes, nálitků, a sedel - zřízení všech požadovaných otvorů, kapes, výklenků, prostupů, dutin, drážek a pod., vč. ztížení práce a úprav kolem nich - úpravy pro osazení výztuže, doplňkových konstrukcí a vybavení - úpravy povrchu pro položení požadované izolace, povlaků a nátěrů, případně vyspravení - nátěry zabraňující soudržnost betonu a bednění - výplň, těsnění a tmelení spar a spojů - opatření povrchů betonu izolací proti zemní vlhkosti v částech, kde přijdou do styku se zeminou nebo kamenivem - dodání betonářské výztuže v požadované kvalitě, stříhání, řezání, ohýbání a spojování do všech požadovaných tvarů (vč. armakošů) a uložení s požadovaným zajištěním polohy a krytí výztuže betonem - veškeré svary nebo jiné spoje výztuže - pomocné konstrukce a práce pro osazení a upevnění výztuže - úpravy výztuže pro osazení doplňkových konstrukcí - veškerá opatření pro zajištění soudržnosti výztuže a betonu - povrchovou antikorozní úpravu výztuže - separaci výztuže - úpravy pro osazení zařízení ochrany konstrukce proti vlivu bludných proudů Položka nezahrnuje: - x
P | 40 | 45157 |  | PODKLADNÍ A VÝPLŇOVÉ VRSTVY Z KAMENIVA TĚŽENÉHO | M3 | 12.19 | 0 | 0 | OTSKP ~ 2025 | 0 | 3
PP
VV |  |  |  | Nové konstrukce - odvodnění
VV |  |  |  | Propustky pod sjezdem DN 400mm (11ks) - podkladní ŠP tl. 0,1m 67,0*0,6*0,1 = 4,020 [C]
VV |  |  |  | Propustky pod silnicí (km 4,734+5,143) - podkladní ŠP tl. 0,1m (15,0+12,0)*1,1*0,1 = 2,970 [B]
VV |  |  |  | Propustky - podkladní ŠP tl. 0,1m pod odláždění vtoků a výtoků (prům. 2m2/ks) (11+2)*2*2,0*0,1 = 5,200 [D]
VV |  |  |  | Celkové množství = 12,190
TS |  |  |  | Položka zahrnuje: - dodávku předepsaného kameniva - mimostaveništní a vnitrostaveništní dopravu a jeho uložení - není-li v zadávací dokumentaci uvedeno jinak, jedná se o nakupovaný materiál Položka nezahrnuje: - x
P | 41 | 467314 |  | STUPNĚ A PRAHY VODNÍCH KORYT Z PROSTÉHO BETONU C25/30 | M3 | 2.544 | 0 | 0 | OTSKP ~ 2025 | 0 | 3
PP
VV |  |  |  | Nové konstrukce - odvodnění
VV |  |  |  | Propustky pod sjezdem DN 400mm (11ks) - prahy z betonu C25/30 - XF3 0,3/0,4m 11*2*0,6*0,3*0,4 = 1,584 [C]
VV |  |  |  | propustky pod silnicí (km 4,734+5,143) - prahy z betonu C25/30 - XF3 0,4/0,6m 2*2*1,0*0,4*0,6 = 0,960 [B]
VV |  |  |  | Celkové množství = 2,544
TS |  |  |  | Položka zahrnuje: - nutné zemní práce (hloubení rýh apod.) - dodání čerstvého betonu (betonové směsi) požadované kvality, jeho uložení do požadovaného tvaru při jakékoliv konzistenci čerstvého betonu a způsobu hutnění, ošetření a ochranu betonu, - zhotovení nepropustného, mrazuvzdorného betonu a betonu požadované trvanlivosti a vlastností, - užití potřebných přísad a technologií výroby betonu, - zřízení pracovních a dilatačních spar, včetně potřebných úprav, výplně, vložek, opracování, očištění a ošetření, - bednění požadovaných konstr. (i ztracené) s úpravou dle požadované kvality povrchu betonu, včetně odbedňovacích a odskružovacích prostředků, - podpěrné konstr. (skruže) a lešení všech druhů pro bednění, uložení čerstvého betonu, výztuže a doplňkových konstr., vč. požadovaných otvorů, ochranných a bezpečnostních opatření a základů těchto konstrukcí a lešení, - vytvoření kotevních čel, kapes, nálitků, a sedel, - zřízení všech požadovaných otvorů, kapes, výklenků, prostupů, dutin, drážek a pod., vč. ztížení práce a úprav kolem nich, - úpravy pro osazení doplňkových konstrukcí a vybavení, - úpravy povrchu pro položení požadované izolace, povlaků a nátěrů, případně vyspravení, - konstrukce betonových kloubů, upevnění kotevních prvků a doplňkových konstrukcí, - nátěry zabraňující soudržnost betonu a bednění, - výplň, těsnění a tmelení spar a spojů, - opatření povrchů betonu izolací proti zemní vlhkosti v částech, kde přijdou do styku se zeminou nebo kamenivem, - případné zřízení spojovací vrstvy u základů Položka nezahrnuje: - x
SD |  | 5 |  | Komunikace |  |  |  | 0
P | 42 | 56143E |  | SMĚSI Z KAMENIVA STMELENÉ CEMENTEM SC C 3/4 TL. DO 150MM | M2 | 1883.88 | 0 | 0 | OTSKP ~ 2025 | 0 | 3
PP |  |  |  | Směs stmelená cementem SC C 3/4 ; tl. 150mm, vč. příp. rozšíření podkladních vrstev mimo obruby prům. 8%
VV |  |  |  | Nové konstrukce - vozovka s krytem asfaltovým
VV |  |  |  | výměna konstrukce tl. 460mm 1136,0*1,08 = 1226,880 [B]
VV |  |  |  | výměna konstrukce tl. 460mm s přidáním 3D výztuže do AB 657,0 = 657,000 [C]
VV |  |  |  | Celkové množství = 1883,880
TS |  |  |  | Položka zahrnuje: - dodání směsi v požadované kvalitě - očištění podkladu - uložení směsi dle předepsaného technologického předpisu a zhutnění vrstvy v předepsané tloušťce - zřízení vrstvy bez rozlišení šířky, pokládání vrstvy po etapách, včetně pracovních spar a spojů - úpravu napojení, ukončení - úpravu dilatačních spar včetně předepsané výztuže Položka nezahrnuje: - postřiky, nátěry
P | 43 | 56143G |  | SMĚSI Z KAMENIVA STMELENÉ CEMENTEM SC C 8/10 TL. DO 150MM | M2 | 68 | 0 | 0 | OTSKP ~ 2025 | 0 | 3
PP |  |  |  | Směs stmelená cementem SC C 8/10 ; tl. 120mm
VV |  |  |  | Nové konstrukce - chodníky, přejezdy
VV |  |  |  | obnova chodníkových přejezdů/sjezdů s krytem dlážděným betonovou skladebnou dlažbou (i reliéfní), tl. 390mm 68,0 = 68,000 [B]
TS |  |  |  | Položka zahrnuje: - dodání směsi v požadované kvalitě - očištění podkladu - uložení směsi dle předepsaného technologického předpisu a zhutnění vrstvy v předepsané tloušťce - zřízení vrstvy bez rozlišení šířky, pokládání vrstvy po etapách, včetně pracovních spar a spojů - úpravu napojení, ukončení - úpravu dilatačních spar včetně předepsané výztuže Položka nezahrnuje: - postřiky, nátěry
P | 44 | 56333 |  | VOZOVKOVÉ VRSTVY ZE ŠTĚRKODRTI TL. DO 150MM | M2 | 1898.65 | 0 | 0 | OTSKP ~ 2025 | 0 | 3
PP |  |  |  | Štěrkodrť ŠDA 0/32; tl. 150mm
VV |  |  |  | Nové konstrukce - vozovka s krytem asfaltovým
VV |  |  |  | doplnění podkladních vrstev v místě lokálních vysprávek (vč. rozšíření podkladních vrstev pod krajnici prům. 15%) 1351,0*1,15 = 1553,650 [B]
VV |  |  |  | Mezisoučet = 1553,650 [C]
VV |  |  |  | Nové konstrukce - chodníky, přejezdy
VV |  |  |  | obnova chodníku s krytem dlážděným betonovou skladebnou dlažbou (i reliéfní), tl. 240mm 271,0 = 271,000 [E]
VV |  |  |  | obnova chodníkových přejezdů/sjezdů s krytem dlážděným betonovou skladebnou dlažbou (i reliéfní), tl. 390mm 68,0 = 68,000 [F]
VV |  |  |  | konstrukce chodníků (kontrastní pás - červený, nehmatný, BUS zastávky) s krytem dlážděným betonovou skladebnou dlažbou, tl. 240mm 6,0 = 6,000 [G]
VV |  |  |  | Mezisoučet = 345,000 [H]
VV |  |  |  | Celkové množství = 1898,650
TS |  |  |  | Položka zahrnuje: - dodání kameniva předepsané kvality a zrnitosti - rozprostření a zhutnění vrstvy v předepsané tloušťce - zřízení vrstvy bez rozlišení šířky, pokládání vrstvy po etapách Položka nezahrnuje: - postřiky, nátěry
P | 45 | 56334 |  | VOZOVKOVÉ VRSTVY ZE ŠTĚRKODRTI TL. DO 200MM | M2 | 1688.75 | 0 | 0 | OTSKP ~ 2025 | 0 | 3
PP |  |  |  | Štěrkodrť ŠDB 0/63; tl. 200mm; , vč. rozšíření podkladních vrstev pod krajnici prům. 25%
VV |  |  |  | Nové konstrukce - vozovka s krytem asfaltovým
VV |  |  |  | doplnění podkladních vrstev v místě lokálních vysprávek 1351,0*1,25 = 1688,750 [B]
TS |  |  |  | Položka zahrnuje: - dodání kameniva předepsané kvality a zrnitosti - rozprostření a zhutnění vrstvy v předepsané tloušťce - zřízení vrstvy bez rozlišení šířky, pokládání vrstvy po etapách Položka nezahrnuje: - postřiky, nátěry
P | 46 | 56335 |  | VOZOVKOVÉ VRSTVY ZE ŠTĚRKODRTI TL. DO 250MM | M2 | 2061.95 | 0 | 0 | OTSKP ~ 2025 | 0 | 3
PP |  |  |  | Štěrkodrť ŠDA 0/63; tl. (min.) 200mm; , vč. rozšíření podkladních vrstev obruby / krajnici prům. 15%
VV |  |  |  | Nové konstrukce - vozovka s krytem asfaltovým
VV |  |  |  | výměna konstrukce tl. 460mm 1136,0*1,15 = 1306,400 [B]
VV |  |  |  | výměna konstrukce tl. 460mm s přidáním 3D výztuže do AB 657,0*1,15 = 755,550 [C]
VV |  |  |  | Celkové množství = 2061,950
TS |  |  |  | Položka zahrnuje: - dodání kameniva předepsané kvality a zrnitosti - rozprostření a zhutnění vrstvy v předepsané tloušťce - zřízení vrstvy bez rozlišení šířky, pokládání vrstvy po etapách Položka nezahrnuje: - postřiky, nátěry
P | 47 | 56336 |  | VOZOVKOVÉ VRSTVY ZE ŠTĚRKODRTI TL. DO 300MM | M2 | 531.3 | 0 | 0 | OTSKP ~ 2025 | 0 | 3
PP |  |  |  | Štěrkodrť ŠDA 0/32; tl. (min.) 250mm; , vč. rozšíření podkladních vrstev prům. 10%
VV |  |  |  | Nové konstrukce - sjezdy
VV |  |  |  | konstrukce sjezdu (R-mat) tl.350mm 483,0*1,1 = 531,300 [B]
TS |  |  |  | Položka zahrnuje: - dodání kameniva předepsané kvality a zrnitosti - rozprostření a zhutnění vrstvy v předepsané tloušťce - zřízení vrstvy bez rozlišení šířky, pokládání vrstvy po etapách Položka nezahrnuje: - postřiky, nátěry
P | 48 | 56362 |  | VOZOVKOVÉ VRSTVY Z RECYKLOVANÉHO MATERIÁLU TL DO 100MM | M2 | 483 | 0 | 0 | OTSKP ~ 2025 | 0 | 3
PP |  |  |  | Vrstva z recyklovaného asf. materiálu R-mat ; tl. 100mm (při vyfrézování vhodné frakce 0/22 možno použít výzisk ze stavby)
VV |  |  |  | Nové konstrukce - sjezdy
VV |  |  |  | konstrukce sjezdu (R-mat) tl.350mm 483,0 = 483,000 [B]
TS |  |  |  | Položka zahrnuje: - dodání recyklátu v požadované kvalitě - očištění podkladu - uložení recyklátu dle předepsaného technologického předpisu, zhutnění vrstvy v předepsané tloušťce - zřízení vrstvy bez rozlišení šířky, pokládání vrstvy po etapách, včetně pracovních spar a spojů - úpravu napojení, ukončení Položka nezahrnuje: - postřiky, nátěry
P | 49 | 56962 |  | ZPEVNĚNÍ KRAJNIC Z RECYKLOVANÉHO MATERIÁLU TL DO 100MM | M2 | 1246.5 | 0 | 0 | OTSKP ~ 2025 | 0 | 3
PP |  |  |  | Zpevnění zemní krajnice asf. materiálem R-mat ; tl. 100mm (při vyfrézování vhodné frakce 0/22 možno použít výzisk ze stavby)
VV |  |  |  | Nové konstrukce
VV |  |  |  | zemní krajnice (recyklát) tl.0,10m v šířce prům. 0,5m 2493,0*0,5 = 1246,500 [B]
TS |  |  |  | Položka zahrnuje: - dodání recyklátu předepsané kvality a zrnitosti - očištění podkladu - uložení recyklátu dle předepsaného technologického předpisu, zhutnění vrstvy v předepsané tloušťce - zřízení vrstvy bez rozlišení šířky, pokládání vrstvy po etapách, Položka nezahrnuje: - postřiky, nátěry
P | 50 | 572213 | a | SPOJOVACÍ POSTŘIK Z EMULZE DO 0,5KG/M2 | M2 | 9440.98 | 0 | 0 | OTSKP ~ 2025 | 0 | 3
PP |  |  |  | Spojovací postřik emulzní PS-C 0,4 kg/m2, vč. příp. rozšíření podkladních vrstev mimo obruby prům. 3%
VV |  |  |  | Nové konstrukce - vozovka s krytem asfaltovým
VV |  |  |  | obnova krytových vrstev tl. 110mm 9166,0*1,03 = 9440,980 [B]
TS |  |  |  | Položka zahrnuje: - dodání všech předepsaných materiálů pro postřiky v předepsaném množství - provedení dle předepsaného technologického předpisu - zřízení vrstvy bez rozlišení šířky, pokládání vrstvy po etapách - úpravu napojení, ukončení Položka nezahrnuje: - x
P | 51 | 572213 | b | SPOJOVACÍ POSTŘIK Z EMULZE DO 0,5KG/M2 | M2 | 11062.02 | 0 | 0 | OTSKP ~ 2025 | 0 | 3
PP |  |  |  | Spojovací postřik emulzní PS-C 0,3 kg/m2, vč. příp. rozšíření podkladních vrstev mimo obruby prům. 1%
VV |  |  |  | Nové konstrukce - vozovka s krytem asfaltovým
VV |  |  |  | výměna konstrukce tl. 460mm 1136,0*1,01 = 1147,360 [B]
VV |  |  |  | obnova krytových vrstev tl. 110mm 9166,0*1,01 = 9257,660 [C]
VV |  |  |  | výměna konstrukce tl. 460mm s přidáním 3D výztuže do AB 657,0 = 657,000 [D]
VV |  |  |  | Celkové množství = 11062,020
TS |  |  |  | Položka zahrnuje: - dodání všech předepsaných materiálů pro postřiky v předepsaném množství - provedení dle předepsaného technologického předpisu - zřízení vrstvy bez rozlišení šířky, pokládání vrstvy po etapách - úpravu napojení, ukončení Položka nezahrnuje: - x
P | 52 | 574A34 |  | ASFALTOVÝ BETON PRO OBRUSNÉ VRSTVY ACO 11+ TL. 40MM | M2 | 10302 | 0 | 0 | OTSKP ~ 2025 | 0 | 3
PP |  |  |  | Asfaltový beton pro obrusnou vrstvu ACO 11+ 50/70 ; tl. 40mm POZN.: Pro fakturaci bude provedeno přesné zaměření každé asfaltové vrstvy zvlášť (včetně tloušťky) v souladu s TKP 1.
VV |  |  |  | Nové konstrukce - vozovka s krytem asfaltovým
VV |  |  |  | výměna konstrukce tl. 460mm 1136,0 = 1136,000 [B]
VV |  |  |  | obnova krytových vrstev tl. 110mm 9166,0 = 9166,000 [C]
VV |  |  |  | Celkové množství = 10302,000
TS |  |  |  | Položka zahrnuje: - dodání směsi v požadované kvalitě - očištění podkladu - uložení směsi dle předepsaného technologického předpisu, zhutnění vrstvy v předepsané tloušťce - zřízení vrstvy bez rozlišení šířky, pokládání vrstvy po etapách, včetně pracovních spar a spojů - úpravu napojení, ukončení podél obrubníků, dilatačních zařízení, odvodňovacích proužků, odvodňovačů, vpustí, šachet a pod. Položka nezahrnuje: - postřiky, nátěry - těsnění podél obrubníků, dilatačních zařízení, odvodňovacích proužků, odvodňovačů, vpustí, šachet a pod.
P | 53 | 574A34.R |  | ASFALTOVÝ BETON PRO OBRUSNÉ VRSTVY ACO 11+ TL. 40MM VYZTUŽENÝ | M2 | 657 | 0 | 0 |  | 0 | 3
PP |  |  |  | Asfaltový beton pro obrusnou vrstvu ACO 11+ 50/70 ; tl. 40mm s doplněním rozptýlené 3D výztuže POZN.: Pro fakturaci bude provedeno přesné zaměření každé asfaltové vrstvy zvlášť (včetně tloušťky) v souladu s TKP 1.
VV |  |  |  | Nové konstrukce - vozovka s krytem asfaltovým
VV |  |  |  | výměna konstrukce tl. 460mm s přidáním 3D výztuže do AB 657,0 = 657,000 [B]
TS |  |  |  | Položka zahrnuje: - dodání směsi v požadované kvalitě - očištění podkladu - uložení směsi dle předepsaného technologického předpisu, zhutnění vrstvy v předepsané tloušťce - zřízení vrstvy bez rozlišení šířky, pokládání vrstvy po etapách, včetně pracovních spar a spojů - úpravu napojení, ukončení podél obrubníků, dilatačních zařízení, odvodňovacích proužků, odvodňovačů, vpustí, šachet a pod. Položka nezahrnuje: - postřiky, nátěry - těsnění podél obrubníků, dilatačních zařízení, odvodňovacích proužků, odvodňovačů, vpustí, šachet a pod.
P | 54 | 574C66 |  | ASFALTOVÝ BETON PRO LOŽNÍ VRSTVY ACL 16+, 16S TL. 70MM | M2 | 10508.04 | 0 | 0 | OTSKP ~ 2025 | 0 | 3
PP |  |  |  | Asfaltový beton pro ložnou vrstvu ACL 16+ 50/70 ; tl. 70mm, vč. rozšíření podkladních vrstev mimo obruby prům. 2% POZN.: Pro fakturaci bude provedeno přesné zaměření každé asfaltové vrstvy zvlášť (včetně tloušťky) v souladu s TKP 1.
VV |  |  |  | Nové konstrukce - vozovka s krytem asfaltovým
VV |  |  |  | výměna konstrukce tl. 460mm 1136,0*1,02 = 1158,720 [B]
VV |  |  |  | obnova krytových vrstev tl. 110mm 9166,0*1,02 = 9349,320 [C]
VV |  |  |  | Celkové množství = 10508,040
TS |  |  |  | Položka zahrnuje: - dodání směsi v požadované kvalitě - očištění podkladu - uložení směsi dle předepsaného technologického předpisu, zhutnění vrstvy v předepsané tloušťce - zřízení vrstvy bez rozlišení šířky, pokládání vrstvy po etapách, včetně pracovních spar a spojů - úpravu napojení, ukončení podél obrubníků, dilatačních zařízení, odvodňovacích proužků, odvodňovačů, vpustí, šachet a pod. Položka nezahrnuje: - postřiky, nátěry - těsnění podél obrubníků, dilatačních zařízení, odvodňovacích proužků, odvodňovačů, vpustí, šachet a pod.
P | 55 | 574C66.R |  | ASFALTOVÝ BETON PRO LOŽNÍ VRSTVY ACL 16+, 16S TL. 70MM VYZTUŽENÝ | M2 | 670.14 | 0 | 0 |  | 0 | 3
PP |  |  |  | Asfaltový beton pro ložnou vrstvu ACL 16+ 50/70 ; tl. 70mm s doplněním rozptýlené 3D výztuže, vč. rozšíření podkladních vrstev mimo obruby prům. 2% POZN.: Pro fakturaci bude provedeno přesné zaměření každé asfaltové vrstvy zvlášť (včetně tloušťky) v souladu s TKP 1.
VV |  |  |  | Nové konstrukce - vozovka s krytem asfaltovým
VV |  |  |  | výměna konstrukce tl. 460mm s přidáním 3D výztuže do AB 657,0*1,02 = 670,140 [B]
TS |  |  |  | Položka zahrnuje: - dodání směsi v požadované kvalitě - očištění podkladu - uložení směsi dle předepsaného technologického předpisu, zhutnění vrstvy v předepsané tloušťce - zřízení vrstvy bez rozlišení šířky, pokládání vrstvy po etapách, včetně pracovních spar a spojů - úpravu napojení, ukončení podél obrubníků, dilatačních zařízení, odvodňovacích proužků, odvodňovačů, vpustí, šachet a pod. Položka nezahrnuje: - postřiky, nátěry - těsnění podél obrubníků, dilatačních zařízení, odvodňovacích proužků, odvodňovačů, vpustí, šachet a pod.
P | 56 | 577A2 |  | VÝSPRAVA TRHLIN ASFALTOVOU ZÁLIVKOU MODIFIK | M | 2400 | 0 | 0 | OTSKP ~ 2025 | 0 | 3
PP
VV |  |  |  | Nové konstrukce
VV |  |  |  | Oprava podélných a příčných trhlin, vyčištění a zalití polymerem modifikovanou asfaltovou zálivkou - čerpáno se souhlasem TDS a investora 2400 = 2400,000 [B]
TS |  |  |  | Položka zahrnuje: - vyfrézování drážky šířky do 20mm hloubky do 40mm - vyčištění - nátěr - výplň předepsanou zálivkovou hmotou Položka nezahrnuje: - x
P | 57 | 582611 |  | KRYTY Z BETON DLAŽDIC SE ZÁMKEM ŠEDÝCH TL 60MM DO LOŽE Z KAM | M2 | 72.8 | 0 | 0 | OTSKP ~ 2025 | 0 | 3
PP |  |  |  | Dlažba skladebná (dle stávající) přírodní DL tl. 60mm ; lože z drceného kameniva fr. 4/8 L tl. 30mm - doplnění 80%
VV |  |  |  | Nové konstrukce - chodníky, přejezdy
VV |  |  |  | obnova chodníku s krytem dlážděným betonovou skladebnou dlažbou přírodní, tl. 240mm, s odpočtem předláždění (271,0-180,0)*0,8 = 72,800 [B]
TS |  |  |  | Položka zahrnuje: - dodání dlažebního materiálu v požadované kvalitě, dodání materiálu pro předepsané lože v tloušťce předepsané dokumentací a pro předepsanou výplň spar - očištění podkladu - uložení dlažby dle předepsaného technologického předpisu včetně předepsané podkladní vrstvy a předepsané výplně spar - zřízení vrstvy bez rozlišení šířky, pokládání vrstvy po etapách - úpravu napojení, ukončení podél obrubníků, dilatačních zařízení, odvodňovacích proužků, odvodňovačů, vpustí, šachet a pod., nestanoví-li zadávací dokumentace jinak Položka nezahrnuje: - postřiky, nátěry - těsnění podél obrubníků, dilatačních zařízení, odvodňovacích proužků, odvodňovačů, vpustí, šachet a pod.
P | 58 | 582612 |  | KRYTY Z BETON DLAŽDIC SE ZÁMKEM ŠEDÝCH TL 80MM DO LOŽE Z KAM | M2 | 17.8 | 0 | 0 | OTSKP ~ 2025 | 0 | 3
PP |  |  |  | Dlažba skladebná (dle stávající) přírodní DL tl. 80mm ; lože z drceného kameniva fr. 4/8 L tl. 40mm - doplnění 80%
VV |  |  |  | Nové konstrukce - chodníky, přejezdy
VV |  |  |  | obnova chodníkových přejezdů/sjezdů s krytem dlážděným betonovou skladebnou dlažbou přírodní, tl. 390mm, s odpočtem předláždění (68,0-45,75)*0,8 = 17,800 [B]
TS |  |  |  | Položka zahrnuje: - dodání dlažebního materiálu v požadované kvalitě, dodání materiálu pro předepsané lože v tloušťce předepsané dokumentací a pro předepsanou výplň spar - očištění podkladu - uložení dlažby dle předepsaného technologického předpisu včetně předepsané podkladní vrstvy a předepsané výplně spar - zřízení vrstvy bez rozlišení šířky, pokládání vrstvy po etapách - úpravu napojení, ukončení podél obrubníků, dilatačních zařízení, odvodňovacích proužků, odvodňovačů, vpustí, šachet a pod., nestanoví-li zadávací dokumentace jinak Položka nezahrnuje: - postřiky, nátěry - těsnění podél obrubníků, dilatačních zařízení, odvodňovacích proužků, odvodňovačů, vpustí, šachet a pod.
P | 59 | 582614 |  | KRYTY Z BETON DLAŽDIC SE ZÁMKEM BAREV TL 60MM DO LOŽE Z KAM | M2 | 6 | 0 | 0 | OTSKP ~ 2025 | 0 | 3
PP |  |  |  | Dlažba skladebná (dle stávající) barevná DL tl. 60mm ; lože z drceného kameniva fr. 4/8 L tl. 30mm
VV |  |  |  | Nové konstrukce - chodníky, přejezdy
VV |  |  |  | konstrukce chodníků (kontrastní pás - červený, nehmatný, BUS zastávky) s krytem dlážděným betonovou skladebnou dlažbou, tl. 240mm 6,0 = 6,000 [B]
TS |  |  |  | Položka zahrnuje: - dodání dlažebního materiálu v požadované kvalitě, dodání materiálu pro předepsané lože v tloušťce předepsané dokumentací a pro předepsanou výplň spar - očištění podkladu - uložení dlažby dle předepsaného technologického předpisu včetně předepsané podkladní vrstvy a předepsané výplně spar - zřízení vrstvy bez rozlišení šířky, pokládání vrstvy po etapách - úpravu napojení, ukončení podél obrubníků, dilatačních zařízení, odvodňovacích proužků, odvodňovačů, vpustí, šachet a pod., nestanoví-li zadávací dokumentace jinak Položka nezahrnuje: - postřiky, nátěry - těsnění podél obrubníků, dilatačních zařízení, odvodňovacích proužků, odvodňovačů, vpustí, šachet a pod.
P | 60 | 58261A |  | KRYTY Z BETON DLAŽDIC SE ZÁMKEM BAREV RELIÉF TL 60MM DO LOŽE Z KAM | M2 | 18.2 | 0 | 0 | OTSKP ~ 2025 | 0 | 3
PP |  |  |  | Dlažba skladebná (dle stávající) barevná reliéfní (varovný a signální pás pro nevidomé) DL tl. 60mm ; lože z drceného kameniva fr. 4/8 L tl. 30mm - doplnění 20%
VV |  |  |  | Nové konstrukce - chodníky, přejezdy
VV |  |  |  | obnova chodníku s krytem dlážděným betonovou skladebnou dlažbou reliéfní, tl. 240mm, s odpočtem předláždění (271,0-180,0)*0,2 = 18,200 [B]
TS |  |  |  | Položka zahrnuje: - dodání dlažebního materiálu v požadované kvalitě, dodání materiálu pro předepsané lože v tloušťce předepsané dokumentací a pro předepsanou výplň spar - očištění podkladu - uložení dlažby dle předepsaného technologického předpisu včetně předepsané podkladní vrstvy a předepsané výplně spar - zřízení vrstvy bez rozlišení šířky, pokládání vrstvy po etapách - úpravu napojení, ukončení podél obrubníků, dilatačních zařízení, odvodňovacích proužků, odvodňovačů, vpustí, šachet a pod., nestanoví-li zadávací dokumentace jinak Položka nezahrnuje: - postřiky, nátěry - těsnění podél obrubníků, dilatačních zařízení, odvodňovacích proužků, odvodňovačů, vpustí, šachet a pod.
P | 61 | 58261B |  | KRYTY Z BETON DLAŽDIC SE ZÁMKEM BAREV RELIÉF TL 80MM DO LOŽE Z KAM | M2 | 4.45 | 0 | 0 | OTSKP ~ 2025 | 0 | 3
PP |  |  |  | Dlažba skladebná (dle stávající) barevná reliéfní (varovný a signální pás pro nevidomé) DL tl. 80mm ; lože z drceného kameniva fr. 4/8 L tl. 40mm - doplnění 20%
VV |  |  |  | Nové konstrukce - chodníky, přejezdy
VV |  |  |  | obnova chodníkových přejezdů/sjezdů s krytem dlážděným betonovou skladebnou dlažbou reliéfní, tl. 390mm, s odpočtem předláždění (68,0-45,75)*0,2 = 4,450 [B]
TS |  |  |  | Položka zahrnuje: - dodání dlažebního materiálu v požadované kvalitě, dodání materiálu pro předepsané lože v tloušťce předepsané dokumentací a pro předepsanou výplň spar - očištění podkladu - uložení dlažby dle předepsaného technologického předpisu včetně předepsané podkladní vrstvy a předepsané výplně spar - zřízení vrstvy bez rozlišení šířky, pokládání vrstvy po etapách - úpravu napojení, ukončení podél obrubníků, dilatačních zařízení, odvodňovacích proužků, odvodňovačů, vpustí, šachet a pod., nestanoví-li zadávací dokumentace jinak Položka nezahrnuje: - postřiky, nátěry - těsnění podél obrubníků, dilatačních zařízení, odvodňovacích proužků, odvodňovačů, vpustí, šachet a pod.
P | 62 | 587205 |  | PŘEDLÁŽDĚNÍ KRYTU Z BETONOVÝCH DLAŽDIC | M2 | 225.75 | 0 | 0 | OTSKP ~ 2025 | 0 | 3
PP |  |  |  | vč. očištění s likvidací odpadu a veškeré manipulace (dočasné deponování dlažby), s doplněním lože
VV |  |  |  | Přípravné, bourací a zemní práce, Nové konstrukce
VV |  |  |  | odstranění a obnova konstrukce chodníku tl. 240mm - dlažba tl. 60mm (předp. 75% použitelných prvků) 240,0*0,75 = 180,000 [B]
VV |  |  |  | odstranění a obnova konstrukce chodníkových přejezdů tl. 390mm - dlažba tl. 80mm (předp. 75% použitelných prvků) 61,0*0,75 = 45,750 [C]
VV |  |  |  | Celkové množství = 225,750
TS |  |  |  | Položka zahrnuje: - pod pojmem *předláždění* se rozumí rozebrání stávající dlažby a pokládka dlažby ze stávajícího dlažebního materiálu (bez dodávky nového) - nezbytnou manipulaci s tímto materiálem (nakládání, doprava, složení, očištění) - dodání a rozprostření materiálu pro lože a jeho tloušťku předepsanou dokumentací a pro předepsanou výplň spar Položka nezahrnuje: - doplnění plochy s použitím nového materiálu (vykazuje se v položce č.582)
SD |  | 7 |  | Přidružená stavební výroba |  |  |  | 0
P | 63 | 711111 |  | IZOLACE BĚŽNÝCH KONSTRUKCÍ PROTI ZEMNÍ VLHKOSTI ASFALTOVÝMI NÁTĚRY | M2 | 40.5 | 0 | 0 | OTSKP ~ 2025 | 0 | 3
PP
VV |  |  |  | Nové konstrukce - odvodnění - provedení izolačního nátěru na ploše obsypu potrubí
VV |  |  |  | Propustek pod silnicí DN 600mm (km. 4,734) hl. cca 2,3m 15,0*1,5 = 22,500 [B]
VV |  |  |  | Propustek pod silnicí DN 600mm (km. 5,143) hl. cca 1,0m 12,0*1,5 = 18,000 [C]
VV |  |  |  | Celkové množství = 40,500
TS |  |  |  | Položka zahrnuje: - dodání předepsaného izolačního materiálu - očištění a ošetření podkladu, zadávací dokumentace může zahrnout i případné vyspravení - zřízení izolace jako kompletního povlaku, případně komplet. soustavy nebo systému podle příslušného technolog. předpisu - zřízení izolace i jednotlivých vrstev po etapách, včetně pracovních spár a spojů - úprava u okrajů, rohů, hran, dilatačních i pracovních spojů, kotev, obrubníků, dilatačních zařízení, odvodnění, otvorů, neizolovaných míst a pod. - zajištění odvodnění povrchu izolace, včetně odvodnění nejnižších míst, pokud dokumentace pro zadání stavby nestanoví jinak - ochrana izolace do doby zřízení definitivní ochranné vrstvy nebo konstrukce - úprava, očištění a ošetření prostoru kolem izolace - provedení požadovaných zkoušek Položka nezahrnuje: - ochranné vrstvy, např. geotextilii
SD |  | 8 |  | Potrubí |  |  |  | 0
P | 64 | 83434 |  | POTRUBÍ Z TRUB KAMENINOVÝCH DN DO 200MM | M | 11 | 0 | 0 | OTSKP ~ 2025 | 0 | 3
PP |  |  |  | kanalizační kamenivá roura DN 200mm
VV |  |  |  | Nové konstrukce - odvodnění
VV |  |  |  | obnova uliční vpusti kompletní na zatížení min.D 400 - nová přípojka 4,5+3,0 = 7,500 [B]
VV |  |  |  | uliční vpusť kompletní na zatížení min.D 400 - přípojky (dl. trub do 1,5m) 3,5 = 3,500 [C]
VV |  |  |  | Celkové množství = 11,000
TS |  |  |  | Položka zahrnuje: - výrobní dokumentaci (včetně technologického předpisu) - dodání veškerého trubního a pomocného materiálu (trouby, trubky, tvarovky, spojovací a těsnící materiál a pod.), podpěrných, závěsných a upevňovacích prvků, včetně potřebných úprav - úprava a příprava podkladu a podpěr, očištění a ošetření podkladu a podpěr - zřízení plně funkčního potrubí, kompletní soustavy, podle příslušného technologického předpisu (bez ohledu na sklon) - zřízení potrubí i jednotlivých částí po etapách, včetně pracovních spar a spojů, pracovního zaslepení konců a pod. - úprava prostupů, průchodů šachtami a komorami, okolí podpěr a vyústění, zaústění, napojení, vyvedení a upevnění odpad. výustí - ochrana potrubí nátěrem (vč. úpravy povrchu), případně izolací, nejsou-li tyto práce předmětem jiné položky - úprava, očištění a ošetření prostoru kolem potrubí - položky platí pro práce prováděné v prostoru zapaženém i nezapaženém a i v kolektorech, chráničkách - položky zahrnují i práce spojené s nutnými obtoky, převáděním a čerpáním vody Položka nezahrnuje: - zkoušky vodotěsnosti a televizní prohlídku
P | 65 | 87534 |  | POTRUBÍ DREN Z TRUB PLAST DN DO 200MM | M | 140 | 0 | 0 | OTSKP ~ 2025 | 0 | 3
PP |  |  |  | vč. napojení / vyvedení do příkopů
VV |  |  |  | Nové konstrukce - odvodnění
VV |  |  |  | vsakovací drén z PVC DN 200mm 140,0 = 140,000 [B]
TS |  |  |  | Položka zahrnuje: - výrobní dokumentaci (včetně technologického předpisu) - dodání veškerého trubního a pomocného materiálu (trouby, trubky, tvarovky, spojovací a těsnící materiál a pod.), podpěrných, závěsných a upevňovacích prvků, včetně potřebných úprav - úprava a příprava podkladu a podpěr, očištění a ošetření podkladu a podpěr - zřízení plně funkčního potrubí, kompletní soustavy, podle příslušného technologického předpisu (bez ohledu na sklon) - zřízení potrubí i jednotlivých částí po etapách, včetně pracovních spar a spojů, pracovního zaslepení konců a pod. - úprava prostupů, průchodů šachtami a komorami, okolí podpěr a vyústění, zaústění, napojení, vyvedení a upevnění odpad. výustí - ochrana potrubí nátěrem (vč. úpravy povrchu), případně izolací, nejsou-li tyto práce předmětem jiné položky - úprava, očištění a ošetření prostoru kolem potrubí - položky platí pro práce prováděné v prostoru zapaženém i nezapaženém a i v kolektorech, chráničkách - položky zahrnují i práce spojené s nutnými obtoky, převáděním a čerpáním vody Položka nezahrnuje: - x
P | 66 | 87633 |  | CHRÁNIČKY Z TRUB PLASTOVÝCH DN DO 150MM | M | 1230 | 0 | 0 | OTSKP ~ 2025 | 0 | 3
PP
VV |  |  |  | Nové konstrukce - sítě
VV |  |  |  | rezervní chráničky DN110 v krajnici pro optiku 1230,0 = 1230,000 [B]
TS |  |  |  | Položka zahrnuje: - výrobní dokumentaci (včetně technologického předpisu) - dodání veškerého trubního a pomocného materiálu (trouby, trubky, tvarovky, spojovací a těsnící materiál a pod.), podpěrných, závěsných a upevňovacích prvků, včetně potřebných úprav - úprava a příprava podkladu a podpěr, očištění a ošetření podkladu a podpěr - zřízení plně funkčního potrubí, kompletní soustavy, podle příslušného technologického předpisu (bez ohledu na sklon) - zřízení potrubí i jednotlivých částí po etapách, včetně pracovních spar a spojů, pracovního zaslepení konců a pod. - úprava prostupů, průchodů šachtami a komorami, okolí podpěr a vyústění, zaústění, napojení, vyvedení a upevnění odpad. výustí - ochrana potrubí nátěrem (vč. úpravy povrchu), případně izolací, nejsou-li tyto práce předmětem jiné položky - úprava, očištění a ošetření prostoru kolem potrubí - včetně případně předepsaného utěsnění konců chrániček - položky platí pro práce prováděné v prostoru zapaženém i nezapaženém a i v kolektorech, chráničkách Položka nezahrnuje: - x
P | 67 | 89712 |  | VPUSŤ KANALIZAČNÍ ULIČNÍ KOMPLETNÍ Z BETONOVÝCH DÍLCŮ | KUS | 3 | 0 | 0 | OTSKP ~ 2025 | 0 | 3
PP |  |  |  | vč. podkladních vrstev a obsypu, příp. obetonování vč. napojení na nové přípojky
VV |  |  |  | Nové konstrukce - odvodnění
VV |  |  |  | obnova uliční vpusti kompletní na zatížení min.D 400 - nová UV 2 = 2,000 [B]
VV |  |  |  | uliční vpusť kompletní na zatížení min.D 400 1 = 1,000 [C]
VV |  |  |  | Celkové množství = 3,000
TS |  |  |  | Položka zahrnuje: - dodávku a osazení předepsaných dílů včetně mříže - výplň, těsnění a tmelení spar a spojů, - opatření povrchů betonu izolací proti zemní vlhkosti v částech, kde přijdou do styku se zeminou nebo kamenivem, - předepsané podkladní konstrukce Položka nezahrnuje: - x
P | 68 | 89721.R |  | VPUSŤ KANALIZAČNÍ HORSKÁ - SANACE | KUS | 1 | 0 | 0 |  | 0 | 3
PP |  |  |  | vč. likvidace odpadu dle dispozic zhotovitele
VV |  |  |  | Ostatní
VV |  |  |  | obnova horské vpusti, sanace betonových částí, osazení nové mříže, včetně pročištění 1 = 1,000 [B]
TS
P | 69 | 89911G |  | LITINOVÝ POKLOP D400 | KUS | 7 | 0 | 0 | OTSKP ~ 2025 | 0 | 3
PP |  |  |  | POZN.: Z položky bude čerpáno se souhlasem investora!
VV |  |  |  | Ostatní
VV |  |  |  | výšková rektifikace stávajících povrchových znaků podzemních IS - poklop velký - nový 7 = 7,000 [B]
TS |  |  |  | Položka zahrnuje: - dodávku a osazení předepsané mříže včetně rámu Položka nezahrnuje: - x
P | 70 | 89921 |  | VÝŠKOVÁ ÚPRAVA POKLOPŮ | KUS | 7 | 0 | 0 | OTSKP ~ 2025 | 0 | 3
PP |  |  |  | zahrnuje vyjmutí stávajícího poklopu vč. rámu, jeho likvidace a případné úpravy konstrukce pro osazení nového poklopu s rámem POZN.: Z položky bude čerpáno se souhlasem investora!
VV |  |  |  | Ostatní
VV |  |  |  | výšková rektifikace stávajících povrchových znaků podzemních IS - poklop velký - stávající 7 = 7,000 [B]
TS |  |  |  | Položka zahrnuje: - všechny nutné práce a materiály pro zvýšení nebo snížení zařízení (včetně nutné úpravy stávajícího povrchu vozovky nebo chodníku) Položka nezahrnuje: - x
P | 71 | 89946 |  | VÝŘEZ, VÝSEK, ÚTES NA POTRUBÍ DN DO 400MM | KUS | 1 | 0 | 0 | OTSKP ~ 2025 | 0 | 3
PP |  |  |  | vč. likvidace odpadu dle dispozic zhotovitele
VV |  |  |  | Nové konstrukce - odvodnění
VV |  |  |  | napojení přípojek nových uličních vpustí na stáv. kanalizaci - předpoklad DN do 400mm 1 = 1,000 [C]
TS |  |  |  | Položka zahrnuje: - zejména náklady na osekání trub na útesy, na vysekání otvorů pro zaústění, na obetonování útesu - u výřezu a výseku náklady na ohlášení uzavírání vody, uzavření a otevření šoupat, vypuštění a napuštění vody, odvzdušnění potrubí a pod Položka nezahrnuje: - x
P | 72 | 899524 |  | OBETONOVÁNÍ POTRUBÍ Z PROSTÉHO BETONU DO C25/30 | M3 | 8.04 | 0 | 0 | OTSKP ~ 2025 | 0 | 3
PP
VV |  |  |  | Nové konstrukce - odvodnění
VV |  |  |  | Propustky pod sjezdem DN 400mm (11ks) - obetonování potrubí C25/30n - XF2 tl. 0,1m 67,0*1,2*0,1 = 8,040 [C]
TS |  |  |  | Položka zahrnuje: - dodání čerstvého betonu (betonové směsi) požadované kvality, jeho uložení do požadovaného tvaru při jakékoliv hustotě výztuže, konzistenci čerstvého betonu a způsobu hutnění, ošetření a ochranu betonu, - zhotovení nepropustného, mrazuvzdorného betonu a betonu požadované trvanlivosti a vlastností, - užití potřebných přísad a technologií výroby betonu, - zřízení pracovních a dilatačních spar, včetně potřebných úprav, výplně, vložek, opracování, očištění a ošetření, - bednění požadovaných konstr. (i ztracené) s úpravou dle požadované kvality povrchu betonu, včetně odbedňovacích a odskružovacích prostředků, - podpěrné konstr. (skruže) a lešení všech druhů pro bednění, uložení čerstvého betonu, výztuže a doplňkových konstr., vč. požadovaných otvorů, ochranných a bezpečnostních opatření a základů těchto konstrukcí a lešení, - vytvoření kotevních čel, kapes, nálitků, a sedel, - zřízení všech požadovaných otvorů, kapes, výklenků, prostupů, dutin, drážek a pod., vč. ztížení práce a úprav kolem nich, - úpravy pro osazení výztuže, doplňkových konstrukcí a vybavení, - úpravy povrchu pro položení požadované izolace, povlaků a nátěrů, případně vyspravení, - ztížení práce u kabelových a injektážních trubek a ostatních zařízení osazovaných do betonu, - konstrukce betonových kloubů, upevnění kotevních prvků a doplňkových konstrukcí, - nátěry zabraňující soudržnost betonu a bednění, - výplň, těsnění a tmelení spar a spojů, - opatření povrchů betonu izolací proti zemní vlhkosti v částech, kde přijdou do styku se zeminou nebo kamenivem, - případné zřízení spojovací vrstvy u základů, - úpravy pro osazení zařízení ochrany konstrukce proti vlivu bludných proudů Položka nezahrnuje: - x
SD |  | 9 |  | Ostatní konstrukce a práce |  |  |  | 0
P | 73 | 917212 |  | ZÁHONOVÉ OBRUBY Z BETONOVÝCH OBRUBNÍKŮ ŠÍŘ 80MM | M | 238 | 0 | 0 | OTSKP ~ 2025 | 0 | 3
PP
VV |  |  |  | Nové konstrukce - obruby
VV |  |  |  | betonový chodníkový / záhonový obrubník zkosený 80x250 mm kladený do betonového lože s opěrou 238,0 = 238,000 [B]
TS |  |  |  | Položka zahrnuje: - dodání a pokládku betonových obrubníků o rozměrech předepsaných zadávací dokumentací - betonové lože i boční betonovou opěrku Položka nezahrnuje: - x
P | 74 | 917224 |  | SILNIČNÍ A CHODNÍKOVÉ OBRUBY Z BETONOVÝCH OBRUBNÍKŮ ŠÍŘ 150MM | M | 132 | 0 | 0 | OTSKP ~ 2025 | 0 | 3
PP
VV |  |  |  | Nové konstrukce - obruby
VV |  |  |  | betonový silniční obrubník zkosený 150x250 mm (přímý i obloukový, nájezdový a přechodový) kladený do betonového lože s opěrou, s odpočtem přeložení stáv. obrub 292,0-160,0 = 132,000 [B]
TS |  |  |  | Položka zahrnuje: - dodání a pokládku betonových obrubníků o rozměrech předepsaných zadávací dokumentací - betonové lože i boční betonovou opěrku Položka nezahrnuje: - x
P | 75 | 91725 |  | NÁSTUPIŠTNÍ OBRUBNÍKY BETONOVÉ | M | 28 | 0 | 0 | OTSKP ~ 2025 | 0 | 3
PP
VV |  |  |  | Nové konstrukce - obruby
VV |  |  |  | bezbariérový obrubník pro autobusové zastávky, včetně přechodových dílů, kladený do betonového lože s opěrou 28,0 = 28,000 [B]
TS |  |  |  | Položka zahrnuje: - dodání a pokládku betonových obrubníků o rozměrech předepsaných zadávací dokumentací - betonové lože i boční betonovou opěrku Položka nezahrnuje: - x
P | 76 | 91781 |  | VÝŠKOVÁ ÚPRAVA OBRUBNÍKŮ BETONOVÝCH | M | 160 | 0 | 0 | OTSKP ~ 2025 | 0 | 3
PP |  |  |  | vč. očištění s likvidací odpadu a veškeré manipulace (dočasné deponování obrub)
VV |  |  |  | Přípravné, bourací a zemní práce, Nové konstrukce - obruby
VV |  |  |  | rozebrání a zpětná pokládka betonových obrub, předp. silničních (předp. 50% použitelných prvků) 320,0*0,5 = 160,000 [B]
TS |  |  |  | Položka zahrnuje: - vytrhání, očištění, manipulaci - nové betonové lože a osazení. Položka nezahrnuje: - nutné doplnění novými obrubami se uvede v položkách 9172 až 9177
P | 77 | 91783.R |  | VÝŠKOVÁ ÚPRAVA OBRUB S ÚPRAVOU PŘILEHLÉHO CHODNÍKU | M | 40 | 0 | 0 |  | 0 | 3
PP |  |  |  | POZN.: Z položky bude čerpáno se souhlasem investora!
VV |  |  |  | Ostatní
VV |  |  |  | rektifikace stávajícího obrubníku, včetně potřebné obnovy přilehlého chodníku/kačírku v šířce cca 0,5m (10% z celkové délky) 40 = 40,000 [B]
TS |  |  |  | Položka zahrnuje: - vytrhání, očištění, manipulaci - nové lože a osazení
P | 78 | 9183B3 |  | PROPUSTY Z TRUB DN 400MM PLASTOVÝCH | M | 67 | 0 | 0 | OTSKP ~ 2025 | 0 | 3
PP |  |  |  | vč. šikmého seříznutí potrubí na vtoku a výtoku
VV |  |  |  | Nové konstrukce - odvodnění
VV |  |  |  | Propustky pod sjezdem DN 400mm (11ks) prům. hl. 0,8m 67,0 = 67,000 [C]
TS |  |  |  | Položka zahrnuje: - dodání a položení potrubí z trub z dokumentací předepsaného materiálu a předepsaného průměru - případné úpravy trub (zkrácení, šikmé seříznutí) Položka nezahrnuje: - podkladní vrstvy a obetonování
P | 79 | 9183D2 |  | PROPUSTY Z TRUB DN 600MM ŽELEZOBETONOVÝCH | M | 27 | 0 | 0 | OTSKP ~ 2025 | 0 | 3
PP |  |  |  | vč. šikmého seříznutí potrubí na vtoku a výtoku se zapravením řezu / ochranou výztuže, příp. dodávkou prefa sešikmeného kusu trouby
VV |  |  |  | Nové konstrukce - odvodnění
VV |  |  |  | Propustek pod silnicí DN 600mm (km. 4,734) hl. cca 2,3m 15,0 = 15,000 [B]
VV |  |  |  | Propustek pod silnicí DN 600mm (km. 5,143) hl. cca 1,0m 12,0 = 12,000 [C]
VV |  |  |  | Celkové množství = 27,000
TS |  |  |  | Položka zahrnuje: - dodání a položení potrubí z trub z dokumentací předepsaného materiálu a předepsaného průměru - případné úpravy trub (zkrácení, šikmé seříznutí) Položka nezahrnuje: - podkladní vrstvy a obetonování
P | 80 | 918512 |  | ČELA PROPUSTU Z KAMENE NA MC | M3 | 24.15 | 0 | 0 | OTSKP ~ 2025 | 0 | 3
PP |  |  |  | spárovací malta odolná vůči Chlr
VV |  |  |  | Nové konstrukce - odvodnění
VV |  |  |  | Propustky pod sjezdem DN 400mm (11ks) - odláždění čel z LK tl. 250mm do bet. lože C25/30 XF2 tl. 100mm (prům. 2,5 m2/ks) 11*2*0,35*2,5 = 19,250 [C]
VV |  |  |  | Propustky pod silnicí DN 600mm (km 4,734+5,143) - odláždění čel z LK tl. 250mm do bet. lože C25/30 XF2 tl. 100mm (prům. 3,5 m2/ks) 2*2*0,35*3,5 = 4,900 [B]
VV |  |  |  | Celkové množství = 24,150
TS |  |  |  | Položka zahrnuje: - zdivo z lomového kamen na MC ve tvaru, předepsaným zadávací dokumentací - vyspárování zdiva MC Položka nezahrnuje: - x
P | 81 | 919111 |  | ŘEZÁNÍ ASFALTOVÉHO KRYTU VOZOVEK TL DO 50MM | M | 4580 | 0 | 0 | OTSKP ~ 2025 | 0 | 3
PP |  |  |  | zaříznutí hrany stávajícího asfaltu pro dobalení nové obrusné vrstvy (vč. dobourání a likvidace hrany po frézování)
VV |  |  |  | Nové konstrukce
VV |  |  |  | Spáry v asfaltové vozovce v místě napojení na stav a při pokládce po polovinách, podél obrub, říms, naváznosti dvou typů materiálů (dlažba/asfalt), okolo vpustí, poklopů, mříží, hrnců atd. - zaříznutí hrany 4580,0 = 4580,000 [B]
TS |  |  |  | Položka zahrnuje: - řezání vozovkové vrstvy v předepsané tloušťce - spotřeba vody Položka nezahrnuje: - x
P | 82 | 919113 |  | ŘEZÁNÍ ASFALTOVÉHO KRYTU VOZOVEK TL DO 150MM | M | 210 | 0 | 0 | OTSKP ~ 2025 | 0 | 3
PP |  |  |  | vč. dobourání a likvidace hrany po frézování
VV |  |  |  | Přípravné, bourací a zemní práce
VV |  |  |  | zaříznutí asfaltového krytu stávající vozovky stupňovitě po vrstvách tl. 110mm (2 vrstvy) 210,0 = 210,000 [B]
TS |  |  |  | Položka zahrnuje: - řezání vozovkové vrstvy v předepsané tloušťce - spotřeba vody Položka nezahrnuje: - x
P | 83 | 931324 |  | TĚSNĚNÍ DILATAČ SPAR ASF ZÁLIVKOU MODIFIK PRŮŘ DO 400MM2 | M | 4580 | 0 | 0 | OTSKP ~ 2025 | 0 | 3
PP |  |  |  | zálivka spáry modif. zálivkou za horka typu N2 vč. provedení adhezního nátěru ploch před aplikací zálivky (rozměry min. 12/25 mm)
VV |  |  |  | Nové konstrukce
VV |  |  |  | Spáry v asfaltové vozovce v místě napojení na stav a při pokládce po polovinách, podél obrub, říms, naváznosti dvou typů materiálů (dlažba/asfalt), okolo vpustí, poklopů, mříží, hrnců atd. - zálivka 4580,0 = 4580,000 [B]
TS |  |  |  | Položka zahrnuje: - dodávku a osazení předepsaného materiálu - očištění ploch spáry před úpravou - očištění okolí spáry po úpravě Položka nezahrnuje: - těsnící profil
P | 84 | 935832 |  | ŽLABY A RIGOLY DLÁŽDĚNÉ Z LOMOVÉHO KAMENE TL DO 250MMM DO BETONU TL 100MM | M2 | 52 | 0 | 0 | OTSKP ~ 2025 | 0 | 3
PP |  |  |  | spárovací malta odolná vůči Chlr
VV |  |  |  | Nové konstrukce - odvodnění
VV |  |  |  | Propustky - odláždění vtoků a výtoků (prům. 2m2/ks) do betonu C25/30 XF2 (11+2)*2*2,0 = 52,000 [B]
TS |  |  |  | Položka zahrnuje: - dodání a uložení předepsaného dlažebního materiálu v požadované kvalitě do předepsaného tvaru a v předepsané šířce - dodání a rozprostření lože z předepsaného materiálu v předepsané tloušťce a šířce - úpravu napojení a ukončení - vnitrostaveništní i mimostaveništní dopravu - měří se vydlážděná plocha Položka nezahrnuje: - x
P | 85 | 93818 |  | OČIŠTĚNÍ ASFALT VOZOVEK ZAMETENÍM | M2 | 10082.6 | 0 | 0 | OTSKP ~ 2025 | 0 | 3
PP |  |  |  | vč. rozšíření podkladních vrstev mimo obruby do 10% vč. dopravy a likvidace odpadu dle dispozic zhotovitele
VV |  |  |  | Nové konstrukce - vozovka s krytem asfaltovým
VV |  |  |  | obnova krytových vrstev tl. 110mm - Zametení pro provedení vizuální prohlídky s vyznačením lokálních vysprávek v místech pokračujících trhlin, rozpadů a poruch vozovky 9166,0*1,1 = 10082,600 [B]
TS |  |  |  | Položka zahrnuje: - očištění předepsaným způsobem - odklizení vzniklého odpadu Položka nezahrnuje: - x
P | 86 | 96616 |  | BOURÁNÍ KONSTRUKCÍ ZE ŽELEZOBETONU | M3 | 22.8 | 0 | 0 | OTSKP ~ 2025 | 0 | 3
PP |  |  |  | přev. ŽB, beton, vč. dopravy na recyklační středisko dle dispozic zhotovitele
VV |  |  |  | Přípravné, bourací a zemní práce
VV |  |  |  | vybourání stáv. propustků pod sjezdy, vč. příp. obetonování 12,0 = 12,000 [B]
VV |  |  |  | vybourání stáv. propustků pod silnicí, vč. příp. obetonování (km 4,734+5,143) 27,0*0,4 = 10,800 [C]
VV |  |  |  | Celkové množství = 22,800
TS |  |  |  | Položka zahrnuje: - rozbourání konstrukce bez ohledu na použitou technologii - veškeré pomocné konstrukce (lešení a pod.) - veškerou manipulaci s vybouranou sutí a hmotami včetně uložení na skládku - veškeré další práce plynoucí z technologického předpisu a z platných předpisů Položka nezahrnuje: - poplatek za skládku, který se vykazuje v položce 0141** (s výjimkou malého množství bouraného materiálu, kde je možné poplatek zahrnout do jednotkové ceny bourání – tento fakt musí být uveden v doplňujícím textu k položce)
P | 87 | 96687 |  | VYBOURÁNÍ ULIČNÍCH VPUSTÍ KOMPLETNÍCH | KUS | 2 | 0 | 0 | OTSKP ~ 2025 | 0 | 3
PP |  |  |  | vč. dopravy na recyklační středisko dle dispozic zhotovitele
VV |  |  |  | Přípravné, bourací a zemní práce
VV |  |  |  | obnova uliční vpusti - odstranění staré vpusti 2 = 2,000 [B]
TS |  |  |  | Položka zahrnuje: - kompletní bourací práce včetně nezbytného rozsahu zemních prací, - veškerou manipulaci s vybouranou sutí a hmotami včetně uložení na skládku, - veškeré další práce plynoucí z technologického předpisu a z platných předpisů, Položka nezahrnuje: - poplatek za skládku, který se vykazuje v položce 0141** (s výjimkou malého množství bouraného materiálu, kde je možné poplatek zahrnout do jednotkové ceny bourání – tento fakt musí být uveden v doplňujícím textu k položce)
P | 88 | 969234 |  | VYBOURÁNÍ POTRUBÍ DN DO 200MM KANALIZAČ | M | 7.5 | 0 | 0 | OTSKP ~ 2025 | 0 | 3
PP |  |  |  | vč. dopravy na recyklační středisko dle dispozic zhotovitele
VV |  |  |  | Přípravné, bourací a zemní práce
VV |  |  |  | obnova uliční vpusti - odstranění přípojek staré vpusti 4,5+3,0 = 7,500 [B]
TS |  |  |  | Položka zahrnuje: - veškerou manipulaci s vybouranou sutí a hmotami včetně uložení na skládku - veškeré další práce plynoucí z technologického předpisu a z platných předpisů Položka nezahrnuje: - poplatek za skládku, který se vykazuje v položce 0141** (s výjimkou malého množství bouraného materiálu, kde je možné poplatek zahrnout do jednotkové ceny bourání – tento fakt musí být uveden v doplňujícím textu k položce)

## ASO 180.1
EstiCon |  |  |  | Firma: AP - Atelier PROMIKA s.r.o. | [6 empty] | 3
Soupis prací objektu
S | Stavba: | 250317-1 |  | III/3314 Předměřice nad Jizerou - Čihadla - 1. ETAPA |  |  | SO 180.1 | 0 |  | 0 | 2
O | Objekt: | A |  | investiční část - Krajská správa a údržba silnic Středočeského kraje, p.o. | [5 empty] | 0.12 | 2
O1 | Rozpočet: | SO 180.1 |  | Přechodné dopravní značení | [5 empty] | 0.21
Typ | Poř. číslo | Kód položky | Varianta | Název Položky | MJ | Množství | Cena |  | Cenová soustava
[7 empty] | Jednotková | Celkem
0 | 1 | 2 | 3 | 4 | 5 | 6 | 7 | 8 | 9
SD |  | 0 |  | Všeobecné konstrukce a práce |  |  |  | 0
P | 1 | 02710 |  | POMOC PRÁCE ZŘÍZ NEBO ZAJIŠŤ OBJÍŽĎKY A PŘÍSTUP CESTY | KPL | 1 | 0 | 0 | OTSKP ~ 2025 | 0 | 3
PP |  |  |  | DIO - kompletní uzávěra - vyznačení uzavírky, vyznačení objízdné trasy obousměrně (doba trvání předpoklad 3 měsíce - skutečnost dle nabídky zhotovitele). Předpoklad dělení stavby na 2 dílčí etapy Zahrnuje - - osazení DZ vč. potisků, osazení příslušenství dle TP66, jeho pravidelná údržba vč. příp. dílčích posunů, výměnu poškozených DZ / příslušenství a následná demontáž a odklizení DZ vč. příslušenství po ukončení platnosti (předpokládaný rozpis - 6x 1,5/1,0m, 40x standardní DZ, 4x Z2+3S, 35x oplocenka, 8x lávka pro pěší) - příp. řízení provozu proškolenými pracovníky - dočasné zakrytí nebo úpravu stávajícího DZ v rozporu s DIO
TS |  |  |  | Položka zahrnuje: - veškeré náklady spojené se zřízením nebo zajištěním objížďky a přístupové cesty Položka nezahrnuje: - x
P | 2 | 02720 |  | POMOC PRÁCE ZŘÍZ NEBO ZAJIŠŤ REGULACI A OCHRANU DOPRAVY | KPL | 1 | 0 | 0 | OTSKP ~ 2025 | 0 | 3
PP |  |  |  | projednání DIO a získání DIR
TS |  |  |  | Položka zahrnuje: - veškeré náklady spojené s objednatelem požadovanými zařízeními Položka nezahrnuje: - x
P | 3 | 02940 |  | OSTATNÍ POŽADAVKY - VYPRACOVÁNÍ DOKUMENTACE | KPL | 1 | 0 | 0 | OTSKP ~ 2025 | 0 | 3
PP |  |  |  | Vypracování podrobného projektu DIO
TS |  |  |  | Položka zahrnuje: - veškeré náklady spojené s objednatelem požadovanými pracemi Položka nezahrnuje: - x

## ASO 190.1
EstiCon |  |  |  | Firma: AP - Atelier PROMIKA s.r.o. | [6 empty] | 3
Soupis prací objektu
S | Stavba: | 250317-1 |  | III/3314 Předměřice nad Jizerou - Čihadla - 1. ETAPA |  |  | SO 190.1 | 0 |  | 0 | 2
O | Objekt: | A |  | investiční část - Krajská správa a údržba silnic Středočeského kraje, p.o. | [5 empty] | 0.12 | 2
O1 | Rozpočet: | SO 190.1 |  | Stálé dopravní značení | [5 empty] | 0.21
Typ | Poř. číslo | Kód položky | Varianta | Název Položky | MJ | Množství | Cena |  | Cenová soustava
[7 empty] | Jednotková | Celkem
0 | 1 | 2 | 3 | 4 | 5 | 6 | 7 | 8 | 9
SD |  | 0 |  | Všeobecné konstrukce a práce |  |  |  | 0
P | 1 | 014102.R |  | ULOŽENÍ ODPADU ZE STAVBY NA SKLÁDKU S OPRÁVNĚNÍM K OPĚTOVNÉMU VYUŽITÍ - RECYKLAČNÍ STŘEDISKO | T | 2.85 | 0 | 0 |  | 0 | 3
PP |  |  |  | 17 01 01 - BETON z vybouraných konstrukcí (obrubníky, propusty, panely a jiné) 17 09 04 - Směsné stavební a demoliční odpady neuvedené pod čísly 17 09 01, 17 09 02 a 17 09 03
VV |  |  |  | dle pol. 914923 19*0,15 = 2,850 [A]
TS |  |  |  | Položka zahrnuje: Náklad na uložení do recyklačního střediska či na skládku s oprávněním k opětovnému využítí dodaného typu odpadu. Zhotovitel doloží platné oprávnění opravňující ho k nakládání s odpady. Dále předloží doklady o uložení tzv.Průvodku odpadu (s uvedením SPZ, množství-váhy, názvu odpadu, místo dalšího využí odpadu). Tuto průvodku odsouhlasí zástupci smluvních stran. Položka nezahrnuje: - x
SD |  | 9 |  | Ostatní konstrukce a práce |  |  |  | 0
P | 2 | 91228 |  | SMĚROVÉ SLOUPKY Z PLAST HMOT VČETNĚ ODRAZNÉHO PÁSKU | KUS | 100 | 0 | 0 | OTSKP ~ 2025 | 0 | 3
PP
VV |  |  |  | směrové sloupky bílé 100 = 100,000 [A]
TS |  |  |  | Položka zahrnuje: - dodání a osazení sloupku včetně nutných zemních prací - vnitrostaveništní a mimostaveništní doprava - odrazky plastové nebo z retroreflexní fólie Položka nezahrnuje: - x
P | 3 | 91297 |  | DOPRAVNÍ ZRCADLO | KUS | 1 | 0 | 0 | OTSKP ~ 2025 | 0 | 3
PP |  |  |  | včetně zemních prací, základu, kotev.manžety/ prvku, sloupku
VV |  |  |  | osazení dopravního zrcadla 1 = 1,000 [A]
TS |  |  |  | Položka zahrnuje: - dodání a osazení zrcadla včetně nutných zemních prací - předepsaná povrchová úprava - vnitrostaveništní a mimostaveništní doprava - odrazky plastové nebo z retroreflexní fólie Položka nezahrnuje: - x
P | 4 | 914131 |  | DOPRAVNÍ ZNAČKY ZÁKLADNÍ VELIKOSTI OCELOVÉ FÓLIE TŘ 2 - DODÁVKA A MONTÁŽ | KUS | 37 | 0 | 0 | OTSKP ~ 2025 | 0 | 3
PP |  |  |  | včetně kotev.manžety/ prvku
VV |  |  |  | osazení svislého dopravního značení (1 značka na jeden sloupek) 7*1 = 7,000 [A]
VV |  |  |  | osazení svislého dopravního značení (2 značky na jeden sloupek) 9*2 = 18,000 [B]
VV |  |  |  | osazení svislého dopravního značení (3 značky na jeden sloupek) 1*3 = 3,000 [C]
VV |  |  |  | osazení svislého dopravního značení (4 značky na jeden sloupek) 1*4 = 4,000 [D]
VV |  |  |  | osazení svislého dopravního značení bez sloupku 5 = 5,000 [E]
VV |  |  |  | Celkové množství = 37,000
TS |  |  |  | Položka zahrnuje: - dodávku a montáž značek v požadovaném provedení Položka nezahrnuje: - x
P | 5 | 914133 |  | DOPRAVNÍ ZNAČKY ZÁKLADNÍ VELIKOSTI OCELOVÉ FÓLIE TŘ 2 - DEMONTÁŽ | KUS | 5 | 0 | 0 | OTSKP ~ 2025 | 0 | 3
PP |  |  |  | dle stavu po demontáži bude předáno objednateli, popřípadě uloženo do výkupny surovin na jméno objednatele v souladu se směrnicí
VV |  |  |  | odstranění svislého dopravního značení bez sloupku 5 = 5,000 [A]
TS |  |  |  | Položka zahrnuje: - odstranění, demontáž a odklizení materiálu s odvozem na předepsané místo Položka nezahrnuje: - x
P | 6 | 914921 |  | SLOUPKY A STOJKY DOPRAVNÍCH ZNAČEK Z OCEL TRUBEK DO PATKY - DODÁVKA A MONTÁŽ | KUS | 18 | 0 | 0 | OTSKP ~ 2025 | 0 | 3
PP |  |  |  | včetně zemních prací, základu
VV |  |  |  | osazení svislého dopravního značení (1 značka na jeden sloupek) 7 = 7,000 [A]
VV |  |  |  | osazení svislého dopravního značení (2 značky na jeden sloupek) 9 = 9,000 [B]
VV |  |  |  | osazení svislého dopravního značení (3 značky na jeden sloupek) 1 = 1,000 [C]
VV |  |  |  | osazení svislého dopravního značení (4 značky na jeden sloupek) 1 = 1,000 [D]
VV |  |  |  | Celkové množství = 18,000
TS |  |  |  | Položka zahrnuje: - sloupky - upevňovací zařízení - osazení (betonová patka, zemní práce) Položka nezahrnuje: - x
P | 7 | 914923 |  | SLOUPKY A STOJKY DZ Z OCEL TRUBEK DO PATKY DEMONTÁŽ | KUS | 19 | 0 | 0 | OTSKP ~ 2025 | 0 | 3
PP |  |  |  | dle stavu po demontáži bude předáno objednateli, popřípadě uloženo do výkupny surovin na jméno objednatele v souladu se směrnicí Ostatní (základ) vč. dopravy na recyklační středisko dle dispozic zhotovitele
VV |  |  |  | odstranění svislého dopravního značení, včetně sloupku (i více značek na jednom sloupku) 18 = 18,000 [A]
VV |  |  |  | odstranění dopravního zrcadla, včetně sloupku 1 = 1,000 [B]
VV |  |  |  | Celkové množství = 19,000
TS |  |  |  | Položka zahrnuje: - odstranění, demontáž a odklizení materiálu s odvozem na předepsané místo Položka nezahrnuje: - x
P | 8 | 915111 |  | VODOROVNÉ DOPRAVNÍ ZNAČENÍ BARVOU HLADKÉ - DODÁVKA A POKLÁDKA | M2 | 329 | 0 | 0 | OTSKP ~ 2025 | 0 | 3
PP |  |  |  | 1. fáze VDZ, vč. předznačení (vč. příp. vyznačení operativního místa pro realizaci VDZ za provozu, dle TP66)
VV |  |  |  | zřízení vodorovného značení, barva bílá, čáry
VV |  |  |  | tl. 0,125 plná 322,0 = 322,000 [B]
VV |  |  |  | tl. 0,125 přerušovaná 7,0 = 7,000 [C]
VV |  |  |  | Celkové množství = 329,000
TS |  |  |  | Položka zahrnuje: - dodání a pokládku nátěrového materiálu - předznačení a reflexní úpravu Položka nezahrnuje: - x Způsob měření: - měří se pouze natíraná plocha
P | 9 | 915221 |  | VODOR DOPRAV ZNAČ PLASTEM STRUKTURÁLNÍ NEHLUČNÉ - DOD A POKLÁDKA | M2 | 329 | 0 | 0 | OTSKP ~ 2025 | 0 | 3
PP |  |  |  | 2. fáze VDZ (vč. vyznačení operativního místa pro realizaci VDZ za provozu, dle TP66) značení strukturální nehlučné, příp. prof. zvučící (dle požadavku DI)
VV |  |  |  | zřízení vodorovného značení, barva bílá, čáry
VV |  |  |  | tl. 0,125 plná 322,0 = 322,000 [B]
VV |  |  |  | tl. 0,125 přerušovaná 7,0 = 7,000 [C]
VV |  |  |  | Celkové množství = 329,000
TS |  |  |  | Položka zahrnuje: - dodání a pokládku nátěrového materiálu - předznačení a reflexní úpravu Položka nezahrnuje: - x Způsob měření: - měří se pouze natíraná plocha
P | 10 | 91692 |  | ZVÝRAZŇUJÍCÍ SLOUPKY PLASTOVÉ | KUS | 2 | 0 | 0 | OTSKP ~ 2025 | 0 | 3
PP
VV |  |  |  | směrové sloupky červené kulaté (na vjezdech) 2 = 2,000 [A]
TS |  |  |  | Položka zahrnuje: - dodání zařízení v předepsaném provedení včetně jeho osazení Položka nezahrnuje: - x
P | 11 | 93818 |  | OČIŠTĚNÍ ASFALT VOZOVEK ZAMETENÍM | M2 | 11000 | 0 | 0 | OTSKP ~ 2025 | 0 | 3
PP |  |  |  | vč. likvidace odpadu
VV |  |  |  | Zametení vozovky před provedením 2. fáze VDZ (plošně) 11000 = 11000,000 [A]
TS |  |  |  | Položka zahrnuje: - očištění předepsaným způsobem - odklizení vzniklého odpadu Položka nezahrnuje: - x

## AVON.1
EstiCon |  |  |  | Firma: AP - Atelier PROMIKA s.r.o. | [6 empty] | 3
Soupis prací objektu
S | Stavba: | 250317-1 |  | III/3314 Předměřice nad Jizerou - Čihadla - 1. ETAPA |  |  | VON.1 | 0 |  | 0 | 2
O | Objekt: | A |  | investiční část - Krajská správa a údržba silnic Středočeského kraje, p.o. | [5 empty] | 0.12 | 2
O1 | Rozpočet: | VON.1 |  | Vedlejší a ostatní náklady (mimo SO 301 a 302) | [5 empty] | 0.21
Typ | Poř. číslo | Kód položky | Varianta | Název Položky | MJ | Množství | Cena |  | Cenová soustava
[7 empty] | Jednotková | Celkem
0 | 1 | 2 | 3 | 4 | 5 | 6 | 7 | 8 | 9
SD |  | 0 |  | Všeobecné konstrukce a práce |  |  |  | 0
P | 1 | 02520 |  | ZKOUŠENÍ MATERIÁLŮ NEZÁVISLOU ZKUŠEBNOU | KPL | 1 | 0 | 0 | OTSKP ~ 2025 | 0 | 3
PP |  |  |  | Vyhodnocení vytěžených zemin a podkladních vrstev z hlediska dalšího použití na stavbě bude čerpáno se souhlasem TDS a investora
TS |  |  |  | Položka zahrnuje: - veškeré náklady spojené s objednatelem požadovanými zkouškami Položka nezahrnuje: - x
P | 2 | 02620 |  | ZKOUŠENÍ KONSTRUKCÍ A PRACÍ NEZÁVISLOU ZKUŠEBNOU | KPL | 1 | 0 | 0 | OTSKP ~ 2025 | 0 | 3
PP |  |  |  | Zatěžovací zkouška pláně (stat.deska) - 10ks bude čerpáno se souhlasem TDS a investora
TS |  |  |  | Položka zahrnuje: - veškeré náklady spojené s objednatelem požadovanými zkouškami Položka nezahrnuje: - x
P | 3 | 02710 | PC | POMOC PRÁCE ZŘÍZ NEBO ZAJIŠŤ OBJÍŽĎKY A PŘÍSTUP CESTY | KPL | 1 | 0 | 0 | OTSKP ~ 2025 | 0 | 3
PP |  |  |  | Položka zahrnuje: Náklady na opravu poškozených komunikací na objízdných a návozních trasách trasách a komunikacích dotčených stavbou dle DIO. Předmětem oprav bude i VDZ a případně i SDZ v případě poškození. Náklad zahrnuje i nutný Pasport objízdných tras včetně návozních tras a komunikací dotčených stavbou před zahájením stavby a po dokončení. Povinná pevná částka pro všechny zhotovitele ve výši 3 000 000,- Kč Bude čerpáno se souhlasem TDI a zástupcem KSUS.
TS |  |  |  | Položka zahrnuje: - veškeré náklady spojené se zřízením nebo zajištěním objížďky a přístupové cesty Položka nezahrnuje: - x
P | 4 | 02730 |  | POMOC PRÁCE ZŘÍZ NEBO ZAJIŠŤ OCHRANU INŽENÝRSKÝCH SÍTÍ | KPL | 1 | 0 | 0 | OTSKP ~ 2025 | 0 | 3
PP |  |  |  | Položka zahrnuje zajištění vytýčení veškerých stávajících inženýrských sítí (včetně úhrady za vytýčení), odpovědnost za jejich neporušení během výstavby a zpětné předání pro všechny SO jejich správcům.
TS |  |  |  | Položka zahrnuje: - veškeré náklady spojené s ochranou inženýrských sítí Položka nezahrnuje: - x
P | 5 | 029113 |  | OSTATNÍ POŽADAVKY - GEODETICKÉ ZAMĚŘENÍ - CELKY | KUS | 1 | 0 | 0 | OTSKP ~ 2025 | 0 | 3
PP |  |  |  | Položka zahrnuje: 1. Geodet zhotovitele provede zaměření dotčených úseků pro ZPS (polohopis) a DI+TI (Dopravní a Technická Infrastruktura) 2. Geodet zhotovitele do DTM sám vytvoří a nahraje data ZPS (Metodika od ČUZK zde: https://www.cuzk.gov.cz/DMVS/Metodika/Metodika_pro_geodety_k_aktualizaci_DTM_v2-1_final.aspx) – následně předá pak informaci / protokol o úspěšném nahrání. 3. Geodet zhotovitele požádá zástupce objednatele o vydání neveřejných dat DTM pro zpracování DI+TI – dodá mapku s vyznačeným rozsahem nebo se může využít přehledná situace stavby (pro výdej dat DI+TI není nutné čekat na úplný závěr stavby) 4. Zástupce objednatele požádá e-mailem o vydání neveřejných dat externího editora, firmu GRID a.s. (na mail zbynek@grid.cz a v kopii kopackova@grid.cz), přiloží mapku (rozsah) a kontakt na geodeta zhotovitele. 5. GRID skrze ISDMVS zažádá o výdej neveřejných dat, po vydání data předá zpět geodetovi dodavatele a v kopii informuje zástupce objednatele 6. Geodet zhotovitele upraví data a aktualizuje DI+TI, upravená data v JVF předá zpět na GRID, v kopii informuje zástupce objednatele 7. GRID provede kontrolu a nahraje data 8. GRID případně reklamuje chybu a opravené znovu nahraje 9. Protokol o úspěšném nahrání GRID předává na zástupce objednatele a geodeta zhotovotele
TS |  |  |  | Položka zahrnuje: - veškeré náklady spojené s objednatelem požadovanými pracemi Položka nezahrnuje: - x
P | 6 | 02943 |  | OSTATNÍ POŽADAVKY - VYPRACOVÁNÍ RDS | KPL | 1 | 0 | 0 | OTSKP ~ 2025 | 0 | 3
PP |  |  |  | Položka zahrnuje: - vypracování realizační dokumentace stavby - Realizační dokumentace stavby v rozsahu dle požadavků objednatele včetně zapracování všech podmínek a požadavků stavebního povolení a podmínek stanovených zadávací dokumentací. - Dokumentace bude zpracována pro všechny objekty dle čl. 6.1.2 (TKP D kap. 6, příl. 5); jejím předmětem je dokumentace všech zhotovovaných a pomocných konstrukcí a prací nutných ke stavbě objektu. - Součástí je předání dokumentace v tištěné podobě v počtu 4 paré a předání v elektonické podobě (rozsah a uspořádání odpovídající podobě tištěné) v uzavřeném (PDF) a otevřeném formátu (DWG, XLS, DOC, apod.). - RDS bude zahrnovat havarijní plán, protipovodňový plán, BOZP plán, a projekt dopravně inženýrských opatření.
TS |  |  |  | Položka zahrnuje: - veškeré náklady spojené s objednatelem požadovanými pracemi Položka nezahrnuje: - x
P | 7 | 02944 |  | OSTAT POŽADAVKY - DOKUMENTACE SKUTEČ PROVEDENÍ V DIGIT FORMĚ | KPL | 1 | 0 | 0 | OTSKP ~ 2025 | 0 | 3
PP |  |  |  | Položka zahrnuje: - vypracování dokumentace skutečného provedení - součástí je předání dokumentace v tištěné podobě v počtu 4 paré a předání v elektonické podobě (rozsah a uspořádání odpovídající podobě tištěné) v uzavřeném (PDF) a otevřeném formátu (DWG, XLS, DOC, apod.).
TS |  |  |  | Položka zahrnuje: - veškeré náklady spojené s objednatelem požadovanými pracemi Položka nezahrnuje: - x
P | 8 | 02945 |  | OSTAT POŽADAVKY - GEOMETRICKÝ PLÁN | HM | 17.34 | 0 | 0 | OTSKP ~ 2025 | 0 | 3
PP |  |  |  | Položka zahrnuje: - přípravu podkladů, vyhotovení žádosti pro vklad na katastrální úřad - polní práce spojené s vyhotovením geometrického plánu - výpočetní a grafické kancelářské práce - úřední ověření výsledného elaborátu - schválení návrhu vkladu do katastru nemovitostí příslušným katastrálním úřadem
VV |  |  |  | km 4,388 – 6,122 (1,734km) 17,34 = 17,340 [A]
TS |  |  |  | Položka zahrnuje: - přípravu podkladů, vyhotovení žádosti pro vklad na katastrální úřad - polní práce spojené s vyhotovením geometrického plánu - výpočetní a grafické kancelářské práce - úřední ověření výsledného elaborátu - schválení návrhu vkladu do katastru nemovitostí příslušným katastrálním úřadem Položka nezahrnuje: - x
P | 9 | 02946 |  | OSTAT POŽADAVKY - FOTODOKUMENTACE | KPL | 1 | 0 | 0 | OTSKP ~ 2025 | 0 | 3
PP |  |  |  | Položka zahrnuje: Před vlastním zahájením stavebních prací se doporučuje provést prohlídku a zdokumentovat stav současného stavu objízdných tras, komunikací, mostů používaných stavbou, vzrostlé zeleně a staveb dotčených výstavbou, které nejsou majetkem investora včetně oplocení pozemků. Z této technické prohlídky (pasportizace) bude Zhotovitelem pořízen záznam. Po dokončení prací provede Zhotovitel tzv.Repasportizaci, kdy zaznamená stav po dokončení díla.
TS |  |  |  | Položka zahrnuje: - fotodokumentaci zadavatelem požadovaného děje a konstrukcí v požadovaných časových intervalech - zadavatelem specifikované výstupy (fotografie v papírovém a digitálním formátu) v požadovaném počtu Položka nezahrnuje: - x
P | 10 | 02960 |  | OSTATNÍ POŽADAVKY - ODBORNÝ DOZOR | KPL | 1 | 0 | 0 | OTSKP ~ 2025 | 0 | 3
PP |  |  |  | dozor zodpovědného geotechnika stavby bude čerpáno se souhlasem TDS a investora
TS |  |  |  | Položka zahrnuje: - veškeré náklady spojené s objednatelem požadovanými pracemi Položka nezahrnuje: - x
P | 11 | 02991 | a | OSTATNÍ POŽADAVKY - INFORMAČNÍ TABULE | KUS | 2 | 0 | 0 | OTSKP ~ 2025 | 0 | 3
PP |  |  |  | Tabule STŘEDOČESKÝ KRAJ, OMLOUVÁME SE ZA DOČASNÉ OMEZENÍ včetně přesunu v rámci jednotlivých etap
TS |  |  |  | Položka zahrnuje: - dodání a osazení informačních tabulí v předepsaném provedení a množství s obsahem předepsaným zadavatelem - veškeré nosné a upevňovací konstrukce - základové konstrukce včetně nutných zemních prací - demontáž a odvoz po skončení platnosti - případně nutné opravy poškozených čátí během platnosti Položka nezahrnuje: - x
P | 12 | 02991 | b | OSTATNÍ POŽADAVKY - INFORMAČNÍ TABULE | KUS | 2 | 0 | 0 | OTSKP ~ 2025 | 0 | 3
PP |  |  |  | Informační tabule v průběhu stavby – Zhotovitel, TDS, cena, a další povinné údaje (Povinný min. rozměr dočas. billboardu je 2,1 x 2,2m) včetně přesunu v rámci jednotlivých etap
TS |  |  |  | Položka zahrnuje: - dodání a osazení informačních tabulí v předepsaném provedení a množství s obsahem předepsaným zadavatelem - veškeré nosné a upevňovací konstrukce - základové konstrukce včetně nutných zemních prací - demontáž a odvoz po skončení platnosti - případně nutné opravy poškozených čátí během platnosti Položka nezahrnuje: - x
P | 13 | 03101.R |  | ZAŘÍZENÍ STAVENIŠTĚ - ZŘÍZENÍ | KPL | 1 | 0 | 0 |  | 0 | 3
PP |  |  |  | Požka zahrnuje : - náklad na zajištění ohlášení všech staveb ZS dle §104 odst. (2) zákona č. 183/2006 Sb. - příprava a oplocení území pro objekty ZS - náklad na zřízení, pronájem zpevněných ploch pro objekty a prostor ZS - vlastní vybudování objektů ZS včetně zajištění místnosti pro TDI - zřízení přípojek energií k objektům ZS včetně měřicích odběrných míst
TS
P | 14 | 03102.R |  | ZAŘÍZENÍ STAVENIŠTĚ - PROVOZ | KPLMĚS | 3 | 0 | 0 |  | 0 | 3
PP |  |  |  | Položka zahrnuje: - náklady na vybavení objektů ZS - náklady na energie spotřebované během realizace stavby - náklady na údržbu, úklid a opravy v objektech ZS - zajištění ostrahy stavby a staveniště po dobu realizace stavby - zřízení dočasných komunikací, sjezdů a nájezdů - zajištění ochrany zeleně v prostoru staveniště dle přísl. normy - provedení takových opatření, aby nebyly překročeny limity prašnosti a hlučnosti dané vyhláškou - náklady na zajištění opatření BOZP - Náklad na průběžný denní úklid stavby zahrnující i případné zkrápění vozovek/staveniště proti zamezení prašnosti či pro odstranění nečistot i z návozních tras - náklad na zajištění údržby veřejných komunikací a komunikací pro pěší, cyklostezek dotčených stavbou v průběhu celé stavby, včetně případné zimní údržby. POZN.: ZS po dobu 3 měsíců
TS
P | 15 | 03103.R |  | ZAŘÍZENÍ STAVENIŠTĚ - DEMONTÁŽ | KPL | 1 | 0 | 0 |  | 0 | 3
PP |  |  |  | Položka zahrnuje: - odstranění objektů ZS včetně přípojek energií a dočasných komunikací a jejich likvidace - úklid a úprava povrchů po odstranění ZS
TS

## CSO 301
EstiCon |  |  |  | Firma: AP - Atelier PROMIKA s.r.o. | [6 empty] | 3
Soupis prací objektu
S | Stavba: | 250317-1 |  | III/3314 Předměřice nad Jizerou - Čihadla - 1. ETAPA |  |  | SO 301 | 0 |  | 0 | 2
O | Objekt: | C |  | investiční část - obec Předměřice na Jizerou | [5 empty] | 0.12 | 2
O1 | Rozpočet: | SO 301 |  | Splašková kanalizace - inv. obce Předměřice nad Jizerou | [5 empty] | 0.21
Typ | Poř. číslo | Kód položky | Varianta | Název Položky | MJ | Množství | Cena |  | Cenová soustava
[7 empty] | Jednotková | Celkem
0 | 1 | 2 | 3 | 4 | 5 | 6 | 7 | 8 | 9
SD |  | 1 |  | Zemní práce |  |  |  | 0
P | 1 | 11333 |  | ODSTRANĚNÍ PODKLADU ZPEVNĚNÝCH PLOCH S ASFALT POJIVEM | M3 | 41.7 | 0 | 0 | OTSKP ~ 2025 | 0 | 3
PP |  |  |  | Použito pro obnovu konstrukce vozovky do vrstvy štěrkodrťi
VV |  |  |  | 1,50*0,10*260,00" rýha" = 39,000 [A]
VV |  |  |  | 2,50*0,6*2*0,10 * 9" rozšíření pro šachty " = 2,700 [B]
VV |  |  |  | "Celkem: "A+B = 41,700 [C]
TS |  |  |  | Položka zahrnuje: - veškerou manipulaci s vybouranou sutí a s vybouranými hmotami vč. uložení na skládku. Položka nezahrnuje: - poplatek za skládku, který se vykazuje v položce 0141** (s výjimkou malého množství bouraného materiálu, kde je možné poplatek zahrnout do jednotkové ceny bourání – tento fakt musí být uveden v doplňujícím textu k položce).
P | 2 | 12993 |  | ČIŠTĚNÍ POTRUBÍ DN DO 200MM | M | 2 | 0 | 0 | OTSKP ~ 2025 | 0 | 3
PP |  |  |  | Pročištění kanalizačního potrubí před kamerovou prohlídkou včetně poplatku za uložení materiálu na skládku
TS |  |  |  | Položka zahrnuje: - vodorovnou a svislou dopravu, přemístění, přeložení, manipulace s materiálem a uložení na skládku. Položka nezahrnuje: - poplatek za skládku, který se vykazuje v položce 0141** (s výjimkou malého množství materiálu, kde je možné poplatek zahrnout do jednotkové ceny položky – tento fakt musí být uveden v doplňujícím textu k položce)
P | 3 | 129945 |  | ČIŠTĚNÍ POTRUBÍ DN DO 300MM | M | 268 | 0 | 0 | OTSKP ~ 2025 | 0 | 3
PP |  |  |  | Pročištění kanalizačního potrubí před kamerovou prohlídkou včetně poplatku za uložení materiálu na skládku
VV |  |  |  | 262,00+6,00 = 268,000 [A]
TS |  |  |  | Položka zahrnuje: - vodorovnou a svislou dopravu, přemístění, přeložení, manipulace s materiálem a uložení na skládku. Položka nezahrnuje: - poplatek za skládku, který se vykazuje v položce 0141** (s výjimkou malého množství materiálu, kde je možné poplatek zahrnout do jednotkové ceny položky – tento fakt musí být uveden v doplňujícím textu k položce)
P | 4 | 132738 |  | HLOUBENÍ RÝH ŠÍŘ DO 2M PAŽ I NEPAŽ TŘ. I, ODVOZ DO 20KM | M3 | 540.474 | 0 | 0 | OTSKP ~ 2025 | 0 | 3
PP |  |  |  | Odvoz na skládku určenou zhotovitelem
VV |  |  |  | "V ZÚ u LSŠ12:" 2,27*1,10*(2,00+2,00+2,00) = 14,982 [A]
VV |  |  |  | "Úsek LSŠ12.1-LSŠ12.2: "2,25*1,10*49,0 = 121,275 [B]
VV |  |  |  | "Úsek LSŠ12.2-LSŠ12.3: "2,16*1,10*46,30 = 110,009 [C]
VV |  |  |  | "Úsek LSŠ12.3-LSŠ12.4:" 2,07*1,10*51,70 = 117,721 [D]
VV |  |  |  | "Úsek LSŠ12.4-LSŠ12.5:" 2,09*1,10*39,00 = 89,661 [E]
VV |  |  |  | "Úsek LSŠ12.5-LSŠ12.6:" 2,14*1,10*29,00 = 68,266 [F]
VV |  |  |  | "Úsek LSŠ12.6-LSŠ12.7:" 2,18*1,10*18,50 = 44,363 [G]
VV |  |  |  | "Úsek LSŠ12.7-LSŠ12.8:" 2,21*1,10*15,00 = 36,465 [H]
VV |  |  |  | "Úsek LSŠ12.8-LSŠ12.9:" 2,22*1,10*2,00 + 1,65*1,10*1,40 + 2,02*1,10*3,50 + 2,91*1,10*3,60 = 26,726 [I]
VV |  |  |  | "Rozšíření rýh pro šachty: "2,50*0,60*2*(2,27+2,25+2,25+2,08+2,06+2,12+2,15+2,21+3,11) = 61,500 [J]
VV |  |  |  | "Rozšíření rýhy pro SC: "260,00*0,20*0,05*2" rýha "+ 2,50*0,60*2*0,05 *9 "šachty" = 6,550 [K]
VV |  |  |  | "Stávající SC v rýze: "260,00*1,10*0,10 + 2,50*0,60*2*0,10 *9 = 31,300 [L]
VV |  |  |  | "Prohloubení pro podsyp šachet: "2,50*2,50*0,15 *10 = 9,375 [M]
VV |  |  |  | "Celkem: "(A+B+C+D+E+F+G+H+I+J+K -L +M) * 0,80 = 540,474 [N]
TS |  |  |  | Položka zahrnuje: - vodorovnou a svislou dopravu, přemístění, přeložení, manipulace s výkopkem - kompletní provedení vykopávky nezapažené i zapažené - ošetření výkopiště po celou dobu práce v něm vč. klimatických opatření - ztížení vykopávek v blízkosti podzemního vedení, konstrukcí a objektů vč. jejich dočasného zajištění - ztížení pod vodou, v okolí výbušnin, ve stísněných prostorech a pod. - příplatek za lepivost - těžení po vrstvách, pásech a po jiných nutných částech (figurách) - čerpání vody vč. čerpacích jímek, potrubí a pohotovostní čerpací soupravy (viz ustanovení k pol. 1151,2) - potřebné snížení hladiny podzemní vody - těžení a rozpojování jednotlivých balvanů - vytahování a nošení výkopku - svahování a přesvah. svahů do konečného tvaru, výměna hornin v podloží a v pláni znehodnocené klimatickými vlivy - ruční vykopávky, odstranění kořenů a napadávek - pažení, vzepření a rozepření vč. přepažování (vyjma pažení záporového a štětových stěn) - úpravu, ochranu a očištění dna, základové spáry, stěn a svahů - odvedení nebo obvedení vody v okolí výkopiště a ve výkopišti - třídění výkopku - veškeré pomocné konstrukce umožňující provedení vykopávky (příjezdy, sjezdy, nájezdy, lešení, podpěr. konstr., přemostění, zpevněné plochy, zakrytí a pod.) Položka nezahrnuje: - uložení zeminy (na skládku, do násypu) ani poplatky za skládku, vykazují se v položce č.0141**
P | 5 | 132838 |  | HLOUBENÍ RÝH ŠÍŘ DO 2M PAŽ I NEPAŽ TŘ. II, ODVOZ DO 20KM | M3 | 135.119 | 0 | 0 | OTSKP ~ 2025 | 0 | 3
PP |  |  |  | Odvoz na skládku určenou zhotovitelem
VV |  |  |  | "V ZÚ u LSŠ12:" 2,27*1,10*(2,00+2,00+2,00) = 14,982 [A]
VV |  |  |  | "Úsek LSŠ12.1-LSŠ12.2: "2,25*1,10*49,0 = 121,275 [B]
VV |  |  |  | "Úsek LSŠ12.2-LSŠ12.3: "2,16*1,10*46,30 = 110,009 [C]
VV |  |  |  | "Úsek LSŠ12.3-LSŠ12.4:" 2,07*1,10*51,70 = 117,721 [D]
VV |  |  |  | "Úsek LSŠ12.4-LSŠ12.5:" 2,09*1,10*39,00 = 89,661 [E]
VV |  |  |  | "Úsek LSŠ12.5-LSŠ12.6:" 2,14*1,10*29,00 = 68,266 [F]
VV |  |  |  | "Úsek LSŠ12.6-LSŠ12.7:" 2,18*1,10*18,50 = 44,363 [G]
VV |  |  |  | "Úsek LSŠ12.7-LSŠ12.8:" 2,21*1,10*15,00 = 36,465 [H]
VV |  |  |  | "Úsek LSŠ12.8-LSŠ12.9:" 2,22*1,10*2,00 + 1,65*1,10*1,40 + 2,02*1,10*3,50 + 2,91*1,10*3,60 = 26,726 [I]
VV |  |  |  | "Rozšíření rýh pro šachty: "2,50*0,60*2*(2,27+2,25+2,25+2,08+2,06+2,12+2,15+2,21+3,11) = 61,500 [J]
VV |  |  |  | "Rozšíření rýhy pro SC: "260,00*0,20*0,05*2" rýha "+ 2,50*0,60*2*0,05 *9 "šachty" = 6,550 [K]
VV |  |  |  | "Stávající SC v rýze: "260,00*1,10*0,10 + 2,50*0,60*2*0,10 *9 = 31,300 [L]
VV |  |  |  | "Prohloubení pro podsyp šachet: "2,50*2,50*0,15 *10 = 9,375 [M]
VV |  |  |  | "Celkem: "(A+B+C+D+E+F+G+H+I+J+K -L +M) * 0,20 = 135,119 [N]
TS |  |  |  | Položka zahrnuje: - vodorovnou a svislou dopravu, přemístění, přeložení, manipulace s výkopkem - kompletní provedení vykopávky nezapažené i zapažené - ošetření výkopiště po celou dobu práce v něm vč. klimatických opatření - ztížení vykopávek v blízkosti podzemního vedení, konstrukcí a objektů vč. jejich dočasného zajištění - ztížení pod vodou, v okolí výbušnin, ve stísněných prostorech a pod. - příplatek za lepivost - těžení po vrstvách, pásech a po jiných nutných částech (figurách) - čerpání vody vč. čerpacích jímek, potrubí a pohotovostní čerpací soupravy (viz ustanovení k pol. 1151,2) - potřebné snížení hladiny podzemní vody - těžení a rozpojování jednotlivých balvanů - vytahování a nošení výkopku - svahování a přesvah. svahů do konečného tvaru, výměna hornin v podloží a v pláni znehodnocené klimatickými vlivy - ruční vykopávky, odstranění kořenů a napadávek - pažení, vzepření a rozepření vč. přepažování (vyjma pažení záporového a štětových stěn) - úpravu, ochranu a očištění dna, základové spáry, stěn a svahů - odvedení nebo obvedení vody v okolí výkopiště a ve výkopišti - třídění výkopku - veškeré pomocné konstrukce umožňující provedení vykopávky (příjezdy, sjezdy, nájezdy, lešení, podpěr. konstr., přemostění, zpevněné plochy, zakrytí a pod.) Položka nezahrnuje: - uložení zeminy (na skládku, do násypu) ani poplatky za skládku, vykazují se v položce č.0141**
P | 6 | 17120 |  | ULOŽENÍ SYPANINY DO NÁSYPŮ A NA SKLÁDKY BEZ ZHUTNĚNÍ | M3 | 675.593 | 0 | 0 | OTSKP ~ 2025 | 0 | 3
PP |  |  |  | Ukožení výkopku na skládku určenou zhotovitelem
VV |  |  |  | 540,474 "tř.I "+ 135,119" tř.II" = 675,593 [A]
TS |  |  |  | Položka zahrnuje: - kompletní provedení zemní konstrukce do předepsaného tvaru - ošetření úložiště po celou dobu práce v něm vč. klimatických opatření - ztížení v okolí vedení, konstrukcí a objektů a jejich dočasné zajištění - ztížení provádění ve ztížených podmínkách a stísněných prostorech - ztížené ukládání sypaniny pod vodu - ukládání po vrstvách a po jiných nutných částech (figurách) vč. dosypávek - spouštění a nošení materiálu - úprava, očištění a ochrana podloží a svahů - svahování, uzavírání povrchů svahů - udržování úložiště a jeho ochrana proti vodě - odvedení nebo obvedení vody v okolí úložiště a v úložišti - veškeré pomocné konstrukce umožňující provedení zemní konstrukce (příjezdy, sjezdy, nájezdy, lešení, podpěrné konstrukce, přemostění, zpevněné plochy, zakrytí a pod.) Položka nezahrnuje: - x
P | 7 | 17481 |  | ZÁSYP JAM A RÝH Z NAKUPOVANÝCH MATERIÁLŮ | M3 | 269.508 | 0 | 0 | OTSKP ~ 2025 | 0 | 3
PP |  |  |  | Kamenivo fr.0-63, hutnění min. 45MPa
VV |  |  |  | 540,474+135,119 "výkop " = 675,593 [A]
VV |  |  |  | 42,570 "podsyp potrubí " = 42,570 [B]
VV |  |  |  | 2,50*2,50*0,15*10 "podsyp šachet " = 9,375 [C]
VV |  |  |  | 154,216 "obsyp""potrubí " = 154,216 [D]
VV |  |  |  | (3,14*0,1575*0,1575*(262,00-9*1,2+6,00-1*1,2)+3,14*0,08*0,08*2,00) "potrubí" = 19,980 [E]
VV |  |  |  | 3,14*0,6*0,6*(2,27+2,25+2,25+2,08+2,06+2,12+2,15+2,21+3,11)" šachty" = 23,173 [F]
VV |  |  |  | 93,240+63,531 "konstrukce vozovky " = 156,771 [G]
VV |  |  |  | "Celkem: "A-B-C-D-E-F-G = 269,508 [H]
TS |  |  |  | Položka zahrnuje: - kompletní provedení zemní konstrukce včetně nákupu a dopravy materiálu dle zadávací dokumentace - úprava ukládaného materiálu vlhčením, tříděním, promícháním nebo vysoušením, příp. jiné úpravy za účelem zlepšení jeho mech. vlastností - hutnění i různé míry hutnění - ošetření úložiště po celou dobu práce v něm vč. klimatických opatření - ztížení v okolí vedení, konstrukcí a objektů a jejich dočasné zajištění - ztížení provádění vč. hutnění ve ztížených podmínkách a stísněných prostorech - ztížené ukládání sypaniny pod vodu - ukládání po vrstvách a po jiných nutných částech (figurách) vč. dosypávek - spouštění a nošení materiálu - výměna částí zemní konstrukce znehodnocené klimatickými vlivy - udržování úložiště a jeho ochrana proti vodě - odvedení nebo obvedení vody v okolí úložiště a v úložišti - veškeré pomocné konstrukce umožňující provedení zemní konstrukce (příjezdy, sjezdy, nájezdy, lešení, podpěrné konstrukce, přemostění, zpevněné plochy, zakrytí a pod.) Položka nezahrnuje: - x
P | 8 | 17581 |  | OBSYP POTRUBÍ A OBJEKTŮ Z NAKUPOVANÝCH MATERIÁLŮ | M3 | 154.216 | 0 | 0 | OTSKP ~ 2025 | 0 | 3
PP |  |  |  | Obsyp potrubí, písek fr. 0-2mm
VV |  |  |  | (1,10*0,615*(262,00 - 9*1,2+6,00 - 1*1,2)+1,10*0,460*2,00) - (3,14*0,1575*0,1575*(262,00 - 9*1,2+6,00 - 1*1,2)+3,14*0,08*0,08*2,00) "potrubí " = 154,216 [A]
TS |  |  |  | Položka zahrnuje: - kompletní provedení zemní konstrukce včetně nákupu a dopravy materiálu dle zadávací dokumentace - úprava ukládaného materiálu vlhčením, tříděním, promícháním nebo vysoušením, příp. jiné úpravy za účelem zlepšení jeho mech. vlastností - hutnění i různé míry hutnění - ošetření úložiště po celou dobu práce v něm vč. klimatických opatření - ztížení v okolí vedení, konstrukcí a objektů a jejich dočasné zajištění - ztížení provádění vč. hutnění ve ztížených podmínkách a stísněných prostorech - ztížené ukládání sypaniny pod vodu - ukládání po vrstvách a po jiných nutných částech (figurách) vč. dosypávek - spouštění a nošení materiálu - výměna částí zemní konstrukce znehodnocené klimatickými vlivy - ruční hutnění a výplň jam a prohlubní v podloží - úprava, očištění, ochrana a zhutnění podloží - svahování, hutnění a uzavírání povrchů svahů - zřízení lavic na svazích - udržování úložiště a jeho ochrana proti vodě - odvedení nebo obvedení vody v okolí úložiště a v úložišti - veškeré pomocné konstrukce umožňující provedení zemní konstrukce (příjezdy, sjezdy, nájezdy, lešení, podpěrné konstrukce, přemostění, zpevněné plochy, zakrytí a pod.) Položka nezahrnuje: - x Způsob měření: - zemina vytlačená potrubím o DN 180mm se od kubatury obsypů neodečítá
P | 9 | 18214 |  | ÚPRAVA POVRCHŮ SROVNÁNÍM ÚZEMÍ V TL DO 0,25M | M2 | 20 | 0 | 0 | OTSKP ~ 2025 | 0 | 3
PP |  |  |  | Urovnání terénu pro osetí travním semenem
TS |  |  |  | Položka zahrnuje: - úpravu pláně včetně vyrovnání výškových rozdílů Položka nezahrnuje: - x
P | 10 | 18241 |  | ZALOŽENÍ TRÁVNÍKU RUČNÍM VÝSEVEM | M2 | 20 | 0 | 0 | OTSKP ~ 2025 | 0 | 3
PP
TS |  |  |  | Položka zahrnuje: - dodání předepsané travní směsi, její výsev na ornici, zalévání, první pokosení, to vše bez ohledu na sklon terénu Položka nezahrnuje: - x
SD |  | 4 |  | Vodorovné konstrukce |  |  |  | 0
P | 11 | 45157 |  | PODKLADNÍ A VÝPLŇOVÉ VRSTVY Z KAMENIVA TĚŽENÉHO | M3 | 42.57 | 0 | 0 | OTSKP ~ 2025 | 0 | 3
PP |  |  |  | Lože potrubí, písek fr. 0-2mm
VV |  |  |  | 1,10*0,15*(262,00 - 9*1,2+6,00 - 1*1,2+2,00) = 42,570 [A]
TS |  |  |  | Položka zahrnuje: - dodávku předepsaného kameniva - mimostaveništní a vnitrostaveništní dopravu a jeho uložení - není-li v zadávací dokumentaci uvedeno jinak, jedná se o nakupovaný materiál Položka nezahrnuje: - x
SD |  | 5 |  | Komunikace |  |  |  | 0
P | 12 | 56140E |  | SMĚSI Z KAMENIVA STMELENÉ CEMENTEM SC C 3/4 | M3 | 62.1 | 0 | 0 | OTSKP ~ 2025 | 0 | 3
PP |  |  |  | tl. 150mm, hutněno 100MPa
VV |  |  |  | 1,50*0,15*258,00 "rýha " = 58,050 [A]
VV |  |  |  | 2,50*0,60*2*0,15 *9 "rozšíření pro šachty" = 4,050 [B]
VV |  |  |  | "Celkem: "A+B = 62,100 [C]
TS |  |  |  | Položka zahrnuje: - dodání směsi v požadované kvalitě - očištění podkladu - uložení směsi dle předepsaného technologického předpisu a zhutnění vrstvy v předepsané tloušťce - zřízení vrstvy bez rozlišení šířky, pokládání vrstvy po etapách, včetně pracovních spar a spojů - úpravu napojení, ukončení - úpravu dilatačních spar včetně předepsané výztuže Položka nezahrnuje: - postřiky, nátěry
P | 13 | 56330 |  | VOZOVKOVÉ VRSTVY ZE ŠTĚRKODRTI | M3 | 93.24 | 0 | 0 | OTSKP ~ 2025 | 0 | 3
PP |  |  |  | Štěrkodrť ŠDa s promísením s původním penetračním makadamem tl. 300mm, hutněno po vrstvách 150mm 100MPa
VV |  |  |  | 1,10*0,30*258,00 "rýha " = 85,140 [A]
VV |  |  |  | 0,60*0,30*2,50*2 *9 "rozšíření pro šachty" = 8,100 [B]
VV |  |  |  | "Celkem: "A+B = 93,240 [C]
TS |  |  |  | Položka zahrnuje: - dodání kameniva předepsané kvality a zrnitosti - rozprostření a zhutnění vrstvy v předepsané tloušťce - zřízení vrstvy bez rozlišení šířky, pokládání vrstvy po etapách Položka nezahrnuje: - postřiky, nátěry
P | 14 | 56333 |  | VOZOVKOVÉ VRSTVY ZE ŠTĚRKODRTI TL. DO 150MM | M2 | 65 | 0 | 0 | OTSKP ~ 2025 | 0 | 3
PP |  |  |  | Vyspravení štěrkové cesty v šachty LŠ12.9
TS |  |  |  | Položka zahrnuje: - dodání kameniva předepsané kvality a zrnitosti - rozprostření a zhutnění vrstvy v předepsané tloušťce - zřízení vrstvy bez rozlišení šířky, pokládání vrstvy po etapách Položka nezahrnuje: - postřiky, nátěry
SD |  | 8 |  | Potrubí |  |  |  | 0
P | 15 | 87433 |  | POTRUBÍ Z TRUB PLASTOVÝCH ODPADNÍCH DN DO 150MM | M | 2 | 0 | 0 | OTSKP ~ 2025 | 0 | 3
PP |  |  |  | PVC d160 SN16 PipeLife QUANTUM
TS |  |  |  | Položka zahrnuje: - výrobní dokumentaci (včetně technologického předpisu) - dodání veškerého trubního a pomocného materiálu (trouby, trubky, tvarovky, spojovací a těsnící materiál a pod.), podpěrných, závěsných a upevňovacích prvků, včetně potřebných úprav - úprava a příprava podkladu a podpěr, očištění a ošetření podkladu a podpěr - zřízení plně funkčního potrubí, kompletní soustavy, podle příslušného technologického předpisu (bez ohledu na sklon) - zřízení potrubí i jednotlivých částí po etapách, včetně pracovních spar a spojů, pracovního zaslepení konců a pod. - úprava prostupů, průchodů šachtami a komorami, okolí podpěr a vyústění, zaústění, napojení, vyvedení a upevnění odpad. výustí - ochrana potrubí nátěrem (vč. úpravy povrchu), případně izolací, nejsou-li tyto práce předmětem jiné položky - úprava, očištění a ošetření prostoru kolem potrubí - položky platí pro práce prováděné v prostoru zapaženém i nezapaženém a i v kolektorech, chráničkách - položky zahrnují i práce spojené s nutnými obtoky, převáděním a čerpáním vody Položka nezahrnuje: - tlakové zkoušky ani proplach a dezinfekci
P | 16 | 87445 | 01 | POTRUBÍ Z TRUB PLASTOVÝCH ODPADNÍCH DN DO 300MM | M | 251.2 | 0 | 0 | OTSKP ~ 2025 | 0 | 3
PP |  |  |  | PVC d315 SN16 PipeLife QUANTUM včetně 4x odbočka 90° d315/d160 SN16
VV |  |  |  | 262,00 - 9*1,2 "šachty" = 251,200 [A]
TS |  |  |  | Položka zahrnuje: - výrobní dokumentaci (včetně technologického předpisu) - dodání veškerého trubního a pomocného materiálu (trouby, trubky, tvarovky, spojovací a těsnící materiál a pod.), podpěrných, závěsných a upevňovacích prvků, včetně potřebných úprav - úprava a příprava podkladu a podpěr, očištění a ošetření podkladu a podpěr - zřízení plně funkčního potrubí, kompletní soustavy, podle příslušného technologického předpisu (bez ohledu na sklon) - zřízení potrubí i jednotlivých částí po etapách, včetně pracovních spar a spojů, pracovního zaslepení konců a pod. - úprava prostupů, průchodů šachtami a komorami, okolí podpěr a vyústění, zaústění, napojení, vyvedení a upevnění odpad. výustí - ochrana potrubí nátěrem (vč. úpravy povrchu), případně izolací, nejsou-li tyto práce předmětem jiné položky - úprava, očištění a ošetření prostoru kolem potrubí - položky platí pro práce prováděné v prostoru zapaženém i nezapaženém a i v kolektorech, chráničkách - položky zahrnují i práce spojené s nutnými obtoky, převáděním a čerpáním vody Položka nezahrnuje: - tlakové zkoušky ani proplach a dezinfekci
P | 17 | 87445 | 02 | POTRUBÍ Z TRUB PLASTOVÝCH ODPADNÍCH DN DO 300MM | M | 4.8 | 0 | 0 | OTSKP ~ 2025 | 0 | 3
PP |  |  |  | PP d315 SN10 Utra-Rib 2
VV |  |  |  | 6,00 - 1*1,2 "šachta" = 4,800 [A]
TS |  |  |  | Položka zahrnuje: - výrobní dokumentaci (včetně technologického předpisu) - dodání veškerého trubního a pomocného materiálu (trouby, trubky, tvarovky, spojovací a těsnící materiál a pod.), podpěrných, závěsných a upevňovacích prvků, včetně potřebných úprav - úprava a příprava podkladu a podpěr, očištění a ošetření podkladu a podpěr - zřízení plně funkčního potrubí, kompletní soustavy, podle příslušného technologického předpisu (bez ohledu na sklon) - zřízení potrubí i jednotlivých částí po etapách, včetně pracovních spar a spojů, pracovního zaslepení konců a pod. - úprava prostupů, průchodů šachtami a komorami, okolí podpěr a vyústění, zaústění, napojení, vyvedení a upevnění odpad. výustí - ochrana potrubí nátěrem (vč. úpravy povrchu), případně izolací, nejsou-li tyto práce předmětem jiné položky - úprava, očištění a ošetření prostoru kolem potrubí - položky platí pro práce prováděné v prostoru zapaženém i nezapaženém a i v kolektorech, chráničkách - položky zahrnují i práce spojené s nutnými obtoky, převáděním a čerpáním vody Položka nezahrnuje: - tlakové zkoušky ani proplach a dezinfekci
P | 18 | 894145 |  | ŠACHTY KANALIZAČNÍ Z BETON DÍLCŮ NA POTRUBÍ DN DO 300MM | KUS | 10 | 0 | 0 | OTSKP ~ 2025 | 0 | 3
PP |  |  |  | Kanalizační šachta včetně předepsaného poklopu, stupadel, úpravy dna a žlábku, podkladní vrstvy (štěrk tl. 5,00cm, beton tl. 10,00cm)
TS |  |  |  | Položka zahrnuje: - poklopy s rámem, mříže s rámem, stupadla, žebříky, stropy z bet. dílců a pod. - předepsané betonové skruže, prefabrikované nebo monolitické betonové dno - dodání dílce požadovaného tvaru a vlastností, jeho skladování, doprava a osazení do definitivní polohy, včetně komplexní technologie výroby a montáže dílců, ošetření a ochrana dílců, - u dílců železobetonových a předpjatých veškerá výztuž, případně i tuhé kovové prvky a závěsná oka, - úpravy a zařízení pro uložení a transport dílce, - veškeré požadované úpravy dílců, včetně doplňkových konstrukcí a vybavení, - sestavení dílce na stavbě včetně montážních zařízení, plošin a prahů a pod., - výplň, těsnění a tmelení spár a spojů, - očištění a ošetření úložných ploch, - zednické výpomoce pro montáž dílců, - označení dílce výrobním štítkem nebo jiným způsobem, - úpravy dílce pro dodržení požadované přesnosti jeho osazení, včetně případných měření, - veškerá zařízení pro zajištění stability v každém okamžiku - předepsané podkladní konstrukce Položka nezahrnuje: - x
P | 19 | 899309 |  | DOPLŇKY NA POTRUBÍ - VÝSTRAŽNÁ FÓLIE | M | 258 | 0 | 0 | OTSKP ~ 2025 | 0 | 3
PP |  |  |  | Šedá, šíře 300mm, s nápisem "Kanalizace"
VV |  |  |  | 262,00 - 9*1,2 "šachty "+ 6,00 - 1*1,2 "šachta" + 2,00 = 258,000 [A]
TS |  |  |  | Položka zahrnuje: - veškerý materiál, výrobky a polotovary - mimostaveništní a vnitrostaveništní dopravy (rovněž přesuny), včetně naložení a složení,případně s uložením Položka nezahrnuje: - x
P | 20 | 899632 |  | ZKOUŠKA VODOTĚSNOSTI POTRUBÍ DN DO 150MM | M | 2 | 0 | 0 | OTSKP ~ 2025 | 0 | 3
PP
VV |  |  |  | 2.000000 = 2,000 [A]
TS |  |  |  | Položka zahrnuje: - přísun, montáž, demontáž, odsun zkoušecího čerpadla - napuštění tlakovou vodou, dodání vody pro tlakovou zkoušku - montáž a demontáž dílců pro zabezpečení konce zkoušeného úseku potrubí - montáž a demontáž koncových tvarovek - montáž zaslepovací příruby, zaslepení odboček pro armatury a pro odbočující řady Položka nezahrnuje: - x
P | 21 | 899652 |  | ZKOUŠKA VODOTĚSNOSTI POTRUBÍ DN DO 300MM | M | 268 | 0 | 0 | OTSKP ~ 2025 | 0 | 3
PP |  |  |  | Včetně 10ks kanalizačních šachtet
VV |  |  |  | 262,00 + 6,00 = 268,000 [A]
TS |  |  |  | Položka zahrnuje: - přísun, montáž, demontáž, odsun zkoušecího čerpadla - napuštění tlakovou vodou, dodání vody pro tlakovou zkoušku - montáž a demontáž dílců pro zabezpečení konce zkoušeného úseku potrubí - montáž a demontáž koncových tvarovek - montáž zaslepovací příruby, zaslepení odboček pro armatury a pro odbočující řady Položka nezahrnuje: - x
P | 22 | 89980 |  | TELEVIZNÍ PROHLÍDKA POTRUBÍ | M | 270 | 0 | 0 | OTSKP ~ 2025 | 0 | 3
PP
VV |  |  |  | 262,00+ 6,00 + 2,00 = 270,000 [A]
TS |  |  |  | Položka zahrnuje: - prohlídku potrubí televizní kamerou - záznam prohlídky na nosičích DVD - vyhotovení závěrečného písemného protokolu Položka nezahrnuje: - x
SD |  | 9 |  | Ostatní konstrukce a práce |  |  |  | 0
P | 23 | 966118 |  | BOURÁNÍ KONSTRUKCÍ Z BETON DÍLCŮ S ODVOZEM DO 20KM | M3 | 0.913 | 0 | 0 | OTSKP ~ 2025 | 0 | 3
PP |  |  |  | Demolice stávající šachty LSŠ12
VV |  |  |  | 3,14*0,6*0,6*2,37 - 3,14*0,5*0,5*2,25 = 0,913 [A]
TS |  |  |  | Položka zahrnuje: - rozbourání konstrukce bez ohledu na použitou technologii - veškeré pomocné konstrukce (lešení a pod.) - veškerou manipulaci s vybouranou sutí a hmotami včetně uložení na skládku - veškeré další práce plynoucí z technologického předpisu a z platných předpisů Položka nezahrnuje: - poplatek za skládku, který se vykazuje v položce 0141** (s výjimkou malého množství bouraného materiálu, kde je možné poplatek zahrnout do jednotkové ceny bourání – tento fakt musí být uveden v doplňujícím textu k položce)

## CSO 302
EstiCon |  |  |  | Firma: AP - Atelier PROMIKA s.r.o. | [6 empty] | 3
Soupis prací objektu
S | Stavba: | 250317-1 |  | III/3314 Předměřice nad Jizerou - Čihadla - 1. ETAPA |  |  | SO 302 | 0 |  | 0 | 2
O | Objekt: | C |  | investiční část - obec Předměřice na Jizerou | [5 empty] | 0.12 | 2
O1 | Rozpočet: | SO 302 |  | Kanalizační přípojky - inv. obce Předměřice nad Jizerou | [5 empty] | 0.21
Typ | Poř. číslo | Kód položky | Varianta | Název Položky | MJ | Množství | Cena |  | Cenová soustava
[7 empty] | Jednotková | Celkem
0 | 1 | 2 | 3 | 4 | 5 | 6 | 7 | 8 | 9
SD |  | 1 |  | Zemní práce |  |  |  | 0
P | 1 | 11333 |  | ODSTRANĚNÍ PODKLADU ZPEVNĚNÝCH PLOCH S ASFALT POJIVEM | M3 | 1.12 | 0 | 0 | OTSKP ~ 2025 | 0 | 3
PP |  |  |  | Použito pro obnovu konstrukce vozovky do vrstvy štěrkodrťi
VV |  |  |  | 1,00*1,40*0,10*8 "KP-1 až KP-8" = 1,120 [A]
TS |  |  |  | Položka zahrnuje: - veškerou manipulaci s vybouranou sutí a s vybouranými hmotami vč. uložení na skládku. Položka nezahrnuje: - poplatek za skládku, který se vykazuje v položce 0141** (s výjimkou malého množství bouraného materiálu, kde je možné poplatek zahrnout do jednotkové ceny bourání – tento fakt musí být uveden v doplňujícím textu k položce).
P | 2 | 113488 |  | ODSTRANĚNÍ KRYTU ZPEVNĚNÝCH PLOCH Z DLAŽDIC VČETNĚ PODKLADU, ODVOZ DO 20KM | M3 | 1.26 | 0 | 0 | OTSKP ~ 2025 | 0 | 3
PP |  |  |  | Odtrsanění stávajících zatravňovací dlažby včetně pokladu Odvoz na skládku určenou zhotovitelem včetně poplatku za skládku
VV |  |  |  | 1,00*0,15*8,40 "KP-5" = 1,260 [A]
TS |  |  |  | Položka zahrnuje: - veškerou manipulaci s vybouranou sutí a s vybouranými hmotami vč. uložení na skládku. Položka nezahrnuje: - poplatek za skládku, který se vykazuje v položce 0141** (s výjimkou malého množství bouraného materiálu, kde je možné poplatek zahrnout do jednotkové ceny bourání – tento fakt musí být uveden v doplňujícím textu k položce).
P | 3 | 12993 |  | ČIŠTĚNÍ POTRUBÍ DN DO 200MM | M | 78 | 0 | 0 | OTSKP ~ 2025 | 0 | 3
PP |  |  |  | Pročištění kanalizačního potrubí před kamerovou prohlídkou včetně poplatku za uložení materiálu na skládku
VV |  |  |  | 11,00" KP-1 "+11,00" KP-2 "+11,00" KP-3 "+10,00" KP-4 "+10,00" KP-5 "+8,00" KP-6 "+8,00" KP-7 "+9,00" KP-8" = 78,000 [A]
TS |  |  |  | Položka zahrnuje: - vodorovnou a svislou dopravu, přemístění, přeložení, manipulace s materiálem a uložení na skládku. Položka nezahrnuje: - poplatek za skládku, který se vykazuje v položce 0141** (s výjimkou malého množství materiálu, kde je možné poplatek zahrnout do jednotkové ceny položky – tento fakt musí být uveden v doplňujícím textu k položce)
P | 4 | 13273 |  | HLOUBENÍ RÝH ŠÍŘ DO 2M PAŽ I NEPAŽ TŘ. I | M3 | 54.07 | 0 | 0 | OTSKP ~ 2025 | 0 | 3
PP
VV |  |  |  | "KP-1:" 1,68*1,00*11,00 = 18,480 [A]
VV |  |  |  | "KP-2: "1,80*1,00*11,00 = 19,800 [B]
VV |  |  |  | "KP-3: "1,80*1,00*11,00 = 19,800 [C]
VV |  |  |  | "KP-4:" 1,87*1,00*10,00 = 18,700 [D]
VV |  |  |  | "KP-5:" 1,99*1,00*10,00 = 19,900 [E]
VV |  |  |  | "KP-6:" 1,70*1,00*8,00 = 13,600 [F]
VV |  |  |  | "KP-7:" 1,68*1,00*8,00 = 13,440 [G]
VV |  |  |  | "KP-8:" 1,82*1,00*9,00 = 16,380 [H]
VV |  |  |  | "Rozšíření rýhy pro SC:" 1,00*0,20*0,05*2*8 "KP-1 až KP-8 " = 0,160 [I]
VV |  |  |  | "Stávající SC v rýze: "1,00*1,00*0,10*8 "KP-1 až KP-8" = 0,800 [J]
VV |  |  |  | "Odvoz zeminy: "71,873 = 71,873 [K]
VV |  |  |  | "Celkem: "(A+B+C+D+E+F+G+H+I - J - K) * 0,80 = 54,070 [L]
TS |  |  |  | Položka zahrnuje: - vodorovnou a svislou dopravu, přemístění, přeložení, manipulace s výkopkem - kompletní provedení vykopávky nezapažené i zapažené - ošetření výkopiště po celou dobu práce v něm vč. klimatických opatření - ztížení vykopávek v blízkosti podzemního vedení, konstrukcí a objektů vč. jejich dočasného zajištění - ztížení pod vodou, v okolí výbušnin, ve stísněných prostorech a pod. - příplatek za lepivost - těžení po vrstvách, pásech a po jiných nutných částech (figurách) - čerpání vody vč. čerpacích jímek, potrubí a pohotovostní čerpací soupravy (viz ustanovení k pol. 1151,2) - potřebné snížení hladiny podzemní vody - těžení a rozpojování jednotlivých balvanů - vytahování a nošení výkopku - svahování a přesvah. svahů do konečného tvaru, výměna hornin v podloží a v pláni znehodnocené klimatickými vlivy - ruční vykopávky, odstranění kořenů a napadávek - pažení, vzepření a rozepření vč. přepažování (vyjma pažení záporového a štětových stěn) - úpravu, ochranu a očištění dna, základové spáry, stěn a svahů - odvedení nebo obvedení vody v okolí výkopiště a ve výkopišti - třídění výkopku - veškeré pomocné konstrukce umožňující provedení vykopávky (příjezdy, sjezdy, nájezdy, lešení, podpěr. konstr., přemostění, zpevněné plochy, zakrytí a pod.) Položka nezahrnuje: - uložení zeminy (na skládku, do násypu) ani poplatky za skládku, vykazují se v položce č.0141**
P | 5 | 132738 |  | HLOUBENÍ RÝH ŠÍŘ DO 2M PAŽ I NEPAŽ TŘ. I, ODVOZ DO 20KM | M3 | 57.465 | 0 | 0 | OTSKP ~ 2025 | 0 | 3
PP |  |  |  | Odvoz na skládku určenou zhotovitelem
VV |  |  |  | 11,100 "podsyp potrubí KP-1 až KP-8 " = 11,100 [A]
VV |  |  |  | 32,553 "obsyp potrubí KP-1 až KP-8 " = 32,553 [B]
VV |  |  |  | 3,14*0,08*0,08*(11,00" KP-1 "+11,00" KP-2 "+11,00" KP-3 "+10,00" KP-4 "+10,00" KP-5 "+8,00" KP-6 "+8,00" KP-7 "+9,00" KP-8" - (4*0,60 + 8*0,2) "šachty")" potrubí KP-1 až KP-8 " = 1,487 [C]
VV |  |  |  | 3,14*0,2*0,2*(1,80+3,00+1,80+2,00+2,00+1,80+1,50+1,80) "šachtičky KP-1 až KP-8 " = 1,972 [D]
VV |  |  |  | 24,719" zásyp rýhy ve vozovce" = 24,719 [E]
VV |  |  |  | "Celkem: "(A+B+C+D+E) * 0,80 = 57,465 [F]
TS |  |  |  | Položka zahrnuje: - vodorovnou a svislou dopravu, přemístění, přeložení, manipulace s výkopkem - kompletní provedení vykopávky nezapažené i zapažené - ošetření výkopiště po celou dobu práce v něm vč. klimatických opatření - ztížení vykopávek v blízkosti podzemního vedení, konstrukcí a objektů vč. jejich dočasného zajištění - ztížení pod vodou, v okolí výbušnin, ve stísněných prostorech a pod. - příplatek za lepivost - těžení po vrstvách, pásech a po jiných nutných částech (figurách) - čerpání vody vč. čerpacích jímek, potrubí a pohotovostní čerpací soupravy (viz ustanovení k pol. 1151,2) - potřebné snížení hladiny podzemní vody - těžení a rozpojování jednotlivých balvanů - vytahování a nošení výkopku - svahování a přesvah. svahů do konečného tvaru, výměna hornin v podloží a v pláni znehodnocené klimatickými vlivy - ruční vykopávky, odstranění kořenů a napadávek - pažení, vzepření a rozepření vč. přepažování (vyjma pažení záporového a štětových stěn) - úpravu, ochranu a očištění dna, základové spáry, stěn a svahů - odvedení nebo obvedení vody v okolí výkopiště a ve výkopišti - třídění výkopku - veškeré pomocné konstrukce umožňující provedení vykopávky (příjezdy, sjezdy, nájezdy, lešení, podpěr. konstr., přemostění, zpevněné plochy, zakrytí a pod.) Položka nezahrnuje: - uložení zeminy (na skládku, do násypu) ani poplatky za skládku, vykazují se v položce č.0141**
P | 6 | 13283 |  | HLOUBENÍ RÝH ŠÍŘ DO 2M PAŽ I NEPAŽ TŘ. II | M3 | 13.517 | 0 | 0 | OTSKP ~ 2025 | 0 | 3
PP
VV |  |  |  | "KP-1:" 1,68*1,00*11,00 = 18,480 [A]
VV |  |  |  | "KP-2: "1,80*1,00*11,00 = 19,800 [B]
VV |  |  |  | "KP-3: "1,80*1,00*11,00 = 19,800 [C]
VV |  |  |  | "KP-4:" 1,87*1,00*10,00 = 18,700 [D]
VV |  |  |  | "KP-5:" 1,99*1,00*10,00 = 19,900 [E]
VV |  |  |  | "KP-6:" 1,70*1,00*8,00 = 13,600 [F]
VV |  |  |  | "KP-7:" 1,68*1,00*8,00 = 13,440 [G]
VV |  |  |  | "KP-8:" 1,82*1,00*9,00 = 16,380 [H]
VV |  |  |  | "Rozšíření rýhy pro SC:" 1,00*0,20*0,05*2*8 "KP-1 až KP-8 " = 0,160 [I]
VV |  |  |  | "Stávající SC v rýze: "1,00*1,00*0,10*8 "KP-1 až KP-8" = 0,800 [J]
VV |  |  |  | "Odvoz zeminy: "71,873 = 71,873 [K]
VV |  |  |  | "Celkem: "(A+B+C+D+E+F+G+H+I-J-K) * 0,20 = 13,517 [L]
TS |  |  |  | Položka zahrnuje: - vodorovnou a svislou dopravu, přemístění, přeložení, manipulace s výkopkem - kompletní provedení vykopávky nezapažené i zapažené - ošetření výkopiště po celou dobu práce v něm vč. klimatických opatření - ztížení vykopávek v blízkosti podzemního vedení, konstrukcí a objektů vč. jejich dočasného zajištění - ztížení pod vodou, v okolí výbušnin, ve stísněných prostorech a pod. - příplatek za lepivost - těžení po vrstvách, pásech a po jiných nutných částech (figurách) - čerpání vody vč. čerpacích jímek, potrubí a pohotovostní čerpací soupravy (viz ustanovení k pol. 1151,2) - potřebné snížení hladiny podzemní vody - těžení a rozpojování jednotlivých balvanů - vytahování a nošení výkopku - svahování a přesvah. svahů do konečného tvaru, výměna hornin v podloží a v pláni znehodnocené klimatickými vlivy - ruční vykopávky, odstranění kořenů a napadávek - pažení, vzepření a rozepření vč. přepažování (vyjma pažení záporového a štětových stěn) - úpravu, ochranu a očištění dna, základové spáry, stěn a svahů - odvedení nebo obvedení vody v okolí výkopiště a ve výkopišti - třídění výkopku - veškeré pomocné konstrukce umožňující provedení vykopávky (příjezdy, sjezdy, nájezdy, lešení, podpěr. konstr., přemostění, zpevněné plochy, zakrytí a pod.) Položka nezahrnuje: - uložení zeminy (na skládku, do násypu) ani poplatky za skládku, vykazují se v položce č.0141**
P | 7 | 132838 |  | HLOUBENÍ RÝH ŠÍŘ DO 2M PAŽ I NEPAŽ TŘ. II, ODVOZ DO 20KM | M3 | 14.366 | 0 | 0 | OTSKP ~ 2025 | 0 | 3
PP |  |  |  | Odvoz na skládku určenou zhotovitelem
VV |  |  |  | 11,100 "podsyp potrubí KP-1 až KP-8 " = 11,100 [A]
VV |  |  |  | 32,553 "obsyp potrubí KP-1 až KP-8 " = 32,553 [B]
VV |  |  |  | 3,14*0,08*0,08*(11,00" KP-1 "+11,00" KP-2 "+11,00" KP-3 "+10,00" KP-4 "+10,00" KP-5 "+8,00" KP-6 "+8,00" KP-7 "+9,00" KP-8" - (4*0,60 + 8*0,2) "šachty")" potrubí KP-1 až KP-8 " = 1,487 [C]
VV |  |  |  | 3,14*0,2*0,2*(1,80+3,00+1,80+2,00+2,00+1,80+1,50+1,80) "šachtičky KP-1 až KP-8 " = 1,972 [D]
VV |  |  |  | 24,719" zásyp rýhy ve vozovce" = 24,719 [E]
VV |  |  |  | "Celkem: "(A+B+C+D+E) * 0,20 = 14,366 [F]
TS |  |  |  | Položka zahrnuje: - vodorovnou a svislou dopravu, přemístění, přeložení, manipulace s výkopkem - kompletní provedení vykopávky nezapažené i zapažené - ošetření výkopiště po celou dobu práce v něm vč. klimatických opatření - ztížení vykopávek v blízkosti podzemního vedení, konstrukcí a objektů vč. jejich dočasného zajištění - ztížení pod vodou, v okolí výbušnin, ve stísněných prostorech a pod. - příplatek za lepivost - těžení po vrstvách, pásech a po jiných nutných částech (figurách) - čerpání vody vč. čerpacích jímek, potrubí a pohotovostní čerpací soupravy (viz ustanovení k pol. 1151,2) - potřebné snížení hladiny podzemní vody - těžení a rozpojování jednotlivých balvanů - vytahování a nošení výkopku - svahování a přesvah. svahů do konečného tvaru, výměna hornin v podloží a v pláni znehodnocené klimatickými vlivy - ruční vykopávky, odstranění kořenů a napadávek - pažení, vzepření a rozepření vč. přepažování (vyjma pažení záporového a štětových stěn) - úpravu, ochranu a očištění dna, základové spáry, stěn a svahů - odvedení nebo obvedení vody v okolí výkopiště a ve výkopišti - třídění výkopku - veškeré pomocné konstrukce umožňující provedení vykopávky (příjezdy, sjezdy, nájezdy, lešení, podpěr. konstr., přemostění, zpevněné plochy, zakrytí a pod.) Položka nezahrnuje: - uložení zeminy (na skládku, do násypu) ani poplatky za skládku, vykazují se v položce č.0141**
P | 8 | 17120 |  | ULOŽENÍ SYPANINY DO NÁSYPŮ A NA SKLÁDKY BEZ ZHUTNĚNÍ | M3 | 71.831 | 0 | 0 | OTSKP ~ 2025 | 0 | 3
PP |  |  |  | Ukožení výkopku na skládku určenou zhotovitelem
VV |  |  |  | 57,465 "tř.I "+ 14,366" tř.II" = 71,831 [A]
TS |  |  |  | Položka zahrnuje: - kompletní provedení zemní konstrukce do předepsaného tvaru - ošetření úložiště po celou dobu práce v něm vč. klimatických opatření - ztížení v okolí vedení, konstrukcí a objektů a jejich dočasné zajištění - ztížení provádění ve ztížených podmínkách a stísněných prostorech - ztížené ukládání sypaniny pod vodu - ukládání po vrstvách a po jiných nutných částech (figurách) vč. dosypávek - spouštění a nošení materiálu - úprava, očištění a ochrana podloží a svahů - svahování, uzavírání povrchů svahů - udržování úložiště a jeho ochrana proti vodě - odvedení nebo obvedení vody v okolí úložiště a v úložišti - veškeré pomocné konstrukce umožňující provedení zemní konstrukce (příjezdy, sjezdy, nájezdy, lešení, podpěrné konstrukce, přemostění, zpevněné plochy, zakrytí a pod.) Položka nezahrnuje: - x
P | 9 | 17411 |  | ZÁSYP JAM A RÝH ZEMINOU SE ZHUTNĚNÍM | M3 | 67.487 | 0 | 0 | OTSKP ~ 2025 | 0 | 3
PP |  |  |  | Zásyp rýhy mimo vozovku stávající přetříděnou zeminou z výkopku
VV |  |  |  | 54,070+13,517+57,465+14,366 "výkop " = 139,418 [A]
VV |  |  |  | 11,100 "podsyp potrubí" = 11,100 [B]
VV |  |  |  | 1,00*1,00*0,10 "podsyp šachet " = 0,100 [C]
VV |  |  |  | 32,553 "obsyp potrubí " = 32,553 [D]
VV |  |  |  | 3,14*0,08*0,08*(11,00" KP-1 "+11,00" KP-2 "+11,00" KP-3 "+10,00" KP-4 "+10,00" KP-5 "+8,00" KP-6 "+8,00" KP-7 "+9,00" KP-8" - (4*0,60 + 8*0,2) "šachty") "potrubí" = 1,487 [E]
VV |  |  |  | 3,14*0,2*0,2*(1,80+3,00+1,80+2,00+2,00+1,80+1,50+1,80)" šachty" = 1,972 [F]
VV |  |  |  | 24,719 "výměna zásypu v silnici " = 24,719 [G]
VV |  |  |  | "Celkem: "A-B-C-D-E-F-G = 67,487 [H]
TS |  |  |  | Položka zahrnuje: - kompletní provedení zemní konstrukce vč. výběru vhodného materiálu - úprava ukládaného materiálu vlhčením, tříděním, promícháním nebo vysoušením, příp. jiné úpravy za účelem zlepšení jeho mech. vlastností - hutnění i různé míry hutnění - ošetření úložiště po celou dobu práce v něm vč. klimatických opatření - ztížení v okolí vedení, konstrukcí a objektů a jejich dočasné zajištění - ztížení provádění vč. hutnění ve ztížených podmínkách a stísněných prostorech - ztížené ukládání sypaniny pod vodu - ukládání po vrstvách a po jiných nutných částech (figurách) vč. dosypávek - spouštění a nošení materiálu - výměna částí zemní konstrukce znehodnocené klimatickými vlivy - ruční hutnění - udržování úložiště a jeho ochrana proti vodě - odvedení nebo obvedení vody v okolí úložiště a v úložišti - veškeré pomocné konstrukce umožňující provedení zemní konstrukce (příjezdy, sjezdy, nájezdy, lešení, podpěrné konstrukce, přemostění, zpevněné plochy, zakrytí a pod.) Položka nezahrnuje: - x
P | 10 | 17481 |  | ZÁSYP JAM A RÝH Z NAKUPOVANÝCH MATERIÁLŮ | M3 | 24.719 | 0 | 0 | OTSKP ~ 2025 | 0 | 3
PP |  |  |  | Zásyp rýhy ve vozovce kamenivem fr.0-63, hutnění min. 45MPa
VV |  |  |  | "KP-1:" (1,68-0,91)*1,00*1,50 = 1,155 [A]
VV |  |  |  | "KP-2: "(1,80-0,91)*1,00*2,00 = 1,780 [B]
VV |  |  |  | "KP-3: "(1,80-0,91)*1,00*1,50 = 1,335 [C]
VV |  |  |  | "KP-4:" (1,87-0,91)*1,00*1,50 = 1,440 [D]
VV |  |  |  | "KP-5:" (1,99-0,91)*1,00*1,50 + (1,99-0,85)*1,00*8,50 = 11,310 [E]
VV |  |  |  | "KP-6:" (1,70-0,91)*1,00*2,20 = 1,738 [F]
VV |  |  |  | "KP-7:" (2,10-0,91)*1,00*2,30 = 2,737 [G]
VV |  |  |  | "KP-8:" (2,15-0,91)*1,00*2,60 = 3,224 [H]
VV |  |  |  | "Celkem: "A+B+C+D+E+F+G+H = 24,719 [I]
TS |  |  |  | Položka zahrnuje: - kompletní provedení zemní konstrukce včetně nákupu a dopravy materiálu dle zadávací dokumentace - úprava ukládaného materiálu vlhčením, tříděním, promícháním nebo vysoušením, příp. jiné úpravy za účelem zlepšení jeho mech. vlastností - hutnění i různé míry hutnění - ošetření úložiště po celou dobu práce v něm vč. klimatických opatření - ztížení v okolí vedení, konstrukcí a objektů a jejich dočasné zajištění - ztížení provádění vč. hutnění ve ztížených podmínkách a stísněných prostorech - ztížené ukládání sypaniny pod vodu - ukládání po vrstvách a po jiných nutných částech (figurách) vč. dosypávek - spouštění a nošení materiálu - výměna částí zemní konstrukce znehodnocené klimatickými vlivy - udržování úložiště a jeho ochrana proti vodě - odvedení nebo obvedení vody v okolí úložiště a v úložišti - veškeré pomocné konstrukce umožňující provedení zemní konstrukce (příjezdy, sjezdy, nájezdy, lešení, podpěrné konstrukce, přemostění, zpevněné plochy, zakrytí a pod.) Položka nezahrnuje: - x
P | 11 | 17581 |  | OBSYP POTRUBÍ A OBJEKTŮ Z NAKUPOVANÝCH MATERIÁLŮ | M3 | 32.553 | 0 | 0 | OTSKP ~ 2025 | 0 | 3
PP |  |  |  | Obsyp potrubí, písek fr. 0-2mm
VV |  |  |  | 1,00*0,46*(11,00" KP-1 "+11,00" KP-2 "+11,00" KP-3 "+10,00" KP-4 "+10,00" KP-5 "+8,00" KP-6 "+8,00" KP-7 "+9,00" KP-8" - (4*0,60 + 8*0,2) "šachty") = 34,040 [A]
VV |  |  |  | 3,14*0,08*0,08*(11,00" KP-1 "+11,00" KP-2 "+11,00" KP-3 "+10,00" KP-4 "+10,00" KP-5 "+8,00" KP-6 "+8,00" KP-7 "+9,00" KP-8" - (4*0,60 + 8*0,2) "šachty") = 1,487 [B]
VV |  |  |  | "Celkem: "A-B = 32,553 [C]
TS |  |  |  | Položka zahrnuje: - kompletní provedení zemní konstrukce včetně nákupu a dopravy materiálu dle zadávací dokumentace - úprava ukládaného materiálu vlhčením, tříděním, promícháním nebo vysoušením, příp. jiné úpravy za účelem zlepšení jeho mech. vlastností - hutnění i různé míry hutnění - ošetření úložiště po celou dobu práce v něm vč. klimatických opatření - ztížení v okolí vedení, konstrukcí a objektů a jejich dočasné zajištění - ztížení provádění vč. hutnění ve ztížených podmínkách a stísněných prostorech - ztížené ukládání sypaniny pod vodu - ukládání po vrstvách a po jiných nutných částech (figurách) vč. dosypávek - spouštění a nošení materiálu - výměna částí zemní konstrukce znehodnocené klimatickými vlivy - ruční hutnění a výplň jam a prohlubní v podloží - úprava, očištění, ochrana a zhutnění podloží - svahování, hutnění a uzavírání povrchů svahů - zřízení lavic na svazích - udržování úložiště a jeho ochrana proti vodě - odvedení nebo obvedení vody v okolí úložiště a v úložišti - veškeré pomocné konstrukce umožňující provedení zemní konstrukce (příjezdy, sjezdy, nájezdy, lešení, podpěrné konstrukce, přemostění, zpevněné plochy, zakrytí a pod.) Položka nezahrnuje: - x Způsob měření: - zemina vytlačená potrubím o DN 180mm se od kubatury obsypů neodečítá
P | 12 | 18214 |  | ÚPRAVA POVRCHŮ SROVNÁNÍM ÚZEMÍ V TL DO 0,25M | M2 | 134 | 0 | 0 | OTSKP ~ 2025 | 0 | 3
PP |  |  |  | Urovnání terénu pro osetí travním semenem
VV |  |  |  | 10,00*2" KP-1" + 11,00*2" KP-2" + 11,00*2 "KP-3 "+ 10,00*2 "KP-4 "+ 8,00*2 "KP-6 "+ 8,00*2" KP-7" + 9,00*2" KP-8" = 134,000 [A]
TS |  |  |  | Položka zahrnuje: - úpravu pláně včetně vyrovnání výškových rozdílů Položka nezahrnuje: - x
P | 13 | 18241 |  | ZALOŽENÍ TRÁVNÍKU RUČNÍM VÝSEVEM | M2 | 134 | 0 | 0 | OTSKP ~ 2025 | 0 | 3
PP
VV |  |  |  | 10,00*2" KP-1" + 11,00*2" KP-2" + 11,00*2 "KP-3 "+ 10,00*2 "KP-4 "+ 8,00*2 "KP-6 "+ 8,00*2" KP-7" + 9,00*2" KP-8" = 134,000 [A]
TS |  |  |  | Položka zahrnuje: - dodání předepsané travní směsi, její výsev na ornici, zalévání, první pokosení, to vše bez ohledu na sklon terénu Položka nezahrnuje: - x
SD |  | 4 |  | Vodorovné konstrukce |  |  |  | 0
P | 14 | 45157 |  | PODKLADNÍ A VÝPLŇOVÉ VRSTVY Z KAMENIVA TĚŽENÉHO | M3 | 11.1 | 0 | 0 | OTSKP ~ 2025 | 0 | 3
PP |  |  |  | Lože potrubí, písek fr. 0-2mm
VV |  |  |  | 1,00*0,15*(11,00" KP-1 "+11,00" KP-2 "+11,00" KP-3 "+10,00" KP-4 "+10,00" KP-5 "+8,00" KP-6 "+8,00" KP-7 "+9,00" KP-8" - (4*0,60 + 8*0,2) "šachty") = 11,100 [A]
TS |  |  |  | Položka zahrnuje: - dodávku předepsaného kameniva - mimostaveništní a vnitrostaveništní dopravu a jeho uložení - není-li v zadávací dokumentaci uvedeno jinak, jedná se o nakupovaný materiál Položka nezahrnuje: - x
SD |  | 5 |  | Komunikace |  |  |  | 0
P | 15 | 56140E |  | SMĚSI Z KAMENIVA STMELENÉ CEMENTEM SC C 3/4 | M3 | 1.68 | 0 | 0 | OTSKP ~ 2025 | 0 | 3
PP |  |  |  | tl. 150mm, hutněno 100MPa
VV |  |  |  | 1,00*1,40*0,15*8 "KP-1 až KP-8" = 1,680 [A]
TS |  |  |  | Položka zahrnuje: - dodání směsi v požadované kvalitě - očištění podkladu - uložení směsi dle předepsaného technologického předpisu a zhutnění vrstvy v předepsané tloušťce - zřízení vrstvy bez rozlišení šířky, pokládání vrstvy po etapách, včetně pracovních spar a spojů - úpravu napojení, ukončení - úpravu dilatačních spar včetně předepsané výztuže Položka nezahrnuje: - postřiky, nátěry
P | 16 | 56330 |  | VOZOVKOVÉ VRSTVY ZE ŠTĚRKODRTI | M3 | 2.4 | 0 | 0 | OTSKP ~ 2025 | 0 | 3
PP |  |  |  | Štěrkodrť ŠDa s promísením s původním penetračním makadamem tl. 300mm, hutněno po vrstvách 150mm 100MPa
VV |  |  |  | 1,00*1,00*0,30*8 "KP-1 až KP-8" = 2,400 [A]
TS |  |  |  | Položka zahrnuje: - dodání kameniva předepsané kvality a zrnitosti - rozprostření a zhutnění vrstvy v předepsané tloušťce - zřízení vrstvy bez rozlišení šířky, pokládání vrstvy po etapách Položka nezahrnuje: - postřiky, nátěry
P | 17 | 58402 |  | VOZOVKOVÉ KRYTY Z VEGETAČNÍCH DÍLCŮ DO LOŽE Z KAM TL PŘES 100MM | M2 | 16 | 0 | 0 | OTSKP ~ 2025 | 0 | 3
PP |  |  |  | Vyspravení povrchu zatravňovacími tvárnicemi z PVC + štěrkové lože a štěrkový vsyp
VV |  |  |  | 8,00 * 2" KP-5" = 16,000 [A]
TS |  |  |  | Položka zahrnuje: - dodání dílců v požadované kvalitě, dodání materiálu pro předepsané lože v tloušťce předepsané dokumentací a pro předepsanou výplň spar - očištění podkladu - uložení dílců dle předepsaného technologického předpisu včetně předepsané podkladní vrstvy a předepsané výplně spar - zřízení vrstvy bez rozlišení šířky, pokládání vrstvy po etapách - úpravu napojení, ukončení podél obrubníků, dilatačních zařízení, odvodňovacích proužků, odvodňovačů, vpustí, šachet a pod., nestanoví-li zadávací dokumentace jinak Položka nezahrnuje: - postřiky, nátěry - těsnění podél obrubníků, dilatačních zařízení, odvodňovacích proužků, odvodňovačů, vpustí, šachet a pod.
SD |  | 8 |  | Potrubí |  |  |  | 0
P | 18 | 87433 |  | POTRUBÍ Z TRUB PLASTOVÝCH ODPADNÍCH DN DO 150MM | M | 74 | 0 | 0 | OTSKP ~ 2025 | 0 | 3
PP |  |  |  | PVC d160 SN16 PipeLife QUANTUM
VV |  |  |  | 11,00" KP-1 "+11,00" KP-2 "+11,00" KP-3 "+10,00" KP-4 "+10,00" KP-5 "+8,00" KP-6 "+8,00" KP-7 "+9,00" KP-8" - (4*0,60 + 8*0,2) "šachty" = 74,000 [A]
TS |  |  |  | Položka zahrnuje: - výrobní dokumentaci (včetně technologického předpisu) - dodání veškerého trubního a pomocného materiálu (trouby, trubky, tvarovky, spojovací a těsnící materiál a pod.), podpěrných, závěsných a upevňovacích prvků, včetně potřebných úprav - úprava a příprava podkladu a podpěr, očištění a ošetření podkladu a podpěr - zřízení plně funkčního potrubí, kompletní soustavy, podle příslušného technologického předpisu (bez ohledu na sklon) - zřízení potrubí i jednotlivých částí po etapách, včetně pracovních spar a spojů, pracovního zaslepení konců a pod. - úprava prostupů, průchodů šachtami a komorami, okolí podpěr a vyústění, zaústění, napojení, vyvedení a upevnění odpad. výustí - ochrana potrubí nátěrem (vč. úpravy povrchu), případně izolací, nejsou-li tyto práce předmětem jiné položky - úprava, očištění a ošetření prostoru kolem potrubí - položky platí pro práce prováděné v prostoru zapaženém i nezapaženém a i v kolektorech, chráničkách - položky zahrnují i práce spojené s nutnými obtoky, převáděním a čerpáním vody Položka nezahrnuje: - tlakové zkoušky ani proplach a dezinfekci
P | 19 | 894846 |  | ŠACHTY KANALIZAČNÍ PLASTOVÉ D 400MM | KUS | 8 | 0 | 0 | OTSKP ~ 2025 | 0 | 3
PP |  |  |  | Kanalizační plastová šachta d400 ukončující přípojku včetně předepsaného poklopu D125 teleskopického, odtok/přítok d160, podkladní vrstvy
VV |  |  |  | 1" KP-1 "+1" KP-2 "+1" KP-3 "+1" KP-4 "+1" KP-5 "+1" KP-6 "+1" KP-7 "+1" KP-8" = 8,000 [A]
TS |  |  |  | Položka zahrnuje: - poklopy s rámem z předepsaného materiálu a tvaru - předepsané plastové skruže, dno a není-li uvedeno jinak i podkladní vrstvu (z kameniva nebo betonu). - výplň, těsnění a tmelení spár a spojů, - očištění a ošetření úložných ploch, - předepsané podkladní konstrukce Položka nezahrnuje: - x
P | 20 | 899309 |  | DOPLŇKY NA POTRUBÍ - VÝSTRAŽNÁ FÓLIE | M | 74 | 0 | 0 | OTSKP ~ 2025 | 0 | 3
PP |  |  |  | Šedá, šíře 300mm, s nápisem "Kanalizace"
VV |  |  |  | 11,00" KP-1 "+11,00" KP-2 "+11,00" KP-3 "+10,00" KP-4 "+10,00" KP-5 "+8,00" KP-6 "+8,00" KP-7 "+9,00" KP-8" - (4*0,60 + 8*0,2) "šachty" = 74,000 [A]
TS |  |  |  | Položka zahrnuje: - veškerý materiál, výrobky a polotovary - mimostaveništní a vnitrostaveništní dopravy (rovněž přesuny), včetně naložení a složení,případně s uložením Položka nezahrnuje: - x
P | 21 | 899632 |  | ZKOUŠKA VODOTĚSNOSTI POTRUBÍ DN DO 150MM | M | 78 | 0 | 0 | OTSKP ~ 2025 | 0 | 3
PP |  |  |  | Včetně 8ks domovních kanalizačních šachtet
VV |  |  |  | 11,00" KP-1 "+11,00" KP-2 "+11,00" KP-3 "+10,00" KP-4 "+10,00" KP-5 "+8,00" KP-6 "+8,00" KP-7 "+9,00" KP-8" = 78,000 [A]
TS |  |  |  | Položka zahrnuje: - přísun, montáž, demontáž, odsun zkoušecího čerpadla - napuštění tlakovou vodou, dodání vody pro tlakovou zkoušku - montáž a demontáž dílců pro zabezpečení konce zkoušeného úseku potrubí - montáž a demontáž koncových tvarovek - montáž zaslepovací příruby, zaslepení odboček pro armatury a pro odbočující řady Položka nezahrnuje: - x
P | 22 | 89980 |  | TELEVIZNÍ PROHLÍDKA POTRUBÍ | M | 78 | 0 | 0 | OTSKP ~ 2025 | 0 | 3
PP
VV |  |  |  | 11,00" KP-1 "+11,00" KP-2 "+11,00" KP-3 "+10,00" KP-4 "+10,00" KP-5 "+8,00" KP-6 "+8,00" KP-7 "+9,00" KP-8" = 78,000 [A]
TS |  |  |  | Položka zahrnuje: - prohlídku potrubí televizní kamerou - záznam prohlídky na nosičích DVD - vyhotovení závěrečného písemného protokolu Položka nezahrnuje: - x

## CVON (300)
EstiCon |  |  |  | Firma: AP - Atelier PROMIKA s.r.o. | [6 empty] | 3
Soupis prací objektu
S | Stavba: | 250317-1 |  | III/3314 Předměřice nad Jizerou - Čihadla - 1. ETAPA |  |  | VON (300) | 0 |  | 0 | 2
O | Objekt: | C |  | investiční část - obec Předměřice na Jizerou | [5 empty] | 0.12 | 2
O1 | Rozpočet: | VON (300) |  | Vedlejší a ostatní náklady (pro SO 301 a 302) - inv. obce Předměřice nad Jizerou | [5 empty] | 0.21
Typ | Poř. číslo | Kód položky | Varianta | Název Položky | MJ | Množství | Cena |  | Cenová soustava
[7 empty] | Jednotková | Celkem
0 | 1 | 2 | 3 | 4 | 5 | 6 | 7 | 8 | 9
SD |  | 0 |  | Všeobecné konstrukce a práce |  |  |  | 0
P | 1 | 014101 | 01 | POPLATKY ZA SKLÁDKU | M3 | 747.424 | 0 | 0 | OTSKP ~ 2025 | 0 | 3
PP |  |  |  | Zemina z výkopku uložená na skládku
VV |  |  |  | 540,474 "tř.I "+ 135,119" tř.II""stoka" = 675,593 [A]
VV |  |  |  | 57,465 "tř.I "+ 14,366" tř.II""přípojky" = 71,831 [B]
VV |  |  |  | "Celkem: "A+B = 747,424 [C]
TS |  |  |  | Položka zahrnuje: - veškeré poplatky provozovateli skládky související s uložením odpadu na skládce. Položka nezahrnuje: - x
P | 2 | 014101 | 02 | POPLATKY ZA SKLÁDKU | M3 | 0.913 | 0 | 0 | OTSKP ~ 2025 | 0 | 3
PP |  |  |  | Beton - Vybouraná šachta LSŠ12
TS |  |  |  | Položka zahrnuje: - veškeré poplatky provozovateli skládky související s uložením odpadu na skládce. Položka nezahrnuje: - x
P | 3 | 02620 |  | ZKOUŠENÍ KONSTRUKCÍ A PRACÍ NEZÁVISLOU ZKUŠEBNOU | KUS | 4 | 0 | 0 | OTSKP ~ 2025 | 0 | 3
PP |  |  |  | Hutnící statické zkoušky
TS |  |  |  | Položka zahrnuje: - veškeré náklady spojené s objednatelem požadovanými zkouškami Položka nezahrnuje: - x
P | 4 | 02730 |  | POMOC PRÁCE ZŘÍZ NEBO ZAJIŠŤ OCHRANU INŽENÝRSKÝCH SÍTÍ | KPL | 1 | 0 | 0 | OTSKP ~ 2025 | 0 | 3
PP |  |  |  | Vytyčení a poplatky za vytyčení stávajících inženýrských sítí
TS |  |  |  | Položka zahrnuje: - veškeré náklady spojené s ochranou inženýrských sítí Položka nezahrnuje: - x
P | 5 | 02911 |  | OSTATNÍ POŽADAVKY - GEODETICKÉ ZAMĚŘENÍ | HM | 1 | 0 | 0 | OTSKP ~ 2025 | 0 | 3
PP |  |  |  | Vytyčení hranic pozemků
TS |  |  |  | Položka zahrnuje: - veškeré náklady spojené s objednatelem požadovanými pracemi Položka nezahrnuje: - x
P | 6 | 029111 |  | OSTATNÍ POŽADAVKY - GEODETICKÉ ZAMĚŘENÍ - DÉLKOVÉ | HM | 3.48 | 0 | 0 | OTSKP ~ 2025 | 0 | 3
PP |  |  |  | Geodetické zaměření skutečného stavu pro dokumentaci skutečného provedení stavby dle směrnic Stavokomplet
VV |  |  |  | 2,62+0,06+0,02 "stoka " = 2,700 [A]
VV |  |  |  | 0,78 "přípojky" = 0,780 [B]
VV |  |  |  | "Celkem: "A+B = 3,480 [C]
TS |  |  |  | Položka zahrnuje: - veškeré náklady spojené s objednatelem požadovanými pracemi Položka nezahrnuje: - x
P | 7 | 02912 |  | OSTATNÍ POŽADAVKY - VYTYČOVACÍ BOD MIKROSÍTĚ | KUS | 21 | 0 | 0 | OTSKP ~ 2025 | 0 | 3
PP |  |  |  | Vytyčení stavby
VV |  |  |  | 9 "stoka " = 9,000 [A]
VV |  |  |  | 4+8 "přípojky" = 12,000 [B]
VV |  |  |  | "Celkem: "A+B = 21,000 [C]
TS |  |  |  | Položka zahrnuje: - vrt D 300-500mm - ocelovou zárubnici DN 180-300 mm - ochrannou plastovou trubku DN 220-350 mm, plastový uzávěr - čepovou nivelační značku z nerez oceli, kotvu se šroubem z nerez oceli - ochranný tyčový znak s tabulkou - betonovou skruž DN 1500mm výšky 0,5m, beton C30/37-XF4 - izolační pěnu - zaměření bodu včetně vyrovnání (velmi přesná nivelace) - dle projektu základní vytyčovací sítě, kde je hloubka určena geologem na základě dostupných průzkumů či dat Polžka nezahrnuje: - x
P | 8 | 02940 | 01 | OSTATNÍ POŽADAVKY - VYPRACOVÁNÍ DOKUMENTACE | KPL | 1 | 0 | 0 | OTSKP ~ 2025 | 0 | 3
PP |  |  |  | Dokumentace skutečného provedení stavby
TS |  |  |  | Položka zahrnuje: - veškeré náklady spojené s objednatelem požadovanými pracemi Položka nezahrnuje: - x
P | 9 | 02940 | 02 | OSTATNÍ POŽADAVKY - VYPRACOVÁNÍ DOKUMENTACE | KPL | 1 | 0 | 0 | OTSKP ~ 2025 | 0 | 3
PP |  |  |  | Předávací dokumentace stavby
TS |  |  |  | Položka zahrnuje: - veškeré náklady spojené s objednatelem požadovanými pracemi Položka nezahrnuje: - x
P | 10 | 02940 | 03 | OSTATNÍ POŽADAVKY - VYPRACOVÁNÍ DOKUMENTACE | KPL | 1 | 0 | 0 | OTSKP ~ 2025 | 0 | 3
PP |  |  |  | DIO - vyhotovení PD, projednání, poplatky DIO
TS |  |  |  | Položka zahrnuje: - veškeré náklady spojené s objednatelem požadovanými pracemi Položka nezahrnuje: - x
P | 11 | 02945 |  | OSTAT POŽADAVKY - GEOMETRICKÝ PLÁN | KPL | 1 | 0 | 0 | OTSKP ~ 2025 | 0 | 3
PP |  |  |  | Vyhotovení geometryckých plánů s věcnými břemeny
TS |  |  |  | Položka zahrnuje: - přípravu podkladů, vyhotovení žádosti pro vklad na katastrální úřad - polní práce spojené s vyhotovením geometrického plánu - výpočetní a grafické kancelářské práce - úřední ověření výsledného elaborátu - schválení návrhu vkladu do katastru nemovitostí příslušným katastrálním úřadem Položka nezahrnuje: - x
P | 12 | 02950 |  | OSTATNÍ POŽADAVKY - POSUDKY, KONTROLY, REVIZNÍ ZPRÁVY | KPL | 1 | 0 | 0 | OTSKP ~ 2025 | 0 | 3
PP |  |  |  | Kompletační činnost
TS |  |  |  | Položka zahrnuje: - veškeré náklady spojené s objednatelem požadovanými pracemi Položka nezahrnuje: - x
P | 13 | 03720 |  | POMOC PRÁCE ZAJIŠŤ NEBO ZŘÍZ REGULACI A OCHRANU DOPRAVY | KPL | 1 | 0 | 0 | OTSKP ~ 2025 | 0 | 3
PP |  |  |  | Označení stavby DIO
TS |  |  |  | Položka zahrnuje: - objednatelem povolené náklady na požadovaná zařízení zhotovitele Položka nezahrnuje: - x