## Krycí list
| Aspe | Firma: | AVS Projekt
1.3
Krycí list za stavbu II/118 Malé Kyšice, nestabilní silniční svah
Varianta: ZŘ, Základní řešení
Položka KL |  |  |  | OC[Kč] | OC | Marže | NC | DPH | OC + DPH
Celkem - Celkem |  |  |  | 0 | 0 | 0 | 0 | 0 | 0
RN - Rozpočtové náklady |  |  |  | 0 | 0 | 0 | 0 | 0 | 0
HSV - Hlavní stavební výroba |  |  |  | 0 | 0 | 0 | 0 | 0 | 0
PSV - Přidružená stavební výroba |  |  |  | 0 | 0 | 0 | 0 | 0 | 0
MCEN - Montážní položky |  |  |  | 0 | 0 | 0 | 0 | 0 | 0
VRN - Vedlejší rozpočtové náklady |  |  |  | 0 | 0 | 0 | 0 | 0 | 0

## Soupis objektů
|  | Aspe | Firma: AVS Projekt
3.1.1
Soupis objektů
|  | Stavba: |  |  | 16021 - II/118 Malé Kyšice, nestabilní silniční svah
|  | Varianta: |  |  | ZŘ - Základní řešení
[6 empty] | Odbytová cena [Kč] | _ _ _ _ _ _ _ _ _
Objekt
|  |  |  | Popis |  |  |  | OC
DIO
|  |  |  | Dopravně - inženýrské opatření |  |  |  | _ _ _ _ _ _ _
SO 101
|  |  |  | Komunikace a odvodnění |  |  |  | _ _ _ _ _ _ _
SO 201
|  |  |  | Opěrná zeď z gabionů |  |  |  | _ _ _ _ _ _ _

## Komunikace
|  | Aspe |  |  | Firma: |  |  | AVS Projekt
3.6.1.7
SOUPIS PRACÍ
|  |  |  | Stavba: | [7 empty] | 16021 |  | II/118 Malé Kyšice, nestabilní silniční svah
|  |  |  | Objekt: | [7 empty] | SO 101 |  | Komunikace a odvodnění
|  |  |  | Rozpočet: | [7 empty] | SO 101 |  | Komunikace a odvodnění
Objednavatel:
Zhotovitel dokumentace:
|  |  |  | Zhotovitel: | [8 empty] | AVS Projekt
[5 empty] | Základní cena: | [10 empty] | ____________ |  |  | Kč
[10 empty] | Cena celková: | [5 empty] | ____________ |  |  | Kč
[10 empty] | DPH: | [5 empty] | ____________ |  |  | Kč
[10 empty] | Cena s daní: | [5 empty] | ____________ |  |  | Kč
Měrné jednotky:
[6 empty] | Počet měrných jednotek: | [8 empty] | 1
[6 empty] | Náklad na měrnou jednotku: | [9 empty] | ____________ |  |  |  | Kč
|  |  |  | Vypracoval zadání: | [12 empty] | Vypracoval nabídku:
|  |  |  | Datum zadání: | [12 empty] | Datum vypracování nabídky:
| 1 |  | 113138 | [5 empty] | ODSTRANĚNÍ KRYTU ZPEVNĚNÝCH PLOCH S ASFALT POJIVEM, ODVOZ DO 20KM | [8 empty] | M3 |  | 135.546 | ____________ |  | ____________
tloušťka vrstvy 5 cm (7,03+6,51+5,95+5,85)/4*(63,50-17,07)*0,05=14,707 [B] (3,76+3,83+3,67+3,52+3,97+4,19+4,29+4,09+5,12+5,02+4,93+4,42+4,59+4,38+5,29+5,40+5,45+5,43+5,88+6,06)/20*(340-63,50)*0,05=64,487 [C] (7,05+6,77+6,79+6,77+6,80+6,70+6,59+6,56+6,67+6,51+6,40)/11*(508,42-340)*0,05=56,352 [D] Celkem: B+C+D=135,546 [E]
| Technická specifikace: | [9 empty] | Položka zahrnuje veškerou manipulaci s vybouranou sutí a s vybouranými hmotami vč. uložení na skládku. Nezahrnuje poplatek za skládku, který se vykazuje v položce 0141** (s výjimkou malého množství bouraného materiálu, kde je možné poplatek zahrnout do jednotkové ceny bourání – tento fakt musí být uveden v doplňujícím textu k položce).
[7 empty] | Atributy položky: |  |  |  | Odstraňovaná plocha: přes 200m2 Odvozná vzdálenost suti: přes 19km do 20km Tloušťka odstraňované vrstvy: do 50mm
| 2 |  | 113178 | [5 empty] | ODSTRAN KRYTU ZPEVNĚNÝCH PLOCH Z DLAŽEB KOSTEK, ODVOZ DO 20KM | [8 empty] | M3 |  | 433.534 | ____________ |  | ____________
tloušťka 16 cm (6,34*46,43+4,66*276,50+6,69*168,42)*0,16=433,534 [A]
| Technická specifikace: | [9 empty] | Položka zahrnuje veškerou manipulaci s vybouranou sutí a s vybouranými hmotami vč. uložení na skládku. Nezahrnuje poplatek za skládku, který se vykazuje v položce 0141** (s výjimkou malého množství bouraného materiálu, kde je možné poplatek zahrnout do jednotkové ceny bourání – tento fakt musí být uveden v doplňujícím textu k položce).
[7 empty] | Atributy položky: |  |  |  | Lože: z kameniva Očištění a třídění dlažebních kostek pro další použití: bez očištění a třídění Odstraňovaná plocha: přes 200m2 Odvozná vzdálenost vybouraných dlažebních kostek: přes 19km do 20km Velikost dlažebních kostek: drobné
| 3 |  | 113148 | [5 empty] | ODSTRANĚNÍ KRYTU ZPEVNĚNÝCH PLOCH S CEMENT POJIVEM, ODVOZ DO 20KM | [8 empty] | M3 |  | 280.786 | ____________ |  | ____________
tloušťka vrstvy 10 cm (6,54*46,43+4,86*276,50+6,89*168,42)*0,1=280,786 [A]
| Technická specifikace: | [9 empty] | Položka zahrnuje veškerou manipulaci s vybouranou sutí a s vybouranými hmotami vč. uložení na skládku. Nezahrnuje poplatek za skládku, který se
vykazuje v položce 0141** (s výjimkou malého množství bouraného materiálu, kde je možné poplatek zahrnout do jednotkové ceny bourání – tento fakt musí být uveden v doplňujícím textu k položce).
[7 empty] | Atributy položky: |  |  |  | Odstraňovaná plocha: přes 200m2 Odvozná vzdálenost suti: přes 19km do 20km Tloušťka odstraňované vrstvy: do 150mm
| 4 |  | 113328 | [5 empty] | ODSTRAN PODKL ZPEVNĚNÝCH PLOCH Z KAMENIVA NESTMEL, ODVOZ DO 20KM | [8 empty] | M3 |  | 435.919 | ____________ |  | ____________
tloušťka vrstvy 15 cm (6,74*46,43+5,06*276,5+7,09*168,42)*0,15=435,919 [A]
| Technická specifikace: | [9 empty] | Položka zahrnuje veškerou manipulaci s vybouranou sutí a s vybouranými hmotami vč. uložení na skládku. Nezahrnuje poplatek za skládku, který se vykazuje v položce 0141** (s výjimkou malého množství bouraného materiálu, kde je možné poplatek zahrnout do jednotkové ceny bourání – tento fakt musí být uveden v doplňujícím textu k položce).
[7 empty] | Atributy položky: |  |  |  | Odstraňovaná plocha: přes 200m2 Odvozná vzdálenost suti: přes 19km do 20km Tloušťka odstraňované vrstvy: do 150mm
| 5 |  | 9113B1 | [5 empty] | SVODIDLO OCEL SILNIČ JEDNOSTR, ÚROVEŇ ZADRŽ H1 -DODÁVKA A MONTÁŽ | [8 empty] | M |  | 469 | ____________ |  | ____________
489,00-20,00=469,000 [A]
| Technická specifikace: | [9 empty] | položka zahrnuje: - kompletní dodávku všech dílů ocelového svodidla s předepsanou povrchovou úpravou včetně spojovacích prvků - montáž a osazení svodidla, osazení sloupků zaberaněním nebo osazením do betonových bloků (včetně betonových bloků a nutných zemních prací - ukončení zapuštěním do betonových bloků (včetně betonového bloku a nutných zemních prací) nebo koncovkou - přechod na jiný typ svodidla nebo přes mostní závěr - ochranu proti bludným proudům a vývody pro jejich měření nezahrnuje odrazky nebo retroreflexní fólie
| 6 |  | 9113B3 | [5 empty] | SVODIDLO OCEL SILNIČ JEDNOSTR, ÚROVEŇ ZADRŽ H1 - DEMONTÁŽ S PŘESUNEM | [8 empty] | M |  | 179.59 | ____________ |  | ____________
63,50-20,55+476,64-340,00=179,590 [A]
| Technická specifikace: | [9 empty] | položka zahrnuje: - demontáž a odstranění zařízení
- jeho odvoz na předepsané místo
| 7 |  | 91238 | [5 empty] | SMĚROVÉ SLOUPKY Z PLAST HMOT - NÁSTAVCE NA SVODIDLA VČETNĚ ODRAZNÉHO PÁSKU | [8 empty] | KUS |  | 41 | ____________ |  | ____________
41,00=41,000 [A]
| Technická specifikace: | [9 empty] | položka zahrnuje: - dodání a osazení sloupku včetně nutných zemních prací - vnitrostaveništní a mimostaveništní doprava - odrazky plastové nebo z retroreflexní fólie
[7 empty] | Atributy položky: |  |  |  | Materiál odrazného pásku: plast
| 8 |  | 91228 | [5 empty] | SMĚROVÉ SLOUPKY Z PLAST HMOT VČETNĚ ODRAZNÉHO PÁSKU | [8 empty] | KUS |  | 43 | ____________ |  | ____________
43,00=43,000 [A]
| Technická specifikace: | [9 empty] | položka zahrnuje: - dodání a osazení sloupku včetně nutných zemních prací - vnitrostaveništní a mimostaveništní doprava - odrazky plastové nebo z retroreflexní fólie
[7 empty] | Atributy položky: |  |  |  | Výška sloupku: přes 1200mm do 15000mm
| 9 |  | 912283 | [5 empty] | SMĚROVÉ SLOUPKY Z PLAST HMOT - DEMONTÁŽ A ODVOZ | [8 empty] | KUS |  | 14 | ____________ |  | ____________
9,0+5,0=14,000 [A]
| Technická specifikace: | [9 empty] | položka zahrnuje demontáž stávajícího sloupku, jeho odvoz do skladu nebo na skládku
| 10 |  | 91743 | [5 empty] | CHODNÍKOVÉ OBRUBY Z KAMENNÝCH KRAJNÍKŮ | [8 empty] | M |  | 1228.13 | ____________ |  | ____________
(508,42-17,07)+(505,57-61,19)+2,4+1,0+1,0+(349,0-61,0)=1 228,130 [A]
| Technická specifikace: | [9 empty] | Položka zahrnuje: dodání a pokládku kamenných krajníků o rozměrech předepsaných zadávací dokumentací betonové lože i boční betonovou opěrku.
[7 empty] | Atributy položky: |  |  |  | Materiál lože: betonové s boční opěrou Rozměr krajníků: 13/20 Tloušťka lože: přes 100mm
| 11 |  | 113541 | [5 empty] | ODSTRANĚNÍ OBRUB Z KRAJNÍKŮ, ODVOZ DO 1KM | [8 empty] | M |  | 74.13 | ____________ |  | ____________
6,33+13,51+3,08+10,71+9,93+14,5+16,07=74,130 [A]
| Technická specifikace: | [9 empty] | Položka zahrnuje veškerou manipulaci s vybouranou sutí a s vybouranými hmotami vč. uložení na skládku. Nezahrnuje poplatek za skládku, který se
vykazuje v položce 0141** (s výjimkou malého množství bouraného materiálu, kde je možné poplatek zahrnout do jednotkové ceny bourání – tento fakt musí být uveden v doplňujícím textu k položce).
[7 empty] | Atributy položky: |  |  |  | Očištění a třídění krajníků pro další použití: s očištěním a tříděním Odvozná vzdálenost vybouraných krajníků: do 0,5km
| 12 |  | 465512 | [5 empty] | DLAŽBY Z LOMOVÉHO KAMENE NA MC | [8 empty] | M3 |  | 102.836 | ____________ |  | ____________
přídlažba svahu tl. 25 cm 1,15*(508,42-252,78)+0,5*5,5+1,15*(248,67-239,0)+0,37*(239,0-63,8)+0,37*4,5+1,6*1,0+0,37*41,62+5*2*2= 293,99+2,75+11,12+64,82+1,67+15,4+20=411,345 411.345*0.25=102,836 [A]
| Technická specifikace: | [9 empty] | položka zahrnuje: - nutné zemní práce (svahování, úpravu pláně a pod.) - zřízení spojovací vrstvy - zřízení lože dlažby z cementové malty předepsané kvality a předepsané tloušťky - dodávku a položení dlažby z lomového kamene do předepsaného tvaru - spárování, těsnění, tmelení a vyplnění spar MC případně s vyklínováním - úprava povrchu pro odvedení srážkové vody - nezahrnuje podklad pod dlažbu, vykazuje se samostatně položkami SD 45
[7 empty] | Atributy položky: |  |  |  | Druh malty: MC-15 Tloušťka dlažby: přes 250mm do 300mm
| 13 |  | 935832 | [5 empty] | ŽLABY A RIGOLY DLÁŽDĚNÉ Z LOMOVÉHO KAMENE TL DO 250MMM DO BETONU TL 100MM | [8 empty] | M2 |  | 168.033 | ____________ |  | ____________
0,37*(508,42-61,19)+(1,55*1,1*0,5)*3,0=168,033 [A]
| Technická specifikace: | [9 empty] | položka zahrnuje: - dodání a uložení předepsaného dlažebního materiálu v požadované kvalitě do předepsaného tvaru a v předepsané šířce - dodání a rozprostření lože z předepsaného materiálu v předepsané tloušťce a šířce - úravu napojení a ukončení - vnitrostaveništní i mimostaveništní dopravu - měří se vydlážděná plocha.
[7 empty] | Atributy položky: |  |  |  | Tloušťka dlažby: přes 150mm do 200mm
| 14 |  | 451314 | [5 empty] | PODKLADNÍ A VÝPLŇOVÉ VRSTVY Z PROSTÉHO BETONU C25/30 | [8 empty] | M3 |  | 79.971 | ____________ |  | ____________
podklad pod dlažbu 168.033*0.08+391.345*0.17=79,971 [A]
| Technická specifikace: | [9 empty] | - dodání čerstvého betonu (betonové směsi) požadované kvality, jeho uložení do požadovaného tvaru při jakékoliv hustotě výztuže, konzistenci čerstvého betonu a způsobu hutnění, ošetření a ochranu betonu, - zhotovení nepropustného, mrazuvzdorného betonu a betonu požadované trvanlivosti a vlastností, - užití potřebných přísad a technologií výroby betonu, - zřízení pracovních a dilatačních spar, včetně potřebných úprav, výplně, vložek, opracování, očištění a ošetření, - bednění požadovaných konstr. (i ztracené) s úpravou dle požadované kvality povrchu betonu, včetně odbedňovacích a odskružovacích prostředků, - podpěrné konstr. (skruže) a lešení všech druhů pro bednění, uložení čerstvého betonu, výztuže a doplňkových konstr., vč. požadovaných otvorů, ochranných a bezpečnostních opatření a základů těchto konstrukcí a lešení, - vytvoření kotevních čel, kapes, nálitků, a sedel, - zřízení všech požadovaných otvorů, kapes, výklenků, prostupů, dutin, drážek a pod., vč. ztížení práce a úprav kolem nich, - úpravy pro osazení výztuže, doplňkových konstrukcí a vybavení, - úpravy povrchu pro položení požadované izolace, povlaků a nátěrů, případně vyspravení, - ztížení práce u kabelových a injektážních trubek a ostatních zařízení osazovaných do betonu, - konstrukce betonových kloubů, upevnění kotevních prvků a doplňkových konstrukcí, - nátěry zabraňující soudržnost betonu a bednění, - výplň, těsnění a tmelení spar a spojů, - opatření povrchů betonu izolací proti zemní vlhkosti v částech, kde přijdou do styku se zeminou nebo kamenivem, - případné zřízení spojovací vrstvy u základů, - úpravy pro osazení zařízení ochrany konstrukce proti vlivu bludných proudů
[7 empty] | Atributy položky: |  |  |  | Bednění: bez bednění Stupeň vlivu prostředí: XF3 Třída betonu: C25/30 Typ konstrukce: vyrovnávací prstence pod poklopy a mříže Umístění: v otevřeném výkopu
| 15 |  | 574B34 | [5 empty] | ASFALTOVÝ BETON PRO OBRUSNÉ VRSTVY MODIFIK ACO 11+, 11S TL. 40MM | [8 empty] | M2 |  | 3413.45 | ____________ |  | ____________
(7,76+7,28+6,58+6,53+6,53+7,0):6,0*(61,0-17,07)+7,0*(199,61-61,0)+7,5*(211,16-199,61)+(8,0+8,0+7,5+7,2+7,0):5,0*(253,78-211,16)+7,0*(310,92-253,78)+(7,0+7,8):2,0*(321,90-310,92)+(7,8+8,1):2,0*(332,70-321,90)+(8,1+7,0):2,0*(349,00-332,70)+6,53*(508,42-349,00)= 6,93*43,93+7,0*138,61+7,5*11,55+7,54*42,62+7,0*57,14+7,4*10,98+7,95*10,8+7,55*16,3+6,53*159,42= 304,43+970,27+86,23+321,35+399,98+81,25+85,86+123,07+1041,01=3 413,450 [A]
| Technická specifikace: | [9 empty] | - dodání směsi v požadované kvalitě - očištění podkladu - uložení směsi dle předepsaného technologického předpisu, zhutnění vrstvy v předepsané tloušťce - zřízení vrstvy bez rozlišení šířky, pokládání vrstvy po etapách, včetně pracovních spar a spojů - úpravu napojení, ukončení podél obrubníků, dilatačních zařízení, odvodňovacích proužků, odvodňovačů, vpustí, šachet a pod. - nezahrnuje postřiky, nátěry - nezahrnuje těsnění podél obrubníků, dilatačních zařízení, odvodňovacích proužků, odvodňovačů, vpustí, šachet a pod.
| 16 |  | 574D56 | [5 empty] | ASFALTOVÝ BETON PRO LOŽNÍ VRSTVY MODIFIK ACL 16+, 16S TL. 60MM | [8 empty] | M2 |  | 3434.19 | ____________ |  | ____________
7,03*43,93+7,0*138,61+7,5*11,55+7,54*42,62+7,0*57,14+7,4*10,98+7,95*10,8+7,55*16,3+6,63*159,42= 308,828+970,27+86,625+321,355+399,98+81,252+85,86+123,065+1056,955=3 434,190 [A]
| Technická specifikace: | [9 empty] | - dodání směsi v požadované kvalitě - očištění podkladu - uložení směsi dle předepsaného technologického předpisu, zhutnění vrstvy v předepsané tloušťce - zřízení vrstvy bez rozlišení šířky, pokládání vrstvy po etapách, včetně pracovních spar a spojů - úpravu napojení, ukončení podél obrubníků, dilatačních zařízení, odvodňovacích proužků, odvodňovačů, vpustí, šachet a pod. - nezahrnuje postřiky, nátěry - nezahrnuje těsnění podél obrubníků, dilatačních zařízení, odvodňovacích proužků, odvodňovačů, vpustí, šachet a pod.
| 17 |  | 574F46 | [5 empty] | ASFALTOVÝ BETON PRO PODKLADNÍ VRSTVY MODIFIK ACP 16+, 16S TL. 50MM | [8 empty] | M2 |  | 3454.525 | ____________ |  | ____________
7,13*43,93+7,0*138,61+7,5*11,55+7,54*42,62+7,0*57,14+7,4*10,98+7,95*10,8+7,55*16,3+6,73*159,42= 313,221+970,27+86,625+321,355+399,98+81,252+85,86+123,065+1072,897=3 454,525 [A]
| Technická specifikace: | [9 empty] | - dodání směsi v požadované kvalitě - očištění podkladu - uložení směsi dle předepsaného technologického předpisu, zhutnění vrstvy v předepsané tloušťce - zřízení vrstvy bez rozlišení šířky, pokládání vrstvy po etapách, včetně pracovních spar a spojů
- úpravu napojení, ukončení podél obrubníků, dilatačních zařízení, odvodňovacích proužků, odvodňovačů, vpustí, šachet a pod. - nezahrnuje postřiky, nátěry - nezahrnuje těsnění podél obrubníků, dilatačních zařízení, odvodňovacích proužků, odvodňovačů, vpustí, šachet a pod.
| 18 |  | 561431 | [5 empty] | KAMENIVO ZPEVNĚNÉ CEMENTEM TŘ. I TL. DO 150MM | [8 empty] | M2 |  | 3582.607 | ____________ |  | ____________
7,25*43,93+7,36*138,61+7,86*11,55+7,9*42,62+7,36*57,14+7,76*10,98+8,31*10,8+7,91*16,3+6,85*159,42= 318,493+1020,170+90,783+336,698+420,550+85,205+89,748+128,933+1092,027=3 582,607 [A]
| Technická specifikace: | [9 empty] | - dodání směsi v požadované kvalitě - očištění podkladu - uložení směsi dle předepsaného technologického předpisu a zhutnění vrstvy v předepsané tloušťce - zřízení vrstvy bez rozlišení šířky, pokládání vrstvy po etapách, včetně pracovních spar a spojů - úpravu napojení, ukončení - úpravu dilatačních spar včetně předepsané výztuže - nezahrnuje postřiky, nátěry - nezahrnuje úpravu povrchu krytu
[7 empty] | Atributy položky: |  |  |  | Tloušťka vrstvy: 130mm Typ komunikace: silnice
| 19 |  | 56335 | [5 empty] | VOZOVKOVÉ VRSTVY ZE ŠTĚRKODRTI TL. DO 250MM | [8 empty] | M2 |  | 4123.509 | ____________ |  | ____________
(8,77+8,3+7,59+7,52+7,52+8,47):2,0*(61,0-17,07)+8,47*(199,61-61,0)+(8,47+9,47):2,0*(211,16-199,61)+(9,47+9,47+8,97+8,67+8,47):5,0*(253,78-211,16)+8,47*(310,92-253,78)+(8,47+9,31):2,02*(321,9-310,92)+(9,31+9,57):2,0*(332,70-321,90)+(9,57+8,47):2,0*(349,00-332,70)+8,02*(508,42-349,00)= 352,758+1174,027+103,604+384,006+483,976+97,612+101,952+147,026+1278,548=4 123,509 [A]
| Technická specifikace: | [9 empty] | - dodání kameniva předepsané kvality a zrnitosti - rozprostření a zhutnění vrstvy v předepsané tloušťce - zřízení vrstvy bez rozlišení šířky, pokládání vrstvy po etapách - nezahrnuje postřiky, nátěry
[7 empty] | Atributy položky: |  |  |  | Tloušťka vrstvy: 220mm
| 20 |  | 572213 | [5 empty] | SPOJOVACÍ POSTŘIK Z EMULZE DO 0,5KG/M2 | [8 empty] | M2 |  | 10471.319 | ____________ |  | ____________
3434,189+3454,524+3582,606=10 471,319 [A]
| Technická specifikace: | [9 empty] | - dodání všech předepsaných materiálů pro postřiky v předepsaném množství - provedení dle předepsaného technologického předpisu - zřízení vrstvy bez rozlišení šířky, pokládání vrstvy po etapách
- úpravu napojení, ukončení
| 21 |  | 212626 | [5 empty] | TRATIVODY KOMPL Z TRUB Z PLAST HM DN DO 100MM, RÝHA TŘ II | [8 empty] | M |  | 446.59 | ____________ |  | ____________
(508,42-251,73)+(251,73-62,50)+(508,42-250,67)+(250,67-61,16)= 256,69+189,23+257,75+189,48=893,18 50% z celku 0,5*893,180=446,590 [A]
| Technická specifikace: | [9 empty] | Položka platí pro kompletní konstrukce trativodů a zahrnuje zejména: - výkop rýhy předepsaného tvaru v dané třídě těžitelnosti, výplň, zásyp trativodu včetně dopravy, uložení přebytečného materiálu, dodávky předepsaného materiálu pro výplň a zásyp - zřízení spojovací vrstvy - zřízení podkladu a lože trativodu z předepsaného materiálu - dodávka a uložení trativodu předepsaného materiálu a profilu - obsyp trativodu předepsaným materiálem - ukončení trativodu zaústěním do potrubí nebo vodoteče, případně vybudování ukončujícího objektu (kapličky) dle VL - veškerý materiál, výrobky a polotovary, včetně mimostaveništní a vnitrostaveništní dopravy - nezahrnuje opláštění z geotextilie, fólie
[7 empty] | Atributy položky: |  |  |  | Materiál lože: kamenivo drcené Materiál obsypu: kamenivo drcené Materiál plastických drenážních trubek: PVC Odvozná vzdálenost zeminy z rýhy: přes 5km Průřezová plocha rýhy: přes 0,15m2 do 0,2m2
| 22 |  | 21197 | [5 empty] | OPLÁŠTĚNÍ ODVODŇOVACÍCH ŽEBER Z GEOTEXTILIE | [8 empty] | M2 |  | 1585.44 | ____________ |  | ____________
(0,5+0,5+0,35+0,35)*(256,69+189,23)+(0,65+,05+0,35+0,35)*(257,75+189,48)= 1,70*445,92+1,85*447,23= 758,064+827,376=1 585,440 [A]
| Technická specifikace: | [9 empty] | položka zahrnuje dodávku předepsané geotextilie, mimostaveništní a vnitrostaveništní dopravu a její uložení včetně potřebných přesahů (nezapočítávají se do výměry)
[7 empty] | Atributy položky: |  |  |  | Druh geotextilie: drenážní Hmotnost geotextilie: do 600g/m2
Rozvinutá šířka opláštění: do 2,5m Sklon svahů odvodňovacích žeber: přes 1:2,5 až svislé
| 23 |  | 915211 | [5 empty] | VODOROVNÉ DOPRAVNÍ ZNAČENÍ PLASTEM HLADKÉ - DODÁVKA A POKLÁDKA | [8 empty] | M2 |  | 307.094 | ____________ |  | ____________
vodící proužek š. 0,25 m 0,25*(508,42-17,07)*2= 245,675 dělící čára š. 0,125 m 0,125*(508,42-17,07)= 61,419 245,675+61,419=307,094 [A]
| Technická specifikace: | [9 empty] | položka zahrnuje: - dodání a pokládku nátěrového materiálu (měří se pouze natíraná plocha) - předznačení a reflexní úpravu
[7 empty] | Atributy položky: |  |  |  | Druh značení: liniové šířky 250mm Povrchová úprava: s reflexní úpravou
| 24 |  | 915111 | [5 empty] | VODOROVNÉ DOPRAVNÍ ZNAČENÍ BARVOU HLADKÉ - DODÁVKA A POKLÁDKA | [8 empty] | M2 |  | 307.094 | ____________ |  | ____________
vodící proužek š. 0,25 m 0,25*(508,42-17,07)*2= 245,675 dělící čára š. 0,125 m 0,125*(508,42-17,07)= 61,419 245,675+61,419=307,094 [A]
| Technická specifikace: | [9 empty] | položka zahrnuje: - dodání a pokládku nátěrového materiálu (měří se pouze natíraná plocha) - předznačení a reflexní úpravu
[7 empty] | Atributy položky: |  |  |  | Druh značení: liniové šířky 250mm Povrchová úprava: bez reflexní úpravy
| 25 |  | 914171 | [5 empty] | DOPRAVNÍ ZNAČKY ZÁKLADNÍ VELIKOSTI HLINÍKOVÉ FÓLIE TŘ 2 - DODÁVKA A MONTÁŽ | [8 empty] | KUS |  | 8 | ____________ |  | ____________
B13 1 ks, B20a 1ks, IJ11a 1 ks, IS14 1 ks, P8 1 ks,Z3 1 ks, E13 2 ks 1,0+1,0+1,0+1,0+1,0+1,0+2,0=8,000 [A]
| Technická specifikace: | [9 empty] | položka zahrnuje: - dodávku a montáž značek v požadovaném provedení
[7 empty] | Atributy položky: |  |  |  | Stojan: bez stojanu Tvar: trojúhelník Účel: definitivní
| 26 |  | 914931 | [5 empty] | SLOUPKY A STOJKY DZ Z HLINÍK TRUBEK ZABETON DOD A MONTÁŽ | [8 empty] | KUS |  | 6 | ____________ |  | ____________
6,0*1,0=6,000 [A]
| Technická specifikace: | [9 empty] | položka zahrnuje: - sloupky a upevňovací zařízení včetně jejich osazení (betonová patka, zemní práce)
| 28 |  | 914173 | [5 empty] | DOPRAVNÍ ZNAČKY ZÁKLADNÍ VELIKOSTI HLINÍKOVÉ FÓLIE TŘ 2 - DEMONTÁŽ | [8 empty] | KUS |  | 9 | ____________ |  | ____________
1,0+2,0+2,0+1,0+1,0+1,0+1,0=9,000 [A]
| Technická specifikace: | [9 empty] | Položka zahrnuje odstranění, demontáž a odklizení materiálu s odvozem na předepsané místo
[7 empty] | Atributy položky: |  |  |  | Vzdálenost přesunu: přes 5km
| 29 |  | 914933 | [5 empty] | SLOUPKY A STOJKY DZ Z HLINÍK TRUBEK ZABETON DEMONTÁŽ | [8 empty] | KUS |  | 7 | ____________ |  | ____________
7,0*1,0=7,000 [A]
| Technická specifikace: | [9 empty] | Položka zahrnuje odstranění, demontáž a odklizení materiálu s odvozem na předepsané místo
[7 empty] | Atributy položky: |  |  |  | Vzdálenost přesunu: přes 5km
| 30 |  | 112044 | [5 empty] | KÁCENÍ STROMŮ D KMENE DO 0,3M S ODSTRANĚNÍM PAŘEZŮ, ODVOZ DO 5KM | [8 empty] | KUS |  | 6 | ____________ |  | ____________
| Technická specifikace: | [9 empty] | Kácení stromů se měří v [ks] poražených stromů (průměr stromů se měří v místě řezu) a zahrnuje zejména: - poražení stromu a osekání větví - spálení větví na hromadách nebo štěpkování - dopravu a uložení kmenů, případné další práce s nimi dle pokynů zadávací dokumentace Odstranění pařezů se měří v [ks] vytrhaných nebo vykopaných pařezů a zahrnuje zejména: - vytrhání nebo vykopání pařezů - veškeré zemní práce spojené s odstraněním pařezů - dopravu a uložení pařezů, případně další práce s nimi dle pokynů zadávací dokumentace - zásyp jam po pařezech
| 31 |  | 112014 | [5 empty] | KÁCENÍ STROMŮ D KMENE DO 0,5M S ODSTRANĚNÍM PAŘEZŮ, ODVOZ DO 5KM | [8 empty] | KUS |  | 1 | ____________ |  | ____________
| Technická specifikace: | [9 empty] | Kácení stromů se měří v [ks] poražených stromů (průměr stromů se měří v místě řezu) a zahrnuje zejména: - poražení stromu a osekání větví - spálení větví na hromadách nebo štěpkování - dopravu a uložení kmenů, případné další práce s nimi dle pokynů zadávací dokumentace Odstranění pařezů se měří v [ks] vytrhaných nebo vykopaných pařezů a zahrnuje zejména: - vytrhání nebo vykopání pařezů - veškeré zemní práce spojené s odstraněním pařezů - dopravu a uložení pařezů, případně další práce s nimi dle pokynů zadávací dokumentace - zásyp jam po pařezech
| 32 |  | 89721 | [5 empty] | VPUSŤ KANALIZAČNÍ HORSKÁ KOMPLETNÍ MONOLITICKÁ BETONOVÁ | [8 empty] | KUS |  | 2 | ____________ |  | ____________
1,0+1,0=2,000 [A]
| Technická specifikace: | [9 empty] | položka zahrnuje: - mříže s rámem, koše na bahno, - dodání čerstvého betonu (betonové směsi) požadované kvality, jeho uložení do požadovaného tvaru při jakékoliv hustotě výztuže, konzistenci čerstvého betonu a způsobu hutnění, ošetření a ochranu betonu, - zhotovení nepropustného, mrazuvzdorného betonu a betonu požadované trvanlivosti a vlastností, - užití potřebných přísad a technologií výroby betonu, - zřízení pracovních a dilatačních spar, včetně potřebných úprav, výplně, vložek, opracování, očištění a ošetření, - bednění požadovaných konstr. (i ztracené) s úpravou dle požadované kvality povrchu betonu, včetně odbedňovacích a odskružovacích prostředků, - zřízení všech požadovaných otvorů, kapes, výklenků, prostupů, dutin, drážek a pod., vč. ztížení práce a úprav kolem nich, - nátěry zabraňující soudržnost betonu a bednění, - výplň, těsnění a tmelení spar a spojů, - opatření povrchů betonu izolací proti zemní vlhkosti v částech, kde přijdou do styku se zeminou nebo kamenivem, - předepsané podkladní konstrukce
[7 empty] | Atributy položky: |  |  |  | Stupeň vlivu prostředí: XF3 Třída betonu: C20/25
| 33 |  | 89712 | [5 empty] | VPUSŤ KANALIZAČNÍ ULIČNÍ KOMPLETNÍ Z BETONOVÝCH DÍLCŮ | [8 empty] | KUS |  | 2 | ____________ |  | ____________
1,0+1,0=2,000 [A]
| Technická specifikace: | [9 empty] | položka zahrnuje: - dodávku a osazení předepsaných dílů včetně mříže
- výplň, těsnění a tmelení spar a spojů, - opatření povrchů betonu izolací proti zemní vlhkosti v částech, kde přijdou do styku se zeminou nebo kamenivem, - předepsané podkladní konstrukce
[7 empty] | Atributy položky: |  |  |  | Koš: včetně koše Typ vpusti: UV-50 normální
| 34 |  | 87445 | [5 empty] | POTRUBÍ Z TRUB PLASTOVÝCH ODPADNÍCH DN DO 300MM | [8 empty] | M |  | 22.5 | ____________ |  | ____________
přípojka horské vpusti 10,5+12,0=22,500 [A]
| Technická specifikace: | [9 empty] | položky pro zhotovení potrubí platí bez ohledu na sklon zahrnuje: - výrobní dokumentaci (včetně technologického předpisu) - dodání veškerého trubního a pomocného materiálu (trouby, trubky, tvarovky, spojovací a těsnící materiál a pod.), podpěrných, závěsných a upevňovacích prvků, včetně potřebných úprav - úprava a příprava podkladu a podpěr, očištění a ošetření podkladu a podpěr - zřízení plně funkčního potrubí, kompletní soustavy, podle příslušného technologického předpisu - zřízení potrubí i jednotlivých částí po etapách, včetně pracovních spar a spojů, pracovního zaslepení konců a pod. - úprava prostupů, průchodů šachtami a komorami, okolí podpěr a vyústění, zaústění, napojení, vyvedení a upevnění odpad. výustí - ochrana potrubí nátěrem (vč. úpravy povrchu), případně izolací, nejsou-li tyto práce předmětem jiné položky - úprava, očištění a ošetření prostoru kolem potrubí - položky platí pro práce prováděné v prostoru zapaženém i nezapaženém a i v kolektorech, chráničkách - položky zahrnují i práce spojené s nutnými obtoky, převáděním a čerpáním vody nezahrnuje zkoušky vodotěsnosti a televizní prohlídku
[7 empty] | Atributy položky: |  |  |  | DN trub: 300mm Materiál: PP Sklon potrubí: do 20% Umístění potrubí: v otevřeném výkopu
| 35 |  | 87434 | [5 empty] | POTRUBÍ Z TRUB PLASTOVÝCH ODPADNÍCH DN DO 200MM | [8 empty] | M |  | 4 | ____________ |  | ____________
přípojka uliční vpusti 2,0+2,0=4,000 [A]
| Technická specifikace: | [9 empty] | položky pro zhotovení potrubí platí bez ohledu na sklon zahrnuje:
- výrobní dokumentaci (včetně technologického předpisu) - dodání veškerého trubního a pomocného materiálu (trouby, trubky, tvarovky, spojovací a těsnící materiál a pod.), podpěrných, závěsných a upevňovacích prvků, včetně potřebných úprav - úprava a příprava podkladu a podpěr, očištění a ošetření podkladu a podpěr - zřízení plně funkčního potrubí, kompletní soustavy, podle příslušného technologického předpisu - zřízení potrubí i jednotlivých částí po etapách, včetně pracovních spar a spojů, pracovního zaslepení konců a pod. - úprava prostupů, průchodů šachtami a komorami, okolí podpěr a vyústění, zaústění, napojení, vyvedení a upevnění odpad. výustí - ochrana potrubí nátěrem (vč. úpravy povrchu), případně izolací, nejsou-li tyto práce předmětem jiné položky - úprava, očištění a ošetření prostoru kolem potrubí - položky platí pro práce prováděné v prostoru zapaženém i nezapaženém a i v kolektorech, chráničkách - položky zahrnují i práce spojené s nutnými obtoky, převáděním a čerpáním vody nezahrnuje zkoušky vodotěsnosti a televizní prohlídku
[7 empty] | Atributy položky: |  |  |  | DN trub: 200mm Materiál: PP Sklon potrubí: do 20% Umístění potrubí: v otevřeném výkopu
| 36 |  | 89915 | [5 empty] | STUPADLA (A POD) | [8 empty] | KUS |  | 8 | ____________ |  | ____________
3,0+5,0=8,000 [A]
| Technická specifikace: | [9 empty] | - Položka zahrnuje veškerý materiál, výrobky a polotovary, včetně mimostaveništní a vnitrostaveništní dopravy (rovněž přesuny), včetně naložení a složení,případně s uložením.
[7 empty] | Atributy položky: |  |  |  | Osazení: do vynechaných otvorů Typ stupadel: vidlicová
| 37 |  | 132838 | [5 empty] | HLOUBENÍ RÝH ŠÍŘ DO 2M PAŽ I NEPAŽ TŘ. II, ODVOZ DO 20KM | [8 empty] | M3 |  | 13.383 | ____________ |  | ____________
pro potrubí horských a uličních vpustí 1,04*0,83*9,55+1,04*1,63*10,9= 26,765 50% z výkopku 26,765*0,5=13,383 [A]
| Technická specifikace: | [9 empty] | položka zahrnuje: - vodorovná a svislá doprava, přemístění, přeložení, manipulace s výkopkem - kompletní provedení vykopávky nezapažené i zapažené
- ošetření výkopiště po celou dobu práce v něm vč. klimatických opatření - ztížení vykopávek v blízkosti podzemního vedení, konstrukcí a objektů vč. jejich dočasného zajištění - ztížení pod vodou, v okolí výbušnin, ve stísněných prostorech a pod. - těžení po vrstvách, pásech a po jiných nutných částech (figurách) - čerpání vody vč. čerpacích jímek, potrubí a pohotovostní čerpací soupravy (viz ustanovení k pol. 1151,2) - potřebné snížení hladiny podzemní vody - těžení a rozpojování jednotlivých balvanů - vytahování a nošení výkopku - svahování a přesvah. svahů do konečného tvaru, výměna hornin v podloží a v pláni znehodnocené klimatickými vlivy - eventuelně nutné druhotné rozpojení odstřelené horniny - ruční vykopávky, odstranění kořenů a napadávek - pažení, vzepření a rozepření vč. přepažování (vyjma štětových stěn) - úpravu, ochranu a očištění dna, základové spáry, stěn a svahů - odvedení nebo obvedení vody v okolí výkopiště a ve výkopišti - třídění výkopku - veškeré pomocné konstrukce umožňující provedení vykopávky (příjezdy, sjezdy, nájezdy, lešení, podpěr. konstr., přemostění, zpevněné plochy, zakrytí a pod.) - nezahrnuje uložení zeminy (na skládku, do násypu) ani poplatky za skládku, vykazují se v položce č.0141**
[7 empty] | Atributy položky: |  |  |  | Čerpání vody: bez čerpání Množství: do 100m3 Odvozná vzdálenost zeminy: přes 19km do 20km Svislé přemístění zeminy: do 2,5m Šířka rýhy: přes 0,6m do 2m
| 38 |  | 131838 | [5 empty] | HLOUBENÍ JAM ZAPAŽ I NEPAŽ TŘ. II, ODVOZ DO 20KM | [8 empty] | M3 |  | 8.79 | ____________ |  | ____________
výkop pro tělesa horských a uličních vpustí 2,1*2,8*2,5+1,5*1,6*0,6*2,0= 17,580 50% z výkopu 17,580*0,5=8,790 [A]
| Technická specifikace: | [9 empty] | položka zahrnuje: - vodorovná a svislá doprava, přemístění, přeložení, manipulace s výkopkem
- kompletní provedení vykopávky nezapažené i zapažené - ošetření výkopiště po celou dobu práce v něm vč. klimatických opatření - ztížení vykopávek v blízkosti podzemního vedení, konstrukcí a objektů vč. jejich dočasného zajištění - ztížení pod vodou, v okolí výbušnin, ve stísněných prostorech a pod. - těžení po vrstvách, pásech a po jiných nutných částech (figurách) - čerpání vody vč. čerpacích jímek, potrubí a pohotovostní čerpací soupravy (viz ustanovení k pol. 1151,2) - potřebné snížení hladiny podzemní vody - těžení a rozpojování jednotlivých balvanů - vytahování a nošení výkopku - svahování a přesvah. svahů do konečného tvaru, výměna hornin v podloží a v pláni znehodnocené klimatickými vlivy - eventuelně nutné druhotné rozpojení odstřelené horniny - ruční vykopávky, odstranění kořenů a napadávek - pažení, vzepření a rozepření vč. přepažování (vyjma štětových stěn) - úpravu, ochranu a očištění dna, základové spáry, stěn a svahů - odvedení nebo obvedení vody v okolí výkopiště a ve výkopišti - třídění výkopku - veškeré pomocné konstrukce umožňující provedení vykopávky (příjezdy, sjezdy, nájezdy, lešení, podpěr. konstr., přemostění, zpevněné plochy, zakrytí a pod.) - nezahrnuje uložení zeminy (na skládku, do násypu) ani poplatky za skládku, vykazují se v položce č.0141**
[7 empty] | Atributy položky: |  |  |  | Čerpání vody: bez čerpání Množství: do 100m3 Odvozná vzdálenost zeminy: přes 19km do 20km Svislé přemístění zeminy: do 2,5m
| 39 |  | 138438 | [5 empty] | DOLAMOVÁNÍ HLOUBENÝCH VYKOPÁVEK TŘ. II, ODVOZ DO 20KM | [8 empty] | M3 |  | 11.76 | ____________ |  | ____________
výkop pro horskou vpusť 2,1*2,8*2,0=11,760 [A]
| Technická specifikace: | [9 empty] | - dolamování označuje těžení výkopu bez použití trhavin. položka zahrnuje: - vodorovná a svislá doprava, přemístění, přeložení, manipulace s výkopkem - kompletní provedení vykopávky nezapažené i zapažené - ošetření výkopiště po celou dobu práce v něm vč. klimatických opatření - ztížení vykopávek v blízkosti podzemního vedení, konstrukcí a objektů vč. jejich dočasného zajištění
- ztížení pod vodou, v okolí výbušnin, ve stísněných prostorech a pod. - těžení po vrstvách, pásech a po jiných nutných částech (figurách) - čerpání vody vč. čerpacích jímek, potrubí a pohotovostní čerpací soupravy (viz ustanovení k pol. 1151,2) - potřebné snížení hladiny podzemní vody - těžení a rozpojování jednotlivých balvanů - vytahování a nošení výkopku - svahování a přesvah. svahů do konečného tvaru, výměna hornin v podloží a v pláni znehodnocené klimatickými vlivy - ruční vykopávky, odstranění kořenů a napadávek - pažení, vzepření a rozepření vč. přepažování (vyjma štětových stěn) - úpravu, ochranu a očištění dna, základové spáry, stěn a svahů - zhutnění podloží, případně i svahů vč. svahování - udržování výkopiště a jeho ochrana proti vodě - odvedení nebo obvedení vody v okolí výkopiště a ve výkopišti - třídění výkopku - veškeré pomocné konstrukce umožňující provedení vykopávky (příjezdy, sjezdy, nájezdy, lešení, podpěr. konstr., přemostění, zpevněné plochy, zakrytí a pod.) - nezahrnuje uložení zeminy (na skládku, do násypu) ani poplatky za skládku, vykazují se v položce č.0141
| 40 |  | 17581 | [5 empty] | OBSYP POTRUBÍ A OBJEKTŮ Z NAKUPOVANÝCH MATERIÁLŮ | [8 empty] | M3 |  | 17.99 | ____________ |  | ____________
obsyp potrubí štěrkopískem 16/32 1,04*0,77*8,8+1,04*1,4*8,6-0,17*0,17*3,14*(8,8+8,6)=17,990 [A]
| Technická specifikace: | [9 empty] | položka zahrnuje: - kompletní provedení zemní konstrukce včetně nákupu a dopravy materiálu dle zadávací dokumentace - úprava ukládaného materiálu vlhčením, tříděním, promícháním nebo vysoušením, příp. jiné úpravy za účelem zlepšení jeho mech. vlastností - hutnění i různé míry hutnění - ošetření úložiště po celou dobu práce v něm vč. klimatických opatření - ztížení v okolí vedení, konstrukcí a objektů a jejich dočasné zajištění - ztížení provádění vč. hutnění ve ztížených podmínkách a stísněných prostorech - ztížené ukládání sypaniny pod vodu - ukládání po vrstvách a po jiných nutných částech (figurách) vč. dosypávek - spouštění a nošení materiálu - výměna částí zemní konstrukce znehodnocené klimatickými vlivy - ruční hutnění a výplň jam a prohlubní v podloží
- úprava, očištění, ochrana a zhutnění podloží - svahování, hutnění a uzavírání povrchů svahů - zřízení lavic na svazích - udržování úložiště a jeho ochrana proti vodě - odvedení nebo obvedení vody v okolí úložiště a v úložišti - veškeré pomocné konstrukce umožňující provedení zemní konstrukce (příjezdy, sjezdy, nájezdy, lešení, podpěrné konstrukce, přemostění, zpevněné plochy, zakrytí a pod.) - zemina vytlačená potrubím o DN do 180mm se od kubatury obsypů neodečítá
[7 empty] | Atributy položky: |  |  |  | Nakupovaný materiál: kamenivo těžené frakce 16/32
| 41 |  | 45157 | [5 empty] | PODKLADNÍ A VÝPLŇOVÉ VRSTVY Z KAMENIVA TĚŽENÉHO | [8 empty] | M3 |  | 1.967 | ____________ |  | ____________
lože pod potrubí 0,1*1,04*(9,35+8,62+0,94)=1,967 [A]
| Technická specifikace: | [9 empty] | položka zahrnuje dodávku předepsaného kameniva, mimostaveništní a vnitrostaveništní dopravu a jeho uložení není-li v zadávací dokumentaci uvedeno jinak, jedná se o nakupovaný materiál
[7 empty] | Atributy položky: |  |  |  | Frakce kameniva: 16/32 Umístění: v otevřeném výkopu
| 42 |  | 17411 | [5 empty] | ZÁSYP JAM A RÝH ZEMINOU SE ZHUTNĚNÍM | [8 empty] | M3 |  | 13.556 | ____________ |  | ____________
zásyp okolo horských a uličních vpustí 0,5*1,25*(0,9+0,9+1,1+1,1+2,78)+0,5*1,97*(0,9+0,9+1,1+1,1+2,78)+0,5*0,6*(1,6+1,6+0,6+0,6)*2,0=13,556 [A]
| Technická specifikace: | [9 empty] | položka zahrnuje: - kompletní provedení zemní konstrukce vč. výběru vhodného materiálu - úprava ukládaného materiálu vlhčením, tříděním, promícháním nebo vysoušením, příp. jiné úpravy za účelem zlepšení jeho mech. vlastností - hutnění i různé míry hutnění - ošetření úložiště po celou dobu práce v něm vč. klimatických opatření - ztížení v okolí vedení, konstrukcí a objektů a jejich dočasné zajištění - ztížení provádění vč. hutnění ve ztížených podmínkách a stísněných prostorech - ztížené ukládání sypaniny pod vodu - ukládání po vrstvách a po jiných nutných částech (figurách) vč. dosypávek - spouštění a nošení materiálu - výměna částí zemní konstrukce znehodnocené klimatickými vlivy - ruční hutnění
- udržování úložiště a jeho ochrana proti vodě - odvedení nebo obvedení vody v okolí úložiště a v úložišti - veškeré pomocné konstrukce umožňující provedení zemní konstrukce (příjezdy, sjezdy, nájezdy, lešení, podpěrné konstrukce, přemostění, zpevněné plochy, zakrytí a pod.)
[7 empty] | Atributy položky: |  |  |  | Míra zhutnění: soudržné do 100%PS Prohození sypaniny: s prohozením
| 43 |  | 18120 | [5 empty] | ÚPRAVA PLÁNĚ SE ZHUTNĚNÍM V HORNINĚ TŘ. II | [8 empty] | M2 |  | 2243.969 | ____________ |  | ____________
pláň vozovky (11,26+10,56+10,07+9,4+8,88):5,0*(61,0-17,07)+8,84*(199,61-61,0)+(8,84+9,84):2,0*(211,16-199,61)+9,84*(222,57-211,16)+(9,84+9,34+9,04+8,84):4,0*(253,78-222,57)+8,84*(310,92-253,78)+(8,84+9,63+9,94+8,52):4,0*(349,0-310,92)+9,0*(489,0-349,0)+(9,0+8,25+7,76):3,0*(508,42-489,0)= 10,03*43,93+8,84*138,61+9,34*11,55+9,84*11,41+9,27*31,21+8,84*57,14+9,23*38,08+9,0*140,0+8,34*19,42 Celkem: 4453,957 rýha pro potrubí 1,04*(8,25+8,5) Celkem: 17,420 pod horskou a uliční vpustí 2,1*2,8*2,0+1,5*1,6*2,0 Celkem: 16,560 Celkem vše: 4487,937 50% z plochy 4487,937*0,5=2 243,969 [A]
| Technická specifikace: | [9 empty] | položka zahrnuje úpravu pláně včetně vyrovnání výškových rozdílů. Míru zhutnění určuje projekt.
| 44 |  | 18221 | [5 empty] | ROZPROSTŘENÍ ORNICE VE SVAHU V TL DO 0,10M | [8 empty] | M2 |  | 155.057 | ____________ |  | ____________
pravá strana 1,25*6,5+(0,5+0,5+1,5+1,1+0,5):5,0*(290,39-244,15)+0,5*(508,42-290,39)= 1,25*6,5+0,82*46,24+0,5*218,03= 8,125+37,917+109,015=155,057 [A]
| Technická specifikace: | [9 empty] | položka zahrnuje: nutné přemístění ornice z dočasných skládek vzdálených do 50m rozprostření ornice v předepsané tloušťce ve svahu přes 1:5
[7 empty] | Atributy položky: |  |  |  | Plocha rozprostřené ornice: do 500m2
| 45 |  | 18231 | [5 empty] | ROZPROSTŘENÍ ORNICE V ROVINĚ V TL DO 0,10M | [8 empty] | M2 |  | 264.664 | ____________ |  | ____________
levá strana (0,8+0,52+0,41+0,47+1,0+1,7+2,29+2,19+3,0+2,62+2,4):11*(508,42-349,0)+(2,33+0,5):2*9= 1,58*159,42+1,42*9,0 =264,664 [A]
| Technická specifikace: | [9 empty] | položka zahrnuje: nutné přemístění ornice z dočasných skládek vzdálených do 50m rozprostření ornice v předepsané tloušťce v rovině a ve svahu do 1:5
[7 empty] | Atributy položky: |  |  |  | Plocha rozprostřené ornice: do 500m2
| 46 |  | 125738 | [5 empty] | VYKOPÁVKY ZE ZEMNÍKŮ A SKLÁDEK TŘ. I, ODVOZ DO 20KM | [8 empty] | M3 |  | 41.972 | ____________ |  | ____________
získání ornice (155,057+264,664)*0,1=41,972 [A]
| Technická specifikace: | [9 empty] | položka zahrnuje: - vodorovná a svislá doprava, přemístění, přeložení, manipulace s výkopkem - kompletní provedení vykopávky nezapažené i zapažené - ošetření výkopiště po celou dobu práce v něm vč. klimatických opatření - ztížení vykopávek v blízkosti podzemního vedení, konstrukcí a objektů vč. jejich dočasného zajištění - ztížení pod vodou, v okolí výbušnin, ve stísněných prostorech a pod. - příplatek za lepivost - těžení po vrstvách, pásech a po jiných nutných částech (figurách) - čerpání vody vč. čerpacích jímek, potrubí a pohotovostní čerpací soupravy (viz ustanovení k pol. 1151,2) - potřebné snížení hladiny podzemní vody - těžení a rozpojování jednotlivých balvanů - vytahování a nošení výkopku - ruční vykopávky, odstranění kořenů a napadávek - pažení, vzepření a rozepření vč. přepažování (vyjma štětových stěn) - úpravu, ochranu a očištění dna, základové spáry, stěn a svahů - udržování výkopiště a jeho ochrana proti vodě - odvedení nebo obvedení vody v okolí výkopiště a ve výkopišti - třídění výkopku - veškeré pomocné konstrukce umožňující provedení vykopávky (příjezdy, sjezdy, nájezdy, lešení, podpěr. konstr., přemostění, zpevněné plochy, zakrytí a pod.) položka nezahrnuje:
- práce spojené s otvírkou zemníku
[7 empty] | Atributy položky: |  |  |  | Lepivost: lepivost do 50% Množství: do 1000m3 Odvozná vzdálenost zeminy: přes 19km do 20km
| 48 |  | 18130 | [5 empty] | ÚPRAVA PLÁNĚ BEZ ZHUTNĚNÍ | [8 empty] | M2 |  | 419.721 | ____________ |  | ____________
pod ornici 155,057+264,664=419,721 [A]
| Technická specifikace: | [9 empty] | položka zahrnuje úpravu pláně včetně vyrovnání výškových rozdílů
| 49 |  | 128418 | [5 empty] | DOLAMOVÁNÍ ODKOPÁVEK TŘ. II, ODVOZ DO 20KM | [8 empty] | M3 |  | 385.768 | ____________ |  | ____________
pravá strana rýha pro rigol (0,59+0,6+0,67+0,72+1,07+2,28+1,46+1,33+1,4+1,8+1,26+1,34+1,20+1,18+1,17+1,49+1,12):17,0*(244,15-17,07) 1,22*227,08 Celkem: 277,038 rýha pro trativod 0,35*0,575*(244,15-61,16) Celkem: 17,564 skalní stěna (0,15+0,15+0,34+0,9+0,61+0,26+0,28+0,65+0,33+0,49+0,35+0,48+0,35+0,38+):14,0*(244,15-21,25) 0,409*222,9 Celkem: 91,166 277,038+17,564+91,166=385,768 [A]
| Technická specifikace: | [9 empty] | - dolamování označuje těžení výkopu bez použití trhavin. položka zahrnuje: - vodorovná a svislá doprava, přemístění, přeložení, manipulace s výkopkem - kompletní provedení vykopávky nezapažené i zapažené - ošetření výkopiště po celou dobu práce v něm vč. klimatických opatření - ztížení vykopávek v blízkosti podzemního vedení, konstrukcí a objektů vč. jejich dočasného zajištění - ztížení pod vodou, v okolí výbušnin, ve stísněných prostorech a pod. - těžení po vrstvách, pásech a po jiných nutných částech (figurách) - čerpání vody vč. čerpacích jímek, potrubí a pohotovostní čerpací soupravy (viz ustanovení k pol. 1151,2) - potřebné snížení hladiny podzemní vody - těžení a rozpojování jednotlivých balvanů
- vytahování a nošení výkopku - svahování a přesvah. svahů do konečného tvaru, výměna hornin v podloží a v pláni znehodnocené klimatickými vlivy - ruční vykopávky, odstranění kořenů a napadávek - pažení, vzepření a rozepření vč. přepažování (vyjma štětových stěn) - úpravu, ochranu a očištění dna, základové spáry, stěn a svahů - zhutnění podloží, případně i svahů vč. svahování - udržování výkopiště a jeho ochrana proti vodě - odvedení nebo obvedení vody v okolí výkopiště a ve výkopišti - třídění výkopku - veškeré pomocné konstrukce umožňující provedení vykopávky (příjezdy, sjezdy, nájezdy, lešení, podpěr. konstr., přemostění, zpevněné plochy, zakrytí a pod.) - nezahrnuje uložení zeminy (na skládku, do násypu) ani poplatky za skládku, vykazují se v položce č.0141
[7 empty] | Atributy položky: |  |  |  | Odvozná vzdálenost zeminy: přes 19km do 20km Tloušťka vrstvy: do 500mm
| 50 |  | 123838 | [5 empty] | ODKOP PRO SPOD STAVBU SILNIC A ŽELEZNIC TŘ. II, ODVOZ DO 20KM | [8 empty] | M3 |  | 198.942 | ____________ |  | ____________
pro konstrukci vozovky (1,73+1,54+1,84+1,4+0,49):5*(61,0-17,07)+(0,17+0,14+0,53+0,88+0,57+0,54+0,14+0,21+0,47+1,29+1,6+0,93+0,65+0,37):14*(276,20-61,0)+(0,3+1,76):2*(340,0-310,92)+(2,45+1,26+1,0+0,87+0,67+1,07+0,79+0,62+1,07+1,04+0,6):11*(508,42-340,0)= 1,1*43,93+0,61*215,20+1,03*29,08+1,04*168,42= 61,502+131,272+29,952+175,157= Celkem 397,883 50% z odkopávky 397,883*0,5=198,942 [A]
| Technická specifikace: | [9 empty] | položka zahrnuje: - vodorovná a svislá doprava, přemístění, přeložení, manipulace s výkopkem - kompletní provedení vykopávky nezapažené i zapažené - ošetření výkopiště po celou dobu práce v něm vč. klimatických opatření - ztížení vykopávek v blízkosti podzemního vedení, konstrukcí a objektů vč. jejich dočasného zajištění - ztížení pod vodou, v okolí výbušnin, ve stísněných prostorech a pod. - těžení po vrstvách, pásech a po jiných nutných částech (figurách) - čerpání vody vč. čerpacích jímek, potrubí a pohotovostní čerpací soupravy (viz ustanovení k pol. 1151,2)
- potřebné snížení hladiny podzemní vody - těžení a rozpojování jednotlivých balvanů - vytahování a nošení výkopku - svahování a přesvah. svahů do konečného tvaru, výměna hornin v podloží a v pláni znehodnocené klimatickými vlivy - eventuelně nutné druhotné rozpojení odstřelené horniny - ruční vykopávky, odstranění kořenů a napadávek - pažení, vzepření a rozepření vč. přepažování (vyjma štětových stěn) - úpravu, ochranu a očištění dna, základové spáry, stěn a svahů - zhutnění podloží, případně i svahů vč. svahování - zřízení stupňů v podloží a lavic na svazích, není-li pro tyto práce zřízena samostatná položka - udržování výkopiště a jeho ochrana proti vodě - odvedení nebo obvedení vody v okolí výkopiště a ve výkopišti - třídění výkopku - veškeré pomocné konstrukce umožňující provedení vykopávky (příjezdy, sjezdy, nájezdy, lešení, podpěr. konstr., přemostění, zpevněné plochy, zakrytí a pod.) - nezahrnuje uložení zeminy (na skládku, do násypu) ani poplatky za skládku, vykazují se v položce č.0141**
[7 empty] | Atributy položky: |  |  |  | Čerpání vody: bez čerpání Množství: do 1000m3 Odvozná vzdálenost zeminy: přes 19km do 20km Ztížení vykopávky v blízkosti výbušnin: bez ztížení
| 51 |  | 122838 | [5 empty] | ODKOPÁVKY A PROKOPÁVKY OBECNÉ TŘ. II, ODVOZ DO 20KM | [8 empty] | M3 |  | 59.37 | ____________ |  | ____________
odláždění svahu 5*2*0,5+5*2*0,5+(0,18+0,1):2*(264,30-244,15)+(0,06+0,19+0,21+0,23+0,25+0,24+0,21+0,2+0,22+0,22+0,23+0,24+0,24+0,25+0,24):15*(508,42-264,30)+(0,27+0,28+0,2+0,18+0,2+0,45+0,29+0,39+0,7+0,26+0,18):11*(508,42-340,00)= 5+5+0,14*20,15+0,22*244,12+0,31+168,42= 5+5+2,82+53,71+52,21=118,740 50% z odkopávky 118,740*0,5=59,370 [A]
| Technická specifikace: | [9 empty] | položka zahrnuje: - vodorovná a svislá doprava, přemístění, přeložení, manipulace s výkopkem - kompletní provedení vykopávky nezapažené i zapažené
- ošetření výkopiště po celou dobu práce v něm vč. klimatických opatření - ztížení vykopávek v blízkosti podzemního vedení, konstrukcí a objektů vč. jejich dočasného zajištění - ztížení pod vodou, v okolí výbušnin, ve stísněných prostorech a pod. - těžení po vrstvách, pásech a po jiných nutných částech (figurách) - čerpání vody vč. čerpacích jímek, potrubí a pohotovostní čerpací soupravy (viz ustanovení k pol. 1151,2) - potřebné snížení hladiny podzemní vody - těžení a rozpojování jednotlivých balvanů - vytahování a nošení výkopku - svahování a přesvah. svahů do konečného tvaru, výměna hornin v podloží a v pláni znehodnocené klimatickými vlivy - eventuelně nutné druhotné rozpojení odstřelené horniny - ruční vykopávky, odstranění kořenů a napadávek - pažení, vzepření a rozepření vč. přepažování (vyjma štětových stěn) - úpravu, ochranu a očištění dna, základové spáry, stěn a svahů - zhutnění podloží, případně i svahů vč. svahování - zřízení stupňů v podloží a lavic na svazích, není-li pro tyto práce zřízena samostatná položka - udržování výkopiště a jeho ochrana proti vodě - odvedení nebo obvedení vody v okolí výkopiště a ve výkopišti - třídění výkopku - veškeré pomocné konstrukce umožňující provedení vykopávky (příjezdy, sjezdy, nájezdy, lešení, podpěr. konstr., přemostění, zpevněné plochy, zakrytí a pod.) - nezahrnuje uložení zeminy (na skládku, do násypu) ani poplatky za skládku, vykazují se v položce č.0141**
[7 empty] | Atributy položky: |  |  |  | Čerpání vody: bez čerpání Množství: do 1000m3 Odvozná vzdálenost zeminy: přes 19km do 20km Ztížení vykopávky v blízkosti výbušnin: bez ztížení
| 52 |  | 122738 | [5 empty] | ODKOPÁVKY A PROKOPÁVKY OBECNÉ TŘ. I, ODVOZ DO 20KM | [8 empty] | M3 |  | 59.37 | ____________ |  | ____________
odláždění svahu 5*2*0,5+5*2*0,5+(0,18+0,1):2*(264,30-244,15)+(0,06+0,19+0,21+0,23+0,25+0,24+0,21+0,2+0,22+0,22+0,23+0,24+0,24+0,25+0,24):15*(508,42-264,30)+(0,27+0,28+0,2+0,18+0,2+0,45+0,29+0,39+0,7+0,26+0,18):11*(508,42-340,00)= 5+5+0,14*20,15+0,22*244,12+0,31*168,42= 5+5+2,82+53,71+52,21=118,740 50% z odkopávky 0,5*118,74=59,370 [A]
| Technická specifikace: | [9 empty] | položka zahrnuje: - vodorovná a svislá doprava, přemístění, přeložení, manipulace s výkopkem - kompletní provedení vykopávky nezapažené i zapažené - ošetření výkopiště po celou dobu práce v něm vč. klimatických opatření - ztížení vykopávek v blízkosti podzemního vedení, konstrukcí a objektů vč. jejich dočasného zajištění - ztížení pod vodou, v okolí výbušnin, ve stísněných prostorech a pod. - příplatek za lepivost - těžení po vrstvách, pásech a po jiných nutných částech (figurách) - čerpání vody vč. čerpacích jímek, potrubí a pohotovostní čerpací soupravy (viz ustanovení k pol. 1151,2) - potřebné snížení hladiny podzemní vody - těžení a rozpojování jednotlivých balvanů - vytahování a nošení výkopku - svahování a přesvah. svahů do konečného tvaru, výměna hornin v podloží a v pláni znehodnocené klimatickými vlivy - ruční vykopávky, odstranění kořenů a napadávek - pažení, vzepření a rozepření vč. přepažování (vyjma štětových stěn) - úpravu, ochranu a očištění dna, základové spáry, stěn a svahů - zhutnění podloží, případně i svahů vč. svahování - zřízení stupňů v podloží a lavic na svazích, není-li pro tyto práce zřízena samostatná položka - udržování výkopiště a jeho ochrana proti vodě - odvedení nebo obvedení vody v okolí výkopiště a ve výkopišti - třídění výkopku - veškeré pomocné konstrukce umožňující provedení vykopávky (příjezdy, sjezdy, nájezdy, lešení, podpěr. konstr., přemostění, zpevněné plochy, zakrytí a pod.) - nezahrnuje uložení zeminy (na skládku, do násypu) ani poplatky za skládku, vykazují se v položce č.0141**
[7 empty] | Atributy položky: |  |  |  | Čerpání vody: bez čerpání Lepivost: lepivost do 100% Množství: do 1000m3 Odvozná vzdálenost zeminy: přes 19km do 20km Ztížení vykopávky v blízkosti výbušnin: bez ztížení
| 53 |  | 131738 | [5 empty] | HLOUBENÍ JAM ZAPAŽ I NEPAŽ TŘ. I, ODVOZ DO 20KM | [8 empty] | M3 |  | 8.79 | ____________ |  | ____________
výkop pro tělesa horských a uličních vpustí 2,1*2,8*2,5+1,5*1,6*0,6*2= 17,580 50% z výkopu 0,5*17,58=8,790 [A]
| Technická specifikace: | [9 empty] | položka zahrnuje: - vodorovná a svislá doprava, přemístění, přeložení, manipulace s výkopkem - kompletní provedení vykopávky nezapažené i zapažené - ošetření výkopiště po celou dobu práce v něm vč. klimatických opatření - ztížení vykopávek v blízkosti podzemního vedení, konstrukcí a objektů vč. jejich dočasného zajištění - ztížení pod vodou, v okolí výbušnin, ve stísněných prostorech a pod. - příplatek za lepivost - těžení po vrstvách, pásech a po jiných nutných částech (figurách) - čerpání vody vč. čerpacích jímek, potrubí a pohotovostní čerpací soupravy (viz ustanovení k pol. 1151,2) - potřebné snížení hladiny podzemní vody - těžení a rozpojování jednotlivých balvanů - vytahování a nošení výkopku - svahování a přesvah. svahů do konečného tvaru, výměna hornin v podloží a v pláni znehodnocené klimatickými vlivy - ruční vykopávky, odstranění kořenů a napadávek - pažení, vzepření a rozepření vč. přepažování (vyjma štětových stěn) - úpravu, ochranu a očištění dna, základové spáry, stěn a svahů - odvedení nebo obvedení vody v okolí výkopiště a ve výkopišti - třídění výkopku - veškeré pomocné konstrukce umožňující provedení vykopávky (příjezdy, sjezdy, nájezdy, lešení, podpěr. konstr., přemostění, zpevněné plochy, zakrytí a pod.)
- nezahrnuje uložení zeminy (na skládku, do násypu) ani poplatky za skládku, vykazují se v položce č.0141**
[7 empty] | Atributy položky: |  |  |  | Čerpání vody: bez čerpání Lepivost: lepivost do 100% Množství: do 100m3 Odvozná vzdálenost zeminy: přes 19km do 20km Pažení a rozepření: příložné hloubky do 4m Svislé přemístění zeminy: do 2,5m Ztížení vykopávky v blízkosti výbušnin: bez ztížení
| 54 |  | 132738 | [5 empty] | HLOUBENÍ RÝH ŠÍŘ DO 2M PAŽ I NEPAŽ TŘ. I, ODVOZ DO 20KM | [8 empty] | M3 |  | 13.383 | ____________ |  | ____________
pro potrubí horských a uličních vpustí 1,04*0,83*9,55+1,04*1,63*10,9=26,765 50% z výkopku 0,5*26,765=13,383 [A]
| Technická specifikace: | [9 empty] | položka zahrnuje: - vodorovná a svislá doprava, přemístění, přeložení, manipulace s výkopkem - kompletní provedení vykopávky nezapažené i zapažené - ošetření výkopiště po celou dobu práce v něm vč. klimatických opatření - ztížení vykopávek v blízkosti podzemního vedení, konstrukcí a objektů vč. jejich dočasného zajištění - ztížení pod vodou, v okolí výbušnin, ve stísněných prostorech a pod. - příplatek za lepivost - těžení po vrstvách, pásech a po jiných nutných částech (figurách) - čerpání vody vč. čerpacích jímek, potrubí a pohotovostní čerpací soupravy (viz ustanovení k pol. 1151,2) - potřebné snížení hladiny podzemní vody - těžení a rozpojování jednotlivých balvanů - vytahování a nošení výkopku - svahování a přesvah. svahů do konečného tvaru, výměna hornin v podloží a v pláni znehodnocené klimatickými vlivy - ruční vykopávky, odstranění kořenů a napadávek - pažení, vzepření a rozepření vč. přepažování (vyjma štětových stěn) - úpravu, ochranu a očištění dna, základové spáry, stěn a svahů - odvedení nebo obvedení vody v okolí výkopiště a ve výkopišti
- třídění výkopku - veškeré pomocné konstrukce umožňující provedení vykopávky (příjezdy, sjezdy, nájezdy, lešení, podpěr. konstr., přemostění, zpevněné plochy, zakrytí a pod.) - nezahrnuje uložení zeminy (na skládku, do násypu) ani poplatky za skládku, vykazují se v položce č.0141**
[7 empty] | Atributy položky: |  |  |  | Čerpání vody: bez čerpání Lepivost: lepivost do 100% Množství: do 100m3 Pažení a rozepření: příložné hloubky do 4m Svislé přemístění zeminy: do 2,5m Šířka rýhy: přes 0,6m do 2m Ztížení vykopávky v blízkosti výbušnin: bez ztížení
| 55 |  | 18110 | [5 empty] | ÚPRAVA PLÁNĚ SE ZHUTNĚNÍM V HORNINĚ TŘ. I | [8 empty] | M2 |  | 2243.969 | ____________ |  | ____________
pláň vozovky (11,26+10,56+10,07+9,4+8,88):5*(61,0-17,07)+8084*(199,61-61,0)+(8,84+9,84):2*(211016-199,61)+9,84*(222,57-211,16)+(9,84+9,34+9,04+8,84):4*(253,78-222,57)+8,84*(310,92-253,78)+(8,84+9,63+9,94+8,52):4*(349,0-310,92)+9*(489,0-349,0)+(9+8,25+7,76):3*(508,42-489,0)= 10,03*43,93+8,84*138,61+9,34*11,55+9,84*11,41+9,27*31,21+8,84*57,14+9,23*38,08+9*140,0+8,34*19,42= Celkem: 4453,957 rýha pro potrubí 10,4*(8,25+8,5)= Celkem: 17,420 pod horskou a uliční vpustí 2,1*2,8*2+1,5*1,6*2= Celkem: 16,560 Celkem vše: 4487,937 50% z plochy 4487,937*0,5=2 243,969 [A]
| Technická specifikace: | [9 empty] | položka zahrnuje úpravu pláně včetně vyrovnání výškových rozdílů. Míru zhutnění určuje projekt.
[7 empty] | Atributy položky: |  |  |  | Zemní těleso: zářez
| 56 |  | 123738 | [5 empty] | ODKOP PRO SPOD STAVBU SILNIC A ŽELEZNIC TŘ. I, ODVOZ DO 20KM | [8 empty] | M3 |  | 198.942 | ____________ |  | ____________
pro konstrukci vozovky (1,73+1,54+1,84+1,4+0,49):5*(61,0-17,07)+(0,17+0,14+0,53+0,88+0,57+0,54+0,14+0,21+0,47+1,29+1,6+0,93+0,65+0,37):14*(276,2-61,0)+(0,3+1,76):2*(340,0-310,92)+(2,45+1,26+1,0+0,87+0,67+1,07+0,79+0,62+1,07+1,04+0,6):11*(508,42-340,0)= 1,4*43,93+0,61*215,20+1,03*29,08+1,04*168,42= 61,502+131,272+29,952+175,157= Celkem 397,883 50% z odkopávky 397,883*0,5=198,942 [A]
| Technická specifikace: | [9 empty] | položka zahrnuje: - vodorovná a svislá doprava, přemístění, přeložení, manipulace s výkopkem - kompletní provedení vykopávky nezapažené i zapažené - ošetření výkopiště po celou dobu práce v něm vč. klimatických opatření - ztížení vykopávek v blízkosti podzemního vedení, konstrukcí a objektů vč. jejich dočasného zajištění - ztížení pod vodou, v okolí výbušnin, ve stísněných prostorech a pod. - příplatek za lepivost - těžení po vrstvách, pásech a po jiných nutných částech (figurách) - čerpání vody vč. čerpacích jímek, potrubí a pohotovostní čerpací soupravy (viz ustanovení k pol. 1151,2) - potřebné snížení hladiny podzemní vody - těžení a rozpojování jednotlivých balvanů - vytahování a nošení výkopku - svahování a přesvah. svahů do konečného tvaru, výměna hornin v podloží a v pláni znehodnocené klimatickými vlivy - ruční vykopávky, odstranění kořenů a napadávek - pažení, vzepření a rozepření vč. přepažování (vyjma štětových stěn) - úpravu, ochranu a očištění dna, základové spáry, stěn a svahů - zhutnění podloží, případně i svahů vč. svahování - zřízení stupňů v podloží a lavic na svazích, není-li pro tyto práce zřízena samostatná položka - udržování výkopiště a jeho ochrana proti vodě - odvedení nebo obvedení vody v okolí výkopiště a ve výkopišti - třídění výkopku - veškeré pomocné konstrukce umožňující provedení vykopávky (příjezdy, sjezdy, nájezdy, lešení, podpěr. konstr., přemostění, zpevněné plochy, zakrytí a
pod.) - nezahrnuje uložení zeminy (na skládku, do násypu) ani poplatky za skládku, vykazují se v položce č.0141**
[7 empty] | Atributy položky: |  |  |  | Čerpání vody: bez čerpání Lepivost: lepivost do 100% Množství: do 1000m3 Odvozná vzdálenost zeminy: přes 19km do 20km Ztížení vykopávky v blízkosti výbušnin: bez ztížení
| 57 |  | 171102 | [5 empty] | ULOŽENÍ SYPANINY DO NÁSYPŮ SE ZHUTNĚNÍM NA 96% PS | [8 empty] | M3 |  | 11.34 | ____________ |  | ____________
pod konstrukci vozovky 0,36*(63,5-45,0)+(0,16+0,23):2*(283,0-259,0) = 0,36*18,5+0,195*24,0 = 6,66+4,68=11,340 [A]
| Technická specifikace: | [9 empty] | položka zahrnuje: - kompletní provedení zemní konstrukce vč. výběru vhodného materiálu - úprava ukládaného materiálu vlhčením, tříděním, promícháním nebo vysoušením, příp. jiné úpravy za účelem zlepšení jeho mech. vlastností - hutnění i různé míry hutnění - ošetření úložiště po celou dobu práce v něm vč. klimatických opatření - ztížení v okolí vedení, konstrukcí a objektů a jejich dočasné zajištění - ztížení provádění vč. hutnění ve ztížených podmínkách a stísněných prostorech - ztížené ukládání sypaniny pod vodu - ukládání po vrstvách a po jiných nutných částech (figurách) vč. dosypávek - spouštění a nošení materiálu - výměna částí zemní konstrukce znehodnocené klimatickými vlivy - ruční hutnění a výplň jam a prohlubní v podloží - úprava, očištění, ochrana a zhutnění podloží - svahování, hutnění a uzavírání povrchů svahů - zřízení lavic na svazích - udržování úložiště a jeho ochrana proti vodě - odvedení nebo obvedení vody v okolí úložiště a v úložišti - veškeré pomocné konstrukce umožňující provedení zemní konstrukce (příjezdy, sjezdy, nájezdy, lešení, podpěrné konstrukce, přemostění, zpevněné plochy, zakrytí a pod.)
[7 empty] | Atributy položky: |  |  |  | Zhutnění podloží pod násypy: je nutné Ztížení ukládání sypaniny v blízkosti vedení, konstrukcí, objektů: není
| 58 |  | 56933 | [5 empty] | ZPEVNĚNÍ KRAJNIC ZE ŠTĚRKODRTI TL. DO 150MM | [8 empty] | M2 |  | 617.681 | ____________ |  | ____________
1,5*(63,5-17,07)+(0,62+1,6):2*(340,0-63,5)+1,5*(487,57-340,0)+(1,5+0,75):2*(498,58-487,57)+0,75*(508,42-498,58)= 1,5*46,43+1,11*276,5+1,5*147,57+1,125*11,01+0,75*9,84= 69,645+306,915+221,355+12,386+7,380=617,681 [A]
| Technická specifikace: | [9 empty] | - dodání kameniva předepsané kvality a zrnitosti - rozprostření a zhutnění vrstvy v předepsané tloušťce - zřízení vrstvy bez rozlišení šířky, pokládání vrstvy po etapách
[7 empty] | Atributy položky: |  |  |  | Tloušťka vrstvy: 150mm
| 59 |  | 17310 | [5 empty] | ZEMNÍ KRAJNICE A DOSYPÁVKY SE ZHUTNĚNÍM | [8 empty] | M3 |  | 82.647 | ____________ |  | ____________
nezpevněná krajnice vlevo (0,68+0,61+0,63+0,45+0,37):5*(63,50-17,07)+0,17*(340,00-63,5)+0,06*(508,42-340,00)= 0,55*46,43+0,17*276,50+0,06*168,42= 25,537+47,005+10,105=82,647 [A]
| Technická specifikace: | [9 empty] | položka zahrnuje: - kompletní provedení zemní konstrukce vč. výběru vhodného materiálu - úprava ukládaného materiálu vlhčením, tříděním, promícháním nebo vysoušením, příp. jiné úpravy za účelem zlepšení jeho mech. vlastností - hutnění i různé míry hutnění - ošetření úložiště po celou dobu práce v něm vč. klimatických opatření - ztížení v okolí vedení, konstrukcí a objektů a jejich dočasné zajištění - ztížení provádění vč. hutnění ve ztížených podmínkách a stísněných prostorech - ztížené ukládání sypaniny pod vodu - ukládání po vrstvách a po jiných nutných částech (figurách) vč. dosypávek - spouštění a nošení materiálu - výměna částí zemní konstrukce znehodnocené klimatickými vlivy - ruční hutnění - svahování, hutnění a uzavírání povrchů svahů - udržování úložiště a jeho ochrana proti vodě - odvedení nebo obvedení vody v okolí úložiště a v úložišti
- veškeré pomocné konstrukce umožňující provedení zemní konstrukce (příjezdy, sjezdy, nájezdy, lešení, podpěrné konstrukce, přemostění, zpevněné plochy, zakrytí a pod.)
| 60 |  | 17120 | [5 empty] | ULOŽENÍ SYPANINY DO NÁSYPŮ A NA SKLÁDKY BEZ ZHUTNĚNÍ | [8 empty] | M3 |  | 985.95 | ____________ |  | ____________
odkopávky, hloubení jam a rýh, dolamování, trativod 59,370+59,370+198,942+198,942+385,768+11,760+8,790+8,790+13,383+13,383+0,5*0,35*445,92+0,57*0,35*447,23= 1125,756 odečet násyp, krajnice, zásyp jam 11,340+82,647+13,556=139,806 1125,756-139,806=985,950 [A]
| Technická specifikace: | [9 empty] | položka zahrnuje: - kompletní provedení zemní konstrukce do předepsaného tvaru - ošetření úložiště po celou dobu práce v něm vč. klimatických opatření - ztížení v okolí vedení, konstrukcí a objektů a jejich dočasné zajištění - ztížení provádění ve ztížených podmínkách a stísněných prostorech - ztížené ukládání sypaniny pod vodu - ukládání po vrstvách a po jiných nutných částech (figurách) vč. dosypávek - spouštění a nošení materiálu - úprava, očištění a ochrana podloží a svahů - svahování, uzavírání povrchů svahů - udržování úložiště a jeho ochrana proti vodě - odvedení nebo obvedení vody v okolí úložiště a v úložišti - veškeré pomocné konstrukce umožňující provedení zemní konstrukce (příjezdy, sjezdy, nájezdy, lešení, podpěrné konstrukce, přemostění, zpevněné plochy, zakrytí a pod.)
[7 empty] | Atributy položky: |  |  |  | Druh ukládaného materiálu: zemina Charakter úložiště: trvalá skládka
| 61 |  | 212625 | [5 empty] | TRATIVODY KOMPL Z TRUB Z PLAST HM DN DO 100MM, RÝHA TŘ I | [8 empty] | M |  | 446.59 | ____________ |  | ____________
(508,42-251,73)+(251,73-62,50)+(508,42-250,67)+(250,67-61,16)= 256,69+189,23+257,75+189,48=893,18 50% z celku 0,5*893,180=446,590 [A]
| Technická specifikace: | [9 empty] | Položka platí pro kompletní konstrukce trativodů a zahrnuje zejména:
- výkop rýhy předepsaného tvaru v dané třídě těžitelnosti, výplň, zásyp trativodu včetně dopravy, uložení přebytečného materiálu, dodávky předepsaného materiálu pro výplň a zásyp - zřízení spojovací vrstvy - zřízení podkladu a lože trativodu z předepsaného materiálu - dodávka a uložení trativodu předepsaného materiálu a profilu - obsyp trativodu předepsaným materiálem - ukončení trativodu zaústěním do potrubí nebo vodoteče, případně vybudování ukončujícího objektu (kapličky) dle VL - veškerý materiál, výrobky a polotovary, včetně mimostaveništní a vnitrostaveništní dopravy - nezahrnuje opláštění z geotextilie, fólie
[7 empty] | Atributy položky: |  |  |  | Materiál lože: kamenivo drcené Materiál obsypu: kamenivo drcené Odvozná vzdálenost zeminy z rýhy: přes 5km Průřezová plocha rýhy: přes 0,15m2 do 0,2m2
| 62 |  | 18245 | [5 empty] | ZALOŽENÍ TRÁVNÍKU ZATRAVŇOVACÍ TEXTILIÍ (ROHOŽÍ) | [8 empty] | M2 |  | 419.721 | ____________ |  | ____________
levá strana 1,58*159,42+1,42*9,0= 264,644 Pravá strana 1,25*6,5+0,82*46,24+0,5*218,03= 155,057 264,664+155,057=419,721 [A]
| Technická specifikace: | [9 empty] | Zahrnuje dodání a položení předepsané zatravňovací textilie bez ohledu na sklon terénu, zalévání, první pokosení
[7 empty] | Atributy položky: |  |  |  | Sklon svahu: přes 1:5 do 1:2
| 63 |  | 931322 | [5 empty] | TĚSNĚNÍ DILATAČ SPAR ASF ZÁLIVKOU MODIFIK PRŮŘ DO 200MM2 | [8 empty] | M |  | 793.58 | ____________ |  | ____________
spára obruby vlevo 349,0-61,0= 288,0 spára obruby vpravo 508,42-17,07= 491,35 napojení na stávající stav 7,73+6,50=14,23 288,0+491,35+14,23=793,580 [A]
| Technická specifikace: | [9 empty] | položka zahrnuje dodávku a osazení předepsaného materiálu, očištění ploch spáry před úpravou, očištění okolí spáry po úpravě nezahrnuje těsnící profil
| 64 |  | 919111 | [5 empty] | ŘEZÁNÍ ASFALTOVÉHO KRYTU VOZOVEK TL DO 50MM | [8 empty] | M |  | 793.58 | ____________ |  | ____________
řezání spáry pro vytvoření komůrky š. 20 mm, hl. 40 mm pro těsnící zálivku obruba levá strana 288,00 obruba pravá strana 491,35 napojení 14,23 288,0+491,35+14,23=793,580 [A]
| Technická specifikace: | [9 empty] | položka zahrnuje řezání vozovkové vrstvy v předepsané tloušťce, včetně spotřeby vody
| 65 |  | 014102 | [5 empty] | POPLATKY ZA SKLÁDKU ASFALTOVÝCH POVRCHŮ | [8 empty] | T |  | 299.154 | ____________ |  | ____________
M3 X T/M3 135,979*2,2=299,154 [A]
| Technická specifikace: | [9 empty] | zahrnuje veškeré poplatky provozovateli skládky související s uložením odpadu na skládce.
| 66 |  | 014111 | [5 empty] | POPLATKY ZA SKLÁDKU TYP S-IO (INERTNÍ ODPAD) | [8 empty] | M3 |  | 3689.889 | ____________ |  | ____________
617,729+1127,188+959,022+985,950=3 689,889 [A]
| Technická specifikace: | [9 empty] | zahrnuje veškeré poplatky provozovateli skládky související s uložením odpadu na skládce.
| 67 |  | 03100 | [5 empty] | ZAŘÍZENÍ STAVENIŠTĚ - ZŘÍZENÍ, PROVOZ, DEMONTÁŽ | [8 empty] | KPL |  | 1 | ____________ |  | ____________
| Technická specifikace: | [9 empty] | zahrnuje objednatelem povolené náklady na pořízení (event. pronájem), provozování, udržování a likvidaci zhotovitelova zařízení
| 68 |  | 02990 | [5 empty] | OSTATNÍ POŽADAVKY - INFORMAČNÍ TABULE | [8 empty] | KPL |  | 2 | ____________ |  | ____________
| Technická specifikace: | [9 empty] | položka zahrnuje: - dodání a osazení informačních tabulí v předepsaném provedení a množství s obsahem předepsaným zadavatelem - veškeré nosné a upevňovací konstrukce - základové konstrukce včetně nutných zemních prací - demontáž a odvoz po skončení platnosti - případně nutné opravy poškozených čátí během platnosti
| 69 |  | 02944 | [5 empty] | OSTAT POŽADAVKY - DOKUMENTACE SKUTEČ PROVEDENÍ V DIGIT FORMĚ | [8 empty] | KPL |  | 1 | ____________ |  | ____________
| Technická specifikace: | [9 empty] | zahrnuje veškeré náklady spojené s objednatelem požadovanými pracemi
| 70 |  | 02943 | [5 empty] | OSTATNÍ POŽADAVKY - VYPRACOVÁNÍ RDS | [8 empty] | KPL |  | 1 | ____________ |  | ____________
| Technická specifikace: | [9 empty] | zahrnuje veškeré náklady spojené s objednatelem požadovanými pracemi
| 71 |  | 02510 | [5 empty] | ZKOUŠENÍ MATERIÁLŮ ZKUŠEBNOU ZHOTOVITELE | [8 empty] | KPL |  | 1 | ____________ |  | ____________
| Technická specifikace: | [9 empty] | zahrnuje veškeré náklady spojené s objednatelem požadovanými zkouškami
| Celkem: | [20 empty] | ____________

## Zeď z gabionů
|  | Aspe |  |  | Firma: |  |  | AVS Projekt
3.6.1.7
SOUPIS PRACÍ
|  |  |  | Stavba: | [7 empty] | 16021 |  | II/118 Malé Kyšice, nestabilní silniční svah
|  |  |  | Objekt: | [7 empty] | SO 201 |  | Opěrná zeď z gabionů
|  |  |  | Rozpočet: | [7 empty] | SO 201 |  | Opěrná zeď z gabionů
Objednavatel:
Zhotovitel dokumentace:
|  |  |  | Zhotovitel: | [8 empty] | AVS Projekt
[5 empty] | Základní cena: | [10 empty] | ____________ |  |  | Kč
[10 empty] | Cena celková: | [5 empty] | ____________ |  |  | Kč
[10 empty] | DPH: | [5 empty] | ____________ |  |  | Kč
[10 empty] | Cena s daní: | [5 empty] | ____________ |  |  | Kč
Měrné jednotky:
[6 empty] | Počet měrných jednotek: | [8 empty] | 1
[6 empty] | Náklad na měrnou jednotku: | [9 empty] | ____________ |  |  |  | Kč
|  |  |  | Vypracoval zadání: | [12 empty] | Vypracoval nabídku:
|  |  |  | Datum zadání: | [12 empty] | Datum vypracování nabídky:
| 1 |  | 112014 | [5 empty] | KÁCENÍ STROMŮ D KMENE DO 0,5M S ODSTRANĚNÍM PAŘEZŮ, ODVOZ DO 5KM | [8 empty] | KUS |  | 15 | ____________ |  | ____________
| Technická specifikace: | [9 empty] | Kácení stromů se měří v [ks] poražených stromů (průměr stromů se měří v místě řezu) a zahrnuje zejména: - poražení stromu a osekání větví - spálení větví na hromadách nebo štěpkování - dopravu a uložení kmenů, případné další práce s nimi dle pokynů zadávací dokumentace Odstranění pařezů se měří v [ks] vytrhaných nebo vykopaných pařezů a zahrnuje zejména: - vytrhání nebo vykopání pařezů - veškeré zemní práce spojené s odstraněním pařezů - dopravu a uložení pařezů, případně další práce s nimi dle pokynů zadávací dokumentace - zásyp jam po pařezech
| 2 |  | 112044 | [5 empty] | KÁCENÍ STROMŮ D KMENE DO 0,3M S ODSTRANĚNÍM PAŘEZŮ, ODVOZ DO 5KM | [8 empty] | KUS |  | 44 | ____________ |  | ____________
| Technická specifikace: | [9 empty] | Kácení stromů se měří v [ks] poražených stromů (průměr stromů se měří v místě řezu) a zahrnuje zejména: - poražení stromu a osekání větví - spálení větví na hromadách nebo štěpkování - dopravu a uložení kmenů, případné další práce s nimi dle pokynů zadávací dokumentace Odstranění pařezů se měří v [ks] vytrhaných nebo vykopaných pařezů a zahrnuje zejména: - vytrhání nebo vykopání pařezů - veškeré zemní práce spojené s odstraněním pařezů - dopravu a uložení pařezů, případně další práce s nimi dle pokynů zadávací dokumentace - zásyp jam po pařezech
| 3 |  | 111204 | [5 empty] | ODSTRANĚNÍ KŘOVIN S ODVOZEM DO 5KM | [8 empty] | M2 |  | 20 | ____________ |  | ____________
2,0*10,0=20,000 [A]
| Technická specifikace: | [9 empty] | odstranění křovin a stromů do průměru 100 mm doprava dřevin na předepsanou vzdálenost spálení na hromadách nebo štěpkování
[7 empty] | Atributy položky: |  |  |  | Odvozná vzdálenost smýcených křovin: přes 4km do 5km Umístění křovin: ve svahu přes 1:5 do 1:2 Zpracování: s odvozem a spálením
| 4 |  | 113138 | [5 empty] | ODSTRANĚNÍ KRYTU ZPEVNĚNÝCH PLOCH S ASFALT POJIVEM, ODVOZ DO 20KM | [8 empty] | M3 |  | 30.692 | ____________ |  | ____________
tloušťka vrstvy 5 cm (2,27+2,31+2,24+2,37+2,08+1,99+1,71+2,61+2,28+3,17+2,74+2,69+2,68+2,47+1,67+1,68+1,78+1,76+2,03+1,87):20*(340,00-63,50)*0,05= 2,22*276,50*0,05=30,692 [A]
| Technická specifikace: | [9 empty] | Položka zahrnuje veškerou manipulaci s vybouranou sutí a s vybouranými hmotami vč. uložení na skládku. Nezahrnuje poplatek za skládku, který se vykazuje v položce 0141** (s výjimkou malého množství bouraného materiálu, kde je možné poplatek zahrnout do jednotkové ceny bourání – tento fakt musí být uveden v doplňujícím textu k položce).
[7 empty] | Atributy položky: |  |  |  | Odstraňovaná plocha: přes 200m2 Odvozná vzdálenost suti: přes 19km do 20km Tloušťka odstraňované vrstvy: do 50mm
| 5 |  | 113148 | [5 empty] | ODSTRANĚNÍ KRYTU ZPEVNĚNÝCH PLOCH S CEMENT POJIVEM, ODVOZ DO 20KM | [8 empty] | M3 |  | 58.618 | ____________ |  | ____________
tloušťka vrstvy 10 cm 2,12*276,5*0,1=58,618 [A]
| Technická specifikace: | [9 empty] | Položka zahrnuje veškerou manipulaci s vybouranou sutí a s vybouranými hmotami vč. uložení na skládku. Nezahrnuje poplatek za skládku, který se vykazuje v položce 0141** (s výjimkou malého množství bouraného materiálu, kde je možné poplatek zahrnout do jednotkové ceny bourání – tento fakt musí být uveden v doplňujícím textu k položce).
[7 empty] | Atributy položky: |  |  |  | Odstraňovaná plocha: přes 200m2 Odvozná vzdálenost suti: přes 19km do 20km Tloušťka odstraňované vrstvy: do 150mm
| 6 |  | 113178 | [5 empty] | ODSTRAN KRYTU ZPEVNĚNÝCH PLOCH Z DLAŽEB KOSTEK, ODVOZ DO 20KM | [8 empty] | M3 |  | 98.213 | ____________ |  | ____________
tloušťka 16 cm 2,22*276,50*0,16=98,213 [A]
| Technická specifikace: | [9 empty] | Položka zahrnuje veškerou manipulaci s vybouranou sutí a s vybouranými hmotami vč. uložení na skládku. Nezahrnuje poplatek za skládku, který se vykazuje v položce 0141** (s výjimkou malého množství bouraného materiálu, kde je možné poplatek zahrnout do jednotkové ceny bourání – tento fakt musí být uveden v doplňujícím textu k položce).
[7 empty] | Atributy položky: |  |  |  | Lože: z kameniva Očištění a třídění dlažebních kostek pro další použití: bez očištění a třídění Odstraňovaná plocha: přes 200m2 Odvozná vzdálenost vybouraných dlažebních kostek: přes 19km do 20km
Velikost dlažebních kostek: drobné
| 7 |  | 113328 | [5 empty] | ODSTRAN PODKL ZPEVNĚNÝCH PLOCH Z KAMENIVA NESTMEL, ODVOZ DO 20KM | [8 empty] | M3 |  | 83.78 | ____________ |  | ____________
tloušťka vrstvy 15 cm 2,02*276,50*0,15=83,780 [A]
| Technická specifikace: | [9 empty] | Položka zahrnuje veškerou manipulaci s vybouranou sutí a s vybouranými hmotami vč. uložení na skládku. Nezahrnuje poplatek za skládku, který se vykazuje v položce 0141** (s výjimkou malého množství bouraného materiálu, kde je možné poplatek zahrnout do jednotkové ceny bourání – tento fakt musí být uveden v doplňujícím textu k položce).
[7 empty] | Atributy položky: |  |  |  | Odstraňovaná plocha: přes 200m2 Odvozná vzdálenost suti: přes 19km do 20km Tloušťka odstraňované vrstvy: do 150mm
| 8 |  | 9113B3 | [5 empty] | SVODIDLO OCEL SILNIČ JEDNOSTR, ÚROVEŇ ZADRŽ H1 - DEMONTÁŽ S PŘESUNEM | [8 empty] | M |  | 276.5 | ____________ |  | ____________
340,00-63,50=276,500 [A]
| Technická specifikace: | [9 empty] | položka zahrnuje: - demontáž a odstranění zařízení - jeho odvoz na předepsané místo
| 9 |  | 912283 | [5 empty] | SMĚROVÉ SLOUPKY Z PLAST HMOT - DEMONTÁŽ A ODVOZ | [8 empty] | KUS |  | 23 | ____________ |  | ____________
| Technická specifikace: | [9 empty] | položka zahrnuje demontáž stávajícího sloupku, jeho odvoz do skladu nebo na skládku
| 10 |  | 914173 | [5 empty] | DOPRAVNÍ ZNAČKY ZÁKLADNÍ VELIKOSTI HLINÍKOVÉ FÓLIE TŘ 2 - DEMONTÁŽ | [8 empty] | KUS |  | 3 | ____________ |  | ____________
| Technická specifikace: | [9 empty] | Položka zahrnuje odstranění, demontáž a odklizení materiálu s odvozem na předepsané místo
[7 empty] | Atributy položky: |  |  |  | Vzdálenost přesunu: přes 5km
| 11 |  | 914933 | [5 empty] | SLOUPKY A STOJKY DZ Z HLINÍK TRUBEK ZABETON DEMONTÁŽ | [8 empty] | KUS |  | 2 | ____________ |  | ____________
| Technická specifikace: | [9 empty] | Položka zahrnuje odstranění, demontáž a odklizení materiálu s odvozem na předepsané místo
[7 empty] | Atributy položky: |  |  |  | Vzdálenost přesunu: přes 5km
| 12 |  | 122738 | [5 empty] | ODKOPÁVKY A PROKOPÁVKY OBECNÉ TŘ. I, ODVOZ DO 20KM | [8 empty] | M3 |  | 1050.38 | ____________ |  | ____________
odkopávka svahu pro zeď (9,86+9,79+9,71+10,17):4*(137,00-63,50)+(7,36+6,95+6,19):3*(199,00-137,00)+(8,85+10,53+17,67)"3*(227,00-199,00)+(8,52+6,21+6,73+7,02):4*(272,00-227,00)+(3,98+3,31+3,58+3,28+5,12+5,85):6*(340,00-272,00)= 9,88*73,50+6,83*6200+12,35*28,00+7,12*45,00+4,19*68,00= 726,180+423,460+345,800+320,400+284,920= Celkem: 2100,760 50% z celku 0,5* 2100,76=1 050,380 [A]
| Technická specifikace: | [9 empty] | položka zahrnuje: - vodorovná a svislá doprava, přemístění, přeložení, manipulace s výkopkem - kompletní provedení vykopávky nezapažené i zapažené - ošetření výkopiště po celou dobu práce v něm vč. klimatických opatření - ztížení vykopávek v blízkosti podzemního vedení, konstrukcí a objektů vč. jejich dočasného zajištění - ztížení pod vodou, v okolí výbušnin, ve stísněných prostorech a pod. - příplatek za lepivost - těžení po vrstvách, pásech a po jiných nutných částech (figurách) - čerpání vody vč. čerpacích jímek, potrubí a pohotovostní čerpací soupravy (viz ustanovení k pol. 1151,2) - potřebné snížení hladiny podzemní vody - těžení a rozpojování jednotlivých balvanů - vytahování a nošení výkopku - svahování a přesvah. svahů do konečného tvaru, výměna hornin v podloží a v pláni znehodnocené klimatickými vlivy - ruční vykopávky, odstranění kořenů a napadávek - pažení, vzepření a rozepření vč. přepažování (vyjma štětových stěn) - úpravu, ochranu a očištění dna, základové spáry, stěn a svahů - zhutnění podloží, případně i svahů vč. svahování - zřízení stupňů v podloží a lavic na svazích, není-li pro tyto práce zřízena samostatná položka - udržování výkopiště a jeho ochrana proti vodě - odvedení nebo obvedení vody v okolí výkopiště a ve výkopišti - třídění výkopku - veškeré pomocné konstrukce umožňující provedení vykopávky (příjezdy, sjezdy, nájezdy, lešení, podpěr. konstr., přemostění, zpevněné plochy, zakrytí a pod.) - nezahrnuje uložení zeminy (na skládku, do násypu) ani poplatky za skládku, vykazují se v položce č.0141**
[7 empty] | Atributy položky: |  |  |  | Čerpání vody: bez čerpání Lepivost: lepivost do 100% Množství: přes 1000m3 do 10000m3 Odvozná vzdálenost zeminy: přes 19km do 20km Ztížení vykopávky v blízkosti výbušnin: bez ztížení
| 13 |  | 122838 | [5 empty] | ODKOPÁVKY A PROKOPÁVKY OBECNÉ TŘ. II, ODVOZ DO 20KM | [8 empty] | M3 |  | 1050.38 | ____________ |  | ____________
odkopávka pro zeď (9,86+9,79+9,71+10,17):4*(137,00-63,50)+(7,36+6,95+6,19):3*(199,00-137,00)+(8,85+10,53+17,67):3*(227,00-199,00)+(8,52+6,21+6,73+7,02):4*(272,00-227,00)+(3,98+3,31+3,58+3,28+5,12+5,85):6*(340,00-272,00)= 9,88*73,50+6,83*62,00+12,35*28,00+7,12*45,00+4,19*68,00= 726,180+423,460+345,800+320,400+284,920= 2100,760 50% z celku 0,5*2100,760=1 050,380 [A]
| Technická specifikace: | [9 empty] | položka zahrnuje: - vodorovná a svislá doprava, přemístění, přeložení, manipulace s výkopkem - kompletní provedení vykopávky nezapažené i zapažené - ošetření výkopiště po celou dobu práce v něm vč. klimatických opatření - ztížení vykopávek v blízkosti podzemního vedení, konstrukcí a objektů vč. jejich dočasného zajištění - ztížení pod vodou, v okolí výbušnin, ve stísněných prostorech a pod. - těžení po vrstvách, pásech a po jiných nutných částech (figurách) - čerpání vody vč. čerpacích jímek, potrubí a pohotovostní čerpací soupravy (viz ustanovení k pol. 1151,2) - potřebné snížení hladiny podzemní vody - těžení a rozpojování jednotlivých balvanů - vytahování a nošení výkopku - svahování a přesvah. svahů do konečného tvaru, výměna hornin v podloží a v pláni znehodnocené klimatickými vlivy - eventuelně nutné druhotné rozpojení odstřelené horniny - ruční vykopávky, odstranění kořenů a napadávek - pažení, vzepření a rozepření vč. přepažování (vyjma štětových stěn) - úpravu, ochranu a očištění dna, základové spáry, stěn a svahů - zhutnění podloží, případně i svahů vč. svahování - zřízení stupňů v podloží a lavic na svazích, není-li pro tyto práce zřízena samostatná položka
- udržování výkopiště a jeho ochrana proti vodě - odvedení nebo obvedení vody v okolí výkopiště a ve výkopišti - třídění výkopku - veškeré pomocné konstrukce umožňující provedení vykopávky (příjezdy, sjezdy, nájezdy, lešení, podpěr. konstr., přemostění, zpevněné plochy, zakrytí a pod.) - nezahrnuje uložení zeminy (na skládku, do násypu) ani poplatky za skládku, vykazují se v položce č.0141**
[7 empty] | Atributy položky: |  |  |  | Čerpání vody: bez čerpání Množství: přes 1000m3 do 10000m3 Odvozná vzdálenost zeminy: přes 19km do 20km Ztížení vykopávky v blízkosti výbušnin: bez ztížení
| 14 |  | 227821 | [5 empty] | MIKROPILOTY KOMPLET D DO 100MM NA POVRCHU | [8 empty] | M |  | 840 | ____________ |  | ____________
délka mikropiloty 6 m, v gabionu 1 m, 140 ks 140,0*6,0=840,000 [A]
| Technická specifikace: | [9 empty] | Položka mikropiloty obsahuje kompletní práce, které jsou nutné pro předepsanou funkci mikropilot, t.j. dodání trubek a injekčních hmot, osazení a zainjektování trubek, včetně pomocných konstrukcí (lešení, montážní plošiny a pod.). Neobsahuje vrty (uvedou se v položce 261 nebo 266).
[7 empty] | Atributy položky: |  |  |  | Materiál injekčních hmot: cement síranovzdorný Obturátor: jednoduchý Průměr mikropilot: přes 80mm do 100mm Tlak injektování: přes 2,0 MPa do 4,5 Mpa
| 15 |  | 264714 | [5 empty] | VRTY PRO PILOTY TŘ I A II D DO 200MM | [8 empty] | M |  | 700 | ____________ |  | ____________
vrt hl. 5 m, průměr 133 mm, 140 ks 140*5,0=700,000 [A]
| Technická specifikace: | [9 empty] | položka zahrnuje: - zřízení vrtu, svislou a vodorovnou dopravu zeminy bez uložení na skládku, vrtací práce zapaž. i nepaž. vrtu - čerpání vody z vrtu, vyčištění vrtu - zabezpečení vrtacích prací - dopravu, nájem, provoz a přemístění, montáž a demontáž vrtacích zařízení a dalších mechanismů - lešení a podpěrné konstrukce pro práci a manipulaci s vrtacím zařízení a dalších mechanismů - vrtací plošiny vč. zemních prací, zpevnění, odvodnění a pod. - v případě zapažení dočasnými pažnicemi jejich opotřebení - v případě zapažení suspenzí veškeré hospodaření s ní
- nezahrnuje zapažení trvalými pažnicemi - nezahrnuje uložení zeminy na skládku a poplatek za skládku nevykazuje se hluché vrtání
[7 empty] | Atributy položky: |  |  |  | Hloubka vrtu: do 5m Odvozná vzdálenost zeminy z vrtu: přes 5km Pažení vrtu: nepažené Sklon vrtu: svislý
| 16 |  | 3272C7 | [5 empty] | ZDI OPĚR, ZÁRUB, NÁBŘEŽ Z GABIONŮ ČÁSTEČNĚ ROVNANÝCH, DRÁT O4,0MM, POVRCHOVÁ ÚPRAVA Zn + Al | [8 empty] | M3 |  | 1001 | ____________ |  | ____________
průřez zdi x délka 5*(137,0-63,50)+3,70*(199,0-137,0)+5*(227,0-199,0)+2,70*(272,0-227,2)+2,20*(305,0-272,0)+2,00*(340,0-305,0)= 5*73,50+3,70*62,0+5*28,0+2,70*45,0+2,20*33,0+2*35,0= 367,500+229,400+140,000+121,500+72,600+70,000=1 001,000 [A]
| Technická specifikace: | [9 empty] | - položka zahrnuje dodávku a osazení drátěných košů s výplní lomovým kamenem. - gabionové matrace se vykazují v pol.č.2722**.
| 17 |  | 212625 | [5 empty] | TRATIVODY KOMPL Z TRUB Z PLAST HM DN DO 100MM, RÝHA TŘ I | [8 empty] | M |  | 125.235 | ____________ |  | ____________
odvedení vody z podélné drenáže za rubem zdi do kamenného zásaku á 4 m (3,5+3,5+3,7+3,4+3,2+3,4+3,5+3,7+5,9+4,4+3,6+4+3,8+3,5+3+2,8+2+4,1+4,2):19*(240,0-63,5):4= 3,63*69= 250,470 50% z celku 0,5*250,470=125,235 [A]
| Technická specifikace: | [9 empty] | Položka platí pro kompletní konstrukce trativodů a zahrnuje zejména: - výkop rýhy předepsaného tvaru v dané třídě těžitelnosti, výplň, zásyp trativodu včetně dopravy, uložení přebytečného materiálu, dodávky předepsaného materiálu pro výplň a zásyp - zřízení spojovací vrstvy - zřízení podkladu a lože trativodu z předepsaného materiálu - dodávka a uložení trativodu předepsaného materiálu a profilu - obsyp trativodu předepsaným materiálem - ukončení trativodu zaústěním do potrubí nebo vodoteče, případně vybudování ukončujícího objektu (kapličky) dle VL - veškerý materiál, výrobky a polotovary, včetně mimostaveništní a vnitrostaveništní dopravy
- nezahrnuje opláštění z geotextilie, fólie
[7 empty] | Atributy položky: |  |  |  | Materiál lože: kamenivo drcené Materiál obsypu: kamenivo těžené Materiál plastických drenážních trubek: PVC Odvozná vzdálenost zeminy z rýhy: přes 5km Průřezová plocha rýhy: přes 0,1m2 do 0,15m2
| 18 |  | 212626 | [5 empty] | TRATIVODY KOMPL Z TRUB Z PLAST HM DN DO 100MM, RÝHA TŘ II | [8 empty] | M |  | 125.236 | ____________ |  | ____________
odvedení vody z podélné drenáže za rubem zdi do kamenného zásaku á 4 m (3,5+305+3,7+3,4+3,2+3,4+3,5+3,7+5,9+4,4+3,6+4+3,8+3,5+3+2,8+2+4,1+4,2):19*(340,0-63,5):4= 3,63*69=250,470 50% z celku 0,5*250,471=125,236 [A]
| Technická specifikace: | [9 empty] | Položka platí pro kompletní konstrukce trativodů a zahrnuje zejména: - výkop rýhy předepsaného tvaru v dané třídě těžitelnosti, výplň, zásyp trativodu včetně dopravy, uložení přebytečného materiálu, dodávky předepsaného materiálu pro výplň a zásyp - zřízení spojovací vrstvy - zřízení podkladu a lože trativodu z předepsaného materiálu - dodávka a uložení trativodu předepsaného materiálu a profilu - obsyp trativodu předepsaným materiálem - ukončení trativodu zaústěním do potrubí nebo vodoteče, případně vybudování ukončujícího objektu (kapličky) dle VL - veškerý materiál, výrobky a polotovary, včetně mimostaveništní a vnitrostaveništní dopravy - nezahrnuje opláštění z geotextilie, fólie
[7 empty] | Atributy položky: |  |  |  | Materiál lože: kamenivo drcené Materiál obsypu: kamenivo drcené Materiál plastických drenážních trubek: PVC Průřezová plocha rýhy: přes 0,1m2 do 0,15m2
| 19 |  | 875272 | [5 empty] | POTRUBÍ DREN Z TRUB PLAST (I FLEXIBIL) DN DO 100MM DĚROVANÝCH | [8 empty] | M |  | 276.5 | ____________ |  | ____________
drenážní potrubí za rubem zdi 340,0-63,5=276,500 [A]
| Technická specifikace: | [9 empty] | položky pro zhotovení potrubí platí bez ohledu na sklon zahrnuje: - výrobní dokumentaci (včetně technologického předpisu) - dodání veškerého trubního a pomocného materiálu (trouby, trubky, tvarovky, spojovací a těsnící materiál a pod.), podpěrných, závěsných a upevňovacích prvků, včetně potřebných úprav - úprava a příprava podkladu a podpěr, očištění a ošetření podkladu a podpěr - zřízení plně funkčního potrubí, kompletní soustavy, podle příslušného technologického předpisu - zřízení potrubí i jednotlivých částí po etapách, včetně pracovních spar a spojů, pracovního zaslepení konců a pod. - úprava prostupů, průchodů šachtami a komorami, okolí podpěr a vyústění, zaústění, napojení, vyvedení a upevnění odpad. výustí - ochrana potrubí nátěrem (vč. úpravy povrchu), případně izolací, nejsou-li tyto práce předmětem jiné položky - úprava, očištění a ošetření prostoru kolem potrubí - položky platí pro práce prováděné v prostoru zapaženém i nezapaženém a i v kolektorech, chráničkách - položky zahrnují i práce spojené s nutnými obtoky, převáděním a čerpáním vody
[7 empty] | Atributy položky: |  |  |  | Materiál: PVC
| 20 |  | 45152 | [5 empty] | PODKLADNÍ A VÝPLŇOVÉ VRSTVY Z KAMENIVA DRCENÉHO | [8 empty] | M3 |  | 37.309 | ____________ |  | ____________
lože pod drenážní potrubí za rubem zdi (32/63) 0,15*0,65*(340,0-63,5)=26,959 [A] podkladní vrstva pod kamenný zásak tl. 0,1 m (16/32) 0,6*0,1*2,5*69,0=10,350 [B]Celkem: A+B=37,309 [C]
| Technická specifikace: | [9 empty] | položka zahrnuje dodávku předepsaného kameniva, mimostaveništní a vnitrostaveništní dopravu a jeho uložení není-li v zadávací dokumentaci uvedeno jinak, jedná se o nakupovaný materiál
[7 empty] | Atributy položky: |  |  |  | Frakce kameniva: 32/63 Umístění: v otevřeném výkopu
| 21 |  | 17581 | [5 empty] | OBSYP POTRUBÍ A OBJEKTŮ Z NAKUPOVANÝCH MATERIÁLŮ | [8 empty] | M3 |  | 213.596 | ____________ |  | ____________
obsyp drenážního potrubí za rubem zdi 0,87*(340,0-63,5)-26,959=213,596 [A]
| Technická specifikace: | [9 empty] | položka zahrnuje: - kompletní provedení zemní konstrukce včetně nákupu a dopravy materiálu dle zadávací dokumentace - úprava ukládaného materiálu vlhčením, tříděním, promícháním nebo vysoušením, příp. jiné úpravy za účelem zlepšení jeho mech. vlastností
- hutnění i různé míry hutnění - ošetření úložiště po celou dobu práce v něm vč. klimatických opatření - ztížení v okolí vedení, konstrukcí a objektů a jejich dočasné zajištění - ztížení provádění vč. hutnění ve ztížených podmínkách a stísněných prostorech - ztížené ukládání sypaniny pod vodu - ukládání po vrstvách a po jiných nutných částech (figurách) vč. dosypávek - spouštění a nošení materiálu - výměna částí zemní konstrukce znehodnocené klimatickými vlivy - ruční hutnění a výplň jam a prohlubní v podloží - úprava, očištění, ochrana a zhutnění podloží - svahování, hutnění a uzavírání povrchů svahů - zřízení lavic na svazích - udržování úložiště a jeho ochrana proti vodě - odvedení nebo obvedení vody v okolí úložiště a v úložišti - veškeré pomocné konstrukce umožňující provedení zemní konstrukce (příjezdy, sjezdy, nájezdy, lešení, podpěrné konstrukce, přemostění, zpevněné plochy, zakrytí a pod.) - zemina vytlačená potrubím o DN do 180mm se od kubatury obsypů neodečítá
[7 empty] | Atributy položky: |  |  |  | Nakupovaný materiál: kamenivo drcené frakce 32/63
| 22 |  | 17411 | [5 empty] | ZÁSYP JAM A RÝH ZEMINOU SE ZHUTNĚNÍM | [8 empty] | M3 |  | 850.22 | ____________ |  | ____________
zásyp za rubem zdi 4,8*(137,0-63,5)+(3,33+3,32+3,27):3*(199,0-137,0)+(4,66+4,61+4,61):3*(227,0-199,0)+(1,99+2,03+2,05+2,08):4*(272,0-227,0)+(1,08+1,05+1,04+1,02+1,01+1,04):6*(340,0-272,0)= 4,8*73,5+3,31*62,0+4,63*28+2,04*45+1,04*68= 352,80+205,22+129,68+91,80+70,72=850,220 [A]
| Technická specifikace: | [9 empty] | položka zahrnuje: - kompletní provedení zemní konstrukce vč. výběru vhodného materiálu - úprava ukládaného materiálu vlhčením, tříděním, promícháním nebo vysoušením, příp. jiné úpravy za účelem zlepšení jeho mech. vlastností - hutnění i různé míry hutnění - ošetření úložiště po celou dobu práce v něm vč. klimatických opatření - ztížení v okolí vedení, konstrukcí a objektů a jejich dočasné zajištění - ztížení provádění vč. hutnění ve ztížených podmínkách a stísněných prostorech - ztížené ukládání sypaniny pod vodu
- ukládání po vrstvách a po jiných nutných částech (figurách) vč. dosypávek - spouštění a nošení materiálu - výměna částí zemní konstrukce znehodnocené klimatickými vlivy - ruční hutnění - udržování úložiště a jeho ochrana proti vodě - odvedení nebo obvedení vody v okolí úložiště a v úložišti - veškeré pomocné konstrukce umožňující provedení zemní konstrukce (příjezdy, sjezdy, nájezdy, lešení, podpěrné konstrukce, přemostění, zpevněné plochy, zakrytí a pod.)
[7 empty] | Atributy položky: |  |  |  | Míra zhutnění: soudržné do 100%PS Prohození sypaniny: s prohozením
| 23 |  | 17120 | [5 empty] | ULOŽENÍ SYPANINY DO NÁSYPŮ A NA SKLÁDKY BEZ ZHUTNĚNÍ | [8 empty] | M3 |  | 2194.626 | ____________ |  | ____________
odkopávka pro zeď 1050,38+1050,38= 2100,76 drenáž pod zdí 0,3*0,5*250,47= 37,571 vrty pro piloty (průměr 0,133 m, dl. 5 m, počet 140 ks) 3,14*0,0665*0,0665*5*140= 9,72 rýha pro kamenný zásak 0,6*0,45*2,5*69= 46,575 2100,76+37,571+9,72+46,575=2 194,626 [A]
| Technická specifikace: | [9 empty] | položka zahrnuje: - kompletní provedení zemní konstrukce do předepsaného tvaru - ošetření úložiště po celou dobu práce v něm vč. klimatických opatření - ztížení v okolí vedení, konstrukcí a objektů a jejich dočasné zajištění - ztížení provádění ve ztížených podmínkách a stísněných prostorech - ztížené ukládání sypaniny pod vodu - ukládání po vrstvách a po jiných nutných částech (figurách) vč. dosypávek - spouštění a nošení materiálu - úprava, očištění a ochrana podloží a svahů - svahování, uzavírání povrchů svahů
- udržování úložiště a jeho ochrana proti vodě - odvedení nebo obvedení vody v okolí úložiště a v úložišti - veškeré pomocné konstrukce umožňující provedení zemní konstrukce (příjezdy, sjezdy, nájezdy, lešení, podpěrné konstrukce, přemostění, zpevněné plochy, zakrytí a pod.)
[7 empty] | Atributy položky: |  |  |  | Druh ukládaného materiálu: zemina Charakter úložiště: trvalá skládka
| 24 |  | 132738 | [5 empty] | HLOUBENÍ RÝH ŠÍŘ DO 2M PAŽ I NEPAŽ TŘ. I, ODVOZ DO 20KM | [8 empty] | M3 |  | 23.288 | ____________ |  | ____________
rýha pro kamenný zásak (š. 0,6 m, hl. 0,45 m. dl. 2,5 m, počet 69 ks) 0,6*0,45*2,5*69= 46,575 50% z celku 0,5*46,575=23,288 [A]
| Technická specifikace: | [9 empty] | položka zahrnuje: - vodorovná a svislá doprava, přemístění, přeložení, manipulace s výkopkem - kompletní provedení vykopávky nezapažené i zapažené - ošetření výkopiště po celou dobu práce v něm vč. klimatických opatření - ztížení vykopávek v blízkosti podzemního vedení, konstrukcí a objektů vč. jejich dočasného zajištění - ztížení pod vodou, v okolí výbušnin, ve stísněných prostorech a pod. - příplatek za lepivost - těžení po vrstvách, pásech a po jiných nutných částech (figurách) - čerpání vody vč. čerpacích jímek, potrubí a pohotovostní čerpací soupravy (viz ustanovení k pol. 1151,2) - potřebné snížení hladiny podzemní vody - těžení a rozpojování jednotlivých balvanů - vytahování a nošení výkopku - svahování a přesvah. svahů do konečného tvaru, výměna hornin v podloží a v pláni znehodnocené klimatickými vlivy - ruční vykopávky, odstranění kořenů a napadávek - pažení, vzepření a rozepření vč. přepažování (vyjma štětových stěn) - úpravu, ochranu a očištění dna, základové spáry, stěn a svahů - odvedení nebo obvedení vody v okolí výkopiště a ve výkopišti - třídění výkopku - veškeré pomocné konstrukce umožňující provedení vykopávky (příjezdy, sjezdy, nájezdy, lešení, podpěr. konstr., přemostění, zpevněné plochy, zakrytí a
pod.) - nezahrnuje uložení zeminy (na skládku, do násypu) ani poplatky za skládku, vykazují se v položce č.0141**
[7 empty] | Atributy položky: |  |  |  | Čerpání vody: bez čerpání Lepivost: lepivost do 100% Množství: do 100m3 Odvozná vzdálenost zeminy: přes 19km do 20km Svislé přemístění zeminy: do 2,5m Šířka rýhy: do 0,6m Ztížení vykopávky v blízkosti výbušnin: bez ztížení
| 25 |  | 132838 | [5 empty] | HLOUBENÍ RÝH ŠÍŘ DO 2M PAŽ I NEPAŽ TŘ. II, ODVOZ DO 20KM | [8 empty] | M3 |  | 23.288 | ____________ |  | ____________
rýha pro kamenný zásak (š. 0,6 m, hl. 0,45 m, dl. 2,5 m, počet 69 ks) 0,6*0,45*2,5*69= 46,575 50% z celku 0,5*46,575=23,288 [A]
| Technická specifikace: | [9 empty] | položka zahrnuje: - vodorovná a svislá doprava, přemístění, přeložení, manipulace s výkopkem - kompletní provedení vykopávky nezapažené i zapažené - ošetření výkopiště po celou dobu práce v něm vč. klimatických opatření - ztížení vykopávek v blízkosti podzemního vedení, konstrukcí a objektů vč. jejich dočasného zajištění - ztížení pod vodou, v okolí výbušnin, ve stísněných prostorech a pod. - těžení po vrstvách, pásech a po jiných nutných částech (figurách) - čerpání vody vč. čerpacích jímek, potrubí a pohotovostní čerpací soupravy (viz ustanovení k pol. 1151,2) - potřebné snížení hladiny podzemní vody - těžení a rozpojování jednotlivých balvanů - vytahování a nošení výkopku - svahování a přesvah. svahů do konečného tvaru, výměna hornin v podloží a v pláni znehodnocené klimatickými vlivy - eventuelně nutné druhotné rozpojení odstřelené horniny - ruční vykopávky, odstranění kořenů a napadávek - pažení, vzepření a rozepření vč. přepažování (vyjma štětových stěn) - úpravu, ochranu a očištění dna, základové spáry, stěn a svahů
- odvedení nebo obvedení vody v okolí výkopiště a ve výkopišti - třídění výkopku - veškeré pomocné konstrukce umožňující provedení vykopávky (příjezdy, sjezdy, nájezdy, lešení, podpěr. konstr., přemostění, zpevněné plochy, zakrytí a pod.) - nezahrnuje uložení zeminy (na skládku, do násypu) ani poplatky za skládku, vykazují se v položce č.0141**
[7 empty] | Atributy položky: |  |  |  | Čerpání vody: bez čerpání Množství: do 100m3 Odvozná vzdálenost zeminy: přes 19km do 20km Svislé přemístění zeminy: do 2,5m Šířka rýhy: do 0,6m Ztížení vykopávky v blízkosti výbušnin: bez ztížení
| 26 |  | 465511 | [5 empty] | DLAŽBY Z LOMOVÉHO KAMENE NA SUCHO | [8 empty] | M3 |  | 36.225 | ____________ |  | ____________
kamenný zásak (š. 0,6 m, hl. 0,35 m, dl. 2,5 m, počet 69 ks) 0,6*0,35*2,5*69,0=36,225 [A]
| Technická specifikace: | [9 empty] | položka zahrnuje: - nutné zemní práce (svahování, úpravu pláně a pod.) - dodávku a položení dlažby z lomového kamene do předepsaného tvaru - spárování, těsnění, tmelení a vyplnění spar případně s vyklínováním - úprava povrchu pro odvedení srážkové vody - nezahrnuje podklad pod dlažbu, vykazuje se samostatně položkami SD 45
[7 empty] | Atributy položky: |  |  |  | Spáry dlažby: s vyplněním kamenivem těženým Tloušťka dlažby: přes 300mm do 350mm
| 28 |  | 45157 | [5 empty] | PODKLADNÍ A VÝPLŇOVÉ VRSTVY Z KAMENIVA TĚŽENÉHO | [8 empty] | M3 |  | 6.21 | ____________ |  | ____________
lože pod dlažbu z lomového kamene (tl. 0,06 m) 0,6*0,06*2,5*69,0=6,210 [A]
| Technická specifikace: | [9 empty] | položka zahrnuje dodávku předepsaného kameniva, mimostaveništní a vnitrostaveništní dopravu a jeho uložení není-li v zadávací dokumentaci uvedeno jinak, jedná se o nakupovaný materiál
[7 empty] | Atributy položky: |  |  |  | Frakce kameniva: 0/4 Umístění: v otevřeném výkopu
| 29 |  | 18221 | [5 empty] | ROZPROSTŘENÍ ORNICE VE SVAHU V TL DO 0,10M | [8 empty] | M2 |  | 759.41 | ____________ |  | ____________
svah u líce zdi 0,75*(137-63,5)+1,05*(146,58-137)+0,6*(189,28-146,58)+1,05*(199-189,28)+0,75*(227-199)+1*(340-227)= 0,75*73,5+1,05*9,58+0,6*42,7+1,05*9,72+0,75*28+1*113= 55,125+10,059+25,62+10,206+21+113= 235,01 svah okolo kamenného zásaku (1*2,5*2+1*2,6)*69=7,6*69=524,40 235,01+524,4=759,410 [A]
| Technická specifikace: | [9 empty] | položka zahrnuje: nutné přemístění ornice z dočasných skládek vzdálených do 50m rozprostření ornice v předepsané tloušťce ve svahu přes 1:5
[7 empty] | Atributy položky: |  |  |  | Plocha rozprostřené ornice: do 500m2
| 30 |  | 125738 | [5 empty] | VYKOPÁVKY ZE ZEMNÍKŮ A SKLÁDEK TŘ. I, ODVOZ DO 20KM | [8 empty] | M3 |  | 1181.227 | ____________ |  | ____________
ornice (524,40+235,01)*0,1=759,41*0,1=75,941 hornina pro zásyp rubu zdi 850,220*1,3=1105,286 75,941+1105,286=1 181,227 [A]
| Technická specifikace: | [9 empty] | položka zahrnuje: - vodorovná a svislá doprava, přemístění, přeložení, manipulace s výkopkem - kompletní provedení vykopávky nezapažené i zapažené - ošetření výkopiště po celou dobu práce v něm vč. klimatických opatření - ztížení vykopávek v blízkosti podzemního vedení, konstrukcí a objektů vč. jejich dočasného zajištění - ztížení pod vodou, v okolí výbušnin, ve stísněných prostorech a pod. - příplatek za lepivost - těžení po vrstvách, pásech a po jiných nutných částech (figurách) - čerpání vody vč. čerpacích jímek, potrubí a pohotovostní čerpací soupravy (viz ustanovení k pol. 1151,2) - potřebné snížení hladiny podzemní vody - těžení a rozpojování jednotlivých balvanů
- vytahování a nošení výkopku - ruční vykopávky, odstranění kořenů a napadávek - pažení, vzepření a rozepření vč. přepažování (vyjma štětových stěn) - úpravu, ochranu a očištění dna, základové spáry, stěn a svahů - udržování výkopiště a jeho ochrana proti vodě - odvedení nebo obvedení vody v okolí výkopiště a ve výkopišti - třídění výkopku - veškeré pomocné konstrukce umožňující provedení vykopávky (příjezdy, sjezdy, nájezdy, lešení, podpěr. konstr., přemostění, zpevněné plochy, zakrytí a pod.) položka nezahrnuje: - práce spojené s otvírkou zemníku
[7 empty] | Atributy položky: |  |  |  | Lepivost: lepivost do 100% Množství: do 1000m3 Odvozná vzdálenost zeminy: přes 19km do 20km
| 31 |  | 18245 | [5 empty] | ZALOŽENÍ TRÁVNÍKU ZATRAVŇOVACÍ TEXTILIÍ (ROHOŽÍ) | [8 empty] | M2 |  | 759.41 | ____________ |  | ____________
svah u líce zdi 0,75*73,5+1,05*9,58+0,6*42,7+1,05*9,72+0,75*28+1*113= 235,01 svah okolo kamenného zásaku (1*2,5*2+1*2,6)*69= 524,40 235,01+524,40=759,410 [A]
| Technická specifikace: | [9 empty] | Zahrnuje dodání a položení předepsané zatravňovací textilie bez ohledu na sklon terénu, zalévání, první pokosení
[7 empty] | Atributy položky: |  |  |  | Sklon svahu: přes 1:5 do 1:2
| 32 |  | 014111 | [5 empty] | POPLATKY ZA SKLÁDKU TYP S-IO (INERTNÍ ODPAD) | [8 empty] | M3 |  | 2435.238 | ____________ |  | ____________
58,618+98,213+83,780+1050,38+1050,38+23,288+23,288+37,571+9,72=2 435,238 [A]
| Technická specifikace: | [9 empty] | zahrnuje veškeré poplatky provozovateli skládky související s uložením odpadu na skládce.
| 33 |  | 014102 | [5 empty] | POPLATKY ZA SKLÁDKU ASFALTOVÝCH POVRCHŮ | [8 empty] | T |  | 67.522 | ____________ |  | ____________
M3 X T/M3 30,692*2,2=67,522 [A]
| Technická specifikace: | [9 empty] | zahrnuje veškeré poplatky provozovateli skládky související s uložením odpadu na skládce.
| 34 |  | 02510 | [5 empty] | ZKOUŠENÍ MATERIÁLŮ ZKUŠEBNOU ZHOTOVITELE | [8 empty] | KPL |  | 1 | ____________ |  | ____________
| Technická specifikace: | [9 empty] | zahrnuje veškeré náklady spojené s objednatelem požadovanými zkouškami
| 35 |  | 02943 | [5 empty] | OSTATNÍ POŽADAVKY - VYPRACOVÁNÍ RDS | [8 empty] | KPL |  | 1 | ____________ |  | ____________
| Technická specifikace: | [9 empty] | zahrnuje veškeré náklady spojené s objednatelem požadovanými pracemi
| 36 |  | 02944 | [5 empty] | OSTAT POŽADAVKY - DOKUMENTACE SKUTEČ PROVEDENÍ V DIGIT FORMĚ | [8 empty] | KPL |  | 1 | ____________ |  | ____________
| Technická specifikace: | [9 empty] | zahrnuje veškeré náklady spojené s objednatelem požadovanými pracemi
| 37 |  | 02990 | [5 empty] | OSTATNÍ POŽADAVKY - INFORMAČNÍ TABULE | [8 empty] | KPL |  | 2 | ____________ |  | ____________
| Technická specifikace: | [9 empty] | položka zahrnuje: - dodání a osazení informačních tabulí v předepsaném provedení a množství s obsahem předepsaným zadavatelem - veškeré nosné a upevňovací konstrukce - základové konstrukce včetně nutných zemních prací - demontáž a odvoz po skončení platnosti - případně nutné opravy poškozených čátí během platnosti
| 38 |  | 03100 | [5 empty] | ZAŘÍZENÍ STAVENIŠTĚ - ZŘÍZENÍ, PROVOZ, DEMONTÁŽ | [8 empty] | KPL |  | 1 | ____________ |  | ____________
| Technická specifikace: | [9 empty] | zahrnuje objednatelem povolené náklady na pořízení (event. pronájem), provozování, udržování a likvidaci zhotovitelova zařízení
| 39 |  | 02960 | [5 empty] | OSTATNÍ POŽADAVKY - ODBORNÝ DOZOR GEOTECHNIKA | [8 empty] | KPL |  | 1 | ____________ |  | ____________
| Technická specifikace: | [9 empty] | zahrnuje veškeré náklady spojené s objednatelem požadovaným dozorem
| Celkem: | [20 empty] | ____________

## DIO
|  | Aspe |  |  | Firma: |  |  | AVS Projekt
3.6.1.7
SOUPIS PRACÍ
|  |  |  | Stavba: | [7 empty] | 16021 |  | II/118 Malé Kyšice, nestabilní silniční svah
|  |  |  | Objekt: | [7 empty] | DIO |  | Dopravně - inženýrské opatření
|  |  |  | Rozpočet: | [7 empty] | DIO |  | Dopravně - inženýrské opatření
Objednavatel:
Zhotovitel dokumentace:
|  |  |  | Zhotovitel: | [8 empty] | AVS Projekt
[5 empty] | Základní cena: | [10 empty] | ____________ |  |  | Kč
[10 empty] | Cena celková: | [5 empty] | ____________ |  |  | Kč
[10 empty] | DPH: | [5 empty] | ____________ |  |  | Kč
[10 empty] | Cena s daní: | [5 empty] | ____________ |  |  | Kč
Měrné jednotky:
[6 empty] | Počet měrných jednotek: | [8 empty] | 1
[6 empty] | Náklad na měrnou jednotku: | [9 empty] | ____________ |  |  |  | Kč
|  |  |  | Vypracoval zadání: | [12 empty] | Vypracoval nabídku:
|  |  |  | Datum zadání: | [12 empty] | Datum vypracování nabídky:
| 1 |  | 916712 | [5 empty] | UPEVŇOVACÍ KONSTR - PODKLADNÍ DESKA POD 28KG - MONTÁŽ S PŘESUNEM | [8 empty] | KUS |  | 73 | ____________ |  | ____________
| Technická specifikace: | [9 empty] | položka zahrnuje: - přemístění zařízení z dočasné skládky a jeho osazení a montáž na místě určeném projektem - údržbu po celou dobu trvání funkce, náhradu zničených nebo ztracených kusů, nutnou opravu poškozených částí
[7 empty] | Atributy položky: |  |  |  | Vzdálenost přesunu: do 1km
| 2 |  | 916713 | [5 empty] | UPEVŇOVACÍ KONSTR - PODKLADNÍ DESKA POD 28KG - DEMONTÁŽ | [8 empty] | KUS |  | 73 | ____________ |  | ____________
| Technická specifikace: | [9 empty] | Položka zahrnuje odstranění, demontáž a odklizení zařízení s odvozem na předepsané místo
[7 empty] | Atributy položky: |  |  |  | Vzdálenost přesunu: do 5km
| 3 |  | 916719 | [5 empty] | UPEVŇOVACÍ KONSTR - PODKLAD DESKA POD 28KG - NÁJEMNÉ | [8 empty] | KSDEN |  | 15330 | ____________ |  | ____________
počet x dny 73,0*210,0=15 330,000 [A]
| Technická specifikace: | [9 empty] | položka zahrnuje sazbu za pronájem zařízení. Počet měrných jednotek se určí jako součin počtu zařízení a počtu dní použití.
| 4 |  | 914952 | [5 empty] | SLOUPKY A STOJKY DZ Z JÄKL PROF PRO OCEL STOJAN MONT S PŘESUN | [8 empty] | KUS |  | 73 | ____________ |  | ____________
| Technická specifikace: | [9 empty] | položka zahrnuje: - dopravu demontovaného zařízení z dočasné skládky - osazení a montáž zařízení na místě určeném projektem - nutnou opravu poškozených částí nezahrnuje dodávku sloupku, stojky a upevňovacího zařízení
[7 empty] | Atributy položky: |  |  |  | Vzdálenost přesunu: do 1km
| 5 |  | 914953 | [5 empty] | SLOUPKY A STOJKY DZ Z JÄKL PROFILŮ PRO OCEL STOJAN DEMONTÁŽ | [8 empty] | KUS |  | 73 | ____________ |  | ____________
| Technická specifikace: | [9 empty] | Položka zahrnuje odstranění, demontáž a odklizení materiálu s odvozem na předepsané místo
[7 empty] | Atributy položky: |  |  |  | Vzdálenost přesunu: do 5km
| 6 |  | 914959 | [5 empty] | SLOUP A STOJKY DZ Z JÄKL PRO OCEL STOJAN NÁJEMNÉ | [8 empty] | KSDEN |  | 15330 | ____________ |  | ____________
počet x dny 73,0*210,0=15 330,000 [A]
| Technická specifikace: | [9 empty] | položka zahrnuje sazbu za pronájem dopravních značek a zařízení. Počet měrných jednotek se určí jako součin počtu sloupků a počtu dní použití
| 7 |  | 916362 | [5 empty] | SMĚROVACÍ DESKY Z4 OBOUSTR S FÓLIÍ TŘ 2 - MONTÁŽ S PŘESUNEM | [8 empty] | KUS |  | 30 | ____________ |  | ____________
| Technická specifikace: | [9 empty] | položka zahrnuje: - přemístění zařízení z dočasné skládky a jeho osazení a montáž na místě určeném projektem - údržbu po celou dobu trvání funkce, náhradu zničených nebo ztracených kusů, nutnou opravu poškozených částí
[7 empty] | Atributy položky: |  |  |  | Vzdálenost přesunu: do 1km
| 8 |  | 916363 | [5 empty] | SMĚROVACÍ DESKY Z4 OBOUSTR S FÓLIÍ TŘ 2 - DEMONTÁŽ | [8 empty] | KUS |  | 30 | ____________ |  | ____________
| Technická specifikace: | [9 empty] | Položka zahrnuje odstranění, demontáž a odklizení zařízení s odvozem na předepsané místo
[7 empty] | Atributy položky: |  |  |  | Vzdálenost přesunu: do 5km
| 9 |  | 916369 | [5 empty] | SMĚROVACÍ DESKY Z4 OBOUSTR S FÓLIÍ TŘ 2 - NÁJEMNÉ | [8 empty] | KSDEN |  | 6300 | ____________ |  | ____________
počet x dny 30,0*210,0=6 300,000 [A]
| Technická specifikace: | [9 empty] | položka zahrnuje sazbu za pronájem zařízení. Počet měrných jednotek se určí jako součin počtu zařízení a počtu dní použití.
| 10 |  | 916322 | [5 empty] | DOPRAVNÍ ZÁBRANY Z2 S FÓLIÍ TŘ 2 - MONTÁŽ S PŘESUNEM | [8 empty] | KUS |  | 2 | ____________ |  | ____________
| Technická specifikace: | [9 empty] | položka zahrnuje: - přemístění zařízení z dočasné skládky a jeho osazení a montáž na místě určeném projektem - údržbu po celou dobu trvání funkce, náhradu zničených nebo ztracených kusů, nutnou opravu poškozených částí
[7 empty] | Atributy položky: |  |  |  | Vzdálenost přesunu: do 1km
| 11 |  | 916323 | [5 empty] | DOPRAVNÍ ZÁBRANY Z2 S FÓLIÍ TŘ 2 - DEMONTÁŽ | [8 empty] | KUS |  | 2 | ____________ |  | ____________
| Technická specifikace: | [9 empty] | Položka zahrnuje odstranění, demontáž a odklizení zařízení s odvozem na předepsané místo
[7 empty] | Atributy položky: |  |  |  | Vzdálenost přesunu: do 5km
| 12 |  | 916329 | [5 empty] | DOPRAVNÍ ZÁBRANY Z2 S FÓLIÍ TŘ 2 - NÁJEMNÉ | [8 empty] | KSDEN |  | 420 | ____________ |  | ____________
počet x dny 2,0*210,0=420,000 [A]
| Technická specifikace: | [9 empty] | položka zahrnuje sazbu za pronájem zařízení. Počet měrných jednotek se určí jako součin počtu zařízení a počtu dní použití.
| 13 |  | 916139 | [5 empty] | DOPRAVNÍ SVĚTLO VÝSTRAŽNÉ SOUPRAVA 5 KUSŮ - NÁJEMNÉ | [8 empty] | KSDEN |  | 420 | ____________ |  | ____________
počet x dny 2,0*210,0=420,000 [A]
| Technická specifikace: | [9 empty] | položka zahrnuje sazbu za pronájem zařízení. Počet měrných jednotek se určí jako součin počtu zařízení a počtu dní použití.
| 14 |  | 916132 | [5 empty] | DOPRAV SVĚTLO VÝSTRAŽ SOUPRAVA 5KS - MONTÁŽ S PŘESUNEM | [8 empty] | KUS |  | 2 | ____________ |  | ____________
| Technická specifikace: | [9 empty] | položka zahrnuje: - přemístění zařízení z dočasné skládky a jeho osazení a montáž na místě určeném projektem - údržbu po celou dobu trvání funkce, náhradu zničených nebo ztracených kusů, nutnou opravu poškozených částí - napájení z baterie včetně záložní baterie
[7 empty] | Atributy položky: |  |  |  | Vzdálenost přesunu: do 1km
| 15 |  | 916133 | [5 empty] | DOPRAV SVĚTLO VÝSTRAŽ SOUPRAVA 5KS - DEMONTÁŽ | [8 empty] | KUS |  | 2 | ____________ |  | ____________
| Technická specifikace: | [9 empty] | Položka zahrnuje odstranění, demontáž a odklizení zařízení s odvozem na předepsané místo
[7 empty] | Atributy položky: |  |  |  | Vzdálenost přesunu: do 5km
| 16 |  | 916542 | [5 empty] | PATKA PRO VOD DESKY SAMOSTATNÁ NAD 10KG - MONTÁŽ S PŘESUNEM | [8 empty] | KUS |  | 30 | ____________ |  | ____________
| Technická specifikace: | [9 empty] | položka zahrnuje: - přemístění zařízení z dočasné skládky a jeho osazení a montáž na místě určeném projektem - údržbu po celou dobu trvání funkce, náhradu zničených nebo ztracených kusů, nutnou opravu poškozených částí
[7 empty] | Atributy položky: |  |  |  | Vzdálenost přesunu: do 1km
| 17 |  | 916543 | [5 empty] | PATKA PRO VODÍCÍ DESKY SAMOSTATNÁ NAD 10KG - DEMONTÁŽ | [8 empty] | KUS |  | 30 | ____________ |  | ____________
| Technická specifikace: | [9 empty] | Položka zahrnuje odstranění, demontáž a odklizení zařízení s odvozem na předepsané místo
[7 empty] | Atributy položky: |  |  |  | Vzdálenost přesunu: do 5km
| 18 |  | 916549 | [5 empty] | PATKA PRO VODÍCÍ DESKY SAMOSTATNÁ NAD 10KG - NÁJEMNÉ | [8 empty] | KSDEN |  | 6300 | ____________ |  | ____________
počet x dny 30,0*210,0=6 300,000 [A]
| Technická specifikace: | [9 empty] | položka zahrnuje cenu za pronájem dopravních značek a zařízení, která se určí jako součin počtu značek, počtu dní použití a denní sazby
| 19 |  | 914472 | [5 empty] | DOPRAVNÍ ZNAČKY 100X150CM HLINÍKOVÉ FÓLIE TŘ 2 - MONTÁŽ S PŘEMÍSTĚNÍM | [8 empty] | KUS |  | 22 | ____________ |  | ____________
| Technická specifikace: | [9 empty] | položka zahrnuje: - dopravu demontované značky z dočasné skládky - osazení a montáž značky na místě určeném projektem - nutnou opravu poškozených částí nezahrnuje dodávku značky
[7 empty] | Atributy položky: |  |  |  | Vzdálenost přesunu: do 1km
| 20 |  | 914473 | [5 empty] | DOPRAVNÍ ZNAČKY 100X150CM HLINÍKOVÉ FÓLIE TŘ 2 - DEMONTÁŽ | [8 empty] | KUS |  | 22 | ____________ |  | ____________
| Technická specifikace: | [9 empty] | Položka zahrnuje odstranění, demontáž a odklizení materiálu s odvozem na předepsané místo
[7 empty] | Atributy položky: |  |  |  | Vzdálenost přesunu: do 5km
| 21 |  | 914479 | [5 empty] | DOPRAV ZNAČKY 100X150CM HLINÍK FÓLIE TŘ 2 - NÁJEMNÉ | [8 empty] | KSDEN |  | 4620 | ____________ |  | ____________
počet x dny 22,0*210,0=4 620,000 [A]
| Technická specifikace: | [9 empty] | položka zahrnuje sazbu za pronájem dopravních značek a zařízení, počet jednotek je určen jako součin počtu značek a počtu dní použití
| 22 |  | 914172 | [5 empty] | DOPRAVNÍ ZNAČKY ZÁKLADNÍ VELIKOSTI HLINÍKOVÉ FÓLIE TŘ 2 - MONTÁŽ S PŘEMÍSTĚNÍM | [8 empty] | KUS |  | 69 | ____________ |  | ____________
| Technická specifikace: | [9 empty] | položka zahrnuje: - dopravu demontované značky z dočasné skládky - osazení a montáž značky na místě určeném projektem - nutnou opravu poškozených částí nezahrnuje dodávku značky
[7 empty] | Atributy položky: |  |  |  | Vzdálenost přesunu: do 1km
| 23 |  | 914173 | [5 empty] | DOPRAVNÍ ZNAČKY ZÁKLADNÍ VELIKOSTI HLINÍKOVÉ FÓLIE TŘ 2 - DEMONTÁŽ | [8 empty] | KUS |  | 69 | ____________ |  | ____________
| Technická specifikace: | [9 empty] | Položka zahrnuje odstranění, demontáž a odklizení materiálu s odvozem na předepsané místo
[7 empty] | Atributy položky: |  |  |  | Vzdálenost přesunu: do 5km
| 24 |  | 914179 | [5 empty] | DOPRAV ZNAČKY ZÁKL VEL HLINÍK FÓLIE TŘ 2 - NÁJEMNÉ | [8 empty] | KSDEN |  | 14490 | ____________ |  | ____________
počet x dny 69,0*210,0=14 490,000 [A]
| Technická specifikace: | [9 empty] | položka zahrnuje sazbu za pronájem dopravních značek a zařízení, počet jednotek je určen jako součin počtu značek a počtu dní použití
| 25 |  | 91400 | [5 empty] | DOČASNÉ ZAKRYTÍ NEBO OTOČENÍ STÁVAJÍCÍCH DOPRAVNÍCH ZNAČEK | [8 empty] | KUS |  | 50 | ____________ |  | ____________
| Technická specifikace: | [9 empty] | zahrnuje zakrytí dočasně neplatných svislých dopravních značek (nebo jejich částí) bez ohledu na způsob a na jejich velikost (zakrytí neprůhledným materiálem nebo otočení značky) a jeho následné odstranění
| Celkem: | [20 empty] | ____________