## List1
Technická specifikace plavidla pro profesionální použití se zamýšleným užitím jako plavidlo zdravotnické záchranné služby. Součástí dodávky je i lodní přívěs určený pro přepravu plavidla z vody na souš a rovněž po dopravní komunikaci.
Veškeré technické parametry plavidla, motoru s převodovkou plavidla musí být původní - nové, zajištěné autorizovaným dodavatelem pro Českou republiku. Zadavatel nepřipouští zásahy do trupu plavidla nebo dodatečné, neoriginální zásahy do technických parametrů (např. výkon, krouticí moment, exhalační hodnoty, doplňky v trupu mimo originální prvky výrobce, zásahy do elektroniky řídící jednotky motoru apod.).
Dodavatel je povinen v tabulce vyplnit požadované údaje označené textem „Nabízené plnění splňuje (dodavatel doplní ANO/NE)“, resp. u každé položky označené žlutou barvou, kterou splňuje, doplní slovo „ANO“, nebo kterou nesplňuje, doplní slovo „NE“. Zadavatel pro vyloučení pochybností upozorňuje, že požaduje splnění všech položek.
TECHNICKÁ SPECIFIKACE
Plavidla - motorového člunu zdravotnické záchranné služby vhodný pro záchranu osob na vodní ploše, a její bezprostřední blízkosti (případně i k nouzové přepravě pacienta).
Počet kusů: 1
Bezvýhradné splnění všech zadavatelem níže uvedených technických parametrů je podmínkou pro následné převzetí plavidla.
Jsou-li uvedeny konkrétní odkazy na výrobky, výrobce nebo dodavatele, pak jedině z důvodu nezbytné a nezaměnitelné kompatibility s plavidly či vozidly a jejich vybavením již zadavatelem užívanými, s důrazem na jednotný standard vybavení. Přesně vyspecifikovaná zařízení anebo přístroje musí být možné umístit do držáků kompatibilních s vozidly ZZS SK, p. o.
Požadovaná záruka na plavidlo: minimálně 2 roky, garance na motor dle výrobce a uváděné motohodiny.
Požadovaná záruka na zástavbu: minimálně 2 roky
Zvláštní technické podmínky
Člun musí být po dodání a realizaci dodávky dle této specifikace plně funkční a bez závad, včetně řízení a připojení motoru, ovládacích prvků a technických doplňků (radar, sonar, osvětlení atd.).
Součástí plnění je mimo jiné i a) dodání veškeré dokumentace s povinnými atesty, b) plnění podmínek (termínů) revizních prohlídek prováděných u dodaného zařízení, c) veškeré podklady k přihlášení plavidla do provozu na SPS.
Vyplněním této tabulky dodavatel prohlašuje, že jím nabízené plnění splňuje dále uvedené technické podmínky a veškeré uvedené informace jsou pravdivé a identické s údaji oficiálně udávanými výrobcem nabízeného plnění (např. v originální technické dokumentaci a návodu k použití).
P. č. | Položka | Nabízené plnění splňuje (dodavatel doplní ANO/NE)
1. | Tovární značka plavidla | (dodavatel nedoplňuje)
2. | Typ plavidla | (dodavatel nedoplňuje)
3. | Motor (minimální výkon motoru 200HP)
| Technické požadavky a vybavení plavidla pro ZZS: | Nabízené plnění splňuje (dodavatel doplní ANO/NE)
Trup a kajuta
4. | Nové plavidlo bez předchozího užívání.
5. | Laminátová nebo hliníková konstrukce.
6. | Délka trupu plavidla 6,5 - 8,25 m, , šířka 2,4-3m. / maximální celková délka 8,5m
7. | V případě materiálu trupu z laminátu musí být tento opatřen ochranným nátěrem (antifouling) a kýl opatřen originální výměnnou ochrannou lištou kýlu pro přistávání plavidla na pláži/břehu (minimálně 12,5 cm široký ochranný pás v délce min 3 m od zaoblení přídě). Trup opatřen ochrannými bočními lištami pro přistání k přistávacímu zařízení či plavidlům ( přídavné otěrové lišty- PVC profil min 4 cm široký a min 2,4 cm vysoký) - zvýšená ochrana trupu plavidla - ochranné prvky bortů plavidla a kýlu plavidla proti nárazům/oděru
8. | Kajutový člun (s uzavřenou kabinou) s prvky pro zvýšené nároky na opotřebení a odolnost - interiér kajuty v provedení omyvatelném / desinfikovatelném.
9. | Možnost uchycení zdravotnických pomůcek a přístrojů v kajutě plavidla (plicní ventilátor, přenosný defibrilátor, odsávačka, resuscitační batoh, radiostanice, navigace a tablet) – návrh ke schválení objednavatelem.
10. | Možnost suchého uložení a uchycení tlakových kyslíkových lahví 2x 2L a 1x 10L se zajištěním rozvodu k plicnímu ventilátoru / výstupu pro inhalaci (držák na kyslíkovou tlakovou lahev 10L + 2L). Rozvod O2 k plicnímu ventilátoru a dle umístění tlakových lahví – dle platných norem.
11. | Pracovní osvětlení lodi na palubě, v kajutě, případně i podpalubí, pro práci v noci.
12. | Pevná uzavíratelná, uzamykatelná kajuta s přístupem nejméně dvěma vstupy, suchým prostorem pro posádku a pacienta.
13. | Úložné prostory pro drobný a další zdravotnický materiál dle zadání.
14. | Počet osob nejméně 5+1, minimálně 2+1 plnohodnotná místa k sezení (samostatné sedačky) v krytém prostoru – kajutě
15. | Prostor pro nouzový transport 1 ležící osoby, přičemž alespoň horní část těla je chráněná před nepříznivými podmínkami (počasí, jízda/plavba). Místo pro ležícího pacienta prostřednictvím standardizované transportní - páteřní desky pro použití ve vodním prostředí (dodána s plavidlem) s přípravkem pro pevné a bezpečné uchycení s pacientem při pohybu plavidla. Uložením pacienta v dané poloze nesmí zamezovat možnost plně ovládat lod lodivodem a současně musí umožnovat pohyb kolem pacienta pro ošetřující personál.
16. | Paluba s protiskluzovou úpravou, obchozí z obou stran kajuty od zadního prostoru až k přídi , případně s průchozí kajutou tak aby nebyl průchodem omezen prostor kapitána pro ovládání a manipulaci s plavidlem (vhodná pro pracovní/záchranné činnosti).
17. | Zadní nástupní plato s žebříkem.
18. | Možnost usnadněného vstupu na palubu plavidla bočním nebo příďovým vstupem vnitřní prostor kajuty plně uzavíratelný – uzamykatelný
19. | Možnost zakrytí zadního pracovního prostoru před deštěm či sluncem (skládací nebo rolovací markýza apod.) s možností využití i při pohybu - plutí plavidla.
20. | Suchý úložný prostor (nebo prostup do kajuty) na přídi plavidla o rozměrech nejméně 70x25 cm.
MOTOR a řízení
21. | Závěsný zážehový motor o výkonu min. 200HP (nový motor určený pro oficiální distribuci v České republice s garancí plného záručního servisu v rámci oficiálního zastoupení pro ČR). Otáčkoměr, rychloměr a počítadlo motohodin integrované do přístrojové desky nebo sdruženého přístroje (např. GPS, radar apod.).
22. | Motor plavidla v souladu s aktuálními emisními normami pro lodní motory.
23. | Převodovka elektronická (řazení). Směr otáčení šroubu bude doplněn objednavatelem dle typu a konstrukce plavidla).
24. | Vyrovnávací klapky automatické, trim motoru s možností automatického polohování.
25. | Příďové dokormidlovací zařízení (příďový propeler implementovaný v trupu)
26. | Startovací - vozidlový akumulátor minimálně 80 Ah, (dle požadavků EN 1789+A2);
27. | Přídavný - zástavbový akumulátor min. 80 Ah pro zástavbu plavidla;
28. | 1x 12V zásuvka DIN umístěná v suchém úložném prostoru
29. | Možnost kotvení plavidla na hlavní a záložní kotvu. Hlavní elektrické kotevní zařízení pro rychlé a bezpečné kotvení plavidla s obsluhou v kabině i na palubě, kotva s řetězem délky min. 30m a pomocná kotva včetně lana (s řetězem) délky min. 40m (váha kotev odpovídající kategorii plavidla).
VÝBAVA - plavba
30. | Výbava pro bezpečnější pohyb v tmavých vodách – sonar (sonda umožňující vyhledávání předmětů či osob i bezpečnější přistávání ke břehu) standardní sonar CHIRP (80-160 kHz) jmenovitý výkon min. 600 W, CHIRP „ClearVü“ (260/455 kHz), jmenovitý výkon min. 500 W nebo kompatibilní zařízení.
31. | Výbava pro bezpečnější pohyb při snížené viditelnosti – radar a GPS – sdružené zařízení 12´´(včetně sonaru), spolu se snímačem pohybu - směrový GPS kompas (kompatibilní s překrytím mapy s radarem) a aktuálními mapovými podklady pro vodní cesty ČR.
32. | Vnitřní panoramatické zpětné zrcátko v zorném úhlu lodivoda pro kontrolu zadní paluby a prostoru za zádí.
VÝBAVA - další
33. | Povinná výbava plavidla dle 334/2015 Sb. Vyhláška o vedení rejstříku malých plavidel a technické způsobilosti malých plavidel, převozních lodí a plovoucích zařízení k provozu na vodních cestách.
34. | Samostatné vestavěné elektrické zvukové zařízení pro signalizaci plavby (horn).
35. | Dodávka a montáž hasicího přístroje 2 kg, hasící přístroj bude umístěn v kajutě.
36. | Další výbava plavidla pro přistání a stání (vyvazovací lana 4ks, boční odražeče 6ks, 1x příďový odražeč se stavitelným úchytným háčkem + 1x záďový odražeč, 2x bidloháček + 2x pádlo včetně úchytů).
37. | Lodní dalekohled - vodotěsný a plovoucí
38. | 2ks USB dobíjecích čelových svítilen (IP 5-5) a min. 700lm
39. | Samonafukovací záchranné vesty v počtu 3ks ISO 12402-3 (150N)
40. | Pevná záchranná vesta dospělá 2ks / dětská 1ks ISO 12402-4 (100N)/12402-5(50N)
41. | Záchranný pás plovoucí (MOB Rescue Sling) - s možností upnutí k vyproštění osoby z vody a plovoucím lanem min 15m včetně obalu s možností uchycení na zábradlí / palubu dle upřesnění a typu plavidla.
42. | Záchranářský pás s plovoucím lanem ramenním popruhem pro osobní zásah ve vodě, uchycený na zadní palubě dle upřesnění a typu plavidla.
43. | Záchranářský házecí pytlík (házečka) s plovoucím pevnostním lanem min.20m
44. | Záchranná páteřní deska určená pro vodní prostředí, včetně uchycovacích transportních popruhů a hlavových klínů s fixátory a držáku desky k uchycení na střeše plavidla (a držáky k uchycení pro transport s pacientem - viz. bod 15).
45. | Systém na vlečení plavidel - plovoucí lano min. 20m s plovoucím "V-systémem" s 2ks karabinami "O" a 1ks karabiny "HMS", 2ks šité ploché smyce 80cm a 2x 120cm
46. | Krycí ochranná plachta – persenik – určená pro zazimování plavidla
Výstražné světelné a zvukové zařízení
47. | 2ks světelných zvláštních výstražných zařízení - majáků odpovídající platné legislativě pro plavidla složek IZS dle Vyhlášky č. 67/2015Sb., Hlava III § 36 Provedení modrá s LED technologii (každý min 12 vysoce svítivých LED). ZVZ bude umístěné na střeše kajuty tak, aby neomezovaly ostatní technické zařízení (radar apod.). Provedení odpovídá odolnosti minimálně IP67.
48. | Zvláštní výstražná zvuková zařízení (s tóny WAIL, YELP, HI-LO, HORN) s jedním reproduktorem o minimálním výkonu 100 W, umístěným na střeše plavidla tak, aby neomezovaly funkci dalších zařízení (radar apod.). ZVZZ se uvede do pohotovostního režimu se zapnutím ZVZ, následně se ovládá pomocí spínání na ovládacím panelu zařízení v dosahu lodivoda - pilota člunu (zapnutí, přepínání tónů a dvou klikem vypnutí). Funkce HORN je pak ovládaná na samostatném vypínači bez aretace v dosahu ruky na volant a v zorném poli pilota - lodivoda. ZVZZ plní také funkci rozhlasového zařízení. Hlavní ovládací panel bude umístěn v dosahu lodivoda - pilota. Přesné umístění určí zadavatel po dohodě dle typu a možností plavidla.
49. | Vypinače a další ovládání ZVZ a ZVZZ bude v dosahu pilota - lodivoda a kontrolky budou umístěny v jeho zorném poli;
50. | Všechna použitá světla v sanitní zástavbě vozidla/plavidla musí splňovat platnou legislativu a musí být homologována pro provoz na pozemních komunikacích v ČR-EU. Výstražná světla s LED technologii v červeno-modré barvě musí také splňovat požadavky platné legislativy pro vozidla s právem přednostní jízdy, vozidla IZS s certifikací dle ECE 65 (zadavatel požaduje doložení plnění těchto právních norem doložením certifikátu k jednotlivým světlům použitým při sanitní zástavbě vozidla/plavidla);
Vnější osvětlení
51. | Hledáček, s el. ovládáním uvnitř kajuty a programem pohybu světla k vyhledávání, umístěný na střeše kajuty (bez omezení dalších zařízení (radar apod.).
53. | Přídavná příďová světla pro jízdu v noci / za snížené viditelnosti, umístěné na trupu na přídi plavidla, osvětlující prostor před plavidlem při jízdě ve skluzu i ve výtlačném či přechodovém režimu.
54. | Pracovní světla k osvětlení prostoru zadní i přední paluby pomocí vnějších výkonných LED světel. Světla jsou integrovaná dle možností v horní části kajuty - střecha. Vypínače jsou umístěny v kajutě v dosahu lodivoda - pilota.
55. | Pracovní světla pro osvětlení prostoru kolem plavidla min. 1+1 výkonná vnější LED světla. Světla jsou na bocích plavidla umístěna tak, aby osvětlila pracovní prostor u boku lodi k záchraně či přistávání plavidla. Vypínače jsou umístěny v kajutě v dosahu lodivoda - pilota.
Vnitřní osvětlení
56. | Na místě spolujezdce bude umístěna pracovní LED lampička, která neoslňuje lodivoda - pilota a nebrání při jejím používání v bezpečné plavbě. Světlo musí umožnovat červené světlo k omezení oslnění posádky a lodivoda -pilota
57. | Světelný zdroj v kajutě a případně i v podpalubí umožňuje práci pro výkon záchranáře. Světlo ovládané samostatným vypinačem umístěným v kajutě, případně pak i v podpalubí. Světlo musí umožnovat červené světlo k omezení oslněné posádky a lodivoda -pilota
58. | Veškeré vnější a vnitřní osvětlení a umístění ovládacích prvků bude upřesněno při montáži plavidla dle nabízeného typu.
Elektroinstalace
59. | Přídavný - zástavbový akumulátor min. 80 Ah pro zástavbu plavidla;
60. | Elektrický okruh 12 V samostatně jištěný.
61. | Vnější přípojka 230 V s přípojným kabelem v délce minimálně 10 metrů umožňující nabíjení a práci zařízení montovaných do plavidla; při provozu dobíjení je bezpečnost zajištěna minimálně světelnou signalizací v zorném poli lodivoda - pilota.
62. | 1 ks zásuvka s napětím 230 V s krytem v prostoru u vstupu do kajuty, funkční při připojení plavidla k externímu zdroji 230 V, její funkci bude signalizovat LED dioda.
63. | Vestavěný měnič napětí 12 V/230 V s minimálním stálým výkonem 1200 W s čistou sinusoidou a 2mi zásuvkami s minimálním krytím IP44 s barevným odlišeným od zásuvek napájených z vnějšího zdroje 230 V. Provoz každé zásuvky bude signalizovám pomocí LED diody. Měnič bude ovládán samostatným vypinačem s kontrolkou v zorném poli pilota - lodivoda a bude v provozu při zapnutém zapalování, nebo při připojení plavidla na vnější zdroj 230 V. Zásuvky budou umístěné po dohodě se zadavatelem tak, aby mohly být využity pro případné dobíjení těchto přístrojů. Umístění bude specifikováno - upřesněno s ohledem na umístění přístrojů.
64. | Automatický odpojovač zástavbové baterie při poklesu napětí pod 11,4 V, případně jako funkce hlavních palubních přístrojů.
65. | Automatická akumulátorová nabíječka, bezobslužná, s ochranou proti přebíjení, se dvěma nezávislými nabíjecími obvody (nabíjecí proud minimálně 20 A);
66. | V kajutě bude 2 ks zásuvka DIN, jištěná 10 A pojistkou, k možnému dobíjení telefonů a tabletů. Zásuvky bude mít LED kontrolku signalizující její činnost. Zásuvky budou umístěny po konzultaci se zadavatelem v dosahu spolujezdce;
67. | V kajutě bude 2 ks zásuvka 2 x USB 5 V minimálně 2 A, jištěná 20 A pojistkou, k možnému dobíjení telefonů a tabletů. Zásuvky budou mít LED kontrolku signalizující její činnost. Zásuvky budou umístěny po konzultaci se zadavatelem v dosahu spolujezdce;
68. | Přesné umístění jednotlivých komponentů a ovládacích prvků bude upřesněno zadavatelem při zástavbě , dle konkrétního typu plavidla;
Skladový a úložný prostor
69. | Suchý skladový prostor v kajutě či podpalubí musí pojmout minimální vybavení: • tablet + tiskárna, • navigace • plicní ventilátor • odsávačka • monitor EKG/defibrilátor • záchranářský batoh • kyslíkový set - brašna (tlaková lahev 2L + příslušenství) • uchycení vakuové matrace a vakuových dlah • uchycení pro páteřní transportní desku (pohotovostní umístění a uchycení při nouzovém transportu pacienta - deska) • úložné prostory pro drobný materiál – obvazový materiál, krční límce, popáleninový set, ….
70. | Kajuta či podpalubí umožňuje využití samostatného uzavřeného prostoru pro případnou instalaci mobilní suché chemické toalety.
71. | Paluba umožňuje bezpečnému připevnění transportní páteřní desky tak, aby nedocházelo k jejímu pohybu při plavbě či nepříznivých podmínkách; nejméně horní část těla pacienta je krytá proti nepříznivým podmínkám.
72. | Standardizovaný centrální rozvod kyslíku se dvěma výstupy zakončenými rychlospojkami, 2 ks na centrálním panelu u držáků přístrojů. Ve vnějším úložném prostoru 2 ks reduktor s rychlospojkami propojovací hadice O2 k připojení kyslíkových lahví o objemu 10 litrů k centrálnímu rozvodu O2.
Nábytek v ambulantním prostoru
73. | Rozložení jednotlivých úložných prostor a skříněk pro zdravotnické vybavení a materiál bude upřesněno zadavatelem dle jeho standardu, vzhledem k typu nabídnutého plavidla a možností dodavatele; uzavřené úložné prostory budou doplněny transportními plastovými organizačními "Euro boxy" na materiál (min. 1ks cca 30x20x40 - 20L a 2ks rozměry cca 30x10x40 - 10L)
Držáky a vybavení plavidla ZZS (držáky poskytne zadavatel).
74. | Vestavěná lednice pro chlazení infuzních roztoků a léků (odpovídající k výkonu měniče napětí).
75. | Nádoba na opláchnutí – umyvadlo
76. | 1ks odpadkový koš s nepropustnými stěnami a možností snadného vložení vyměnitelných sáčků na odpad s držákem; objem min. 5L
77. | 1 ks universální držák na dezinfekční ubrousky;
78. | 1 ks dávkovač na dezinfekční roztok (typ dávkovače dle standardu zadavatele); umístěný v dosahu od umyvadla.
79. | 1 ks univerzální držák na kontejner pro bioodpad (např. pro použité injekční jehly);
80. | Držák infuzních lahví minimálně na 2 infuze o objemu 500 ml umístěný na stropu či stěně kajuty;
81. | 3 ks držák krabic na nesterilní rukavice se zvýšenými okraji proti možnému vypadnutí krabic z držáků při jízdě umístěný v kajutě;
82. | Držák na defibrilátor;
83. | Držák se samostatným dobíjením pro ventilátor;
84. | Držák se samostatným dobíjením pro odsávačku;
85. | Záchranářské vyprošťovací nůžky včetně držáku;
86. | 1 ks držáku na O2 lahev 10 litrů s LIV ventilem v suchém úložném prostoru mimo kajutu;
87. | 2 ks držáku na O2 lahve 2 litrů s LIV ventilem v úložném prostoru;
88. | Minimálně 2 ks háčků v kajutě pro možné odložení oblečení;
89. | Držák - úložný prostor s nabíjením pro tablet na zadávání zdravotnické dokumentace;
90. | Držák s napájením pro tiskárnu;
91. | Přesné umístění jednotlivého vybavení bude upřesněno zadavatelem při montáži vzhledem k typu nabídnutého plavidla;
Vlek - technická specifikace
92. | Dvounápravový, určený pro transport lodě v rámci specifikace výše - homologovaný pro provoz na pozemních komunikacích. Součástí dodávky je kompletní dokumentace pro přihlášení na DI.
93. | Zátěžové pneumatiky.
94. | Možnost naložení a vyložení lodě naplavením.
95. | Náhradní pneumatika s diskem jako součást vleku (plnohodnotná rezerva upevněná na vleku).
96. | Připojovací tažné zařízení – ke spojovací kouli + tažné oko.
SERVIS a GARANCE
97. | Záruka výrobce / dodavatele na plavidlo a zástavbu minimálně 2 roky (standardní tovární záruka pro komerční využití plavidla).
98. | Záruka na grafické provedení - polepy s vysokou odolností minimálně 3 roky.
99. | Záruka garančních a servisních oprav v expresním režimu 24h (1 pracovního dne, kdy běžný servis, údržba či spotřební materiál předpokládá díly skladem. Faktické plnění pak dle možností dodávek výrobce.).
100. | Záruka servisních oprav dodavatelem po dobu minimálně 2 let (dle aktuálních platných ceníků společnosti).
101. | Běžné opravy a servis v letní sezóně (červenec - srpen) budou prováděny přímo v lokalitě VD Orlík.
102. | Součástí nabídky je zajištění krytého suchého stání v zimním období po dobu 5 let.
Zdravotnické přístroje
103. | Nejsou součástí dodávky. Jejich umístění a držáky instalovány po konzultaci se zadavatelem.
Komunikační a IT technika - dodávka zajištěna zadavatelem a montáž v kooperaci (dodavatel zajišťuje pouze montáž/instalaci):
104. | Sledování polohy plavidla/vozidla LUPUS jednotka shodná s používaným systémem v rámci organizace. (www.webdispecink.cz)
105. | Vozidlová radiostanice MOTOROLA MOTOTRBO umístěná v dosahu pilota - lodivoda (umístění bude upřesněno po konzultaci s objednavatelem). K radiostanici bude přivedeno samostatně jištěné napájení 12 V, stalé napájení a napájení po zapnutí klíčku a zakončení svodu od antény pro radiostanici. Používaná analogová radiostanice ZZS SK.
106. | Ruční radiostanice s dokovací stanicí Matra - Pegas bude umístěná v dosahu pilota - lodivoda (umístění bude upřesněno po konzultaci s objednavatelem). K dokovací stanici bude přivedeno samostatně jištěné napájení 12 V - stálé napájení a napájení po klíčku. Zakončen zde bude i anténní svod. Například pro RDST TPH 900.
107. | 2 ks antény pro radiokomunikaci, umístěné tak, aby neovlivňovaly další přístroje (radar, gps, sonar atd.). Zakončení svodů od antén bude u jednotlivých radiostanic.
108. | Navigační tablet kompatibilní se systémem GINA SW používaným v rámci flotily zadavatele včetně licence SW.
109. | MZD tablet pro záznam zdravotnické dokumentace kompatibilní s používaným zařízením v rámci organizace (zaměnitelnost v rámci napájení).
konstrukce: tablet určený pro práci venku; požadujeme splnění normy testování: odolnost proti opakovanému pádu z 1,2 m, ochrana proti vniknutí prachu a tlakové vodě dle IEC 60529 - IP-65, certifikát elektromagnetické kompatibility minimálně MIL-STD-461G, minimálně certifikát MIL-STD-810G - hmotnost: maximálně 1,6 kg (váženo včetně baterie/baterií v těle přístroje, avšak bez nabíjecího adaptéru a externího příslušenství) - provozní rozsah teplot udávaný výrobcem: minimálně od -20°C do +60°C - OS: kompatibilní s Windows 10, nebo 11 - procesor: průměrný výkon minimálně 6200 bodů dle nezávislého testu passmark - displej: minimálně 10" a maximálně 12" dotykový IPS FullHD (1920 x 1080 bodů), s podporou biometrického podpisu (digitizer), minimální jas 1000 Nits - Paměť RAM: min. 8 GB - pevný disk: SSD disk o kapacitě min. 256 GB - grafická karta: integrovaná - zvuk: integrované reproduktory + integrovaný mikrofon - web kamera: přední minimálně 2 Mpix, zadní s funkcí autofocus a bleskem či přísvitem, minimálně 8 Mpix - bezdrátová komunikace: WiFi karta 802.11 a/b/g/n/ac nebo vyšší kompatibilní, Bluetooth 5.x, integrovaný 4G LTE modem (s podporou EDGE), integrovaná GPS - hardwarová tlačítka: pro ovládání jasu displaye, minimálně 2x volná programovatelná - porty: minimálně 1x USB-C verze 3.1 nebo vyšší, minimálně 1x USB-A verze 3.1 nebo vyšší - zabezpečení: hardwarový TPM 2.0 čip, kontaktní čtečka čipovách karet SMART, integrovaná do těla tabletu (ať již napevno, či v případném vyjímatelném modulu), karta musí být vyjímatelná bez použití jakéhokoli nářadí či nástroje - napájení: konektor typu PowerJack - napájení: možnost výměny baterie za chodu zařízení (bez vypnutí OS – například pomocí dvou integrovaných baterií), požadujeme provedení výhradně s baterií/bateriemi integrovanými do těla zařízení, nikoli přídavné externí baterie - příslušenství: hardwarová klávesnice s krytím IP54, připojitelná pevně k tělu tabletu a oddělitelná bez použití nástrojů, adaptér pro napájení v autě (autozapalovač), popruh přes rameno, pevná rukojeť, stylus či pero pro ovládání dotykového displaye tabletu a pro biometrický podpis Tablety budou dodány včetně nainstalovaného a plně funkčního image s aplikací MZD. Zadavatel požaduje na všechna zařízení záruku NBD (Next Business Day) v délce minimálně 60 měsíců včetně pojištění náhodného poškození uživatelem
Grafické provedení plavidla:
110. | Grafické provedení - Převažující barva bílá nebo žlutá RAL, s povrchem vhodným k dalšímu polepu dle schválené specifikace.
111. | Označení trupu/kajuty logem a nápisem ZDRAVOTNICKÁ ZÁCHRANNÁ SLUŽBA STŘEDOČESKÉHO KRAJE a RESCUE po obou stranách člunu (velikost a umístění bude upřesněno dle typu plavidla), označení plavidla volacím znakem ZKL 122 a tísňovou linkou…155….(trup/střecha plavidla - velikost a umístění bude upřesněno dle typu plavidla). Provedení pevnostní fólií s vysokou odolností.
112. | Grafické provedení koresponduje se standardy ZZS SK.
113. | Dodavatel v rámci plnění ze smlouvy předloží alespoň 2 grafické návrhy.
Příloha: Závazné podmínky pro dodavatele plavidla (bližší podmínky jsou obsaženy ve smlouvě)
114. | Vybraný dodavatel před uzavřením smlouvy doloží oficiální doklad prodejce v ČR pro plavidlo i motor.
115. | Předání plavidla proběhne na základě předávacího protokolu, který vyhotoví dodavatel. Součástí předání je zkušební plavba a provedení zkoušky funkčnosti všech přístrojů a zařízení.
116. | Zadavatel požaduje při dostavbě plavidla minimálně 3 výrobní kontroly (maximálně pěti osob) u dodavatele. Při těchto kontrolách budou schvalovány jednotlivé postupné kroky výroby při výrobě zástavby v druhém stupni výroby, ochranné prvky a grafické provedení.
117. | Zadavatel bez udání důvodu může dle potřeby zvýšit počet výrobních kontrol za stejných podmínek popsaných výše, zejména z důvodu stagnace výrobního postupu dodavatele. Počet výrobních kontrol musí vždy odpovídat potřebám dohledu nad výrobními postupy prodávajícího.
118. | Účastník musí umožnit součinnost s dodavatelem technologie sledování pohybu plavidla. Montáž tohoto systému musí být umožněna na území ČR.