## REKAPITULACE
Příloha č. 2 - Technická specifikace s položkovým rozpočtem
REKAPITULACE NABÍDKY
Název veřejné zakázky:
Dodávka UV tiskárny
ROZPOČTOVÉ PODMÍNKY ZADAVATEL VZ | [6 empty] | NABÍDKA UCHAZEČE VZ |  |  | KONTROLA
Název požadovaného výrobku | maximální možná cena bez DPH/jednotka | maximální možná cena včetně DPH/jednotka | množství | jednotka | maximální možná cena bez DPH | maximální možná cena bez DPH | jednotková cena bez DPH | jednotková cena včetně DPH | cena celkem včetně DPH | Stav nabídky
UV TISKÁRNA | 370000 | 447700 | 1 | ks | 370000 | 447700 | 0 | 0 | 0 | V pořádku
| MAXIMÁLNÍ CELKOVÁ CENA BEZ 21 % DPH |  |  |  | 370000 |  | CELKOVÁ CENA BEZ 21 % DPH |  | 0 | V pořádku
| MAXIMÁLNÍ CELKOVÁ CENA VČETNĚ 21 % DPH |  |  |  | 447700 |  | CELKOVÁ CENA VČETNĚ 21 % DPH |  | 0 | V pořádku
POZNÁMKY KE STANOVENÍ NABÍDKY | [6 empty] | VYPLŇUJE SE AUTOMATICKY NA ZÁKLADĚ VYPLNĚNÝCH JEDNOLIVÝCH ZÁLOŽEK NABÍDKY
[7 empty] | V | dne
Nabídku zpracoval:

## POLOŽKA 1
Příloha č.2 - Technická specifikace s položkovým rozpočtem
Název veřejné zakázky:
Dodávka UV tiskárny
* Účastník vyplní zeleně označená pole
NABÍDKA
Název požadovaného výrobku | maximální možná cena bez DPH/jednotka | maximální možná cena včetně DPH/jednotka | množství | jednotka | jednotková cena bez DPH | jednotková cena včetně DPH | cena celkem včetně DPH
UV TISKÁRNA | 370000 | 447700 | 1 | ks | 0 | 0 | 0
Identifikace | Poznámka |  |  |  | Nabízené zboží a jeho parametry
Platný název zařízení
Název výrobce
Platný webový odkaz (link) na stránky dovozce / prodejce, kde je uvedena technická specifikace výrobku | V případě, že není platný odkaz, přiložte produktový list ve kterém je uvedena technická specifikace
* pokud splňuje napište ANO (v případě dodání technického listu) nebo uveďte daný parametr
Zařízení | Parametr | Množství |  |  | Nabízené zboží a jeho parametry
Druh zařízení | UV tiskárna | 1 ks
Stav zařízení | Nový, nepoužitý
Certifikace | CE, splnění platných norem EU
Funkce | Parametr | Množství
Plnobarevný tisk | ano
Přímý tisk na pevné materiály | ano
Tisk bílé barvy | ano
Tisk laku (clear) | ano
UV vytvrzování | ano
Variabilní výška tisku | ano
Specifikace | Parametr | Množství
Provedení | stolní nebo samostatně stojící
Maximální tisková plocha | min. A3 (cca 300 × 420 mm)
Maximální tisková výška materiálu | min. 50 mm
Rozlišení tisku | min. 900 × 1200 dpi
Typ inkoustu | UV vytvrzovaný
Barevná konfigurace | CMYK + bílá
Možnost tisku laku | ano
Způsob vytvrzování | UV LED
Přesnost polohování | vhodná pro opakovaný tisk
Podporované materiály | min. plast, kov, sklo, dřevo, kůže, keramika
Podávání materiálu | manuální
Typ tiskové hlavy | piezoelektrická nebo ekvivalentní
Ovládání zařízení | software v OS Windows
Připojení | USB nebo Ethernet
Napájení | 220–240 V, 50–60 Hz
Software | Parametr | Množství
RIP / tiskový software | součást dodávky
Typ licence | bez časového omezení nebo min. 12 měsíců
Podporované formáty | min. PDF, TIFF, PNG, JPG
Správa bílé barvy a laku | ano
Kompatibilita OS | Windows 10 / 11
Minimální příslušenství | Parametr | Množství |  |  | Nabízené zboží a jeho parametry
Ovládací software | součást dodávky | 1 licence
Rotační adaptér | pro potisk válcových předmětů; rozsah min. průměr 80 mm / délka min. 200 mm | 1 ks
Adaptér na role | Adaptér pro potisk vinylových rolí (šíře role min. 250 mm) | 1 ks
Laminátor pro výrobu UV DTF transferů | pro spojení potištěné folie s přenosovou folií | 1 ks
Napájecí kabel | ano | 1 ks
Návod k použití | CZ | 1 ks
UV inkoust | CYAN - modrý
UV inkoust | MAGENTA - červená | min. 1 500 ml
UV inkoust | YELLOW - žlutý | min. 1 500 ml
UV inkoust | BLACK - černý | min. 1 500 ml
UV inkoust | WHITE - bílý | min. 1 500 ml
Čistící kapalina pro UV tiskárny |  | min. 2 500 ml
Čirý lak do tiskárny pro UV tiskárny |  | min. 1 500 ml
Základ pro přilnavost potisku | vhodný min. pro sklo, kovy | min. 1 000 ml
Bílá lesklá folie monomerická | vynylová folie, šíře min 250 mm, vhodná pro UV potisk | min. 70 m
Bílá polymetrická lesklá folie monomerická | vynylová folie, šíře min 250 mm, vhodná pro UV potisk | min. 100 m
Transparentní monomerická folie matná | vynylová folie, šíře min 250 mm, vhodná pro UV potisk | min. 100 m
Transparatní folie pro UV tisk šablon pro přesné umístění předmětů | formát min. A3 | min. 200 archů
UV DTF film | přenosová folie formát min. A3 | min. 200 archů
UV DTF film | přenosová folie, role, šíře min 250 mm, vhodná pro přenos archů | min. 2 role
Čistící tyčinky |  | min. 250 ks
Folie pro kontrolu stavu tiskových trysek | min. formát A4 | min. 200 ks
Dodací podmínky | Parametr | Množství |  |  | Nabízené zboží a jeho parametry
Záruka | min. 24 měsíců
Doprava do místa plnění | ano
Zadavatelem vymezené kapacitní, kvalitativní a technické parametry a požadavky na předmět zakázky stejně jako hodnoty uvedené u těchto parametrů jsou stanoveny jako minimální přípustné. Účastníci proto mohou nabídnout zařízení, která budou disponovat lepšími parametry a vlastnostmi u funkcionalit zadavatelem požadovaných.