## SO 100
ASPE10 |  |  |  | Firma: PPU spol. s r.o. | [5 empty] | 3
|  |  |  | Soupis prací objektu | [5 empty] | 3
S | Stavba: | 6655-2340 |  | Labská cyklostezka, úsek Tuhaň - Kly |  |  | SO 100 |  | 0,00 | 2
O | Rozpočet: | SO 100 |  | Labská cyklostezka, úsek Tuhaň - Kly |  |  |  |  | 15,00 | 2
Typ | Poř. číslo | Kód položky | Varianta | Název položky | MJ | Množství | Jednotková cena |  | 21,00 | 2
[7 empty] | Jednotková | Celkem
0 | 1 | 2 | 3 | 4 | 5 | 6 | 9 | 10
SD |  | 0 |  | Všeobecné konstrukce a práce
P | 1 | 014102.R |  | ULOŽENÍ ODPADU ZE STAVBY NA SKLÁDKU S OPRÁVNĚNÍM K OPĚTOVNÉMU VYUŽITÍ - RECYKLAČNÍ STŘEDISKO | T | 1261.162 | 0 |  |  | 2
PP |  |  |  | 17 01 01 - BETON z vybouraných konstrukcí (obrubníky, propusty, panely a jiné) 17 09 04 - Směsné stavební a demoliční odpady neuvedené pod čísly 17 09 01, 17 09 02 a 17 09 03
VV |  |  |  | dle pol. 113158: 478,44*2,4=1 148,256 [A] dle pol. 11352: 3,2*0,205=0,656 [B] dle pol. 966158: 45,0*2,4=108,000 [C] dle pol. 966168: 1,7*2,5=4,250 [D] Celkem: A+B+C+D=1 261,162 [E]
P | 2 | 014103.R |  | ULOŽENÍ ODPADU ZE STAVBY NA SKLÁDKU S OPRÁVNĚNÍM K OPĚTOVNÉMU VYUŽITÍ - RECYKLAČNÍ STŘEDISKO | T | 22448.49 | 0 |  |  | 2
PP |  |  |  | 17 05 04 - Zemina a kamení neuvedené pod číslem 17 05 03 nepotřebný výkopek - zemina, drny, kamení - nevhodný materiál pro další použí na této stavbě
VV |  |  |  | dle pol. 113328: 61,22*2,1=128,562 [A] dle pol. 121108: 540,46*1,8=972,828 [B] dle pol. 122738: 4485,4*1,8=8 073,720 [C] dle pol. 123738: 7371,955*1,8=13 269,519 [D] dle pol. 966138: 1,485*2,6=3,861 [E] Celkem: A+B+C+D+E=22 448,490 [F]
P | 3 | 014212 |  | POPLATKY ZA ZEMNÍK - ORNICE | T | 972.828 | 0 |  |  | 2
PP |  |  |  | pořízení ornice / zeminy schopné zúrodnění dle dispozic zhotovitele
VV |  |  |  | Zatravnění Rozprostření ornice - vrchní vrstva tl. 0,1m: 5404,6*0,1*1,8=972,828 [A]
P | 4 | 02620 |  | ZKOUŠENÍ KONSTRUKCÍ A PRACÍ NEZÁVISLOU ZKUŠEBNOU | KPL | 1 | 0 |  |  | 2
PP |  |  |  | Zatěžovací zkouška únosnosti pláně (statická deska) předp. mn. 20ks
VV
P | 5 | 02710 |  | POMOC PRÁCE ZŘÍZ NEBO ZAJIŠŤ OBJÍŽĎKY A PŘÍSTUP CESTY | KPL | 1 | 0 |  |  | 2
PP |  |  |  | Činnosti související s havarijním a povodňovým plánem
VV
P | 6 | 02720 |  | POMOC PRÁCE ZŘÍZ NEBO ZAJIŠŤ REGULACI A OCHRANU DOPRAVY | KPL | 1 | 0 |  |  | 2
PP |  |  |  | Dopravně inženýrská opatření včetně potřebné inženýrské činnosti
VV
P | 7 | 02730 |  | POMOC PRÁCE ZŘÍZ NEBO ZAJIŠŤ OCHRANU INŽENÝRSKÝCH SÍTÍ | KPL | 1 | 0 |  |  | 2
PP |  |  |  | Vytýčení veškerých inženýrských sítí Ochrana stávajících inženýrských sítí před poškozením - případná vyvěšení kabelů atd.
VV
P | 8 | 029111 |  | OSTATNÍ POŽADAVKY - GEODETICKÉ ZAMĚŘENÍ - DÉLKOVÉ | HM | 35.15 | 0 |  |  | 2
PP |  |  |  | Geodetické zaměření skutečného provedení stavby
VV |  |  |  | dle délek cyklostezky: 26,9+8,25=35,150 [A]
P | 9 | 029113 |  | OSTATNÍ POŽADAVKY - GEODETICKÉ ZAMĚŘENÍ - CELKY | KUS | 1 | 0 |  |  | 2
PP |  |  |  | Veškeré geodetické práce na vytýčení stavby a během stavby
VV
P | 10 | 02920 |  | OSTATNÍ POŽADAVKY - OCHRANA ŽIVOTNÍHO PROSTŘEDÍ | KPL | 1 | 0 |  |  | 2
PP |  |  |  | Průběžné čistění okolních (příjezdových) komunikací
VV
P | 11 | 02940 |  | OSTATNÍ POŽADAVKY - VYPRACOVÁNÍ DOKUMENTACE | KPL | 1 | 0 |  |  | 2
PP |  |  |  | Detaily a Dílenské dokumentace
VV
P | 12 | 02943 |  | OSTATNÍ POŽADAVKY - VYPRACOVÁNÍ RDS | KPL | 1 | 0 |  |  | 2
PP
VV
P | 13 | 02944 |  | OSTAT POŽADAVKY - DOKUMENTACE SKUTEČ PROVEDENÍ V DIGIT FORMĚ | KPL | 1 | 0 |  |  | 2
PP |  |  |  | a tištěné - pro celou stavbu
VV
P | 14 | 02945 |  | OSTAT POŽADAVKY - GEOMETRICKÝ PLÁN | HM | 35.15 | 0 |  |  | 2
PP |  |  |  | Geometrický plán pro majetkové vypořádání vlastnických vztahů, potrvzený katastrálním úřadem
VV |  |  |  | dle délek cyklostezky: 26,9+8,25=35,150 [A]
P | 15 | 02946 |  | OSTAT POŽADAVKY - FOTODOKUMENTACE | KPL | 1 | 0 |  |  | 2
PP |  |  |  | Pasportizace (před začátkem stavby a po jejím dokončení, vč. vyhodnocení - - stavu vzrostlé zeleně - okolních komunikací a objektů
VV
P | 16 | 02950 |  | OSTATNÍ POŽADAVKY - POSUDKY, KONTROLY, REVIZNÍ ZPRÁVY | KPL | 1 | 0 |  |  | 2
PP |  |  |  | Ostatní potřebné zkoušky (hutnící, laboratoře pro sanaci podloží atd) pro realizaci díla
VV
P | 17 | 02960 | a | OSTATNÍ POŽADAVKY - ODBORNÝ DOZOR | KPL | 1 | 0 |  |  | 2
PP |  |  |  | účast geotechnika na stavbě, stanovení rozsahu sanací
VV
P | 18 | 02960 | b | OSTATNÍ POŽADAVKY - ODBORNÝ DOZOR | KPL | 1 | 0 |  |  | 2
PP |  |  |  | Potřebná inženýrská činnost během výstavby
VV
P | 19 | 02991 |  | OSTATNÍ POŽADAVKY - INFORMAČNÍ TABULE | KUS | 2 | 0 |  |  | 2
PP |  |  |  | Označení stavby dle standardů objednatele
VV
P | 20 | 03100 |  | ZAŘÍZENÍ STAVENIŠTĚ - ZŘÍZENÍ, PROVOZ, DEMONTÁŽ | KPL | 1 | 0 |  |  | 2
PP |  |  |  | zahrnuje kompletní provedení ZS (buňky, sanita, energie, oplocení, ostraha apod.) vč. následného uvedení ploch ZS do původního, resp. dohodnutého stavu
VV
SD |  | 1 |  | Zemní práce
P | 21 | 11120 |  | ODSTRANĚNÍ KŘOVIN | M2 | 20 | 0 |  |  | 2
PP |  |  |  | vč. likvidace dřevní hmoty dle dispozic zhotovitele (malé mn.)
VV |  |  |  | Přípravné, bourací a zemní práce Smýcení keřového porostu: 20,0=20,000 [A]
P | 22 | 11221 |  | ODSTRANĚNÍ PAŘEZŮ D DO 0,5M | KUS | 54 | 0 |  |  | 2
PP |  |  |  | vč. likvidace dřevní hmoty dle dispozic zhotovitele
VV |  |  |  | Přípravné, bourací a zemní práce Odstranění pařezů pokácených stromů D do 0,5m: 54=54,000 [A]
P | 23 | 11222 |  | ODSTRANĚNÍ PAŘEZŮ D DO 0,9M | KUS | 46 | 0 |  |  | 2
PP |  |  |  | vč. likvidace dřevní hmoty dle dispozic zhotovitele
VV |  |  |  | Přípravné, bourací a zemní práce Odstranění pařezů pokácených stromů D do 0,9m: 46=46,000 [A]
P | 24 | 11223 |  | ODSTRANĚNÍ PAŘEZŮ D PŘES 0,9M | KUS | 16 | 0 |  |  | 2
PP |  |  |  | vč. likvidace dřevní hmoty dle dispozic zhotovitele
VV |  |  |  | Přípravné, bourací a zemní práce Odstranění pařezů pokácených stromů D přes 0,9m: 16=16,000 [A]
P | 25 | 113158 |  | ODSTRANĚNÍ KRYTU ZPEVNĚNÝCH PLOCH Z BETONU, ODVOZ DO 20KM | M3 | 478.44 | 0 |  |  | 2
PP |  |  |  | vč. odvozu a uložení na recyklační středisko / trvalou skládku dle dispozic zhotovitele, vzdálenost uvedena orientačně
VV |  |  |  | Přípravné, bourací a zemní práce Demolice poškozeného betonového povrchu komunikace z prostého betonu tl cca 0,3 m: 798,8*0,3=239,640 [A] Vybourání betonového povrchu komunikace v místě křižovatky a v prostoru vrat u VD Obříství tl cca 0,3 m: 796,0*0,3=238,800 [B] Celkem: A+B=478,440 [C]
P | 26 | 113328 |  | ODSTRANĚNÍ PODKLADŮ ZPEVNĚNÝCH PLOCH Z KAMENIVA NESTMEL, ODVOZ DO 20KM | M3 | 61.22 | 0 |  |  | 2
PP |  |  |  | vč. odvozu a uložení na recyklační středisko / trvalou skládku dle dispozic zhotovitele, vzdálenost uvedena orientačně
VV |  |  |  | Přípravné, bourací a zemní práce Odstranění štěrku, odhad tl. prům. 200 mm: 306,1*0,2=61,220 [A]
P | 27 | 11352 |  | ODSTRANĚNÍ CHODNÍKOVÝCH A SILNIČNÍCH OBRUBNÍKŮ BETONOVÝCH | M | 3.2 | 0 |  |  | 2
PP |  |  |  | vč. odvozu a uložení na recyklační středisko / trvalou skládku dle dispozic zhotovitele
VV |  |  |  | Přípravné, bourací a zemní práce Vybourání stávajícího betonového obrubníku a jeho bet. lože: 3,2=3,200 [A]
P | 28 | 113764 |  | FRÉZOVÁNÍ DRÁŽKY PRŮŘEZU DO 400MM2 V ASFALTOVÉ VOZOVCE | M | 25 | 0 |  |  | 2
PP |  |  |  | příprava drážky pro zálivku, vč. vyčištění drážky a likvidace odpadu (rozměry min. 12/25 mm)
VV |  |  |  | Dokončující práce Napojení na stáv. stav - drážka pro zálivku: 25=25,000 [A]
P | 29 | 121104 | a | SEJMUTÍ ORNICE NEBO LESNÍ PŮDY S ODVOZEM DO 5KM | M3 | 540.46 | 0 |  |  | 2
PP |  |  |  | vč. odvozu na meziskládku dle dispozic zhotovitele, vzdálenost uvedena orientačně Výpočet celkové skrývky ornice viz. pol. 121108 Součástí položky je i výběr vhodného materiálu!
VV |  |  |  | Materiál pro zpětné použití (dle pol. 18233 - spodní vrstva tl. 0,1m): 5404,6*0,1=540,460 [A]
P | 30 | 121104 | b | SEJMUTÍ ORNICE NEBO LESNÍ PŮDY S ODVOZEM DO 5KM | M3 | 715 | 0 |  |  | 2
PP |  |  |  | vč. odvozu na meziskládku dle dispozic zhotovitele, vzdálenost uvedena orientačně
VV |  |  |  | Bourací, přípravné a zemní práce Skrývka lesní hrabanky vrstvy tl. 200 mm: 3575,0*0,2=715,000 [A]
P | 31 | 121108 |  | SEJMUTÍ ORNICE NEBO LESNÍ PŮDY S ODVOZEM DO 20KM | M3 | 540.46 | 0 |  |  | 2
PP |  |  |  | vč. odvozu na recyklační středisko / trvalou skládku dle dispozic zhotovitele, vzdálenost uvedena orientačně
VV |  |  |  | Bourací, přípravné a zemní práce Skrývka humózní vrstvy tl. 0,2m: 5404,6*0,2=1 080,920 [A] Odpočet materiálu pro zpětné použití (dle pol. 18233 - spodní vrstva tl. 0,1m): -5404,6*0,1=- 540,460 [B] Celkem: A+B=540,460 [C]
P | 32 | 122734 |  | ODKOPÁVKY A PROKOPÁVKY OBECNÉ TŘ. I, ODVOZ DO 5KM | M3 | 498.4 | 0 |  |  | 2
PP |  |  |  | vč. odvozu na meziskládku dle dispozic zhotovitele, vzdálenost uvedena orientačně Množství celkových odkopávek viz. pol. 122738 Součástí položky je i výběr vhodného materiálu!
VV |  |  |  | Materiál pro zpětné použití (dle pol. 17110): 498,4=498,400 [A]
P | 33 | 122738 |  | ODKOPÁVKY A PROKOPÁVKY OBECNÉ TŘ. I, ODVOZ DO 20KM | M3 | 4485.4 | 0 |  |  | 2
PP |  |  |  | vč. odvozu na recyklační středisko / trvalou skládku dle dispozic zhotovitele, vzdálenost uvedena orientačně
VV |  |  |  | Bourací, přípravné a zemní práce Zemní práce - výkopy: 4983,8=4 983,800 [A] Odpočet materiálu pro zpětné použití (dle pol. 17110): -498,4=- 498,400 [B] Celkem: A+B=4 485,400 [C]
P | 34 | 123738 |  | ODKOP PRO SPOD STAVBU SILNIC A ŽELEZNIC TŘ. I, ODVOZ DO 20KM | M3 | 7371.955 | 0 |  |  | 2
PP |  |  |  | vč. odvozu na recyklační středisko / trvalou skládku dle dispozic zhotovitele, vzdálenost uvedena orientačně POZN.: Položka bude čerpána po odsouhlasení objednatelem, na základě výsledků zatěžovacích zkoušek, v rozsahu dle pokynů geotechnického dozoru a se souhlasem TDI !
VV |  |  |  | Sanace zemní pláně Odkop zeminy prům. tl. 0,5m - - v trase (dle plochy úpravy pláně): (1407,56+12297,67)*0,5=6 852,615 [A] - v prostoru vysprávky vozovky - panelů (dle plochy úpravy pláně): 878,68*0,5=439,340 [B] Odkop zeminy prům. tl. 0,8 m - - v prostoru vysprávky panelů: 100*0,8=80,000 [C] Celkem: A+B+C=7 371,955 [D]
P | 35 | 125734 |  | VYKOPÁVKY ZE ZEMNÍKŮ A SKLÁDEK TŘ. I, ODVOZ DO 5KM | M3 | 1753.86 | 0 |  |  | 2
PP |  |  |  | vč. dovozu z meziskládky dle dispozic zhotovitele, vzdálenost uvedena orientačně
VV |  |  |  | Ostatní Rozprostření ornice - spodní vrstva tl. 0,1m - doprava výzisku: 5404,6*0,1=540,460 [A] Zpětné rozprostření hrabanky tl. 0,2m - doprava výzisku: 3575,0*0,2=715,000 [B] Násypy - doprava výzisku: 498,4=498,400 [C] Celkem: A+B+C=1 753,860 [D]
P | 36 | 17110 |  | ULOŽENÍ SYPANINY DO NÁSYPŮ SE ZHUTNĚNÍM | M3 | 498.4 | 0 |  |  | 2
PP
VV |  |  |  | Zemní práce Násypy: 498,4=498,400 [A]
P | 37 | 17120 |  | ULOŽENÍ SYPANINY DO NÁSYPŮ A NA SKLÁDKY BEZ ZHUTNĚNÍ | M3 | 14151.675 | 0 |  |  | 2
PP
VV |  |  |  | meziskládka - - dle pol. 121104.a: 540,46=540,460 [A] - dle pol. 121104.b: 715,0=715,000 [B] - dle pol. 122734: 498,4=498,400 [C] Mezisoučet: A+B+C=1 753,860 [D] recyklační středisko / trvalá skládka - - dle pol. 121108: 540,46=540,460 [E] - dle pol. 122738: 4485,4=4 485,400 [F] - dle pol. 123738: 7371,955=7 371,955 [G] Mezisoučet: E+F+G=12 397,815 [H] Celkem: D+H=14 151,675 [I]
P | 38 | 17180 |  | ULOŽENÍ SYPANINY DO NÁSYPŮ Z NAKUPOVANÝCH MATERIÁLŮ | M3 | 7371.955 | 0 |  |  | 2
PP |  |  |  | Materiál vhodná do AZ vozovek (ŠDB 0/63) POZN.: Položka bude čerpána po odsouhlasení objednatelem, na základě výsledků zatěžovacích zkoušek, v rozsahu dle pokynů geotechnického dozoru a se souhlasem TDI !
VV |  |  |  | Sanace zemní pláně Násyp prům. tl. 0,5 m - - v trase (dle plochy úpravy pláně): (1407,56+12297,67)*0,5=6 852,615 [A] - v prostoru vysprávky vozovky (dle plochy úpravy pláně): 878,68*0,5=439,340 [B] Násyp prům. tl. 0,8 m - - v prostoru vysprávky panelů: 100*0,8=80,000 [C] Celkem: A+B+C=7 371,955 [D]
P | 39 | 17581 |  | OBSYP POTRUBÍ A OBJEKTŮ Z NAKUPOVANÝCH MATERIÁLŮ | M3 | 13.77 | 0 |  |  | 2
PP
VV |  |  |  | Nové konstrukce Palisáda - drenážní zásyp: 81*0,17=13,770 [A]
P | 40 | 17680 |  | VÝPLNĚ Z NAKUPOVANÝCH MATERIÁLŮ | M3 | 884.6 | 0 |  |  | 2
PP |  |  |  | štěrk 16/32, písčité podorničí a biouhel POZN.: Hutněno lehčí vibrační deskou, zamezit potrhání jemných kořenů vibracemi. Před instalací dalších vrstev plochu zakrýt plachtou (součást pol.) a zamezit tím výparu, vyplavení a odfuku jemnějších složek substrátu.
VV |  |  |  | Nové konstruklce Zpětný zásyp v prostoru kořenů strukturním substrátem v prům. tl. 0,4m: 2211,5*0,4=884,600 [A]
P | 41 | 18110 | a | ÚPRAVA PLÁNĚ SE ZHUTNĚNÍM V HORNINĚ TŘ. I | M2 | 12297.67 | 0 |  |  | 2
PP |  |  |  | Úprava a hutnění pláně - Edef,2 = 30 MPa
VV |  |  |  | dle ploch nových konstrukcí: (11057,6+122,1)*1,1=12 297,670 [A]
P | 42 | 18110 | b | ÚPRAVA PLÁNĚ SE ZHUTNĚNÍM V HORNINĚ TŘ. I | M2 | 1407.56 | 0 |  |  | 2
PP |  |  |  | Úprava a hutnění pláně - Edef,2 = 45 MPa
VV |  |  |  | dle ploch nových konstrukcí: (412,5+201,4+665,7)*1,1=1 407,560 [A]
P | 43 | 18110 | c | ÚPRAVA PLÁNĚ SE ZHUTNĚNÍM V HORNINĚ TŘ. I | M2 | 878.68 | 0 |  |  | 2
PP |  |  |  | Úprava a hutnění pláně - Edef,2 = 60 Mpa - pod vyspravovanou vozovkou
VV |  |  |  | dle ploch nových konstrukcí: 798,8*1,1=878,680 [A]
P | 44 | 18130 |  | ÚPRAVA PLÁNĚ BEZ ZHUTNĚNÍ | M2 | 8979.6 | 0 |  |  | 2
PP
VV |  |  |  | Dokončující práce Příprava plochy pro rozprostření - - ornice: 5404,6=5 404,600 [A] - hrabanky: 3575,0=3 575,000 [B] Celkem: A+B=8 979,600 [C]
P | 45 | 18223 |  | ROZPROSTŘENÍ ORNICE VE SVAHU V TL DO 0,20M | M2 | 8979.6 | 0 |  |  | 2
PP |  |  |  | nebo v rovině
VV |  |  |  | Dokončující práce Rozprostření ornice v tl. 0,2m (spodní vrstva z výzisku, horní vrstva z nakupovaného materiálu): 5404,6=5 404,600 [A] Zpětné rozprostření hrabanky tl. 0,2m (z výzisku): 3575,0=3 575,000 [B] Celkem: A+B=8 979,600 [C]
P | 46 | 18241 |  | ZALOŽENÍ TRÁVNÍKU RUČNÍM VÝSEVEM | M2 | 10809.2 | 0 |  |  | 2
PP |  |  |  | příp. hydroosev Travní směs parková (30g/m2) + Hnojení umělým hnojivem na široko (20g/m2) + Uválcování povrchu trávníku, první pokosení a zálivka
VV |  |  |  | Dokončující práce Zatravnění (první provedení + opakování / doplnění): 2*5404,6=10 809,200 [A]
P | 47 | 18247 |  | OŠETŘOVÁNÍ TRÁVNÍKU | M2 | 10809.2 | 0 |  |  | 2
PP
VV |  |  |  | Následná péče Zatravnění - péče do předání správci (pokosení + zálivka ; 2x): 2*5404,6=10 809,200 [A]
P | 48 | 183117.R |  | PLOŠNÉ SEJMUTÍ ZEMINY V KOŘENOVÉ ZÓNĚ STROMU JAKÉKOLI PLOCHY TECHNOLOGIÍ PNEUMATICKÉHO RÝČE TŘ. I, ODVOZ DO 20KM | M3 | 884.6 | 0 |  |  | 2
PP |  |  |  | vč. odvozu na recyklační středisko / trvalou skládku dle dispozic zhotovitele, vzdálenost uvedena orientačně
VV |  |  |  | Přípravné, bourací a zemní práce Odstranění stávající zeminy v prostoru kořenů technikou pneumatického rýče (AIRSPADE) prům. hl. 0,4m: 2211,5*0,4=884,600 [A]
P | 49 | 18351 |  | CHEMICKÉ ODPLEVELENÍ | M2 | 10809.2 | 0 |  |  | 2
PP
VV |  |  |  | Dokončující práce Příprava pro zatravnění (první provedení + opakování): 2*5404,6=10 809,200 [A]
P | 50 | 184721 |  | ZDRAVOTNÍ ŘEZ VĚTVÍ STROMŮ KMENE D DO 50CM | KUS | 150 | 0 |  |  | 2
PP
VV |  |  |  | Dokončující práce Nové stromy - náhradní výsadba - údržba vysazených stromů prořezáním koruny: 150=150,000 [A]
P | 51 | 184722 |  | ZDRAVOTNÍ ŘEZ VĚTVÍ STROMŮ KMENE D DO 90CM | KUS | 20 | 0 |  |  | 2
PP |  |  |  | vč. likvidace dřevní hmoty dle dispozic zhotovitele (malé mn.)
VV |  |  |  | Přípravné, bourací a zemní práce / Dokončující práce Prořez větví zasahujících do průjezdného prřezu cyklostezky (prům. D do 0,9m): 20=20,000 [A]
P | 52 | 18481 |  | OCHRANA STROMŮ BEDNĚNÍM | M2 | 1600 | 0 |  |  | 2
PP |  |  |  | POZN.: čerpáno v rozsahu dle pokynu TDI, dle skutečnosti.
VV |  |  |  | Přípravné, bourací a zemní práce Ochrana stromů - vypolštářované dřevěné bednění 2,0 x 2,0 m, výška 2,0 m - osazení a demontáž: 200*2,0*2,0*2,0=1 600,000 [A]
P | 53 | 184B26 |  | VYSAZOVÁNÍ STROMŮ LISTNATÝCH V KONTEJNERU OBVOD KMENE DO 18CM, PODCHOZÍ VÝŠ MIN 2,4M | KUS | 150 | 0 |  |  | 2
PP |  |  |  | listnatý strom - dle výběru obce a lokality Výsadbová velikost 16/18- výsadba v zeleni - sázení stromů vč. Dodávky, hloubení jamek 1/1/0,6m, výměny substrátu, zálivky, zhotovení závlahové mísy a zakůlování Kůly (frézované, impregnované, se špicí,o 80mm, délka 2,5m) a příčky (u paty kmene řadou příček z půlené frézované kulatiny o 80 mm, délka 0,6m + na horním konci kůlů 4 ks z téhož materiálu) k ukotvení stromu, vč. kurty (černá barva, syntetická tkanina odolné vůči UV)
VV |  |  |  | Dokončující práce Nové stromy - náhradní výsadba: 150=150,000 [A]
P | 54 | 184E2 |  | PŘESAZOVÁNÍ STROMŮ | KUS | 1 | 0 |  |  | 2
PP
VV |  |  |  | Ostatní Přesazení stromu č. 36 (lípa malolistá): 1=1,000 [A]
P | 55 | 18520.R |  | NÁSLEDNÁ PÉČE PO DOBU 5 LET | SOUBOR | 1 | 0 |  |  | 2
PP |  |  |  | Následná péče o vysazené / přesazené dřeviny v délce 5 let (zálivka, odplevelení a případná výměna uhynulých kusů)
VV
SD |  | 2 |  | Základy
P | 56 | 21461 |  | SEPARAČNÍ GEOTEXTILIE | M2 | 13805.23 | 0 |  |  | 2
PP
VV |  |  |  | Sanace zemní pláně Geotextilie tkaná výztužná a separační na zemní parapláň - min 30/30 kN (dle ploch úpravy pláně): 1407,56+12297,67+100=13 805,230 [A]
P | 57 | 285368.R |  | PŘESUN VÁZACÍHO PRVKU LODÍ | KUS | 3 | 0 |  |  | 2
PP
VV |  |  |  | Přípravné, bourací a zemní práce + Nové konstrukce Přesun stávajícího kotevního háku do nové polohy - vybourání a přesun + zabetonování v nové poloze. Detaily patrné z projektové dokumentace: 3=3,000 [A]
P | 58 | 289973 |  | OPLÁŠTĚNÍ (ZPEVNĚNÍ) Z GEOSÍTÍ A GEOROHOŽÍ | M2 | 630 | 0 |  |  | 2
PP
VV |  |  |  | Nové konstrukce Kokosová síť na zpevnění svahu se spáden nad 1:2, kotvení na hřeby: 630=630,000 [A]
SD |  | 4 |  | Vodorovné konstrukce
P | 59 | 451313 |  | PODKLADNÍ A VÝPLŇOVÉ VRSTVY Z PROSTÉHO BETONU C16/20 | M3 | 0.6 | 0 |  |  | 2
PP
VV |  |  |  | Nové konstrukce Odvodňovací žlab s můstkovým roštem - betonové lože C16/20nXF1: 4,0*0,15=0,600 [A]
P | 60 | 465513 |  | PŘEDLÁŽDĚNÍ DLAŽBY Z LOMOVÉHO KAMENE | M3 | 659.424 | 0 |  |  | 2
PP |  |  |  | vč. příp. očištění a likvidace odpadu POZN.: Předně bude provedeno předláždění směrem k řece a dále i na druhou stranu. Plochy zadláždění budou určeny správcem povodí. Kamené štěty budou vybourány a uloženy do navazujícícho prostoru na sucho. Skutečný rozsah položky bude čerpán dle skutečného plnění za souhlasu investora.
VV |  |  |  | Přípravné, bourací a zemní práce + Nové konstrukce Předláždění štětu prům. tl. 0,3m z prostoru bývalé potahové stezky (prostor navrhované cyklostezky) pod novou cyklostezku - ruční provádění v místech navázání na stávající břehovou hranu v předpokládaném rozsahu 20%: 10990,4*0,3*0,2=659,424 [A]
P | 61 | 465513.R |  | PŘEDLÁŽDĚNÍ DLAŽBY Z LOMOVÉHO KAMENE STROJNĚ | M3 | 2637.696 | 0 |  |  | 2
PP |  |  |  | vč. příp. očištění a likvidace odpadu POZN.: Předně bude provedeno předláždění směrem k řece a dále i na druhou stranu. Plochy zadláždění budou určeny správcem povodí. Kamené štěty budou vybourány a uloženy do navazujícícho prostoru na sucho. Skutečný rozsah položky bude čerpán dle skutečného plnění za souhlasu investora.
VV |  |  |  | Přípravné, bourací a zemní práce + Nové konstrukce Předláždění štětu prům. tl. 0,3m z prostoru bývalé potahové stezky (prostor navrhované cyklostezky) pod novou cyklostezku - strojní provádění v předpokládaném rozsahu 80%: 10990,4*0,3*0,8=2 637,696 [A]
SD |  | 5 |  | Komunikace
P | 62 | 56143G |  | SMĚSI Z KAMENIVA STMELENÉ CEMENTEM SC C 8/10 TL. DO 150MM | M2 | 867.1 | 0 |  |  | 2
PP |  |  |  | SC C 8/10 ; tl. (min.) 130mm
VV |  |  |  | Nové konstrukce Vozovka - asfalt: 201,4=201,400 [A] Obnova povrchu - asfalt: 665,7=665,700 [B] Celkem: A+B=867,100 [C]
P | 63 | 56144G |  | SMĚSI Z KAMENIVA STMELENÉ CEMENTEM SC C 8/10 TL. DO 200MM | M2 | 11470.1 | 0 |  |  | 2
PP |  |  |  | SC C 8/10 ; tl. (min.) 150mm
VV |  |  |  | Nové konstrukce Cyklostezka - asfalt: 11057,6=11 057,600 [A] Křižovatka + prostor u vrad VD Obříství - beton: 412,5=412,500 [B] Celkem: A+B=11 470,100 [C]
P | 64 | 56313 |  | VOZOVKOVÉ VRSTVY Z MECHANICKY ZPEVNĚNÉHO KAMENIVA TL. DO 150MM | M2 | 24 | 0 |  |  | 2
PP |  |  |  | MZK ; tl. 150mm
VV |  |  |  | Nové konstrukce Mlat: 24,0=24,000 [A]
P | 65 | 56324 |  | VOZOVKOVÉ VRSTVY Z VIBROVANÉHO ŠTĚRKU TL. DO 200MM | M2 | 176 | 0 |  |  | 2
PP |  |  |  | VŠ ; tl. 200mm
VV |  |  |  | Nové konstrukce Vibrovaný štěrk: 176,0=176,000 [A]
P | 66 | 56334 |  | VOZOVKOVÉ VRSTVY ZE ŠTĚRKODRTI TL. DO 200MM | M2 | 11081.6 | 0 |  |  | 2
PP |  |  |  | ŠDB ; tl. (min.) 150mm
VV |  |  |  | Nové konstrukce Cyklostezka - asfalt: 11057,6=11 057,600 [A] Mlat: 24,0=24,000 [B] Celkem: A+B=11 081,600 [C]
P | 67 | 56335 |  | VOZOVKOVÉ VRSTVY ZE ŠTĚRKODRTI TL. DO 250MM | M2 | 867.1 | 0 |  |  | 2
PP |  |  |  | ŠDB ; tl. (min.) 200mm
VV |  |  |  | Nové konstrukce Vozovka - asfalt: 201,4=201,400 [A] Obnova povrchu - asfalt: 665,7=665,700 [B] Celkem: A+B=867,100 [C]
P | 68 | 56336 | a | VOZOVKOVÉ VRSTVY ZE ŠTĚRKODRTI TL. DO 300MM | M2 | 412.5 | 0 |  |  | 2
PP |  |  |  | ŠDA ; tl. (min.) 250mm
VV |  |  |  | Nové konstrukce Křižovatka + prostor u vrad VD Obříství - beton: 412,5=412,500 [A]
P | 69 | 56336 | b | VOZOVKOVÉ VRSTVY ZE ŠTĚRKODRTI TL. DO 300MM | M2 | 122.1 | 0 |  |  | 2
PP |  |  |  | ŠDB ; tl. (min.) 250mm
VV |  |  |  | Nové konstrukce Sjezd, vjezd - kamenná dlažba: 122,1=122,100 [A]
P | 70 | 572123 |  | INFILTRAČNÍ POSTŘIK Z EMULZE DO 1,0KG/M2 | M2 | 4062.1 | 0 |  |  | 2
PP |  |  |  | PI ; 1,0 kg/m2
VV |  |  |  | Nové konstrukce Komunikace na panelech včetně výhyben - asfalt: 3195,0=3 195,000 [A] Vozovka - asfalt: 201,4=201,400 [B] Obnova povrchu - asfalt: 665,7=665,700 [C] Celkem: A+B+C=4 062,100 [D]
P | 71 | 572213 |  | SPOJOVACÍ POSTŘIK Z EMULZE DO 0,5KG/M2 | M2 | 15240.7 | 0 |  |  | 2
PP |  |  |  | PS-C ; 0,5 kg/m2
VV |  |  |  | Nové konstrukce Cyklostezka - asfalt: 11057,6=11 057,600 [A] Komunikace na panelech včetně výhyben - asfalt: 3195,0=3 195,000 [B] Cyklostezka pod Štěpánským mostem - asfalt: 121,0=121,000 [C] Vozovka - asfalt: 201,4=201,400 [D] Obnova povrchu - asfalt: 665,7=665,700 [E] Celkem: A+B+C+D+E=15 240,700 [F]
P | 72 | 57475 |  | VOZOVKOVÉ VÝZTUŽNÉ VRSTVY Z GEOMŘÍŽOVINY | M2 | 3195 | 0 |  |  | 2
PP |  |  |  | Všesměrná tahová geomeříž pro zamezení kopírování případných trhlin na stávající betonový povrch - pevnost min 50/50 kN/m
VV |  |  |  | Nové konstrukce Komunikace na panelech včetně výhyben: 3195,0=3 195,000 [A]
P | 73 | 574A31 |  | ASFALTOVÝ BETON PRO OBRUSNÉ VRSTVY ACO 8 TL. 40MM | M2 | 11057.6 | 0 |  |  | 2
PP |  |  |  | ACO 8CH ; tl. 40mm
VV |  |  |  | Nové konstrukce Cyklostezka - asfalt: 11057,6=11 057,600 [A]
P | 74 | 574A33 |  | ASFALTOVÝ BETON PRO OBRUSNÉ VRSTVY ACO 11 TL. 40MM | M2 | 4183.1 | 0 |  |  | 2
PP |  |  |  | ACO 11 ; tl. 40mm
VV |  |  |  | Nové konstrukce Komunikace na panelech včetně výhyben - asfalt: 3195,0=3 195,000 [A] Cyklostezka pod Štěpánským mostem - asfalt: 121,0=121,000 [B] Vozovka - asfalt: 201,4=201,400 [C] Obnova povrchu - asfalt: 665,7=665,700 [D] Celkem: A+B+C+D=4 183,100 [E]
P | 75 | 574E56 |  | ASFALTOVÝ BETON PRO PODKLADNÍ VRSTVY ACP 16+, 16S TL. 60MM | M2 | 11178.6 | 0 |  |  | 2
PP |  |  |  | ACP 16+ ; tl. 60mm
VV |  |  |  | Nové konstrukce Cyklostezka - asfalt: 11057,6=11 057,600 [A] Cyklostezka pod Štěpánským mostem - asfalt: 121,0=121,000 [B] Celkem: A+B=11 178,600 [C]
P | 76 | 574E66 |  | ASFALTOVÝ BETON PRO PODKLADNÍ VRSTVY ACP 16+, 16S TL. 70MM | M2 | 4062.1 | 0 |  |  | 2
PP |  |  |  | ACP 16 ; tl. 70mm
VV |  |  |  | Nové konstrukce Komunikace na panelech včetně výhyben - asfalt: 3195,0=3 195,000 [A] Vozovka - asfalt: 201,4=201,400 [B] Obnova povrchu - asfalt: 665,7=665,700 [C] Celkem: A+B+C=4 062,100 [D]
P | 77 | 57633 |  | POSYP LOMOVÝMI VÝSIVKAMI 15KG/M2 | M2 | 48 | 0 |  |  | 2
PP |  |  |  | Lomová výsivka 25-30 kg/m2 (2 vrstvy 15 kg/m2), se zavibrováním
VV |  |  |  | Nové konstrukce Mlat: 2*24,0=48,000 [A]
P | 78 | 5774EG |  | VRSTVY PRO OBNOVU A OPRAVY Z ASF BETONU ACP 16+, 16S | M3 | 111.825 | 0 |  |  | 2
PP |  |  |  | ACP 16+ ; tl 0 - 50mm (prům. tl. do 35mm)
VV |  |  |  | Nové konstrukce Komunikace na panelech včetně výhyben - Asfaltová vyrovnávka pro změnu příčného spádu: 3195,0*0,035=111,825 [A]
P | 79 | 581103 |  | CEMENTOBETONOVÝ KRYT JEDNOVRSTVÝ NEVYZTUŽENÝ TŘ.II | M3 | 239.625 | 0 |  |  | 2
PP |  |  |  | CB II ; prům. tl. 300mm
VV |  |  |  | Nové konstrukce Komunikace na panelech včetně výhyben - Doplnění poškozených částí betonové vozovky vrstvou z CB II (odhad 25% plochy vozovky): 3195,0*0,25*0,3=239,625 [A]
P | 80 | 581153 |  | CEMENTOBETONOVÝ KRYT JEDNOVRSTVÝ NEVYZTUŽENÝ TŘ.II TL. DO 250MM | M2 | 412.5 | 0 |  |  | 2
PP |  |  |  | CB II ; tl. 210mm
VV |  |  |  | Nové konstrukce Křižovatka + prostor u vrad VD Obříství - beton: 412,5=412,500 [A]
P | 81 | 58222.R |  | DLÁŽDĚNÉ KRYTY Z KAMENNÝCH ODSEKŮ DO LOŽE Z BETONU | M2 | 40 | 0 |  |  | 2
PP |  |  |  | do betonového lože C16/20nXF1
VV |  |  |  | Nové konstrukce Kamenné odseky (doplnění vedle kostek pod mostem): 40=40,000 [A]
P | 82 | 587201.R | a | PŘEDLÁŽDĚNÍ KRYTU Z NEPRAVIDELNÉ KAMENNÉ DLAŽBY (ŠTĚTU) | M2 | 122.1 | 0 |  |  | 2
PP |  |  |  | s doplněním lože z kameniva fr. 4/8 tl. min. 40mm, s vyspárováním
VV |  |  |  | Přípravné, bourací a zemní práce + Nové konstrukce Sjezd, vjezd - kamenná dlažba - Předláždění štětu prům. tl. 0,3m z prostoru bývalé potahové stezky (prostor navrhované cyklostezky) do nových ploch: 122,1=122,100 [A]
P | 83 | 587201.R | b | PŘEDLÁŽDĚNÍ KRYTU Z NEPRAVIDELNÉ KAMENNÉ DLAŽBY (ŠTĚTU) | M2 | 80 | 0 |  |  | 2
PP |  |  |  | s doplněním lože z betonu tl. min. 100mm, s vyspárováním
VV |  |  |  | Přípravné, bourací a zemní práce + Nové konstrukce Předláždění navazujícího svahu v prostoru Štepánského mostu z kamenného štětu: 40*2=80,000 [A]
SD |  | 7 |  | Přidružená stavební výroba
P | 84 | 702113.R |  | STRANOVÝ POSUN KABELU | M | 100 | 0 |  |  | 2
PP |  |  |  | Kompletní provedení vč. příp. zemních prací, lože, obsypu - odborný odhad, čerpáno dle skutečnosti
VV
P | 85 | 702212 |  | KABELOVÁ CHRÁNIČKA ZEMNÍ DN PŘES 100 DO 200 MM | M | 20 | 0 |  |  | 2
PP |  |  |  | POZN.: čerpání v rozsahu a pouze se souhlasem TDS
VV |  |  |  | Ostatní Kabelová půlená chránička DN 110 na stávající kabely v pojížděných plochách pokud zde není osazena: 20=20,000 [A]
P | 86 | 702232 |  | KABELOVÁ CHRÁNIČKA ZEMNÍ DĚLENÁ DN PŘES 100 DO 200 MM | M | 40 | 0 |  |  | 2
PP |  |  |  | POZN.: čerpání v rozsahu a pouze se souhlasem TDS
VV |  |  |  | Ostatní Kabelová chránička DN 110 příčně přes komunikaci - poloha bude stanovena investorem: 40=40,000 [A]
P | 87 | 711117 |  | IZOLACE BĚŽNÝCH KONSTRUKCÍ PROTI ZEMNÍ VLHKOSTI Z PE FÓLIÍ | M2 | 81 | 0 |  |  | 2
PP
VV |  |  |  | Nové konstrukce Palisáda - izolační folie výška 1,0 m: 81*1,0=81,000 [A]
P | 88 | 76790.R |  | VÝŠKOVÁ ÚPRAVA VRAT S ÚPRAVOU NAVAZUJÍCÍCH POLÍ | KPL | 1 | 0 |  |  | 2
PP |  |  |  | Zvýšení dvoukřídlých vrat s výplní pletivem šířky 4,0 včetně nového osazení sloupků do betonového lože + Úprava navazujících polí oplocení na zvýšená vrata. Použití stávajícího pletiva
VV
SD |  | 8 |  | Potrubí
P | 89 | 875262 |  | POTRUBÍ DREN Z TRUB PLAST (I FLEXIBIL) DN DO 80MM DĚROVANÝCH | M | 81 | 0 |  |  | 2
PP |  |  |  | DN 65mm
VV |  |  |  | Nové konstrukce Palisáda - perforovaná drenážní trubice: 81=81,000 [A]
P | 90 | 89470.R |  | SANACE DROBNÝCH BETONOVÝCH KONSTRUKCÍ | KUS | 3 | 0 |  |  | 2
PP
VV |  |  |  | Ostatní Sanace stávající šachty na propustku na příjezdové betonové komunikaci - vyspravení šachty betonem a další potřebné úpravy: 1=1,000 [A] Sanace stávajících propustků - vyspravení betonovou směsí a obetonování - oprava obkladu kamenem na výtoku a vtoku: 2=2,000 [B] Celkem: A+B=3,000 [C]
P | 91 | 89911J |  | OCELOVÝ POKLOP C250 | KUS | 1 | 0 |  |  | 2
PP
VV |  |  |  | Ostatní Nový poklop samované šachty - ocel - únosnost C 250 KN - rozměr cca 1m x 0,5 m: 1=1,000 [A]
P | 92 | 89921 |  | VÝŠKOVÁ ÚPRAVA POKLOPŮ | KUS | 5 | 0 |  |  | 2
PP |  |  |  | POZN.: čerpání v rozsahu a pouze se souhlasem TDS
VV |  |  |  | Ostatní Výšková rektifikace povrchových znaků - kanalizace: 5=5,000 [A]
P | 93 | 89923 |  | VÝŠKOVÁ ÚPRAVA KRYCÍCH HRNCŮ | KUS | 5 | 0 |  |  | 2
PP |  |  |  | POZN.: čerpání v rozsahu a pouze se souhlasem TDS
VV |  |  |  | Ostatní Výšková rektifikace povrchových znaků - vodovod a plynovod: 5=5,000 [A]
SD |  | 9 |  | Ostatní konstrukce a práce
P | 94 | 9111A1 |  | ZÁBRADLÍ SILNIČNÍ S VODOR MADLY - DODÁVKA A MONTÁŽ | M | 40 | 0 |  |  | 2
PP |  |  |  | kompletní provedení vč. vrtů, trubek a betonů pro kotvení sloupků zábradlí
VV |  |  |  | Nové konstrukce Zábradlí - výška 1,5 m (výška 1,3 m na niveletu cyklostezky) - Sloupek Jekl 50/50/3, Madlo 60/40/3, Zábradlí 20/30/2, spodní profil Jekl 20/30/2, sloupky po 2,0 m, sloupky uchyceny ve vyvrtané díře zalité betonem C16/20nXF1 v KG potrubí: 40=40,000 [A]
P | 95 | 9112A1 |  | ZÁBRADLÍ MOSTNÍ S VODOR MADLY - DODÁVKA A MONTÁŽ | M | 81 | 0 |  |  | 2
PP |  |  |  | Zábradlí kotvené přes patní plechy (způsob odpovídající kotvení mostního zábradlí)
VV |  |  |  | Nové konstrukce Zábradlí - výška 1,3 m - Sloupek Jekl 50/50/3, Madlo 60/40/3, Zábradlí 20/30/2, spodní profil Jekl 20/30/2, sloupky po 2,0 m, sloupky navrtané na palisádu pomocí kotevní desky a chemické kotvy: 81=81,000 [A]
P | 96 | 914121 |  | DOPRAVNÍ ZNAČKY ZÁKLADNÍ VELIKOSTI OCELOVÉ FÓLIE TŘ 1 - DODÁVKA A MONTÁŽ | KUS | 22 | 0 |  |  | 2
PP
VV |  |  |  | Dopravní značení - nové C9a: 2=2,000 [A] C9b: 2=2,000 [B] E13: 2=2,000 [C] IS19b: 1=1,000 [D] IS19c: 2=2,000 [E] IS21a: 6=6,000 [F] IS21b: 1=1,000 [G] IS21c: 5=5,000 [H] IS21d: 1=1,000 [I] Celkem: A+B+C+D+E+F+G+H+I=22,000 [J]
P | 97 | 914123 |  | DOPRAVNÍ ZNAČKY ZÁKLADNÍ VELIKOSTI OCELOVÉ FÓLIE TŘ 1 - DEMONTÁŽ | KUS | 24 | 0 |  |  | 2
PP |  |  |  | vč. předání objednateli, příp. odvoz na sklad do 5km
VV |  |  |  | Dopravní značení - rušené / měněné IS19a: 2=2,000 [A] IS19b: 2=2,000 [B] IS19c: 2=2,000 [C] IS21a: 8=8,000 [D] IS21b: 3=3,000 [E] IS21c: 6=6,000 [F] IS21d: 1=1,000 [G] Celkem: A+B+C+D+E+F+G=24,000 [H]
P | 98 | 914913 |  | SLOUPKY A STOJKY DZ Z OCEL TRUBEK ZABETON DEMONTÁŽ | KUS | 5 | 0 |  |  | 2
PP |  |  |  | vč. likvidace dle disp. zhotovitele (malé mn.)
VV |  |  |  | Dopravní značení - rušené Sloupky DZ: 5=5,000 [A]
P | 99 | 914921 |  | SLOUPKY A STOJKY DOPRAVNÍCH ZNAČEK Z OCEL TRUBEK DO PATKY - DODÁVKA A MONTÁŽ | KUS | 12 | 0 |  |  | 2
PP
VV |  |  |  | Dopravní značení - nové sloupky DZ: 12=12,000 [A]
P | 100 | 916E2.R |  | VÝSTRAŽNÝ PÁS PLASTOVÝ Š. 400MM NALEPOVACÍ | M | 20 | 0 |  |  | 2
PP
VV |  |  |  | Nové konstrukce Varovný pás pro nevidomé/slabozraké s výstupky (bílá barva), nalepovací pás šířky 40 cm: 20=20,000 [A]
P | 101 | 91710 |  | OBRUBY Z BETONOVÝCH PALISÁD | M3 | 0.588 | 0 |  |  | 2
PP |  |  |  | do betonového lože C25/30 XF2 s boční opěrou
VV |  |  |  | Nové konstrukce Palisáda - 600x110x110 mm: 81*0,6*0,11*0,11=0,588 [A]
P | 102 | 917223 |  | SILNIČNÍ A CHODNÍKOVÉ OBRUBY Z BETONOVÝCH OBRUBNÍKŮ ŠÍŘ 100MM | M | 9617.2 | 0 |  |  | 2
PP |  |  |  | do betonového lože C16/20nXF1 s boční opěrou
VV |  |  |  | Nové konstrukce Obrubník betonový chodníkový ABO 13-10 (100/250): 9617,2=9 617,200 [A]
P | 103 | 91772 |  | OBRUBA Z DLAŽEBNÍCH KOSTEK DROBNÝCH | M | 160 | 0 |  |  | 2
PP |  |  |  | do betonového lože C16/20nXF1 s boční opěrou
VV |  |  |  | Nové konstrukce Kamenná kosta 8/10, 2 řádky(2x délka): 80*2=160,000 [A]
P | 104 | 919112 |  | ŘEZÁNÍ ASFALTOVÉHO KRYTU VOZOVEK TL DO 100MM | M | 25 | 0 |  |  | 2
PP
VV |  |  |  | Přípravné, bourací a zemní práce Zaříznutí živice: 25=25,000 [A]
P | 105 | 931314 |  | TĚSNĚNÍ DILATAČ SPAR ASF ZÁLIVKOU PRŮŘ DO 400MM2 | M | 25 | 0 |  |  | 2
PP |  |  |  | zálivka spáry zálivkou za horka typu N2 vč. provedení adhezního nátěru ploch před aplikací zálivky (rozměry min. 12/25 mm)
VV |  |  |  | Dokončující práce Napojení na stáv. stav - zálivka: 25=25,000 [A]
P | 106 | 9352A2 |  | PŘÍKOPOVÉ ŽLABY Z BETON TVÁRNIC ŠÍŘ DO 300MM DO BETONU TL 100MM | M | 5 | 0 |  |  | 2
PP |  |  |  | do betonového lože C16/20nXF1
VV |  |  |  | Nové konstrukce Odvodňovací žlab, otevřený betonový, šířka 0,2 m: 5,0=5,000 [A]
P | 107 | 93557 |  | ŽLABY Z DÍLCŮ Z BETONU SVĚTLÉ ŠÍŘKY DO 500MM VČET MŘÍŽÍ | M | 4 | 0 |  |  | 2
PP |  |  |  | POZN.: typ žlabu bude odsouhlasen investorem nebo TDS
VV |  |  |  | Nové konstrukce Odvodňovací žlab s můstkovým roštem typ ,,acodrain´´ DN 500, mříž žlabu litinová třídy C250 - boční výtok: 4,0=4,000 [A]
P | 108 | 936383 |  | DROBNÉ DOPLŇK KONSTR BETON MONOLIT DO C16/20 S VÝZTUŽÍ | M3 | 1 | 0 |  |  | 2
PP |  |  |  | vč. navrtávky stáv. betonu a kotvení trnů
VV |  |  |  | Nové konstrukce Zvýšení čel stávajícího propustku nabetováním C20/25nXF1 na trny do 0,5m3/ks): 2*0,5=1,000 [A]
P | 109 | 93711.R |  | MOBILIÁŘ - ODPOČÍVKA | SOUBOR | 1 | 0 |  |  | 2
PP |  |  |  | Vybavení odpočívky - identické řešení jako odpočívka u obce KLY - zahrnuje: dřevěná lavice se stolem s přístřeškem - 1KS nástěnka včetně grafického návrhu - téma Štepánský most - 1KS cyklostojany typu obrácené "U" - 4KS odpadkový koš - 1KS
VV
P | 110 | 966138 |  | BOURÁNÍ KONSTRUKCÍ Z KAMENE NA MC S ODVOZEM DO 20KM | M3 | 1.485 | 0 |  |  | 2
PP |  |  |  | vč. odvozu a uložení na recyklační středisko / trvalou skládku dle dispozic zhotovitele, vzdálenost uvedena orientačně
VV |  |  |  | Přípravné, bourací a zemní práce vybourání povrchového žlabu (kameny u mostu), tl. do 0,3m: 3,3*1,5*0,3=1,485 [A]
P | 111 | 966158 |  | BOURÁNÍ KONSTRUKCÍ Z PROST BETONU S ODVOZEM DO 20KM | M3 | 45 | 0 |  |  | 2
PP |  |  |  | vč. odvozu a uložení na recyklační středisko / trvalou skládku dle dispozic zhotovitele, vzdálenost uvedena orientačně
VV |  |  |  | Přípravné, bourací a zemní práce Demolice nízké betonové zídky (cca 0,55 x 0,4m + základ, celkem průřez odhad 0,5m2) z prostého betonu před zdymadlem pro budoucí přepad vod: 90,0*0,5=45,000 [A]
P | 112 | 966168 |  | BOURÁNÍ KONSTRUKCÍ ZE ŽELEZOBETONU S ODVOZEM DO 20KM | M3 | 1.7 | 0 |  |  | 2
PP |  |  |  | vč. odvozu a uložení na recyklační středisko / trvalou skládku dle dispozic zhotovitele, vzdálenost uvedena orientačně
VV |  |  |  | Přípravné, bourací a zemní práce Demolice (železo)betonových sloupků na zábradlí včetně základu, odhad celk. 0,1m3/ks: 17*0,1=1,700 [A]