## VZ_CAD uč. + moder.
Veřejná zakázka: Vybudování CAD učeben a modernizace odborných učeben na SOŠ a SOU stavební Kolín - OPAKOVÁNÍ
Příloha č. 1 Technická specifikace plnění s položkovýcm rozpočtem
NABÍDKA
Položka | Technická specifikace požadovaného výrobku | Množství | Jednotka | Jednotková cena bez DPH | Cena celkem bez DPH | Cena celkem včetně DPH
Elektricky stavitelný stůl - ergonomické desky | Elektricky výškově stavitelný stůl (možnost práce ve stoje), s dvoumotorovým pohonem, s paměťovým ovladačem, antikolizní funkce, třístupňový zdvihací mechanismus, stabilní a robustní rám, nastavitelná výška (s deskou): 645 – 1305 mm, rychlost nastavení: min. 35 mm/s, rozpětí šířky podnoží: 1150 – 1750 mm, šířka vodorovné nohy min.675 mm, tvar nohy T, široké kluzáky s rektifikací pro vyrovnání nerovností podlahy 0-10 mm, lakování podnože v odstínu šedá RAL9006, práškový lak, ergonomicky tvarovaná deska, umožňuje podepření paží (jejich váha je vynesena, uleví se trapézovým svalům a umožní se relaxace šije), stolové desky s tl. min.25 mm, rozměru: š.130 cm x hl.80 cm, hrana ABS min. 2mm, výběr barvy LTD šedá,buk, dub minimální nosnost 80kg | 45 | ks | 0 | 0 | 0
Elektricky stavitelný stůl - ergonomické desky | Elektricky výškově stavitelný stůl (možnost práce ve stoje), s dvoumotorovým pohonem, s paměťovým ovladačem, antikolizní funkce, třístupňový zdvihací mechanismus, stabilní a robustní rám, nastavitelná výška (s deskou): 645 – 1305 mm, rychlost nastavení: min. 35 mm/s, rozpětí šířky podnoží: 1150 – 1750 mm, šířka vodorovné nohy min.675 mm, tvar nohy T, široké kluzáky s rektifikací pro vyrovnání nerovností podlahy 0-10 mm, lakování podnože v odstínu šedá RAL9006, práškový lak, ergonomicky tvarovaná deska, umožňuje podepření paží (jejich váha je vynesena, uleví se trapézovým svalům a umožní se relaxace šije), stolové desky s tl. min.25 mm, rozměru: š.160cm x hl.90cm, hrana ABS min. 2mm, výběr barvy LTD šedá,buk, dub minimální nosnost 80kg | 3 | ks | 0 | 0 | 0
Židle čalouněná technickou síťovinou | Mechanika synchronní, s aretací min. v 5-ti polohách, horizontální posuv sedáku, nastavení odporu naklánění opěráku v závislosti na hmotnosti uživatele, závislé naklápění sedáku a opěráku, antišokový systém zabraňující samovolnému navracení opěráku při odjištění funkce naklápění, sedák ergonomicky tvarovaný, čalouněný technickou síťovinou; opěrák - nylonový rám hranatého tvaru, zezadu s výztuhou ve tvaru Y čalouněný technickou síťovinou, opěrák samostatně výškově stavitelný, ve zvolené poloze zajištěný zámkem; podhlavník 3D stavitelný, síťovaný; samostatně výškově stavitelná bederní opěrka s PU měkčeným povrchem pro větší pohodlí zad; výškově stavitelné područky s polyuretanovým měkčeným topem; sedák šířka sedáku min. 510 mm, hloubka min. 510 mm; opěrák nastavení min. 580-630 mm od sedací plochy. Loop hliníkový leštěný kříž průměr min. 700 mm pyramidového tvaru Plynový píst pro výškové nastavení v chromovém provedení Kolečka pogumovaná min. 60 mm Nosnost min. 130 kg – doložit certifikátem (od certifikační autority) Barva černá. | 48 | ks | 0 | 0 | 0
Židle plastová na kolečkách (do CAD učebny + odborné učebny chladírenské a klimatizační techniky) | Plastový ergonomický sedák se vzduchovým polštářem na pístu a chromovém kříži velikosti 5/6. Možnost výběru koleček nebo kluzáků. Plastová jednodílná skořepina / sedák i opěrák/ ze 100% strukturovaného polypropylenu s efektem vzduchového polštáře. Difuzní výdechové otvory ze spodní strany výlisku z důvodu omezení zapadávání nečistot. Barevná škála min. 7 odstínů barev. Ve skořepině je otvor pro snadný úchop v dolní části opěráku | 16 | ks | 0 | 0 | 0
Katedra | Učitelský stůl, korpus LTD 18mm, pracovní deska LTD 25mm, 3x zásuvka, centrální zámek, rozměr: š.160 x v.76 x hl.80 | 1 | ks | 0 | 0 | 0
Interaktivní panel 86", sestava s křídly, včetně instalace | Interaktivní dotykový panel min. 86", sestava s keramickými křídly, stojan zvedací AL, odkládací polička vč. montáže keramická křídla pro sestavu min. 86", 2x rozměr min. 100 x 120cm, bílá, umístění na hliníkovém zvedacím stojanu vč. odkládací hliníkové poličky -Interaktivní dotykový LED display min. 86", RAM: min. 8 GB, Kapacita uložiště: min. 64 GB Rozlišení: min. 3840 x 2160 px, 4K UHD, Samostatný operační systém, Jas: min. 420 cd/m2, Doba odezvy: max. 6 msTvrdost: min. 7H, Tvrdost tužky: min. 9H Životnost: min. 50.000 hodin, Reproduktory: min. 2x 20W Ovládání: pero, prst, min. 20 dotekový multi-touch Kontrast: min. 5000:1, Dynamický kontrast: min. 7000:1 Vstupy: min. 3x HDMI 2.1 nebo HDMI 2.0, 1x VGA (lze nahradit vhodnou aktivní redukcí), 1x audio 3,5 mm, 1x USB 2.0, 4x USB 3.0, 1x RS232,1x USB-C, 2x RJ45, 2x USB Touchport, Výstupy: 1x HDMI 2.0, 1x audio 3,5mm, 1x S/PDIF, vč. montáže a kompletního nastavení | 10 | ks | 0 | 0 | 0
Interaktivní panel 86" vč. držáku na stěnu | Interaktivní dotykový display min. 86", RAM: min. 8 GB, Kapacita uložiště: min. 64 GB Rozlišení: min. 3840 x 2160 px, min. 4K UHD,Samostatný operační systém, Jas: min. 420 cd/m2, Doba odezvy: max. 6 ms Tvrdost: min. 7H, Tvrdost tužky: min. 9H Životnost: min. 50.000 hodin, Reproduktory: min. 2x 20W Ovládání: min. pero, prst - min. 20 dotekový multi-touch Kontrast: min. 5000:1, Dynamický kontrast: min. 7000:1 Vstupy: min. 3x HDMI 2.1 nebo HDMI 2.0, 1x VGA (lze nahradit vhodnou aktivní redukcí), 1x audio 3,5 mm, 1x USB 2.0, 4x USB 3.0, 1x RS232,1x USB-C, 2x RJ45, 2x USB Touchport, Výstupy: min. 1x HDMI 2.0, 1x audio 3,5mm, 1x S/PDIF, Držák na stěnu, fixní vč. montáže a kompletního nastavení | 7 | ks | 0 | 0 | 0
Velkoformátový panel 85" vč. držáku na stěnu | TV, min. 215cm, min. 4K Ultra HD, min. PPI 3100 (50Hz), min. DVB-T2/S2/C, min. 3× HDMI, min. 2× USB, LAN, WiFi, Bluetooth, možnost obsluhovat službu Chromecastmožnost párování s mobilním zařízením, uchycení VESA, repro min. 30W, držák kloubový na TV - pro televizi o velikosti min. 60 až 100", nosnost min.80 kg, systém pro uspořádání kabelů, HDMI 15m, vč. montáže na stěnu a kompletní nastavení. | 7 | ks | 0 | 0 | 0
Sestava tabule TRIPTYCH 200 x 120 vč. zvedacího stojanu + odkládací poličky AL v délce 200cm | Sestava třídílné keramické tabule 200 x 120, na AL stojanu + odkládací hliníková polička, vč. montážeVysoce odolný keramický magnetický povrch tabule, sendvičová konstrukce- vysoká tuhost a dolnost, tabule se nekroutí. Záruka 25 let na povrch tabule, možná kombinace povrchu pro popis fixem a křídou. Jednoduché dovážení, sestavu je možné kdykoliv doplnit o Univerzální rameno a projektor. Kvalitním rám z eloxovaného hliníkového profilu, síla je 22 mm, rozměr tabule uveden při zavřených křídlech. Certifikováno Technickým ústavem na normu ČSN EN 71 Bezpečnost hraček. | 2 | ks | 0 | 0 | 0
Skříň plechová, policová | Univerzální kovová skříň, min. 4x police, 92 x 195 x hl.46cm, robustní konstrukce korpusudveře s profilovými výztuhami, cylindrický zámek s tříbodovým rozvorovým systémemukazatel uzamčení / odemčení, nosnost police min.50 kg | 2 | ks | 0 | 0 | 0
Pracovní ponk se svěrákem | Pracovní deska, minimální rozměry d x š x v 1600 x 550 x min. 30 mm dřevěná deska tvrdé dřevo s antistatickou podložkou. Vybavení: min. 6 výsuvných zásuvek, zásuvky chráněné podlážkami z pěnové pryže, min. 2 dveřové skřínky. Konstrukce: ocelový rám, síla nosných prvků min. 1 mm, opatřený práškoným lakem, nosnost desky: min. 250kg. Svěrák hmotnost min. 12kg, čelisti z kvalitní oceli kaleny na 45 HRC +- 5 HRC, délka upnutí min. 100mm, spodní část otočná, součástí svěráku kovadlina. | 8 | ks | 0 | 0 | 0
Notebook | Operační systém: Windows s možností připojení do domény (z důvodu kompatibility s již používanými produkty) Procesor: Min. 22800 bodů k 25.11.2025 CPU Mark (dle www.cpubenchmark.net) Paměť: min. 16GB Pevný disk: min.512 GB M výdrž: min. 10hodinmin. 2× USB-C 3.2 Gen 2 min.1× kombinovaný konektor sluchátek/mikrofonu Záruka: 5 let tovární záruky, odezva následující pracovní den s opravou u zákazníka Obrazovka min. 17" součástí dodávky: základní instalace -rozbalení, zapojení, spuštění, odvoz obalového materiálu | 30 | ks | 0 | 0 | 0
Nabíjecí skříň na NTB 30ks | Mobilní nabíjecí skříňka, min. 30 nabíjecích stanic, min. 17", min. 30 míst pro zařízení, min. 3 x zásuvkový proužek instalovaný na zadní straně (10 x ochranné kontaktní zásuvky, vč. spínače) Vstup kabelu a nadlimitní úložiště na úroveň, Kompaktní pouzdro, mobilní díky namontovaným válečkůmmin. 3 x ventilátor (24 V) pro aktivní tepelný disizi skříně Vč. rcd spínače 30 mA Dvoukřídlé přední a zadní dveře, perforované, dvoukřídlé Úhel otevření dveří 180°, Dvoubodový zámek (zámek tyče) | 1 | ks | 0 | 0 | 0
PC_CAD učebny | Operační systém: Windows s možností připojení do domény (z důvodu kompatibility s již používanými produkty) Procesor: poslední generace, min. 38000 bodů k 25.11.2025 CPU Mark (dle www.cpubenchmark.net) mezipaměť minimálně 30MB Paměť: min. 16 GB DDR5 4800 MHz Pevný disk: min. 1TB GB Grafická karta: dedikovaná,min 30000 bodů k 25.11.2025 GPU Mark (dle www.videocardbenchmark.net) Rozhraní: min. 1× USB-C 3.2 Gen 2x2 (přenosová rychlost signálu 20 Gb/s) min. 4× USB 3.2 Gen 2 (přenosová rychlost signálu 10 Gb/s) min. 1× kombinovaný konektor sluchátek/mikrofonu min. 1× zvukový výstup (line out)min. 1× RJ-45 (LAN) min. 2× DisplayPort 1.4 min. 1× HDMI 1.4 Provedení: Tower. zdroj min:700WZáruka: min. 5 let tovární záruky, odezva následující pracovní den s opravou u zákazníka součástí dodávky: základní instalace -rozbalení, zapojení, spuštění, odvoz obalového materiálu | 48 | ks | 0 | 0 | 0
Monitor_CAD učebny | Úhlopříčka displeje min.34"; min. Ultra Wide QHD 3440 × 1440; Odezva (ms): do 6; Výbava:Reproduktory, Pivot, Nastavitelná výška; Formát obrazovky:21:9; Rozhraní:min. HDMI; displej port, USB Záruka: 5 let Součástí dodávky: základní instalace -rozbalení, zapojení, spuštění, odvoz obalového materiálu | 48 | ks | 0 | 0 | 0
3D tiskárna_majkl + filament | 3D tiskárna Velikost tiskové podložky min. 256×256 mm, Typ extruderu direct (přímý) Průměr filamentu 1,75 mm, Max. rychlost tisku 500 mm/s Max. teplota hotendu min.300°C, Max. teplota tiskové podložky 120°C Uzavřená tisková komora, Typ hotendu - Celokovový Konektivita min. USB, Wi-Fi, SD Karta, Cloud Možnost vícebarevného tisku Automatická kalibrace tiskové podložky Automatická | 1 | ks | 0 | 0 | 0
3D tiskárna_průsa + filament | Připojení k internetu pro odesílání modelů, pomocí kabelu či wifi - Tisk z minimálně 5 barev / materiálů naráz bez zásahu obsluhy - Tiskový min. prostor 350x350x350 mm - Technologie CoreXY - Firmware s podporou InputShaper - Automatická kalibrace první vrstvy - Automatická obnova tisku v případě výpadku el. proudu - Tisk materiál - PLA, PET-G, ASA, ABS, PC | 1 | ks | 0 | 0 | 0
Notebook grafický | Operační systém: Windows s možností připojení do domény (z důvodu kompatibility s již používanými produkty) Procesor: poslední generace, min. 30000 bodů k 25.11.2024 CPU Mark (dle www.cpubenchmark.net) Grafická karta: dedikovaná, min 20000 bodů k 25.11.2025 GPU Mark (dle www.videocardbenchmark.net) Paměť: min. 32GB Pevný disk: min. 1TB M.2 SSD PCIe NVMe Monitor min. 16" Výdrž: min. 12hodin Záruka: 5 let tovární záruky, odezva následující pracovní den s opravou u zákazníka Součástí dodávky: základní instalace -rozbalení, zapojení, spuštění, odvoz obalového materiálu | 6 | ks | 0 | 0 | 0
3D brýle včetně příslušenství | VR brýle samostatně fungující, celkové rozlišení min. 4K 3664 × 1920 px (na jedno oko QHD min. 1832 × 1920 px), min. 90 Hz, min. připojení přes Bluetooth, Wi-Fi a USB-C, ovladač a sluchátka součástí balení, mikrofon. Kapacita operační paměti: min. 6 GB, Integrované úložiště: min. 256 GB, Připojení: min. Bluetooth, 1× Micro-USB-Typ C. Senzory: min. akcelerometr, magnetometr, gyroskopický senzorVhodné pro virtuální a rozšířenou / smíšenou realitu. Životnost baterie: min. 2 hodiny na jedno nabití, vhodné i pro lidi nosící brýle, Záruka min. 5 let | 3 | ks | 0 | 0 | 0
Notebooky učitelé | Operační systém: Windows s možností připojení do domény (z důvodu kompatibility s již používanými produkty). Procesor: poslední generace, min. 28000 bodů k 25.11.2025 CPU Mark (dle www.cpubenchmark.net) min.10 jader. Paměť: min. 16GB. Pevný disk: SSD min. 512 GB. Monitor min. 15". Výdrž: min. 10hodin min.2× USB-C 3.2 Gen 2 (- přenos dat, přenosová rychlost signálu 10 Gb/s, podpora DisplayPort 1.4, napájení notebooku) min. 2× USB 3.2 Gen 1min. 1× kombinovaný konektor sluchátek/mikrofonu Záruka: min. 5 let tovární záruky, odezva následující pracovní den s opravou u zákazníka součástí dodávky: základní instalace -rozbalení, zapojení, spuštění, odvoz obalového materiálu | 50 | ks | 0 | 0 | 0
Kopírka A3 | Barevný multifunkční stroj A3, rychlost min. 25 A4/12 A3 á min. 2x zásobník papíru na min. 500listů + kovový stolek, podavač originálů s otáčením na 140 listů, min. 10" dotykový displej vč. Startovacích tonerů a instalace,Záruka min. 5 let tovární záruky | 2 | ks | 0 | 0 | 0
Pásový schodolez + univerzální mechanický vozík (nosnost 130kg) | Nosnost: min.130 kg Operativní dosah: až 60 poschodí, Dosah po signalizaci vybití baterie: až 4 poschodí Minimální šířka schodiště: 75 cm, Rychlost jízdy: min. 15 schodů Celková hmotnost: max.60 kg Napájení nabíječky: 220V (230V), Výkon motoru: min. 300 W, Příkon nabíječky: min. 80 W | 1 | ks | 0 | 0 | 0
[5 empty] | 0 | 0
|  | cena celkem bez DPH |  |  |  | 0
|  | cena celkem včetně DPH |  |  |  | 0