## 1)KRYCÍ LIST
KRYCÍ LIST ROZPOČTU
| Název stavby |  |  | Chráněné bydlení - zateplení obvodového pláště | [7 empty] | JKSO | 801 1
| Název objektu |  |  | Chráněné bydlení Cerhenice za drahou 442 | [7 empty] | IČO
| Název časti | [10 empty] | Město
[12 empty] | IČO | IČ DPH
| Objednatel |  |  | Středočeský kraj Zborovská 11 Praha 5
| Projektant |  |  | GP:IM Projekt, Mladá Boleslav 293 01,Mírové náměstí 13
Zhotovitel
|  |  |  | Rozpočet číslo |  | Zpracoval | [5 empty] | Dne |  | Položek
Navrátil
Měrné a účelové jednotky
| Počet |  |  | Náklady / 1 m.j. |  |  | Počet |  | Náklady / 1 m.j. |  | Počet |  | Náklady / 1 m.j.
|  |  |  | Rozpočtové náklady v |  |  |  | Kč
A |  | Základné rozp. náklady |  |  |  | B |  | Doplňkové náklady |  | C |  | Vedľajšie rozpočtové náklady
1 | HSV |  | Dodávky |  |  | 8 | Práce přesčas |  | 0 | 13 | Zařízení staveniště |  |  | 0
2 |  |  | Montáž | 0 |  | 9 | Bez pevné podl. |  | 0 | 14 | Mimostav. doprava
3 | PSV |  | Dodávky |  |  | 10 | Kulturní památka |  | 0 | 15 | Územní vlivy
4 |  |  | Montáž | 0 |  | 11 |  |  | 0 | 16 | Provozní vlivy |  |  | 0
5 | "M" |  | Dodávky | 0 | [5 empty] | 17 | Ostatní
6 |  |  | Montáž | 0 | [5 empty] | 18 | VRN z rozpočtu
7 | ZRN ( r. 1-6 ) |  |  | 0 |  | 12 | DN ( r. 8-11 ) |  | 0 | 19 | VRN ( r. 13-18 ) |  |  | 0
20 | HZS |  |  |  |  | 21 | Kompl. činnost |  | 0 | 22 | Ostatní náklady |  |  | 0
Projektant | [9 empty] | D |  | Celkové náklady |  | 0
[10 empty] | 23 | Součet 7, 12, 19-22 |  |  | 0
Datum a podpis | [5 empty] | Razítko |  |  |  | 24 | 0.15 | 21% | DPH | 0
Objednávateľ | [9 empty] | 25 | Cena s DPH (r.23+24) |  |  | 0
Datum a podpis | [5 empty] | Razítko |  |  |  | E |  | Prípočty a odpočty
Zhotoviteľ | [9 empty] | 26 | Dodávky objednatele |  |  | 0
[10 empty] | 27 | Klouzavá doložka |  |  | 0
Datum a podpis | [5 empty] | Razítko |  |  |  | 28 |  |  |  | 0

## 2)STAVEBNÍ ÚPRAVY
JKSO | Chráněné bydlení - Cerhenice, Za drahou 442
801.1 | ZATEPLENÍ OBVODOVÉHO PLÁŠTĚ
VÝKAZ VÝMĚR
CELKOVÁ REKAPITULACE
HSV
| ZEMNÍ PRÁCE |  |  |  | 0
| LEŠENÍ |  |  |  | 0
| ÚPRAVY POVRCHŮ |  |  |  | 0
| DOKONČUJÍCÍ PRÁCE |  |  |  | 0
| PŘESUN HMOT |  |  |  | 0
| BOURÁNÍ |  |  |  | 0
| KOMUNIKACE |  |  |  | 0
| SOUČET |  |  |  | 0
PSV
| IZOLACE PROTI VODĚ |  |  |  | 0
| IZOLACE TEPELNÉ |  |  |  | 0
| KONSTRUKCE TESAŘSKÉ |  |  |  | 0
| SÁDROKARTONY |  |  |  | 0
| KONSTRUKCE KLEMPÍŘSKÉ |  |  |  | 0
| KRYTINY TVRDÉ |  |  |  | 0
| KONSTRUKCE TRUHLÁŘSKÉ |  |  |  | 0
| STAVEBNÍ KOVOVÉ KONSTRUKCE |  |  |  | 0
| NÁTĚRY |  |  |  | 0
| MALBY |  |  |  | 0
| SOUČET |  |  |  | 0
MONTÁŽNÍ PRÁCE
| ELEKTROINSTALACE, HROMOSVOD |  |  |  | 0
| SOUČET HSV + PSV + MONTÁŽNÍ PRÁCE |  |  |  | 0
VEDLEJŠÍ ROZPOČTOVÉ NÁKLADY
| ZAŘÍZENÍ STAVENIŠTĚ |  |  |  | 0
| PROVOZNÍ VLIVY |  |  |  | 0
| SOUČET |  |  |  | 0
OSTATNÍ
| ZKOUŠKY A REVIZE |  |  |  | 0
| FOTODOKUMENTACE PROVÁDĚNÍ DÍLA |  |  |  | 0
| PROJEKTOVÁ DOKUMENTACE SKUTEČNÉHO PROVEDENÍ STAVBY |  |  |  | 0
| KOORDINAČNÍ A KOMPLETAČNÍ ČINNOST |  |  |  | 0
| POVINNÁ PUBLICITA |  |  |  | 0
| SOUČET |  |  |  | 0
| CELKOVÉ NÁKLADY STAVBY |  |  |  | 0
| DPH |  |  | 21% | 0
| CENOVÁ NABÍDKA CELKEM |  |  |  | 0
ZEMNÍ PRÁCE izolace
132202101 | HLOUB RÝH Š 0,6 M SOUDR HOR 3 RUČNĚ | M3 | 12.79 | 0 | 0
| 0,9*(12,645+14,57+1,2)*0,5 |  | 12.79
174101101 | ZÁSYP ZHUTNĚNÝ RYH | M3 | 12.79 | 0 | 0
| SOUČET |  |  |  | 0
LEŠENÍ
941111111 | MTŽ LEŠ ŘAD TRUB LEH+PODL Š0,9 V10M | M2 | 255.127 | 0 | 0
| (12,72+0,9*2)*(2,55+1,49) |  | 58.661
| (12,72+0,9*2)*(2,55+1,485)+3,6*(2,375-1,475) |  | 61.828
| (14,72+0,9*2)*(2,55+1,475) |  | 66.493
| (14,72+0,9*2)*(2,55+1,575) |  | 68.145
941111211 | PŘÍPL ZKD DEN LEŠENÍ K 94111-1111 | M2 | 22961.43 | 0 | 0
255,127*3*30
941111811 | DMTŽ LEŠ ŘAD TRUB LEH+PODL Š0,9 V10 | M2 | 255.127 | 0 | 0
| SOUČET |  |  |  | 0
ÚPRAVY POVRCHŮ
622903110 | MYTÍ VNĚ OMÍTEK SLOŽ 1-2 TLAK.VODOU | M2 | 259.098 | 0 | 0
stěny silikát |  |  | 190.161
stěny marmolit |  |  | 16.464
pilíř |  |  | 8.07
podhled vnější |  |  | 44.403
R62242000 | VYROVNANI STAV PODKLADU HRUBE FASADY PRO KZS sokl | M2 | 142.04 | 0 | 0
| 2,65*14,4*2 |  | 76.32
| 2,65*12,4*2 |  | 65.72
622421131 | VNĚ OMÍTKA STĚNA VÁP HLADKÁ SL II sokl nad út | M2 | 94.464 | 0 | 0
| 12,325*(1,475-0,1+0,6) |  | 24.342
| 3,6*(2,375-1,475) |  | 3.24
| 0,855*0,575*3 |  | -1.475
| 12,325*(1,49-0,1+0,6) |  | 24.527
| (0,55*0,575*2+2,4*2,6) |  | -6.873
| 14,25*(1,245-0,1+0,6) |  | 24.866
| 0,55*0,56*4+0,915*0,56*2 |  | -2.257
| 14,25*(1,575-0,1+0,6) |  | 29.569
| 0,855*0,575*3 |  | -1.475
629991011 | ZAKRYTÍ OTVOR FÓLIE+PÁSKA | M2 | 39.585 | 0 | 0
stáv okna |  |  | 1.025
nová okna |  |  | 33.86
vrata |  |  | 4.7
622711226 | KZS DESKY EPS 70 F 160 MM obvodová stěna OP 01 | M2 | 176.872 | 0 | 0
vodou ředitelný disperzní penetrační nátěr pod lepící a stěrkovou hmotu
jednosložková lepící stěrková hmota na bázi cementu
desky z expandovaného polystyrenu EPS F tl 160 mm
jednosložková lepící a stěrková hmota na bázi cementu,s výztužnou vrstvou ze skleněné síťoviny
výtahová zkouška kotev
| 14,72*(1,26+2,55) |  | 56.083
| 0,855*0,575*3+0,9*1,5+0,9*1,97 |  | -4.598
| 14,72*(1,245+2,55) |  | 55.862
| 0,915*0,56*2+0,55*0,56*4+0,55*0,85*4+1,*1,5 |  | -6.377
| 12,645*(1,26+2,55) |  | 48.177
| 0,855*0,575*3+1,5*1,5*2+0,9*1,5 |  | -7.325
| 12,645*(1,175+2,55) |  | 47.103
| 0,55*0,575*2+2,35*1,5 |  | -9.933
| 2,355*0,9 |  | -2.12
622712226 | KZS DESKY XPS P 160 MM sokl OP 02 | M2 | 40.6 | 0 | 0
vodou ředitelný disperzní penetrační nátěr pod lepící a stěrkovou hmotu
jednosložková lepící stěrková hmota na bázi cementu
desky z extrudovaného polystyrenu EPS P PERIMETR 160 mm
jednosložková lepící a stěrková hmota na bázi cementu,s výztužnou vrstvou ze skleněné síťoviny
výtahová zkouška kotev
| 1,25*(12,645+14,57)*2 |  | 68.04
odpočet 713 | pod terénem |  | -27.44
622742215 | KZS PODHLED EPS P 50 MM římsa OP3 | M2 | 38.928 | 0 | 0
vodou ředitelný disperzní penetrační nátěr pod lepící a stěrkovou hmotu
jednosložková lepící stěrková hmota na bázi cementu
desky z extrudovaného polystyrenu EPS P PERIMETR 50 mm
jednosložková lepící a stěrková hmota na bázi cementu,s výztužnou vrstvou ze skleněné síťoviny
výtahová zkouška kotev
| (0,45+0,15)*(12,72+14,72)*2+(0,45+0,15)*10 |  | 38.928
622711120 | KZS DESKY EPS 70 F 100 MM pilíř OP4 | M2 | 4.24 | 0 | 0
vodou ředitelný disperzní penetrační nátěr pod lepící a stěrkovou hmotu
jednosložková lepící stěrková hmota na bázi cementu
desky z expandovaného polystyrenu EPS F tl 100 mm
jednosložková lepící a stěrková hmota na bázi cementu,s výtźtužnou vrstvou ze skleněné síťoviny
výtahová zkouška kotev
| (0,5+0,3)*2*2,65 |  | 4.24
622741215 | KZS PODHLED EPS 70 F TL 50MM strop 1 pp | M2 | 124.836 | 0 | 0
vodou ředitelný disperzní penetrační nátěr pod lepící a stěrkovou hmotu
jednosložková lepící stěrková hmota na bázi cementu
desky z expandovaného polystyrenu EPS F tl 50 mm
jednosložková lepící a stěrková hmota na bázi cementu,s výztužnou vrstvou ze skleněné síťoviny
výtahová zkouška kotev
| (3,65+0,1+3,375)*(8,25-0,9) |  | 52.369
| (12,645-0,9)*(7,07-0,9) |  | 72.467
622741226 | KZS PODHLED EPS 70 F TL 160 MM podhled vstup | M2 | 5.475 | 0 | 0
vodou ředitelný disperzní penetrační nátěr pod lepící a stěrkovou hmotu
jednosložková lepící stěrková hmota na bázi cementu
desky z expandovaného polystyrenu EPS F tl 160 mm
jednosložková lepící a stěrková hmota na bázi cementu,s výtztužnou vrstvou ze skleněné síťoviny
výtahová zkouška kotev
| 1,35*3,65 |  | 5.475
622731212 | KZS OSTĚNÍ HL -20CM DESKA EPS P TL 20 MM | M | 83.055 | 0 | 0
vodou ředitelný disperzní penetrační nátěr pod lepící a stěrkovou hmotu
jednosložková lepící stěrková hmota na bázi cementu
desky z extrudovaného polystyrenu EPS P PERIMETR 20 mm
jednosložková lepící a stěrková hmota na bázi cementu,s výztužnou vrstvou ze skleněné síťoviny
výtahová zkouška kotev
okna stáv | (0,915+0,56*2)*2 |  | 4.07
okna nová | (0,55+0,85*2)*4+1,5*3*4+(2,35+1,5*2)*2+(0,9+1,5*2)*2+(0,9+1,97*2 |  | 50.34
| (0,55+0,57*2)*2+(0,55+0,56*2)*4+0,855*0,575*2)*6+(2,355+2,1*2) |  | 28.645 |  | 0
622751326 | KZS LIŠTA SOKLOVÁ AL TL 1MM Š 163MM | M | 54.43 | 0 | 0
| (12,645+14,57)*2 |  | 54.43
622752222 | KZS LIŠTA ROH AL+TKANINA 11X14MM | M | 237.965 | 0 | 0
rohy | (1,475+2,55*2)*2+(1,49+2,55)*4 |  | 24.21
ostění |  |  | 83.055
pilíř | (1,485+2,4)*4 |  | 15.54
římsa | (12,72+14,72)*2*2+0,45*6*2 |  | 115.16
622531011 | SILIKON ZRN OMÍTKA 1,5MM VNĚJ STĚNA | M2 | 190.161 | 0 | 0
univerzální probarvený desperzní penetrační nátěr pod tenkou omítku
dekorativní tenkovrstvá silikonová omítka na bázi silikonových pryskyřic
s rýhovanou nebo zatíranou strukturou zrnitosti Z10, Z15, Z20, Z30
OP 01 |  |  | 176.872
ostění | 83,055*0,16 |  | 13.289
622511111 | MOZAIKOVÁ OMÍTKA NA BÁZI PRYSKŘIC SE SYSTÉMOVOU PENETRACÍ | M2 | 16.464 | 0 | 0
MARMOLIT - 30 CM NAD TERÉN
| 0,3*(12,72+14,72)*2 |  | 16.464
623521031 | SILIKÁT ZRN OMÍTKA 3,0MM VNĚ SLOUP | M2 | 8.07 | 0 | 0
univerzální probarvený desperzní penetrační nátěr pod tenkou omítku
dekorativní tenkovrstvá silikonová omítka na bázi silikonových pryskyřic
s rýhovanou nebo zatíranou strukturou zrnitosti Z10, Z15, Z20, Z30
| 0,5*4*(2,55+1,485) |  | 8.07
611541011 | SILIKON ZRN OMÍTKA 1,5MM VNĚJ PODHLED | M2 | 44.403 | 0 | 0
univerzální probarvený desperzní penetrační nátěr pod tenkou omítku
dekorativní tenkovrstvá silikonová omítka na bázi silikonových pryskyřic
s rýhovanou nebo zatíranou strukturou zrnitosti Z10, Z15, Z20, Z30
vstup | 1,5*3,65 |  | 5.475
římsa |  |  | 38.928
622401939 | PŘÍPLATEK VNĚJ ÚPRAVY STĚN STYK 2 BAREV | M | 164.64 | 0 | 0
| (12,72+14,72)*2*3 |  | 164.64
612425931 | OMÍT VNI OSTENÍ OKNA DVEŘ VÁP ŠTUK | M2 | 44.085 | 0 | 0
| 76,5*0,25 |  | 19.125
648991113 | OSAZ PARAP DES PLAST HMOT Š >20CM | M | 24.96 | 0 | 0
611471413 | STROP ÚPRAVA -3MM AKTIV ŠTUK+PŘÍSADA l pp | M2 | 124.836 | 0 | 0
R62240000 | VYSPRAVENÍ TRHLIN VENKOVNÍHO LÍCE KOMÍNA | M2 | 8.4 | 0 | 0
| SOUČET |  |  |  | 0
DOKONČUJÍCÍ PRÁCE
R95000000 | VÝMĚNA VĚTRACÍCH MŘÍŽEK NA FASÁDĚ 150/150 MM | KUS | 8 | 0 | 0
998018002 | PŘESUN RUČNÍ BUDOVA V -12 M | T | 37.715 | 0 | 0
BOURÁNÍ
968082015 | VYBOUR PLAST RÁMŮ OKEN+KŘ DVOJ -1M2 | M2 | 6.685 | 0 | 0
| 0,55*0,85*4+0,575*0,55*2+055*0,56*4+0,855*0,575*6 |  | 6.685
968082017 | VYBOUR PLAST RÁMŮ OKEN+KŘ DVOJ -4M2 | M2 | 15.225 | 0 | 0
| 1,5*1,5*4+2,35*1,5+0,9*1,5*2 |  | 15.225
968082021 | VYBOURÁNÍ PLAST ZÁR DVEŘÍ JEDN -2M2 | M2 | 1.773 | 0 | 0
| 0,9*1,97 |  | 1.773
968061136 | VYVĚŠENÍ DŘ KŘÍD VRAT 4M2 | KUS | 2 | 0 | 0
968062559 | VYBOUR VRAT DŘEVĚNÝCH 5M2- | M2 | 5.181 | 0 | 0
965082923 | ODSTR NÁSYP PODL TL 10CM >2M2 okap chodník | M3 | 2.84 | 0 | 0
978059241 | BOUR OBKL DES STĚN UM KAM 1M2- OBKLAD SOKLU | M2 | 63.595 | 0 | 0
| 8,4*(1,475-0,1)+4*(1,485-0,1)+3,6*(2,375-1,475)-(24*3,6+0,555*0,575)*2 |  | 11.057
| 12,325*(1,49-0,1)-0,855*0,575*3 |  | 15.657
| 14,25*(1,475-0,1)-(0,915*0,56*2+0,55*0,56*4) |  | 17.337
| 14,25*(1,575-0,1)-0,885*0,575*3 |  | 19.544
979013212 | DOPRAVA SUŤ RUČNĚ DO 9 M V | T | 32.641 | 0 | 0
979088212 | NAKLÁDÁNÍ SUTI | T | 21.917 | 0 | 0
R97900000 | ULOŽENÍ DEMONTOVANÉHO MATERIÁLU PRO DALŠÍ POUŽITÍ | T | 10.724 | 0 | 0
979080000 | ODVOZ SUTI NA SKLADKU+POPLATEK ZA SLOZNE | T | 21.917 | 0 | 0
975000000 | LABORATORNI ROZBOR SUTI | KUS | 1 | 0 | 0
| SOUČET |  |  |  | 0
KOMUNIKACE - okapní chodník
113204111 | VYTRHÁNÍ OBRUBY ZÁHONOVÉ | M | 59.23 | 0 | 0
| (13,845+15,77)*2 |  | 59.23
979024441 | OČIŠTĚNÍ VYBOURANÝ ZAHRAD OBRUBNÍK | M | 59.23 | 0 | 0
916561111 | OSAZ ZÁHON OBRUB B ZN2 S OPĚROU | M | 59.23 | 0 | 0
| (13,845+15,77)*2 |  | 59.23
592173050 | OBRUBNIK ZAH ABO 5-20 50X5X25 doplnění odhad | KUS | 10 | 0 | 0
5642211122 | DOPLNĚNÍ ŠTĚRKOPÍSKOVÉHO PODSYPU TL DO 8 CM | M2 | 28.44 | 0 | 0
R113106121 | ROZEBRÁNÍ BET DLAŽBY pro další použití | M2 | 28.44 | 0 | 0
979054441 | OČIŠT VYBOUR DES KAM-B VÝPL KAMTĚŽ | M2 | 28.44 | 0 | 0
596811220 | KLADENÍ DLAŽBY Z BET DLAŽDIC | M2 | 28.44 | 0 | 0
| SOUČET |  |  |  | 0
IZOLACE PROTI VODĚ
711491272 | IZOLACE TLAKOVÁ S OCHRANNÁ TEXTIL izolace sokl pod terénem | M2 | 27.44 | 0 | 0
693110620 | DODÁVKA OCHRANNÉ GEOTEXTILIE | M2 | 31.56 | 0 | 0
998711201 | PŘESUN HMOT |  | 0 | 0% | 0
| SOUČET |  |  |  | 0
IZOLACE TEPELNÉ
713131141 | IZOL TEP STĚN A ZÁKL LEPENÍM PLOŠNĚ | M2 | 27.44 | 0 | 0
| OP 2 (12,72+14,72)*2*0,5 |  | 27.44
283764250 | DESKA EXTRUDOVANÝ POLYSTYREN TL 160 MM | M2 | 27.989 | 0 | 0
713151111 | IZOL TEP STŘECH ŠIK VOLNĚ MEZI KROKVE 2* skladba R01 | M2 | 130.176 | 0 | 0
| 65,09*2 |  | 130.176
631481060 | IZOLACE PRO SIKME STRECHY TL 160 | M2 | 66.32 | 0 | 0
| 65,09*1,02 |  | 66.32
631481010 | IZOL ISOVER PRO SIKME STRECHY TL 40 | M2 | 66.32 | 0 | 0
| 65,09*1,02 |  | 66.32
713191134 | IZOLACE TEPELNÁ PODLAH skladba SO02 | M2 | 252 | 0 | 0
R63148100 | DOD MINERÁLNÍ VLNA TL 80 MM | M2 | 128.52 | 0 | 0
R63148100 | DOD MINERÁLNÍ VLNA TL 180 MM | M2 | 128.52 | 0 | 0
713191131 | PŘEKRYTÍ IZOLACE SEPARAČNÍ FOLIÍ | M2 | 126 | 0 | 0
713131121 | IZOLACE TEPELNÁ STĚN PŘICHYCENÁ DRÁTY | M2 | 9.86 | 0 | 0
| OP 4 0,2*(13,15+11,5)*2 |  | 9.86
631151000 | KAMENNA IZOL TL 100 | M2 | 10.06 | 0 | 0
998713201 | PŘESUN % TEP IZOLACE OBJEKT V -6M |  | 0 | 0% | 0
| SOUČET |  |  |  | 0
KONSTRUKCE TESAŘSKÉ
762342313 | MTŽ LAŤOVÁNÍ SLOŽ -60° OS L -260MM | M2 | 227.592 | 0 | 0
762342451 | MTŽ KONTRALATĚ | M | 238.6 | 0 | 0
605141140 | STRESNI LATE DL 4-5 M IMPREG+ doplnění stávajících | M3 | 0.973 | 0 | 0
kontralatě | 0,06*0,04*238,60*1,1 |  | 0.63
dopl původních | 0,06*0,04*(227,592/0,35)*0,2 *1,1 odhad do 20% |  | 0.343
762395000 | SPOJOVACÍ PROSTŘEDKY MTŽ STŘECHA | M3 | 0.885 | 0 | 0
R76200000 | MONTÁŽ A DODÁVKA POCHOZÍ PŮDNÍ LÁVKY NA ROŠT | M2 | 4.593 | 0 | 0
oboustranné dřevěné zábradlí+nátěr
| 0,55*(3,2+5,15) |  | 4.593
998762202 | PŘESUN % TESAŘSKÉ KCE OBJEKT V -12M |  | 0 | 0% | 0
R76234280 | DMTŽ LAŤOVÁNÍ STŘECH -0,50M další použití včetně odhřebíkování | M2 | 227.592 | 0 | 0
| SOUČET |  |  |  | 0
SÁDROKARTONY
763123111 | SDK PREDSTĚNA 1XGKB 12,5 půda lem | M2 | 9.86 | 0 | 0
| 0,2*(13,15+11,5)*2 |  | 9.86
998763401 | PŘESUN % SDK KCE OBJEKT V -6M |  | 0 | 0% | 0
| SOUČET |  |  |  | 0
KONSTRUKCE KLEMPÍŘSKÉ
764239530 | LEMOVÁNÍ TIZN KOMÍN HL KRYT PLOCHA | M2 | 4.7 | 0 | 0
| 0,5*(2,15+0,45+0,55+1,55)*2 |  | 4.7
764217500 | KRYTINA TIZN HLADKÁ ŽB DESKA K10 | M2 | 1.722 | 0 | 0
| 2,8*0,615 |  | 1.722
R764264550 | MTŽ STŘEŠ POKLOP 600X600 VL KR po demontáži | KUS | 1 | 0 | 0
R764510000 | OPLECHOVÁNÍ PARAPETŮ TIZN RŠ 265 MM K01-K09 | M | 26.72 | 0 | 0
| 0,61*4+1,61*4+2,41*2+0,96*2+0,61*2+0,975*2+0,61*4+0,915*6 |  | 26.72
R76455500 | MTŽ ODPAD TROUBY KRUH D 120 po demontáži | M | 16.28 | 0 | 0
| (2,55+1,52)*4 |  | 16.28
R76425200 | MTŽ ŽLAB PODOKAPNÍ PŮLKRUHOVÝ po demontáži | M | 58.48 | 0 | 0
| (12,72+14,72+0,45*4)*2 |  | 58.48
R76400000 | ÚPRAVA STÁVAJÍCH ŽLABŮ NASTAVENÍM | KUS | 12 | 0 | 0
R76400000 | ÚPRAVA STÁVAJÍCH SVODŮ NASTAVENÍM | KUS | 4 | 0 | 0
998764201 | PŘESUN % KLEMPÍŘ KCE OBJEKT V 6M |  | 0 | 0% | 0
764317800 | DMTŽ KRYT HLAD STŘEŠ ŽELBET DESEK | M2 | 1.722 | 0 | 0
764339831 | DMTŽ LEM KOMÍN HL KRYT PLOCHA -45° | M2 | 4.7 | 0 | 0
R76436281 | DMTŽ POKLOPU HLADKÁ KRYT -45°dalsi pouziti | KUS | 1 | 0 | 0
764410850 | DMTŽ OPLECH PARAPETU RŠ -330 | M | 26.72 | 0 | 0
R76445480 | DMTŽ TROUBY KRUHOVÉ D 120MM pro opět použití | M | 16.28 | 0 | 0
R76435281 | DMTŽ ŽLAB PODOK PŮLKR ROV RŠ330-30°další použItí | M | 58.48 | 0 | 0
| SOUČET |  |  |  | 0
KRYTINY TVRDÉ
765337121 | MTŽ BET TAŠKA DRÁŽKA STŘ SLOŽ SUCHO | M2 | 227.592 | 0 | 0
valby | (7,22+0,45*2)*5,8*0,5*2 |  | 47.096
| (8,4+0,16*2+0,45*2)*5,8*0,5*2 |  | 55.796
nároží+úžlabí | 3,8*5,8*0,5*4 |  | 44.08
šikminy | (2,8+7,1+4)*5,8 |  | 80.62
765337214 | MONTÁŽ HŘEBENE D MLATY | M | 11.1 | 0 | 0
4+7,1
765337223 | MONTÁŽ NÁROŽÍ DO MALTY | M | 34.5 | 0 | 0
765331411 | ÚŽLABÍ IZOLAČNÍ PÁS | M | 6.9 | 0 | 0
765901255 | PAROTĚSNÁ FOLIE | M2 | 227.592 | 0 | 0
765900000 | ZAKR STŘECH POJISTNA FOL DIFUZN | M2 | 227.592 | 0 | 0
765000000 | DOPLNENI POSKOZENYCH BETONOVÝCH TASEK A HŘEBENÁČŮ | KPL | 1 | 0 | 0
765122902 | ČIŠTĚNÍ KRYTINY BETONOVÉ KLADENÉ NA SUCHO | M2 | 227.592 | 0 | 0
998765201 | PŘESUN HMOT |  | 0 | 0% | 0
765121802 | DMTŽ BETON NA SUCHO DALŠÍ POUŽITÍ | M2 | 227.592 | 0 | 0
765121130 | DMTŽ HŘEBENE A NÁROŽÍ DALŠÍ POUŽITÍ | M | 34.5 | 0 | 0
| SOUČET |  |  |  | 0
KONSTRUKCE TRUHLÁŘSKÉ
R766000000 | MTŽ PLASTOVYCH VYPLNI OTVORU | M2 | 33.86 | 0 | 0
R766000000 | PLASTOVE OKNO ČERNÉ 550*850 MM W01 | KUS | 4 | 0 | 0
pětikomorové třída A , tepelně izolační trojsklo
Uw=0,9 W/M.K kování vícestuňové umožňující
mikroventilaci celoobvodové ROTO NT , žaluzie
R766000000 | PLASTOVE OKNO ČERNÉ 1500*1500 MM W02 | KUS | 4 | 0 | 0
pětikomorové třída A , tepelně izolační trojsklo
Uw=0,9 W/M.K kování vícestuňové umožňující
mikroventilaci celoobvodové ROTO NT , žaluzie
R766000000 | PLASTOVE OKNO ČERNÉ 2350*1500 MM W03 | KUS | 2 | 0 | 0
pětikomorové třída A , tepelně izolační trojsklo
Uw=0,9 W/M.K kování vícestuňové umožňující
mikroventilaci celoobvodové ROTO NT , žaluzie
R766000000 | PLASTOVE OKNO ČERNÉ 900*1500 MM W04 | KUS | 2 | 0 | 0
pětikomorové třída A , tepelně izolační trojsklo
Uw=0,9 W/M.K kování vícestuňové umožňující
mikroventilaci celoobvodové ROTO NT , žaluzie
R766000000 | PLASTOVE DVERE ČERNÉ 900*1970 MM W05 | KUS | 1 | 0 | 0
pětikomorové třída A , tepelně izolační trojsklo
Uw=0,9 W/M.K kování vícestuňové umožňující
mikroventilaci celoobvodové ROTO NT , panikové kování
R766000000 | PLASTOVE OKNO ČERNÉ 550*575 MM W06 | KUS | 2 | 0 | 0
pětikomorové třída A , tepelně izolační trojsklo
Uw=0,9 W/M.K kování vícestuňové umožňující
mikroventilaci celoobvodové ROTO NT , žaluzie
R766000000 | ÚPRAVA STAV PLAST BILEHO OKNA - 915*560MM W07 | KUS | 2 | 0 | 0
sjednocení barevnosti oken přelepení rámu a křídla černou folií
R766000000 | PLASTOVE OKNO ČERNÉ 550*560 MM W08 | KUS | 4 | 0 | 0
pětikomorové třída A , tepelně izolační trojsklo
Uw 0,9 W/M.K kování vícestuňové umožňující
mikroventilaci celoobvodové ROTO NT , žaluzie
R766000000 | PLASTOVE OKNO ČERNÉ 855*575 MM W09 | KUS | 6 | 0 | 0
pětikomorové třída A , tepelně izolační trojsklo
Uw= 0,9 W/M.K kování vícestuňové umožňující
mikroventilaci celoobvodové ROTO NT , žaluzie
766694121 | MTŽ PARAPET DESKA Š 30CM- DL -1M | KUS | 20 | 0 | 0
766694122 | MTŽ PARAPET DESKA Š 30CM- DL -1,6M | KUS | 4 | 0 | 0
766694123 | MTŽ PARAPET DESKA Š 30CM- DL -2,6M | KUS | 2 | 0 | 0
R766000000 | DODAVKA PARAPETNICH DESEK INTERIER MDF DESKA | M | 24.96 | 0 | 0
minimální přesah zdiva 25 mm povrch folie imitace dřeva dub
| 0,55*4+0,9*2+0,55*2+0,915*2+0,55*4+0,855*6+1,5*4+2,35*2 |  | 24.96
998766201 | PŘESUN % TRUHLÁŘ KCE OBJEKT V -6M |  | 0 | 0% | 0
| SOUČET |  |  |  | 0
STAVEBNÍ KOVOVÉ KONSTRUKCE
R767000000 | MONTAZ A DODAVKA GARAZOVYCH SEKCNICH VRAT | KUS | 1 | 0 | 0
barva bílá 2355*2000 provedení lamela,ocelové L profily
s integrovaným kováním a kolejnicí ve tvaru J povrchová
úprava galvanické zinkování,posuvná kolečka s nylonovýmí
ložisky, spojení plechů technologie TOX
R767000000 | ZÁMEČNICKÁ OPRAVA ZÁBRADLÍ VSTUPU DO OBJEKTU | HZS | 8 | 0 | 0
998767201 | PŘESUN HMOT |  | 0 | 0% | 0
| SOUČET |  |  |  | 0
NÁTĚRY
783221114 | NÁTĚR SYNTETICKÝ KDK 2A+1Z+1E zábradlí vstup | M2 | 15 | 0 | 0
MALBY
784453621 | MALBA 2XDISP OM BÍLÁ M-3,8 | M2 | 595.404 | 0 | 0
1 PP | strop 124,836 |  | 124.836
| stěny 2,2*(7,35+7,125+11,425+6,17)*2 |  | 141.108
1 NP | strop 125 |  | 125
| stěny 2,55*(0,95+9,44+6+5+1,5+1,65+3,05+4,15+3,65+0,75+0,85+3,1)*2 |  | 204.46
784121001 | OŠKRÁBÁNÍ MALBY V MÍST DO 3,8 M | M2 | 595.404 | 0 | 0
784121011 | ROZMÝVÁNÍ PODKLADU PO OŠKRÁBÁNÍ MALBY | M2 | 595.404 | 0 | 0
R784000000 | MALBA SDK BILA VCETNE PENETRACE | M2 | 10 | 0 | 0
| SOUČET |  |  |  | 0
ELEKTROINSTALACE
R155800000 | PRELOZENI VENKOVNICH SVITIDEL | KUS | 5 | 0 | 0
R155000000 | PRELOZENI ANTENNIHO PRIJIMACE | KUS | 1 | 0 | 0
R155000000 | DEMONTAZ+ZPETNA MONTAZ S ÚPRAVOU HROMOSVODU | KUS | 1 | 0 | 0
| SOUČET |  |  |  | 0
VEDLEJŠÍ ROZPOČTOVÉ NÁKLADY
VYBUDOVÁNÍ,PROVOZ ,ÚDRŽBA A ODSTRANĚNÍ ZAŘÍZENÍ STAVENIŠTĚ
zřízení staveniště-doprava stav buňky a dočasné připojení vody a elektro
nájem buňky, nájem za mobilní wc
poplatky za stavební odběr elektřiny, vodné a stočné
zajištění proti přístupu nepovolaných osob na staveniště
odpojení od energií, naložení a odvoz stav buňky
| úklid staveniště | KČ | 1 | 0 | 0
PROVOZNÍ VLIVY
náklady na úpravu pozemků jež nejsou sopučástí díla
| ale budou stavbou dotčeny ,provoz odběratele | KČ | 1 | 0 | 0
| SOUČET |  |  |  | 0
OSTATNÍ NÁKLADY
| ZKOUŠKY A REVIZE | KČ | 1 | 0 | 0
náklady na zajištění všech nezbytných zkoušek a atestů dle ČSN
a případně jiných právních předpsiů platných v době provádění díla
kterými bude prokázáno dosažení předepsané kvality a předepsaných
parametrů díla
| FOTODOKUMENTACE PROVÁDĚNÉHO DÍLA | KČ | 1 | 0 | 0
náklady na zajištění průběžné fotodokumentace provádění díla
zhotovitel zajistí a předá objednateli průběžnou fotodokumentaci
realizace díla v digitálním vyhotovení, zejména části stavby a konstrukce
před jejich zakrytím
| PROJEKTOVÁ DOKUMENTACE SKUTEČNÉHO PROVEDENÍ | KČ | 1 | 0 | 0
| KOORDINAČNÍ A KOMPLETAČNÍ ČINNOST | KČ | 1 | 0 | 0
náklady na zajištění koordinační činnost subdodavatelů
zhotovitele, zajištění a provedení všech nezbytných opatření
organizačního a stavebně technologického charakteru k
řádnému provedení díla předání všech podkladů o dokončené stavbě
| POVINNÁ PUBLICITA | KČ | 1 | 0 | 0
velkoplošný informační panel
trvalá pamětní deska
| SOUČET |  |  |  | 0
Note on B114: FN: