## List1
|  | Slepý rozpočet |  |  |  | Žluté pole nutno vyplnit, není možné uvést OEM, NONAME apod. (odpověď - ,,Ano splňuje" bude braná jako nedostačující)
Č. položky | Název položky | Požadované technické specifikace | Počet kusů | Obchodní název | PN zařízení | Nabízené technické parametry | Cena za kus bez DPH | Celková cena za počet kusů bez DPH | DPH
1 | Interaktivní displej - 86" | Úhlopříčka min 86", 4K (3840x2160), min. 2 x stylus, součástí panelu kamera na USB-C (z důvodu plné kompatibility od stejného výrobce jako panel), min pozorovací uhel 120°, maximální jas: min. 450 cd/m2, kontrast (dynamický) min. 5000:1, odezva max. 5ms, životnost: min. 50 000 hodin, reproduktory interní, min. 2 x 20 W + 1 x 20W(subwoofer), přesnost dotyku lepší než 1 mm, Android verze min. 14, CPU: min. 8 jader , RAM min. 16 GB, vnitřní úložiště: min. 256 GB (s možností rozšíření), wifi verze min. 6 + Bluetooth 5.2 integrované mikrofonní pole (min. 8x mikrofon) a slot pro přídavné OPS. min 1 x NFC čtečka. Obrazovka: Antireflexní + oleofobní + antibakteriální temperované sklo s tvrdosí min. 7H Ovládání: Minimálně 30 dotykových bodů, podpora multitouch, možnost ovládání dotykem ruky i stylusem. Požadujeme panel s technologií IR, zero bonding, která umožňuje automatické rozpoznání stylusu (režim psaní), prstu (režim manipulace s objekty) i dlaně (mazání) Panel musí disponovat minimálně 3 páry vstupů HDMI + USB (pro interaktivní ovládání) , 1x vstup USB-C (power delivery min. 95W), 1 x USB-C (power delivery 15 W), 1x HDMI výstup, 1 x RJ-45 in, 1 x RJ-45 out, ovládání: Panel lze provozovat i bez připojení počítače. Interní systém umožňuje minimálně: funkce psaní na bílou tabuli, anotace pracovní plochy, přistup k internetu, možnost stahování aplikací z některého obchodu (např. Google Play) a ostatní běžné tabletové funkce. Dále panel umožňuje zrcadlení obsahu obrazovek z mobilních zařízení využívajících libovolný běžně dostupný operační systém Záruka: 60 měsíců ON-SITE s opravou do tří pracovních dnů od nahlášení. Opravou je myšlena výměna kus za kus. Certifikát: Certifikace EDLA s přístupem k aplikacím Google | 24 |  |  |  |  | 0 | 21%
2 | Interaktivní displej - 98" | Úhlopříčka min 98", 4K (3840x2160), min. 2 x stylus, min pozorovací uhel 120°, maximální jas: min. 450 cd/m2, kontrast (dynamický) min. 5000:1, odezva max. 5ms, životnost: min. 50 000 hodin, reproduktory interní, min. 2 x 20 W, přesnost dotyku lepší než 1 mm, Android verze min. 14, CPU: min. 8 jader ,RAM min. 8 GB, vnitřní úložiště: min. 128 GB (s možností rozšíření), wifi verze min. 6 + Bluetooth 5.2 slot pro přídavné OPS. Obrazovka: Antireflexní + oleofobní + antibakteriální temperované sklo s tvrdosí min. 7H Ovládání: Minimálně 30 dotykových bodů, podpora multitouch, možnost ovládání dotykem ruky i stylusem. Požadujeme panel s technologií IR a certifikací zero bonding, která umožňuje automatické rozpoznání stylusu (režim psaní), prstu (režim manipulace s objekty) i dlaně (mazání) Panel musí disponovat minimálně 3 páry vstupů HDMI + USB (pro interaktivní ovládání) , 1x vstup USB-C (power delivery min. 65W), 1 x USB-C, 1x HDMI výstup, 1 x RJ-45 in, 1 x RJ-45 out, Ovládání: Panel lze provozovat i bez připojení počítače. Interní systém umožňuje minimálně: funkce psaní na bílou tabuli, anotace pracovní plochy, přistup k internetu, možnost stahování aplikací z některého obchodu (např. Google Play) a ostatní běžné tabletové funkce. Dále panel umožňuje zrcadlení obsahu obrazovek z mobilních zařízení využívajících libovolný běžně dostupný operační systém Záruka: 60 měsíců ON-SITE s opravou do tří pracovních dnů od nahlášení. Opravou je myšlena výměna kus za kus. Certifikát: Certifikace EDLA s přístupem k aplikacím Google Zadavatel požaduje, aby nabízený displej byl od stejného výrobce jako položka č. 1. Důvodem je zajištění jednotného uživatelského prostředí, plné kompatibility a efektivní následné správy zařízení. | 2 |  |  |  |  | 0 | 21%
3 | Hliníkový zvedací stojan pro Interaktivní displej - 86" | Hliníkový zvedací systém – stojan odolný proti korozi. Kotvení do stěny, tichý chod, snadná manipulace, manuální ovládání. Variabilní závaží umožňující dovážení uživatelem pro případ doplnění počítače k LCD panelu nebo po demontování křídel, bez zásahu servisní firmy. Bezúdržbové komponenty odolné dlouhodobé zátěži – kuličková ložiska, ocelové kladky. Vysoký komfort, tichý a hladký posuv tabule po celou dobu životnosti výrobku. Šířka x výška stojanu max. 1000x1900 mm. Rozsah vertikálního pohybu tabule je 500 mm a více. Bezpečnostní pojistka proti vytržení ze stěny. Hliníková odkládací polička s povrchovou úpravou v délce min. 100 cm, polička má minimální hloubku 100 mm, je vhodná pro odkládání psacích potřeb a stěrek a zároveň slouží jako madlo k vertikálnímu posuvu LCD panelu. | 24 |  |  |  |  | 0 | 21%
4 | Pár Keramických křídel k zvedacímu stojanu | Křídla s konstrukcí pro montáž k LCD panelu na zvedací systém. Křídla umožňují snadnou montáž a demontáž pro případ výměny s křídly v jiné učebně. Povrch křídel z vnitřní strany bílý, magnetický pro popis fixou a z vnější strany zelený, magnetický pro popis křídou. Rám tabule je z hliníku v bílé barvě, včetně bílých plastových hloubkově probarvených rohů. Povrch křídel tvoří certifikovaná dvouvrstvá keramika e3 vypalovaná nad 800°C. Keramický povrch je vhodný pro nejvyšší zatížení a je vysoce odolný proti mechanickému poškození. Celková tloušťka tabule je minimálně 20 mm, sendvičová konstrukce tabulových desek odolná proti kroucení. Křídla budou mít rozměry shodné s namontovaným displejem tak, aby při úplném zavření displej zcela zakryla. | 26 |  |  |  |  | 0 | 21%
5 | Pružinový stojan pro obrazovku 98" | Výškově stavitelný pružinový manuální pojezdový systém pro interaktivní panel umožňující nastavení výšky v rozsahu min. 650 mm. Součástí bude i VESA adaptér kompatibilní s dodávaným LCD panelem pro jeho montáž na pojezd. Je požadován hladký a lehký provoz (jedná se o posuv pojezdu v rozsahu výškového nastavení s minimálním překonáváním odporu). Pro systémy o hmotnosti až 190 kg, Součástí dodávky bude podpůrná konstrukce pro instalace na slabé stěny. | 2 |  |  |  |  | 0 | 21%
6 | Odborná montáž int. displejů a zvedacích stojanů ,,tzv. na klíč" | Dodávka bude provedena včetně montáže, tzv. „na klíč“. Nabídka obsahuje všechny položky potřebné pro dodávku a montáž na klíč, včetně instalace, seřízení a uvedení do provozu kompletní sestavy LCD panelu, přenosu videosignálu, dotyku a zvuku kabelem HDMI a USB-B, přivedení kabeláže do stolu učitele, průchodky stolovou deskou, včetně zaškolení obsluhy. budou použity kvalitní optické HDMI kabely v celkové délce min 10m. v ceně bude dále zahrnut i spotřební materiál (hmoždinky, lišty, šrouby atd.) | 26 |  |  |  |  | 0 | 21%
7 | Závěrečné školení - práce s int. displejem | Současně s dodávkou bude provedené odborné školení na obsluhu interaktivních panelů. | 1 |  |  |  |  | 0 | 21%
8 | Další požadavky a dokumentace | Doložení certifikátů nebo jiné prokazatelné doložení splnění požadovaných parametrů: - Certifikát povrchu tabulových desek e3. - Certifikát tabulových desek na normu ČSN EN 71. - Certifikát autorizovaného partnera pro montáže dodávaných komponent, zejména zvedacího systému, ne starší než jeden rok od data vydání, potvrzený výrobcem příslušné komponenty. | x | x | x |  | x | x
[6 empty] | Celková cena nabídky bez DPH |  | 0
[6 empty] | Celková cena nabídky s DPH |  | 0