## technická specifikace
Příloha č. 5 - Technická specifikace
TECHNICKÁ SPECIFIKACE
Sportovní gymnázium, Kladno, Plzeňská 3103, 272 01 Kladno, IČ: 61894737
Technická specifikace je uvedena jako minimální požadavek zadavatele.
Požadavky na záruku, instalaci a konektivitu 1. Technická specifikace - Uvedené parametry jsou minimálním požadavkem zadavatele. Dodavatel může nabídnout lepší řešení, pokud tím není dotčena funkčnost. - Zadavatel si vyhrazuje právo požadovat před podpisem smlouvy vzorky částí plnění k ověření kvality. 2. Záruka - Na dodávku je požadována záruka typu NBD (Next Business Day) v místě plnění po dobu 36 měsíců od převzetí. - Servisní zásah musí být zahájen nejpozději následující pracovní den. - V případě neopravitelnosti zajistí dodavatel náhradní zařízení shodných parametrů, bezplatně a nejpozději následující pracovní den. 3. Instalace a montáž - Dodavatel zajistí dopravu, instalaci a zprovoznění zařízení v místě plnění do 90 kalendářních dnů od podpisu smlouvy. - Součástí je zapojení, odzkoušení funkce, krátké zaškolení a revizní zpráva autorizovaného revizního technika. 4. Další podmínky - Všechny náklady na dopravu, montáž, uvedení do provozu a záruku jsou v nabídkové ceně. - Servis a podpora musí být poskytovány v českém jazyce.
č. položky | Vybavení učebny | Technická specifikace | Měrná jednotka | Počet | Cena za ks bez DPH | Cena celkem bez DPH
1 | Mobilní nabíjecí kufr | Mobilní kufr bude určen pro bezpečné uložení a hromadné nabíjení až 15 tabletů do velikosti 12,5". Konstrukce bude obsahovat samostatné pozice pro každé zařízení a vnitřní polstrování pro ochranu při přemisťování. Zařízení bude vybaveno ochranou proti přehřátí, bočními madly, integrovanými kolečky, výsuvnou rukojetí, zamykacím mechanismem a bude umožňovat stohování. | ks | 1 | 0 | 0
2 | Tablet 2+1 základní | Přenosné konvertibilní zařízení typu 2-v-1 s otočným dotykovým displejem o velikosti 12", určené pro každodenní výuku, práci žáků a pedagogů, digitální testování a základní administrativní činnosti. Zařízení je vybaveno úsporným procesorem vhodným pro vzdělávací prostředí, jehož výkon dosahuje minimálně 5 000 bodů v CPU benchmarku PassMark nebo ekvivalentním nezávislém testu, což zajišťuje plynulý chod běžných výukových a kancelářských aplikací. Zařízení je osazeno operační pamětí min. 8 GB a rychlým interním úložištěm min. 256 GB SSD. Disponuje dotykovým displejem s rozlišením min. Full HD, vhodným pro práci v režimu notebooku i tabletu, včetně podpory dotykového ovládání a digitálních výukových nástrojů. Konstrukce je přizpůsobena časté manipulaci ve školním prostředí. Operační systém Windows 11 Pro Education je požadován z důvodu kompatibility s používanými školními informačními systémy, možností centrální správy zařízení, vyšší úrovně zabezpečení a plné podpory běžně využívaných vzdělávacích a kancelářských aplikací. | ks | 33 | 0 | 0
3 | Nabíjecí základna | Mobilní základna bude vybavena pevnými aretovatelnými kolečky a bude určena pro bezpečné nabíjení na minimálně 13 zařízení. Bude propojen prostor pro uložení a nabíjení stavebnic, tabletů nebo notebooků (do velikosti 14"). Součástí pracovní prostor tvořený deskou z bukové spárovky o tloušťce 28 mm a rozměrech 120 × 60 cm. | ks | 1 | 0 | 0
4 | Interaktivní panel | Centrální interaktivní panel o úhlopříčce 75" s rozlišením 4K UHD (3840 × 2160 px), poměrem stran 16:9, antireflexním a antimikrobiálním povrchem a odolným krycím sklem. Panel musí podporovat min. 20 současných dotyků, psaní pasivním stylusem, kreslení prstem, mazání dlaní a pokročilý režim štětce s dynamickým rozpoznáváním objektů. Součástí jsou dvě oboustranná pasivní pera. Požadován je jas min. 400 cd/m², kontrast min. 1200:1, odezva max. 8 ms, vestavěné ozvučení min. 4 × 10 W a konektivita HDMI, DisplayPort, USB, USB-C, RJ-45, Wi-Fi a Bluetooth. Zařízení musí umožňovat bezdrátové sdílení obsahu až z 50 zařízení současně s projekcí min. 4 obrazovek bez instalace klientské aplikace a být vybaveno samostatným obrazovým výstupem (HDMI OUT) pro možnost dělení tříd na skupiny. Panel musí mít uživatelsky přístupné konektory na předním panelu a USB-C rozhraní podporující přenos obrazu, dotyku i napájení jedním kabelem. Operační systém musí umožňovat současnou práci s více aplikačními okny. Panel musí být vybaven uzavřeným embedded operačním systémem výrobce určeným pro profesionální a vzdělávací prostředí, s podporou garantovanou výrobcem po dobu min. 5 let, hardwarově zajištěným startem systému, podporou enterprise síťových standardů a bez závislosti na osobních účtech třetích stran. Součástí dodávky je softwarové řešení pro digitální přípravy na výuku s využitím AI v souladu s RVP, umožňující správu uživatelských účtů, úpravu AI promptů, historii verzí a přihlašování pomocí školních e-mailových účtů, a dále modul školního informačního kiosku pro zobrazování rozvrhů, suplování a oznámení. Dodávka zahrnuje instalaci panelu včetně kabeláže v délce min. 15 m a sadu min. 20 editovatelných interaktivních šablon pro průběh výuky, spolupráci a formativní hodnocení. | ks | 1 | 0 | 0
5 | Robo stůl | Pracovní stůl s elektricky ovládaným zdvihem až 50cm, úložným prostorem a úložnými boxy pro roboty a výukové stavebnice s možností jejich napájení. Pracovní deska z bukové spárovky 28 mm, kovová konstrukce, možnost doplnit o kolečka s aretaci a o systém pro nastavení výšky pracovní desky stolu. Spojením 2, 4 nebo 6 stolů lze vytvořit velký pracovní prostor dle vašich potřeb. Rozměry stolu (délka x šířka x výška): 160 x 90 x 82 cm . | ks | 1 | 0 | 0
6 | Stavební úpravy | viz ,,Položkový rozpočet stavby" | ks | 1 | 0 | 0
7 | Wifi sítě | Součástí rekonstrukce učebny je investice do moderní síťové infrastruktury, jejímž cílem je vytvoření plnohodnotného digitálního prostředí odpovídajícího požadavkům současné výuky a konceptu Future Classroom. Řešení zahrnuje instalaci aktivních síťových prvků, zejména řízených síťových switchů a bezdrátových přístupových bodů, které zajistí stabilní, bezpečné a dostatečně kapacitní bezdrátové připojení pro žáky i pedagogy. Součástí řešení je rovněž realizace vybraných kabelových datových připojení prostřednictvím ethernetové kabeláže pro potřeby výukových a prezentačních technologií. Síťová infrastruktura bude realizována s ohledem na budoucí rozšiřitelnost a podporu moderních digitálních výukových technologií. | ks | 1 | 0 | 0
|  |  | Nabídková cena celkem bez DPH |  |  | 0
|  |  | Sazba DPH 21% |  |  | 0
|  |  | nabídková cena celkem v Kč s DPH |  |  | 0

## Položkový rozpočet stavby
Položkový rozpočet stavby
Sportovní gymnázium, Kladno, Plzeňská 3103
Rozsah zakázky - Učebna gymnázia v pavilonu U 2-2
P.č. | Název položky | MJ | množství | cena / MJ | celkem bez DPH
Díl: | Zednické, obkladačské, instalatér. a topenář. práce
1. | Oprava omítky stěn - jádrová omítka + štuk včetně penetrace podkladu, omítkových profilů a lišt, předpoklad plocha do 50% | m2 | 85.0978 | 0 | 0
2. | Zhotovení keramického obkladu do tmele včetně penetrace, hydroizolace a ukončovacích lišt | m2 | 2.25 | 0 | 0
3. | Montáž zařiz. předmětů včetně výtokových armatur, ventilů, úpravy stáv. rozvodů a připojení | soubor | 1 | 0 | 0
0
Díl: | Bourací práce
4. | Vybourání ocelových zárubní včetně vyvěšení dveřních křídel | ks | 5 | 0 | 0
5. | Demontáž a likvidace stávajícího PVC | m2 | 106 | 0 | 0
6. | Demontáž konstrukce stupínku katedry | m3 | 2.028 | 0 | 0
7. | Odstranění dřevěného obkladu parapetu | m2 | 6.33 | 0 | 0
8. | Demontáž sanity včetně výtokových armatur, ventilů a připojení na odpadní potrubí | ks | 1 | 0 | 0
0
Díl: | Elektroinstalace
9. | Demontáž stávajícího osvětlení | ks | 14 | 0 | 0
10. | Odpojení a demontáž stávající elektroinstalace včetně koncových prvků | soubor | 1 | 0 | 0
11. | Zhotovení revizní zprávy autorizovaného revizního technika | soubor | 1 | 0 | 0
12. | Montáž nového osvětlení | ks | 26 | 0 | 0
13. | Úprava stávajícího rozvaděče SLN včetně vystrojení novým jištěním 25A typ C s proudovým chráničem | ks | 1 | 0 | 0
14. | Nová elektroinstalace z upraveného SLN rozvaděče dle platných ČSN. Nový přívod CYKY-J 5x6 - 20m, podružný elektrorozvaděč včetně jištění zásuvkových okruhů B16 a světelných okruhů B10 s proudovým chráničem, kabelové okruhy CYKY-J 3x2,5 zásuvky, tabule, pc sestavy,... kabelové okruhy CYKY-J 3x1,5 světelné okruhy, podlahové zásuvky a rozvod včetně drážkování | soubor | 1 | 0 | 0
0
Díl: | Podlahářské práce
15. | Oprava betonové podlahy opravnou cementovou hnotou předpoklad do 30% plochy | m2 | 31.8 | 0 | 0
16. | broušení podlah do 30% plochy | m2 | 31.8 | 0 | 0
17. | Samonivelační hmota | m2 | 106 | 0 | 0
18. | Nová podlahová zátěžová krytina PVC | m2 | 106 | 0 | 0
19. | Lemová lišta PVC | m | 62.56 | 0 | 0
20. | Lepení povlakových podlah z dílců PVC | m2 | 106 | 0 | 0
0
Díl: | Podhledy
21. | Kompletní dodávka systémového minerálního kazetového podhledu 600/600mm s křížovou hliníkovou podkonstrukcí na pružinových T závěsech s obvodovým profilem včetně podhledových vestavných LED panelových svítidel | m2 | 106 | 0 | 0
0
Díl: | Výplně otvorů a příslušenství
22. | Nové dveře interiérové plné včetně ocelových zárubní do stavebního otvoru s požární odolností EI30 | ks | 2 | 0 | 0
0
Díl: | Malby
23. | Penetrace podkladu Sokrat | m2 | 170.1956 | 0 | 0
24. | Malba bez penetrace 2x | m2 | 170.1956 | 0 | 0
25. | Broušení štuků | m2 | 85.0978 | 0 | 0
26. | Zakrytí předmětů, včetně odstranění včetně dodávky fólie tl. 0,04 mm | m2 | 42.1875 | 0 | 0
0
Díl: | Staveništní přesun hmot - manipulace, vynášení a snášení materiálu, suti
27. | Přesun hmot | soubor | 1 | 0 | 0
0
Celková cena díla bez DPH |  |  |  |  | 0
Celková cena díla včetně DPH 21% |  |  |  |  | 0