## Multifunkční zařízení-N3
Technické standardy gastronomického zařízení
AKCE : "Přístavba objektu Domova U Anežky – Luštěnice – GASTRO VYBAVENÍ"
Elektrické multifunkční varné zařízení - poz. N3
VÝROBCE :
TYP ZAŘÍZENÍ :
Zpracovatel vyplňuje pouze šedá pole.
Pol. | Popis požadovaného parametru | Požadovaná hodnota | Splňuje uchazeč ANO / NE | Hodnota dle nabídky účastníka
1 | Dvounádobové provedení pánve | ANO - možnost náhrady za dvě samostatná zařízení, z nichž každé bude mít minimálně objem 49 lt
2 | Objem každé nádoby | min. 49 l
3 | Varná plocha | Min. 2x 25 dm2
| Rychlost předehřátí dna pánve | Předehřátí dna na 180°C z pokojové teploty do max. 3 minut
| Síla dna nádoby u pánve vč. vytápění | Max. 13mm z důvodu rychlého náběhu a malé setrvačnosti při chladnutí - úspora energie
4 | Sklopné provedení pánve | ANO
| Zařízení musí splňovat dle normy DIN 18873-5:2016-02 maximální spotřebu elektrické energie 0,090 kWh / 1 kg vody | ANO
5 | Příprava pro možnost budoucího napojení dle normy DIN18875 na systém kontroly odběrového maxima energie a redukci odběrových špiček | ANO
6 | automatický zdvih košů | ANO
7 | Kapacita při vaření v GN | ANO - min. 2x GN 1/1
8 | Ovládání pomocí dotykové obrazovky v českém jazyce s vysokým rozlišením | ANO - ovládací obrazovka rezistivní nebo kapacitní
9 | Velikost dotykové ovládací obrazovky | min. 10"
| Programovatelný | ANO - minimálně 800 programů
9 | Možnost vytváření a ukládání receptur v českém jazyce | ANO
10 | Teplotní vpichová vícebodová potravinová sonda | ANO
11 | Funkce: smažení; grilování; fritování, vaření ve vodě; vaření mléčných produktů; vaření v páře; nízkoteplotní dlouhodobé vaření; vaření sous-vide | ANO
12 | Možnost použití varných košů | ANO
13 | Možnost použití fritovacích košů | ANO
14 | Výbava v podobě funkce delta T vaření | ANO
15 | Možnost udržování na nastavené teplotě | ANO
16 | Možnost regulace teploty | ANO - v rozmezí min. 30 °C až 250 °C
17 | Automatické napouštění vody | ANO - s přesností na 1 litr
18 | USB port pro aktualizaci softwaru | ANO
19 | Izolované dvouplášťové víko s těsněním | ANO
20 | Celonerezová vana z materiálu min. AISI 304 | ANO
21 | Integrovaná elektrická zásuvka 230 V | ANO
22 | Zajištění servisu k zařízení | ANO – nutno předložit certifikát o obchodním a servisním zastoupení na prodej a servis daného zařízení, Certifikát musí být platný pro aktuální kalendářní rok. Certifikát musí být vystavený na jméno uchazeče a musí být vystavený přímo výrobcem nebo oficiálním dovozcem daného zařízení
23 | Součástí zařízení 1x výsuvná sprcha | ANO
24 | Elektrický příkon | min. 27kW/400 V - max. 42 kW/400 V
25 | Rozměry | Rozměr zařízení není specifikován, zařízení však musí při dodržení požadovaných vlastností a výbavy respektovat stavební a technologickou dispozici z hlediska plánovaného umístění zařízení, stejně jakožto i bezpečnostní a hygienické předpisy

## Multifunkční zařízení-N11
Technické standardy gastronomického zařízení
AKCE : "Přístavba objektu Domova U Anežky – Luštěnice – GASTRO VYBAVENÍ"
Elektrické multifunkční varné zařízení - poz. N11
VÝROBCE :
TYP ZAŘÍZENÍ :
Zpracovatel vyplňuje pouze šedá pole.
Pol. | Popis požadovaného parametru | Požadovaná hodnota | Splňuje uchazeč ANO / NE | Hodnota dle nabídky účastníka
1 | Jednonádobové provedení varného zařízení | ANO
2 | Objem nádoby - užitná kapacita | Min. 100 l
3 | Zařízení musí splňovat dle normy DIN 18873-5:2016-02 maximální spotřebu elektrické energie 0,090 kWh / 1 kg vody | ANO – nutno doložit prohlášení výrobce o splnění uvedeného parametru
4 | Zařízení musí splňovat dle normy DIN 18873-5:2016-02 maximální dobu zavaření objemu 100 lt do max. 35 minut | ANO – nutno doložit prohlášení výrobce o splnění uvedeného parametru
5 | Zařízení instalováno do hygienicky spojeného designově jednotného varného bloku společně se zařízením na poz. N26 – tj. modulární indukční sporák | ANO
6 | Spojení multifunkčního varného zařízení a modulárního indukčního sporáku na poz. N26 musí provedeno hygienicky, systémovým spojem, zabraňující zatékání mezi jednotlivými zařízeními na podlahu | ANO
7 | Síla dna nádoby u zařízení vč. vytápění | Max. 13mm z důvodu rychlého náběhu a malé setrvačnosti při chladnutí - úspora energie
8 | Možnost vaření v GN vč. min. kapacita pro vaření | ANO - min. kapacita 2x GN 1/1-195
9 | Plocha dna | Min. 35dm2
10 | Ovládání pomocí dotykové obrazovky v českém jazyce | ANO - ovládací obrazovka rezistivní nebo kapacitní
11 | Výška spodní hrany ovládacího displeje od země | Min. 850 mm
12 | Možnost vytváření a ukládání receptur v českém jazyce | ANO
13 | Teplotní vpichová potravinová sonda | ANO
14 | Možnost použití přednastavených varných programů | ANO - minimálně 7 přednastavených programů
15 | Funkce: smažení; grilování; fritování, vaření ve vodě; vaření mléčných produktů; vaření v páře; nízkoteplotní dlouhodobé vaření; vaření sous-vide, fritování | ANO
16 | Možnost použití varných koších | ANO
17 | Výbava v podobě funkce delta T vaření | ANO
18 | Možnost udržování na nastavené teplotě | ANO
19 | Možnost regulace teploty | ANO - v rozmezí min. 50°C až 250°C
20 | Automatické napouštění vody | ANO - s přesností na 1 litr
21 | STOP tlačítko | ANO
22 | USB port pro aktualizaci softwaru | ANO
23 | Výpustný kohout | ANO
24 | Velikost výpustného kohoutu | Min. 2“
25 | Umístění výpustného kohoutu | Vpravo nebo vlevo - NE UPROSTŘED
26 | Materiál a části výpustného kohoutu | Výpustný ventil vyroben z nerezové oceli AISI 316, vybaven pojistkou proti otevření a včetně EPDM těsnění
27 | Provedení výpustného kohoutu | Výpustný ventil s plynulou regulací proudu vypouštěného obsahu zabraňující rozstřik vypouštěné tekutiny
28 | Izolované dvouplášťové víko s těsněním | ANO
29 | Celonerezová vana z materiálu min. AISI 304 | ANO
30 | Integrovaná elektrická zásuvka 230 V | ANO
31 | Zajištění servisu k zařízení | ANO – nutno předložit certifikát o obchodním a servisním zastoupení na prodej a servis daného zařízení, Certifikát musí být platný pro aktuální kalendářní rok. Certifikát musí být vystavený na jméno uchazeče a musí být vystavený přímo výrobcem nebo oficiálním dovozcem daného zařízení
32 | Součástí zařízení 1x sprcha pro čištění stroje | ANO
33 | Příprava pro možnost budoucího napojení dle normy DIN18875 na systém kontroly odběrového maxima energie a redukci odběrových špiček | ANO
34 | Elektrický příkon | Min. 15kW/400V
35 | Rozměry | Rozměr zařízení není specifikován, zařízení však musí při dodržení požadovaných vlastností a výbavy respektovat stavební a technologickou dispozici z hlediska plánovaného umístění zařízení, stejně jakožto i bezpečnostní a hygienické předpisy

## Míchací kotel - N14
Technické standardy gastronomického zařízení
AKCE : "Přístavba objektu Domova U Anežky – Luštěnice – GASTRO VYBAVENÍ"
Elektrický sklopný míchací varný kotel - poz. N14
VÝROBCE :
TYP ZAŘÍZENÍ :
Zpracovatel vyplňuje pouze šedá pole.
Pol. | Popis požadovaného parametru | Požadovaná hodnota | Splňuje uchazeč ANO / NE | Hodnota dle nabídky účastníka
1 | Jednonádobové provedení varného zařízení | ANO
2 | Objem nádoby | Min. 60 l
3 | Integrované míchací rameno ve spodní části | ANO
4 | Nastavitelná rychlost míchání - dolní mez | Max. 15 otáček / 1 minuta
5 | Nastavitelná rychlost míchání - horní mez | Min. 140 otáček / 1 minuta
6 | Rychlost 140 otáček je možné nastavit i pro maximální náplň kotle | ANO
7 | Možnost reverzního otáčení ramene | ANO
8 | Teplotní rozsah nastavitelný v rozmezí | Min. 30°C až 120°C
9 | Kontrola teploty v reálném čase, zvlášť řízená teplota pokrmu a pláště | ANO
10 | Měření spotřeby energie a vody na ovládacím panelu | ANO
11 | Celonerezová konstrukce vč. rámu | ANO - z důvodu hygieny a životnosti
12 | Vnitřní nádoba z kyselino-odolné oceli | ANO
13 | Elektronický digitální ovládací panel s dotykovým ovládáním | ANO
14 | Maximální výška hrany nádoby kotle | 1000 mm - z důvodu bezpečnosti
15 | Minimální světlá výška při vyklopení kotle | 600 mm
16 | Nádoba kotle výklopná | ANO - elektrické nebo hydraulické vyklápění nádoby kotle
17 | Bezpečnostní víko s plnícím otvorem /mřížka pro přidávání surovin během vaření bez nutnosti vyklápění víka kotle/ | ANO
18 | STOP tlačítko | ANO
19 | Vyklápění kotle současně s mícháním | ANO - z důvodu snadného vyprazdňování obsahu kotle
20 | Kotel vybaven výpustným kohoutem | ANO
21 | USB port pro ovládací panel na aktualizace programu a ukládání HACCP dat | ANO
22 | Autodiagnostika pro údržbu | ANO
23 | Možnost vyjmutí ramene z kotle vč. možnosti mytí ramene v průmyslových myčkách | ANO
24 | Zajištění servisu k zařízení | ANO – nutno předložit certifikát o obchodním a servisním zastoupení na prodej a servis daného zařízení, Certifikát musí být platný pro aktuální kalendářní rok. Certifikát musí být vystavený na jméno uchazeče a musí být vystavený přímo výrobcem nebo oficiálním dovozcem daného zařízení
25 | Elektrický příkon | Min. 15kW/400V
26 | Rozměry | Rozměr zařízení není specifikován, zařízení však musí při dodržení požadovaných vlastností a výbavy respektovat stavební a technologickou dispozici z hlediska plánovaného umístění zařízení, stejně jakožto i bezpečnostní a hygienické předpisy
27 | Příprava pro možnost budoucího napojení dle normy DIN18875 na systém kontroly odběrového maxima energie a redukci odběrových špiček | ANO

## Konvektomat N24
Technické standardy gastronomického zařízení
AKCE : "Přístavba objektu Domova U Anežky – Luštěnice – GASTRO VYBAVENÍ"
Elektrický konvektomat - poz. N24
VÝROBCE :
TYP ZAŘÍZENÍ :
Zpracovatel vyplňuje pouze šedá pole.
Pol. | Popis požadovaného parametru | Požadovaná hodnota | Splňuje uchazeč ANO / NE | Hodnota dle nabídky účastníka
1 | Kapacita konvektomatu | min. 7x GN 1/1
2 | Bojlerový způsob vývinu páry | ANO, zadavatel vylučuje možnost nabídnutí konvektomatu s injekčním systémem vývinu páry
3 | Zasklení dveří konvektomatu | ANO - min. trojité zasklení dveří
4 | Pravé otevírání dveří - klika dveří vlevo, panty dveří vpravo | ANO
5 | Automatické mytí s použitím, z důvodu bezpečnosti, práškových nebo tabletových detergentů | ANO – zadavatel vylučuje možnost použití tekutých prostředků
6 | Rozteč zásuvů | min. 65 mm
7 | Barevný dotykový display/obrazovka s vysokým rozlišením | ANO - velikost ovládacího panelu min. 8"
8 | Teplotní rozsah pro vaření v páře | min. 30°C až 130°C
9 | Teplotní rozsah pro horkovzdušný nebo kombinovaný režim | min. 30°C až 300°C
10 | Teplotní sonda | ANO - s min. 6 měřícími body
11 | Programovatelný | ANO - min. 1000 programů
12 | Vybrané programy s možností přípravy v krocích | ANO – minimálně možnost až 12 kroků
13 | Možnost monitoring a ovládání stroje pomocí vzdáleného přístupu /PC, tablet, mobil/ | ANO
14 | Součástí konvektomatu sprcha | ANO
15 | Osvětlení varné komory | ANO
16 | Rozhraní USB pro export dat HACCP na paměťový modul USB nebo pro snadnou aktualizaci softwaru | ANO
17 | Zajištění servisu k zařízení | ANO – nutno předložit certifikát o obchodním a servisním zastoupení na prodej a servis daného zařízení, Certifikát musí být platný pro aktuální kalendářní rok. Certifikát musí být vystavený na jméno uchazeče a musí být vystavený přímo výrobcem nebo oficiálním dovozcem daného zařízení
18 | Příprava pro možnost budoucího napojení dle normy DIN18875 na systém kontroly odběrového maxima energie a redukci odběrových špiček | ANO
19 | Autodiagnostický systém poruch | ANO
20 | Příkon | Min. 10kW/400V max. 12kW/400V
21 | Rozměry | Rozměr zařízení není specifikován, zařízení však musí při dodržení požadovaných vlastností a výbavy respektovat stavební a technologickou dispozici z hlediska plánovaného umístění zařízení, stejně jakožto i bezpečnostní a hygienické předpisy
22 | Ovládací panel konvektomatu musí být stejný jako u konvektomatu na poz. O1 | ANO

## Indukční sporák N26
Technické standardy gastronomického zařízení
AKCE : "Přístavba objektu Domova U Anežky – Luštěnice – GASTRO VYBAVENÍ"
Modulární indukční sporák - poz. N26
VÝROBCE :
TYP ZAŘÍZENÍ :
Zpracovatel vyplňuje pouze šedá pole.
Pol. | Popis požadovaného parametru | Požadovaná hodnota | Splňuje uchazeč ANO / NE | Hodnota dle nabídky účastníka
1 | Indukční plotny | ANO - min. 2x indukční plotna
2 | Profesionální vestavná indukční varná a udržovací deska určená pro dlouhodobý provoz bez přerušení min. 8 h | ANO
3 | Příkon 1. plotny | Min. 3,0 kW
4 | Příkon 2. plotny | Min. 3,0 kW
5 | Bezrámečkové zabudování do varného bloku | ANO
6 | Funkční od průměru hrnce | ANO - min. průměr hrnce 120 mm
7 | Rozměr varné plotny | Min. 300 x 300 mm
8 | Nosnost sklokeramické varné desky | Min. 60 kg
9 | Uzavřený ze tří stran bez větracích otvorů z boků, zad, vrchní desky, dna a boků vnitřního skříňového prostoru | ANO
10 | Dvouplášťová levá a pravá strana sporáku | ANO
11 | Spotřeba energie pro ohřátí 1 kg vody | Max. 0,120 kWh
12 | Provozovaní zařízení bez obsluhy dle EN | ANO
13 | U každé ze dvou ploten je nutné zajistit systém řízení dle nastavené teploty pokrmu v reálném čase s přesností na 1 °C pomocí teplotní sondy nebo jiného systému | ANO
14 | Inteligentní vaření podle teploty s přesností na 1 °C v rozsahu min. 35°C až 250°C | ANO
15 | Ovládání ploten z čele sporáku | ANO
16 | Součástí sporáku 1x napouštěcí rameno na vodu | ANO
17 | Příprava pro možnost budoucího napojení dle normy DIN18875 na systém kontroly odběrového maxima energie a redukci odběrových špiček | ANO
18 | V desce musí být po celém obvodu odkapní žlábek s připojením na odpad pro případ vytečení tekutin | ANO
19 | Součástí sporáku 1x elektrická zásuvka 230 V/500 W | ANO
20 | Zajištění servisu k zařízení | ANO – nutno předložit certifikát o obchodním a servisním zastoupení na prodej a servis daného zařízení, Certifikát musí být platný pro aktuální kalendářní rok. Certifikát musí být vystavený na jméno uchazeče a musí být vystavený přímo výrobcem nebo oficiálním dovozcem daného zařízení
21 | Elektrický příkon | Min. 6kW/400V
22 | Rozměry | Rozměr zařízení není specifikován, zařízení však musí při dodržení požadovaných vlastností a výbavy respektovat stavební a technologickou dispozici z hlediska plánovaného umístění zařízení, stejně jakožto i bezpečnostní a hygienické předpisy
23 | Zařízení instalováno do hygienicky spojeného designově jednotného varného bloku společně se zařízením na poz. N11 – multifunkční varné zařízení | ANO
24 | Spojení modulárního indukčního sporáku a multifunkčního varného zařízení na poz. N11 musí provedeno hygienicky, systémovým spojem, zabraňující zatékání mezi jednotlivými zařízeními na podlahu | ANO
25 | CE certifikace | ANO - CE certifikace na celé zařízení /indukční plotny vč. nerezového skeletu/

## Konvektomat O1
Technické standardy gastronomického zařízení
AKCE : "Přístavba objektu Domova U Anežky – Luštěnice – GASTRO VYBAVENÍ"
Elektrický konvektomat - poz. O1
VÝROBCE :
TYP ZAŘÍZENÍ :
Zpracovatel vyplňuje pouze šedá pole.
Pol. | Popis požadovaného parametru | Požadovaná hodnota | Splňuje uchazeč ANO / NE | Hodnota dle nabídky účastníka
1 | Kapacita konvektomatu | min. 7x GN 1/1
2 | Bojlerový způsob vývinu páry | ANO, zadavatel vylučuje možnost nabídnutí konvektomatu s injekčním systémem vývinu páry
3 | Zasklení dveří konvektomatu | ANO - min. trojité zasklení dveří
4 | Pravé otevírání dveří - klika dveří vlevo, panty dveří vpravo | ANO
5 | Automatické mytí s použitím, z důvodu bezpečnosti, práškových nebo tabletových detergentů | ANO – zadavatel vylučuje možnost použití tekutých prostředků
6 | Rozteč zásuvů | min. 65 mm
7 | Barevný dotykový display/obrazovka s vysokým rozlišením | ANO - velikost ovládacího panelu min. 8"
8 | Teplotní rozsah pro vaření v páře | min. 30°C až 130°C
9 | Teplotní rozsah pro horkovzdušný nebo kombinovaný režim | min. 30°C až 300°C
10 | Teplotní sonda | ANO - s min. 6 měřícími body
11 | Programovatelný | ANO - min. 1000 programů
12 | Vybrané programy s možností přípravy v krocích | ANO – minimálně možnost až 12 kroků
13 | Možnost monitoring a ovládání stroje pomocí vzdáleného přístupu /PC, tablet, mobil/ | ANO
14 | Součástí konvektomatu sprcha | ANO
15 | Osvětlení varné komory | ANO
16 | Rozhraní USB pro export dat HACCP na paměťový modul USB nebo pro snadnou aktualizaci softwaru | ANO
17 | Zajištění servisu k zařízení | ANO – nutno předložit certifikát o obchodním a servisním zastoupení na prodej a servis daného zařízení, Certifikát musí být platný pro aktuální kalendářní rok. Certifikát musí být vystavený na jméno uchazeče a musí být vystavený přímo výrobcem nebo oficiálním dovozcem daného zařízení
18 | Příprava pro možnost budoucího napojení dle normy DIN18875 na systém kontroly odběrového maxima energie a redukci odběrových špiček | ANO
19 | Autodiagnostický systém poruch | ANO
20 | Příkon | Min. 10kW/400V max. 12kW/400V
21 | Rozměry | Rozměr zařízení není specifikován, zařízení však musí při dodržení požadovaných vlastností a výbavy respektovat stavební a technologickou dispozici z hlediska plánovaného umístění zařízení, stejně jakožto i bezpečnostní a hygienické předpisy
22 | Příprava pro možnost dodatečné instalace kondenzační digestoře | ANO

## Multifunkční zařízení O4
Technické standardy gastronomického zařízení
AKCE : "Přístavba objektu Domova U Anežky – Luštěnice – GASTRO VYBAVENÍ"
Elektrické multifunkční varné zařízení - poz. O4
VÝROBCE :
TYP ZAŘÍZENÍ :
Zpracovatel vyplňuje pouze šedá pole.
Pol. | Popis požadovaného parametru | Požadovaná hodnota | Splňuje uchazeč ANO / NE | Hodnota dle nabídky účastníka
1 | Dvounádobové provedení zařízení | ANO
2 | Objem každé nádoby | min. 17 lt
3 | Varná plocha v každé nádobě | Min. 13 dm2
4 | Síla dna nádoby u zařízení vč. vytápění | Max. 13mm z důvodu rychlého náběhu a malé setrvačnosti při chladnutí - úspora energie
5 | Rychlost předehřátí dna u zařízení | Předehřátí dna na 180°C z pokojové teploty do max. 3 minut
6 | Provedení nádob | Sklopné
7 | Příprava pro možnost budoucího napojení dle normy DIN18875 na systém kontroly odběrového maxima energie a redukci odběrových špiček | ANO
8 | Ovládání pomocí dotykové obrazovky v českém jazyce s vysokým rozlišením | ANO - ovládací obrazovka rezistivní nebo kapacitní
9 | Programovatelný | ANO - minimálně 800 programů
10 | Možnost vytváření a ukládání receptur v českém jazyce | ANO
11 | Teplotní vpichová vícebodová potravinová sonda | ANO
12 | Funkce: smažení; grilování; fritování, vaření ve vodě; vaření mléčných produktů; vaření v páře; nízkoteplotní dlouhodobé vaření | ANO
13 | Možnost použití varných košů | ANO
14 | Možnost použití fritovacích košů | ANO
15 | Automatický zdvih košů | ANO
16 | Možnost udržování na nastavené teplotě | ANO
17 | Možnost regulace teploty | ANO - v rozmezí min. 30 °C až 250 °C
18 | Automatické napouštění vody | ANO - s přesností na 1 litr
19 | USB port pro aktualizaci softwaru | ANO
20 | Izolované dvouplášťové víko s těsněním | ANO
21 | Celonerezová vana z materiálu min. AISI 304 | ANO
22 | Integrovaná elektrická zásuvka 230 V | ANO
23 | Zajištění servisu k zařízení | ANO – nutno předložit certifikát o obchodním a servisním zastoupení na prodej a servis daného zařízení, Certifikát musí být platný pro aktuální kalendářní rok. Certifikát musí být vystavený na jméno uchazeče a musí být vystavený přímo výrobcem nebo oficiálním dovozcem daného zařízení
24 | Součástí zařízení 1x výsuvná sprcha | ANO
25 | Elektrický příkon | Min. 14 kW/400V
26 | Rozměry | Rozměr zařízení není specifikován, zařízení však musí při dodržení požadovaných vlastností a výbavy respektovat stavební a technologickou dispozici z hlediska plánovaného umístění zařízení, stejně jakožto i bezpečnostní a hygienické předpisy

## Indukční sporák O15
Technické standardy gastronomického zařízení
AKCE : "Přístavba objektu Domova U Anežky – Luštěnice – GASTRO VYBAVENÍ"
Modulární indukční sporák - poz. O15
VÝROBCE :
TYP ZAŘÍZENÍ :
Zpracovatel vyplňuje pouze šedá pole.
Pol. | Popis požadovaného parametru | Požadovaná hodnota | Splňuje uchazeč ANO / NE | Hodnota dle nabídky účastníka
1 | Indukční plotny | ANO - min. 3x indukční plotna
2 | Profesionální vestavná indukční varná a udržovací deska určená pro dlouhodobý provoz bez přerušení min. 8 h | ANO
3 | Příkon 1. plotny | Min. 3,0 kW
4 | Příkon 2. plotny | Min. 3,0 kW
5 | Příkon 3. plotny | Min. 3,0 kW
6 | Bezrámečkové zabudování do varného bloku | ANO
7 | Funkční od průměru hrnce | ANO - min. průměr hrnce 120 mm
8 | Rozměr varné plotny | Min. 300 x 300 mm
9 | Nosnost sklokeramické varné desky | Min. 60 kg
10 | Uzavřený ze tří stran bez větracích otvorů z boků, zad, vrchní desky, dna a boků vnitřního skříňového prostoru | ANO
11 | Dvouplášťová levá a pravá strana sporáku | ANO
12 | Spotřeba energie pro ohřátí 1 kg vody | Max. 0,120 kWh
13 | Provozovaní zařízení bez obsluhy dle EN | ANO
14 | U každé ze tří ploten je nutné zajistit systém řízení dle nastavené teploty pokrmu v reálném čase s přesností na 1 °C pomocí teplotní sondy nebo jiného systému | ANO
15 | Inteligentní vaření podle teploty s přesností na 1 °C v rozsahu min. 35°C až 250°C | ANO
16 | Ovládání ploten z čele sporáku | ANO
17 | Součástí sporáku 1x napouštěcí rameno na vodu | ANO
18 | Příprava pro možnost budoucího napojení dle normy DIN18875 na systém kontroly odběrového maxima energie a redukci odběrových špiček | ANO
19 | V desce musí být po celém obvodu odkapní žlábek s připojením na odpad pro případ vytečení tekutin | ANO
20 | Součástí sporáku 1x elektrická zásuvka 230 V/500 W | ANO
21 | Zajištění servisu k zařízení | ANO – nutno předložit certifikát o obchodním a servisním zastoupení na prodej a servis daného zařízení, Certifikát musí být platný pro aktuální kalendářní rok. Certifikát musí být vystavený na jméno uchazeče a musí být vystavený přímo výrobcem nebo oficiálním dovozcem daného zařízení
22 | Elektrický příkon | Min. 9kW/400V
23 | Rozměry | Rozměr zařízení není specifikován, zařízení však musí při dodržení požadovaných vlastností a výbavy respektovat stavební a technologickou dispozici z hlediska plánovaného umístění zařízení, stejně jakožto i bezpečnostní a hygienické předpisy
24 | CE certifikace | ANO - CE certifikace na celé zařízení /indukční plotny vč. nerezového skeletu/

## Myčka stolního nádobí R4-R11
Technické standardy gastronomického zařízení
AKCE : "Přístavba objektu Domova U Anežky – Luštěnice – GASTRO VYBAVENÍ"
Myčka stolního nádobí - poz. R4 - R11
VÝROBCE :
TYP ZAŘÍZENÍ :
Zpracovatel vyplňuje pouze šedá pole.
Pol. | Popis požadovaného parametru | Požadovaná hodnota | Splňuje uchazeč ANO / NE | Hodnota dle nabídky účastníka
1 | mycí centrum na mytí stolního nádobí | ANO
2 | rozměr koše | min. 500x500 mm
3 | kapacita mycího centra na 1 cyklus | min. 2x koš 500 x 500
4 | Provedení s dvojitým oplachem využivající odpadním vody z přídavné nádrže | ANO
5 | funkce automatického předmývání bez nutnosti manuálního předmývaní či předoplachování v dřezu | ANO
6 | Maximální spotřeba vody - uvedená spotřeba je vč. vody na předmytí koše s nádobím | max. spotřeba vody 1,4 litr na 1 mycí cyklus / 1 koš
7 | dvojité opláštění stroje - tepelná a hluková izolace | ANO
8 | odtékající odpadní voda připojena na automatickou předmycí zónu | ANO
9 | vstupní výška | min. 400 mm
10 | připojení na studenou vodu | ANO
11 | Počet programů pro mytí | min. 3x mycí program
12 | individuální nastavení mycího a oplachového času pro každý program | ANO
13 | individuální nastavení teploty mytí a teploty oplachové vody na každý program, | ANO
14 | samočistící sanitační proces v mycí zóně v závěru při vypnutí stroje | ANO
15 | robustní celonerezové provedení včetně mycích ramen a sít | ANO
16 | hluboce tažená nádrž zamezující tvorbě pěny | ANO
17 | příkon bojleru | min. 6 kW
18 | diagnostické funkce stroje | ANO
19 | ukládání HACCP dat a tvorba reportů | ANO
20 | zabudovaný dávkovač mycího prostředku | ANO
21 | zabudovaný dávkovač oplachového prostředku | ANO
22 | výkon čerpadla | min. 2 x 0,6 kW
23 | Zajištění servisu k zařízení | ANO – nutno předložit certifikát o obchodním a servisním zastoupení na prodej a servis daného zařízení, Certifikát musí být platný pro aktuální kalendářní rok. Certifikát musí být vystavený na jméno uchazeče a musí být vystavený přímo výrobcem nebo oficiálním dovozcem daného zařízení
24 | objem nádrže | min. 80 l
25 | objem nádrže pro konečný oplach | min. 5,5 l
26 | Kapacita mycího centra | min. 80 košů / hod.
27 | Příprava pro možnost budoucího napojení dle normy DIN18875 na systém kontroly odběrového maxima energie a redukci odběrových špiček | ANO
28 | Součástí myčky kondenzační jednotka - rekuperátor tepla z odpadní páry umožňující předehřátí vstupní vody odpadní párou z mycího cyklu | ANO
29 | V případě nabídky na průchozí typ myček musí být součástí myčky technologie umožňující automatický zdvih a spouštění kapoty nahoru a dolu | ANO
27 | Rozměry | Rozměr zařízení není specifikován, zařízení však musí při dodržení požadovaných vlastností a výbavy respektovat stavební a technologickou dispozici z hlediska plánovaného umístění zařízení, stejně jakožto i bezpečnostní a hygienické předpisy

## Myčka provozního nádobí S6
Technické standardy gastronomického zařízení
AKCE : "Přístavba objektu Domova U Anežky – Luštěnice – GASTRO VYBAVENÍ"
Granulová myčka provozního nádobí - poz. S6
VÝROBCE :
TYP ZAŘÍZENÍ :
Zpracovatel vyplňuje pouze šedá pole.
Pol. | Popis požadovaného parametru | Požadovaná hodnota | Splňuje uchazeč ANO / NE | Hodnota dle nabídky účastníka
1 | Granulová myčka provozního nádobí | ANO
2 | PRŮCHOZÍ PROVEDENÍ MYČKY - umožňující zakládání košů s nádobím z čela nebo z pravého boku myčky nebo z levého boku myčky - výstup koše s umytým nádobím jiným směrem než vstup koše se špinavým nádobím | ANO
3 | Kapacita myčky | min. 140x GN 1/1 / 1 hodina
4 | Granulové mytí bez nutnosti předmytí či předmáčení nádobí se 100% výsledkem na 1 cyklus | ANO
5 | Myčka musí umožnit mytí zapečených GN z konvektomatu bez jakéhokoliv předmývaní a odmáčení v dřezu | ANO
6 | Automatické spouštění kapoty stiskem tlačítka | ANO
7 | Automatický zdvih kapoty na konci mycího cyklu | ANO
8 | Mytí pomocí vody, chemických detergentů a plastových granulí těžších než voda | ANO
9 | Používané granule musí být otestovány a schváleny pro styk s potravinami | ANO
10 | Možnost nastavení mytí s nebo bez granul - vhodné pro křehčí nádobí nebo mytí s použitím granulí | ANO
11 | Objem mycí nádrže | min. 80 l
12 | Objem granulí | min. 5 l nebo 5 kg
13 | Počet programů | min. 6x mycí program z toho min. 3x pro mytí s granulemi a min. 3x pro mytí bez granulí
14 | Spotřeba oplachové vody | Max. 8 lt /1 cyklus
15 | Myčka vč. úpravy pro připojení na studenou vodu | ANO
16 | Ovládací panel s displejem | ANO
17 | HACCP s možností výstupu na USB | ANO
18 | Součástí zařízení - 1x standardní mycí koš s kapacitou až 6x GN 1/1 | ANO
19 | Součástí zařízení - 1x škrabka pro odstranění zbytků stravy | ANO
20 | Součástí zařízení - 1x sběrná nádrž na sběr granulí po skončení mytí | ANO
21 | Součástí zařízení dávkovač mycího prostředku | ANO
22 | Součástí zařízení dávkovač oplachového prostředku | ANO
23 | Součástí zařízení - 1x základní sada granulí o objemu min. 8 l | ANO
24 | Příkon zařízení | Min. 12kW/400V Max. 18kW/400V
25 | Příprava pro možnost budoucího napojení dle normy DIN18875 na systém kontroly odběrového maxima energie a redukci odběrových špiček | ANO
26 | Myčka vybavena systémem rekuperace tepla s redukcí páry | ANO
27 | Rozměry | Rozměr zařízení není specifikován, zařízení však musí při dodržení požadovaných vlastností a výbavy respektovat stavební a technologickou dispozici z hlediska plánovaného umístění zařízení, stejně jakožto i bezpečnostní a hygienické předpisy
28 | Zajištění servisu k zařízení | ANO – nutno předložit certifikát o obchodním a servisním zastoupení na prodej a servis daného zařízení, Certifikát musí být platný pro aktuální kalendářní rok. Certifikát musí být vystavený na jméno uchazeče a musí být vystavený přímo výrobcem nebo oficiálním dovozcem daného zařízení
29 | Zařízení musí umožňovat dokoupení a doinstalování příslušenství uvedené ve výkazu výměr na poz. S7 | ANO