## Rekapitulace
Firma: 4roads s.r.o.
Soupis objektů s DPH
Stavba: 08a_2018 - SILNICE II/118 a III/0063 - AMERIKA - KYŠICE
Varianta: ZŘ - Základní řešení
| Odbytová cena: | 0
| OC+DPH: | 0
Objekt | Popis | OC | DPH | OC+DPH
101 | SO 101 - SILNICE II/118, k.ú. Unhošť (774499), Kraj Středočeský | 0 | 0 | 0
102 | SO 102 - SILNICE III/0063, k.ú. Kyšice (678716), Kraj Středočeský | 0 | 0 | 0
VP | VŠEOBECNÉ POLOŽKY | 0 | 0 | 0

## 101
ASPE10 |  |  |  | Firma: 4roads s.r.o. |  |  |  |  | c_jkso | 3
|  |  |  | Příloha k formuláři pro ocenění nabídky |  |  |  |  | 822 22 | 3
S | Stavba: | 08a_2018 |  | SILNICE II/118 a III/0063 - AMERIKA - KYŠICE | Zatřídění JKSO: |  | 101 | 0 | 0,00 | 2
O | Rozpočet: | 101 |  | SO 101 - SILNICE II/118, k.ú. Unhošť (774499), Kraj Středočeský | 822 22 | Silnice I. třídy |  |  | 15,00 | 2
Typ | Poř. číslo | Kód položky | Varianta | Název položky | MJ | Množství | Cena |  | 21,00 | 2
[7 empty] | Jednotková | Celkem
0 | 1 | 2 | 3 | 4 | 5 | 6 | 9 | 10
SD |  | 0 |  | Všeobecné konstrukce a práce |  |  |  | 0
P | 7 | 014102 |  | POPLATKY ZA SKLÁDKU - ZEMINA | T | 4404.9 | 0 | 0 | 0 | 2
PP
VV |  |  |  | výkop, pročištění příkopů 1609*1,5=2 413,5000 [B] oddrnování 864*1,5=1 296,0000 [C] 456*1,5=684,0000 [E] dle pol. 12960 (4,0+1,6+2,0)*1,5=11,4000 [G] Celkem: B+C+E+G=4 404,9000 [H]
P | 75 | 029J |  | PROVIZORNÍ ZASTÁVKY | KČ | 2 | 0 | 0 | 0 | 2
PP
VV |  |  |  | uvažováno s využitím a přesunem inventárních panelů+dosyp štěrkového lože, přesun označníku. - nezahrnuje přeun přístřešku rozměry cca 10 m2 2=2,0000 [A]
P | 77 | 014102 R |  | POPLATKY ZA SKLÁDKU | T | 907.082 | 0 | 0 | 0 | 2
PP
VV |  |  |  | obruby 395*0,29=114,5500 [A] krajníky 70*0,25=17,5000 [B] dlažba 272*0,20=54,4000 [C] žlaby 11*0,9=9,9000 [D] štěrbinové žlaby 4*0,9=3,6000 [E] dle položky 911A3 (11,8+1,8+2,0+4,5+4,4)*0,20=4,9000 [I] DZ, dle položky. 914133 95ks*0,015t=1,4250 [G] dle položky 966158 2,808*2,1=5,8968 [K] dle položky 966178 1,944*1,9=3,6936 [M] dle položky 911A3 (40*2)/1000=0,0800 [O] dle položky 966168 1,5*2*2,1=6,3000 [Q] dle položky 966148 3,0*1,9=5,7000 [S] dle položky 966168R 0,5*2*2,0=2,0000 [U] dle položky 966138 1,5*2*2,0=6,0000 [W] dle položky 966118 (5,0+3,0)*2,1=16,8000 [Y] dle položky 113328 272,640*2,4=654,3360 [AA] Celkem: A+B+C+D+E+I+G+K+M+O+Q+S+U+W+Y+AA=907,0814 [AB]
SD |  | 1 |  | Zemní práce |  |  |  | 0
P | 1 | 11372 |  | FRÉZOVÁNÍ VOZOVEK ASFALTOVÝCH | M3 | 967.92 | 0 | 0 | 0 | 2
PP
VV |  |  |  | frézování vozovek tl. 0,04 m 48*0,04=1,9200 [A] frézování vozovek tl. 0,05 m 13 093*0,05=93,0000 [B] frézování vozovek tl. 0,10 m 8 678*0,10=678,0000 [C] frézování vozovek tl. 0,10 m 4 195*0,10=195,0000 [D] Celkem: A+B+C+D=967,9200 [E] odkup zhotovitelem, dle platných ceníků KSÚS
P | 2 | 113728J |  | FRÉZOVÁNÍ V MÍSTĚTRHLIN S MEMBRÁNOU 3 cm/2m šíře | M3 | 126.84 | 0 | 0 | 0 | 2
PP
VV |  |  |  | dle zásad TP 115 kap. 8.2.1.4. odkup zhotovitelem 3171*0,04=126,8400 [A]
P | 3 | 12911 |  | ČIŠTĚNÍ VOZOVEK OD NÁNOSU | M2 | 21771 | 0 | 0 | 0 | 2
PP
VV |  |  |  | 21771=21 771,0000 [A]
P | 5 | 11318 |  | ODSTRANĚNÍ KRYTU Z DLAŽDIC | M3 | 21.76 | 0 | 0 | 0 | 2
PP
VV |  |  |  | betonová dlaba tl. 80 mm s odvozem a uložením na místo určené ddavatelem stavby 20 km 272*0,08=21,7600 [A]
P | 6 | 11130J |  | SEJMUTÍ DRNU, ODVOZ do 20 km | M2 | 13200 | 0 | 0 | 0 | 2
PP
VV |  |  |  | odvoz na skládku určenou dodavatelem stavby stávající krajnice tl. 0,10 m 456/0,10=4 560,0000 [A] odhumusování 864/0,10=8 640,0000 [B] Celkem: A+B=13 200,0000 [C]
P | 8 | 125738J |  | VYKOPÁVKY , ODVOZ DO 20KM | M3 | 1609 | 0 | 0 | 0 | 2
PP
VV |  |  |  | pročištění příkopů odvoz na skládku určenou dodavatelem stavby 1609=1 609,0000 [A]
P | 9 | 12922J |  | ČIŠTĚNÍ KRAJNIC OD NÁNOSU TL. DO 100MM, ODVOZ do 20 km | M2 | 4560 | 0 | 0 | 0 | 2
PP
VV |  |  |  | s odstraněním na skládku před pokládkou R materiálu 456/0,1=4 560,0000 [A]
P | 10 | 18110 |  | ÚPRAVA PLÁNĚ SE ZHUTNĚNÍM V HORNINĚ TŘ. I | M2 | 4632 | 0 | 0 | 0 | 2
PP
VV |  |  |  | hutnění nezpevněné krajnice 4552=4 552,0000 [A] propustek č.3, levá a pravá strana, svahování koem čela propustku a a terénní úpravy 20,0*2=40,0000 [B] propustek č. 1, levá a pravá strana, svahování kolem čela propustku a terénní úpravy 8,0+8,0=16,0000 [D] propustek .2, levá a pravá strana, svahování kolem čela propustku a terénní úpravy 12,0+12,0=24,0000 [F] Celkem: A+B+D+F=4 632,0000 [G]
P | 11 | 18231 |  | ROZPROSTŘENÍ ORNICE V ROVINĚ V TL DO 0,10M | M2 | 8720 | 0 | 0 | 0 | 2
PP
VV |  |  |  | 864/0,1=8 640,0000 [A] propustek č.3, levá a pravá strana 20,0*2=40,0000 [B] propustek č.1, levá a pravá strana 8,0+8,0=16,0000 [D] propustek č.2, levá a pravá strana 12,0+12,0=24,0000 [E] Celkem: A+B+D+E=8 720,0000 [F]
P | 12 | 18241 |  | ZALOŽENÍ TRÁVNÍKU RUČNÍM VÝSEVEM | M2 | 8706 | 0 | 0 | 0 | 2
PP
VV |  |  |  | založení trávníku včetně zalití 8640=8 640,0000 [A] propustek č.3, levá a pravá strana 15,0*2=30,0000 [B] propustek č.1, levá a pravá strana 8,0+8,0=16,0000 [D] propustek č.2, levá a pravá strana 10,0+10,0=20,0000 [E] Celkem: A+B+D+E=8 706,0000 [F]
P | 13 | 18247 |  | OŠETŘOVÁNÍ TRÁVNÍKU | M2 | 26118 | 0 | 0 | 0 | 2
PP
VV |  |  |  | 3 x pokosení a shrabání včetně odvozu 8640*3=25 920,0000 [A] propustek č.3, levá a pravá strana 15,0*2*3=90,0000 [B] propustek č.1, levá a pravá strana (8,0+8,0)*3=48,0000 [D] propustek č.2, levá a pravá strana (10,0+10,0)*3=60,0000 [E] Celkem: A+B+D+E=26 118,0000 [F]
P | 14 | 183511 |  | CHEMICKÉ ODPLEVELENÍ CELOPLOŠNÉ | M2 | 8706 | 0 | 0 | 0 | 2
PP
VV |  |  |  | 8640=8 640,0000 [A] propustek č.3, levá a pravá strana 15,0*2=30,0000 [B] propustek č.1, levá a pravá strana 8,0+8,0=16,0000 [D] propustek č.2, levá a pravá strana 10,0+10,0=20,0000 [E] Celkem: A+B+D+E=8 706,0000 [F]
P | 15 | 11120J |  | ODSTRANĚNÍ NÁLETOVÝCH DŘEVIN, ODVOZ DO 20 km | M2 | 330 | 0 | 0 | 0 | 2
PP
VV |  |  |  | odvoz na skládku určenou dodavatele stavby 330=330,0000 [A]
P | 16 | 18120J |  | PŘEHUTNĚNÍ NESTMELENÝCH VRSTEV | M2 | 4744 | 0 | 0 | 0 | 2
PP
VV |  |  |  | 4744=4 744,0000 [A]
P | 32 | 113764 |  | FRÉZOVÁNÍ DRÁŽKY PRŮŘEZU DO 400MM2 V ASFALTOVÉ VOZOVCE | M | 1058 | 0 | 0 | 0 | 2
PP
VV |  |  |  | dlezásad TP115. komunikace skladbač.1 636=636,0000 [A] komunikace skladba č.2 422=422,0000 [B] Celkem: A+B=1 058,0000 [C]
P | 39 | 129946J |  | ČIŠTĚNÍ POTRUBÍ | M | 195 | 0 | 0 | 0 | 2
PP
VV |  |  |  | pročištění odvodňovacích tvarovek 35=35,0000 [A] pročištění propustkú stávajících pod sjezdy 160=160,0000 [B] Celkem: A+B=195,0000 [C]
P | 46 | 11352 |  | ODSTRANĚNÍ CHODNÍKOVÝCH OBRUBNÍKŮ BETONOVÝCH | M | 395 | 0 | 0 | 0 | 2
PP
VV |  |  |  | 395=395,0000 [A]
P | 47 | 11352B |  | ODSTRANĚNÍ OBRUBNÍKŮ BETONOVÝCH - DOPRAVA | tkm | 1476.6 | 0 | 0 | 0 | 2
PP
VV |  |  |  | odvoz na skládku určenou dodavatelm stavby, uvažována skládka 20 km 321*0,23*20=1 476,6000 [A]
P | 48 | 11354A |  | ODSTRANĚNÍ OBRUB Z KRAJNÍKŮ - BEZ DOPRAVY | M | 21 | 0 | 0 | 0 | 2
PP
VV |  |  |  | 21=21,0000 [A]
P | 49 | 11354B |  | ODSTRANĚNÍ OBRUB Z KRAJNÍKŮ - DOPRAVA | tkm | 86.1 | 0 | 0 | 0 | 2
PP
VV |  |  |  | odvoz na skládku určenou dodavatelm stavby, uvažována skládka 20 km 21,0*0,205*20=86,1000 [A]
P | 54 | 129971J |  | PROČIŠTĚNÍ ŠTĚRBINOVÝCH BETONOVÝCH ŽLABŮ | M | 20 | 0 | 0 | 0 | 2
PP
VV |  |  |  | rozsah podléhá TDI, viz TZ 20=20,0000 [A]
P | 59 | 18120J1 |  | ÚPRAVA PLÁNĚ SE ZHUTNĚNÍM | M2 | 1027 | 0 | 0 | 0 | 2
PP
VV |  |  |  | komunikace skladba č.1 a č.3 - viz TZ-podklad urovnán a přesypán ŠD 0/32 Štěrkodrť je zahrnuta v položce 451211J komunikace skladba č.1 248=248,0000 [A] komunikace skladba č.3 779=779,0000 [B] Celkem: A+B=1 027,0000 [C]
P | 73 | 12573J |  | VYKOPÁVKY ZE ZEMNÍKŮ A SKLÁDEK TŘ. I - ORNICE | M3 | 864 | 0 | 0 | 0 | 2
PP
VV |  |  |  | včetně dovozu a nákupu 864=864,0000 [A]
P | 74 | 113763 |  | FRÉZOVÁNÍ DRÁŽKY PRŮŘEZU DO 300MM2 V ASFALTOVÉ VOZOVCE | M | 1060 | 0 | 0 | 0 | 2
PP
VV |  |  |  | proříznutí drážky 1060=1 060,0000 [A]
P | 89 | 12960 |  | ČIŠTĚNÍ VODOTEČÍ A MELIORAČ KANÁLŮ OD NÁNOSŮ | M3 | 7.6 | 0 | 0 | 0 | 2
PP
VV |  |  |  | s odvozem na místo určené dodavatelem stavby, 20 km kompletní vyčištění koryta a okolí vtoku propustek č.3 20,0*2*0,1=4,0000 [A] propustek č.1 8,0*2*0,1=1,6000 [B] propustek č.2 (8,0+12,0)*0,1=2,0000 [C] Celkem: A+B+C=7,6000 [D]
P | 105 | 113328 |  | ODSTRAN PODKL VOZOVEK A CHODNÍKŮ Z KAMENIVA NESTMEL, ODVOZ DO 20KM | M3 | 272.64 | 0 | 0 | 0 | 2
PP
VV |  |  |  | odvoz na skládku, uvažována vzdálenost cca 20 km štěrkodrť 0/16-0/63, vozovka štěrky frakce do 63 mm: 240=240,0000 [A] vrstva pod dlažbou zastávky tl. 120 mm: 272*0,120=32,6400 [B] Celkem: A+B=272,6400 [C]
SD |  | 2 |  | Základy |  |  |  | 0
P | 92 | 261712 |  | VRTY PRO KOTVENÍ A INJEKTÁŽ TŘ I A II NA POVRCHU D DO 16MM | M | 72 | 0 | 0 | 0 | 2
PP
VV |  |  |  | propustek č.3, levá a pravá strana 30*2*0,2=12,0000 [A] 60*2*0,5=60,0000 [B] Celkem: A+B=72,0000 [C]
SD |  | 3 |  | Svislé konstrukce |  |  |  | 0
P | 79 | 348174 R1 |  | ZÁBRADLÍ Z DÍLCŮ KOVOVÝCH ŽÁROVĚ STŘÍKANÉ KOVEM | KG | 25 | 0 | 0 | 0 | 2
PP
VV |  |  |  | včetně osazení - 8 x chemická kotva do betonu + 2 x podlití kotevních plechů propustek č.1 25=25,0000 [A]
P | 81 | 348174 R |  | ZÁBRADLÍ Z DÍLCŮ KOVOVÝCH ŽÁROVĚ STŘÍKANÉ KOVEM | KG | 80 | 0 | 0 | 0 | 2
PP
VV |  |  |  | propustek č. 3, včetně 12 x chemická kotva do betonu + 3 x podlití kotevních plechů 40*2=80,0000 [A]
P | 83 | 353325 |  | ZDIVO STOK ZE ŽELEZOBET DO C30/37 (B37) | M3 | 2.592 | 0 | 0 | 0 | 2
PP
VV |  |  |  | propustek č.3 betonáž čela včetně krycí desky - C30/37-XC4-XD2-XF2 4,8*0,9*0,3*2=2,5920 [A]
P | 84 | 353365 |  | VÝZTUŽ ZDIVA STOK Z OCELI 10505, B500B | T | 0.389 | 0 | 0 | 0 | 2
PP
VV |  |  |  | výztuž horizontální i svislá R12 a 150 mm propustek č.3 2,592*0,150=0,3888 [A]
P | 95 | 317325 |  | ŘÍMSY ZE ŽELEZOBETONU DO C30/37 -XC4-XD2-XF2 | M3 | 13 | 0 | 0 | 0 | 2
PP
VV |  |  |  | propustek č.3, levá a pravá strana čelo železobetonové včetně krycí desky, beton C30/37-XC4-XD2-XF2 1,5*2=3,0000 [A] propustek č.1, pravá strana čelo železobetonové včetně základu, beton C30/37-XC4-XD2-XF2 5,0=5,0000 [B] propustek č.2 pravá strana čelo železobetonové včetně základu beton C30/37-XC4-XD2-XF2 5,0=5,0000 [C] Celkem: A+B+C=13,0000 [D]
P | 96 | 317365 |  | VÝZTUŽ ŘÍMS Z OCELI 10505- B500B | T | 1.7 | 0 | 0 | 0 | 2
PP
VV |  |  |  | propustek č.3, levá a pravá strana 0,45*2=0,9000 [A] propustek č.1, pravá strana 0,2=0,2000 [B] propustek č.2, pravá strana 0,60=0,6000 [C] Celkem: A+B+C=1,7000 [D]
SD |  | 4 |  | Vodorovné konstrukce |  |  |  | 0
P | 34 | 451523 |  | VÝPLŇ VRSTVY Z KAMENIVA DRCENÉHO, INDEX ZHUTNĚNÍ ID DO 0,9 | M3 | 6.4 | 0 | 0 | 0 | 2
PP
VV |  |  |  | komunikae skladba zastávek vyrovnávka ŠDa 0/16, včetně zhutnění 160*0,04=6,4000 [A]
P | 35 | 465512J |  | ŽULOVÁ DLAŽBA 160/160, do betonového lože, včetně vyspárování zálivkou za horka N2 | M3 | 24 | 0 | 0 | 0 | 2
PP
VV |  |  |  | Žulová dlažba 160/160, tl. 160 mm+vyspárování zálivkou za horkaN2 komunikace skladba zastávek 150*0,160=24,0000 [A]
P | 38 | 466922 R |  | DLAŽBY Z BETONOVÝCH DLAŽDIC NA MC | M2 | 124 | 0 | 0 | 0 | 2
PP
VV |  |  |  | kompletní provedení vč. spárování přeskládání dlažby obecně sjezdy 124=124,0000 [A]
P | 60 | 451211J |  | PODKL A VÝPLŇ VRSTVY ŠD 0/32 | M3 | 55.15 | 0 | 0 | 0 | 2
PP
VV |  |  |  | komunikace skladbač.1 a č.3 položka navazuje na položku týkající se urovnání a přesypání pláně komunikace skladba č.1 248*0,05=12,4000 [A] komunikace skladba č.3 755*0,05=37,7500 [B] tl. 0,1m 50*0,1=5,0000 [D] Celkem: A+B+D=55,1500 [E]
P | 76 | 45152 |  | PODKLADNÍ A VÝPLŇOVÉ VRSTVY Z KAMENIVA DRCENÉHO | M3 | 15.08 | 0 | 0 | 0 | 2
PP
VV |  |  |  | lože z kameniva frakce 2/5 tl. 40 mm komunikace skladba zastávek 150*0,04=6,0000 [B] pod dlažbu vjezdů 84*0,04=3,3600 [A]odláždění poznámka: V rámci odvodňovacího zařízení, včetně sjezd Kyšice, čerpáno se souhlasem TDI. pozn.: Sjezdy, vzor dle stávajícío stavu, čerpáno se souhlasem TDI - pod dlažbu betonovou 19*0,04=0,7600 [D] u vjezdů 124*0,04=4,9600 [F] Celkem: B+A+D+F=15,0800 [G]
P | 82 | 467314 |  | STUPNĚ A PRAHY VODNÍCH KORYT Z PROSTÉHO BETONU C25/30 | M3 | 0.08 | 0 | 0 | 0 | 2
PP
VV |  |  |  | propustek č.3 - betonový práh - pouze na výtokové straně, průřez 200/200mm, délka 2,0m 2,0*0,2*0,2=0,0800 [B]
P | 86 | 465512 R |  | ŽULOVÁ DLAŽBA VČETNĚ BETONOVÉHO LOŽE | M3 | 0.64 | 0 | 0 | 0 | 2
PP
VV |  |  |  | žulová dlažba včetně betonového lože poznámka: Sjezdy, čerpáno se souhlasem TDI 4*0,160=0,6400 [A]
P | 87 | 465922 R |  | DLAŽBY Z BETONOVÝCH DLAŽDIC | M2 | 26 | 0 | 0 | 0 | 2
PP
VV |  |  |  | pozn. : Sjezdy, vzor dle sávajícího stavu, čerpáno se souhlasem TDI. 19=19,0000 [A] odláždění poznámka: V rámci odvodňovacího zařízení, včetně sjezd Kyšice, čerpáno se souhlasem TDI. 7=7,0000 [B] Celkem: A+B=26,0000 [C]
P | 88 | 466921 |  | DLAŽBY VEGETAČNÍ Z BETONOVÝCH DLAŽDIC | M2 | 4 | 0 | 0 | 0 | 2
PP
VV |  |  |  | zatravňovací tvárnice poznámka: Sjezdy, čerpáno se souhlasem TDI 4=4,0000 [A]
P | 93 | 457367 R |  | VÝZTUŽ - SPŘAHOVACÍ TRNY R 20 a 300MM, dl. 500MM | KG | 89.1 | 0 | 0 | 0 | 2
PP
VV |  |  |  | spřahovací trny, lepeny chemickým tmelem, aplikace adheního můstku na povrch cihelné podkladní konstrukce (30+60)*2*1,65*0,3=89,1000 [A]
P | 98 | 451314 |  | PODKLADNÍ A VÝPLŇOVÉ VRSTVY Z PROSTÉHO BETONU C25/30-XF3 | M3 | 6.84 | 0 | 0 | 0 | 2
PP
VV |  |  |  | 66 m2 betonové lože komunikace skladba zastávek 66*0,04=2,6400 [E] podkladní vrstva pod dlažbu propustku č.3, levá a pravá strana 8,0*2*0,1=1,6000 [A] podkladní vrstva pod dlažbu propustku č.1, levá a pravá strana (6,0+6,0)*0,1=1,2000 [G] podkladní vrstva pod dlažbu propustku č.2, levá a pravá strana (8,0+6,0)*0,1=1,4000 [H] Celkem: E+A+G+H=6,8400 [I]
P | 99 | 465922 |  | DLAŽBY Z BETONOVÝCH DLAŽDIC NA MC | M2 | 44 | 0 | 0 | 0 | 2
PP
VV |  |  |  | propustek č.3, levá a pravá strana, dláždění z betonových žlabovek a dlažby 8*2=16,0000 [A] propustek č.1, levá a pravá strana, dláždění z betonových žlabovek a dlažby 6,0+8,0=14,0000 [B] propustek č.2, levá a pravá strana, dláždění z betonových žlabovek a dlažby 8,0+6,0=14,0000 [C] Celkem: A+B+C=44,0000 [D]
SD |  | 5 |  | Komunikace |  |  |  | 0
P | 17 | 574B04J |  | ASFALTOVÝ BETON PRO OBRUSNÉ VRSTVY MODIFIK ACO 11+, PMB 45/80-60, tl.40 mm | M2 | 26144 | 0 | 0 | 0 | 2
PP
VV |  |  |  | komunikace skladba č.1 13093=13 093,0000 [A] komunikace skladba č.2 8678=8 678,0000 [B] komunikace skladba č.3 2595=2 595,0000 [C] komunikace skladba č.3* 1730=1 730,0000 [D] komunikace skladba na mostě ev.č. 118-039 48=48,0000 [F] Celkem: A+B+C+D+F=26 144,0000 [G]
P | 18 | 572212 |  | SPOJOVACÍ POSTŘIK Z MODIF. DO 0,5KG/M2 | M2 | 58770 | 0 | 0 | 0 | 2
PP
VV |  |  |  | spojovací postřik modifikovaný PS-CP 0,35kg/m2 komunikace skladba č.1 13486+13747=27 233,0000 [A] komunikace skladba č.2 8939+9112=18 051,0000 [B] komunikace skladba č.3 2673+2725+755=6 153,0000 [C] komunikace skladba č.3* 1782+1817+1834+1852=7 285,0000 [D] komunikace skladba na mostě ev.č. 118-039 48=48,0000 [F] Celkem: A+B+C+D+F=58 770,0000 [G]
P | 19 | 572212J |  | SPOJOVACÍ POSTŘIK Z MODIF. DO 0,5KG/M2 | M2 | 21136 | 0 | 0 | 0 | 2
PP
VV |  |  |  | spojovací postřik modif. PS-CP 0,25 kg/m2 komunikace skladba č.2 8425=8 425,0000 [A] komunikace skadba č.1 12711=12 711,0000 [C] Celkem: A+C=21 136,0000 [D]
P | 20 | 574C46J |  | ASFALTOVÝ BETON PRO LOŽNÍ VRSTVY ACL 16+, PMB 25/55-60, tl. 50 mm | M2 | 13486 | 0 | 0 | 0 | 2
PP
VV |  |  |  | PMB 25/55-60, tl. 50 mm komunikace skladba č.1 13486=13 486,0000 [A]
P | 21 | 574D68J |  | ASFALTOVÝ BETON PRO LOŽNÍ VRSTVY MODIFIK ACL 22+, PMB 25/55-60, tl. 70mm | M2 | 8939 | 0 | 0 | 0 | 2
PP
VV |  |  |  | PMB 2555-60, tl. 70 mm komunikace skladba č.2 8939=8 939,0000 [A]
P | 22 | 574C78J |  | ASFALTOVÝ BETON PRO LOŽNÍ VRSTVY ACL 22+, PMB 25/5-60, tl. 80mm | M2 | 4455 | 0 | 0 | 0 | 2
PP
VV |  |  |  | PMB 25/55-60, tl. 80 mm komuikace skladba č.3 2673=2 673,0000 [A] komunikace skladba č.3* 1782=1 782,0000 [B] Celkem: A+B=4 455,0000 [C]
P | 23 | 577401 |  | VRSTVY PRO OBNOVU A OPRAVY Z ASF BETONU ACL 16+ | M3 | 157.12 | 0 | 0 | 0 | 2
PP
VV |  |  |  | vrstvy pro obnovu a opravy rozsah povrchu podléhá schválení TDI komunikace skladba č.1 3928*0,04=157,1200 [A]
P | 24 | 577401J |  | VRSTVY PRO OBNOVU A OPRAVY Z ASF BETONU ACL 22+ | M3 | 104.16 | 0 | 0 | 0 | 2
PP
VV |  |  |  | vrstvy pro obnovu a opravy rozsah povrchu podléhá schválení TDI komunikace č.2 2604*0,04=104,1600 [A]
P | 25 | 574E46 |  | ASFALTOVÝ BETON PRO PODKLADNÍ VRSTVY ACP 16+, B50/70, TL. 50MM | M2 | 4542 | 0 | 0 | 0 | 2
PP
VV |  |  |  | B50/70, tl. 50 mm komunikace skladba č.3 2725=2 725,0000 [A] komunikace skladba č.3* 1817=1 817,0000 [B] Celkem: A+B=4 542,0000 [C]
P | 26 | 574A34J |  | ASFALTOVÝ BETON PRO OBRUSNÉ VRSTVY ACO 11+, B50/70, tl. 30mm | M2 | 1852 | 0 | 0 | 0 | 2
PP
VV |  |  |  | B50/70, tl. 30 mm komunikace skladba č. 3* 1852=1 852,0000 [A]
P | 27 | 572224J |  | KATIONAKTIVNÍ MODIFIKOVANÁ EMULZE DO 1,2KG/M2 | M2 | 1018 | 0 | 0 | 0 | 2
PP
VV |  |  |  | komunikace č.1 1018=1 018,0000 [A]
P | 28 | 572211J |  | MEMBRÁNA (POSTŘIK) Z VYSOCE MODIF. ASFALTU 2,5-3 kg/m2 | M2 | 3171 | 0 | 0 | 0 | 2
PP
VV |  |  |  | dle čláku 7.2.1 TP 15 komunikace skladba č.1 1907=1 907,0000 [D] komunikace skladba č.2 1264=1 264,0000 [E] Celkem: D+E=3 171,0000 [F]
P | 29 | 56320J1 |  | HDK frakce 8/11 v min. množství 6,0 kg/m2 | M2 | 3171 | 0 | 0 | 0 | 2
PP
VV |  |  |  | včetně rozprostření a hutnění komunikace skladba č.1 1907=1 907,0000 [D] komunikace skladba č.2 1264=1 264,0000 [E] Celkem: D+E=3 171,0000 [F]
P | 30 | 57475 |  | VOZOVKOVÉ VÝZTUŽNÉ VRSTVY Z GEOMŘÍŽOVINY | M2 | 2852 | 0 | 0 | 0 | 2
PP
VV |  |  |  | Geokopozit vel. ok 25/25 mm, tep. odolnost mn. 190 C, 100/100kN dle TP 115/147 komunikace skladba č.1 1018=1 018,0000 [A] komunikace skladba č.3* 1834=1 834,0000 [B] Celkem: A+B=2 852,0000 [C]
P | 31 | 57713 |  | VRSTVY PRO OBNOVU, OPRAVY - ŠDa 0/16 | M3 | 38.95 | 0 | 0 | 0 | 2
PP
VV |  |  |  | komunikace skladba č.3 - ŠDa 0/16 včetně hutnění 779*0,05=38,9500 [A]
P | 36 | 56963 |  | ZPEVNĚNÍ KRAJNIC Z RECYKLOVANÉHO MATERIÁLU TL DO 150MM | M2 | 539 | 0 | 0 | 0 | 2
PP
VV |  |  |  | sjezdy z R materiálu, tl. 150 mm 539=539,0000 [A]
P | 37 | 56962 |  | ZPEVNĚNÍ KRAJNIC Z RECYKLOVANÉHO MATERIÁLU TL DO 100MM | M2 | 4552 | 0 | 0 | 0 | 2
PP
VV |  |  |  | krajnice z R mateiálu, tl. 100 mm 4552=4 552,0000 [A]
P | 58 | 574C45J |  | PLOMBA ACL 16 +, tl. 40mm | M2 | 2619 | 0 | 0 | 0 | 2
PP
VV |  |  |  | komunikace skladba č.1 2619=2 619,0000 [A]
P | 63 | 572211 R |  | POSTŘIK Z KATIONAKTIVNÍ EMULZE PS-CP 0,40 kg/m2 | M2 | 2619 | 0 | 0 | 0 | 2
PP
VV |  |  |  | komunikace skladba č1 2619=2 619,0000 [A]
P | 85 | 56932 |  | ZPEVNĚNÍ KRAJNIC ZE ŠTĚRKODRTI TL. DO 100MM | M2 | 85 | 0 | 0 | 0 | 2
PP
VV |  |  |  | sjezdy + krajnice 85=85,0000 [A]
SD |  | 6 |  | Úpravy povrchů, podlahy, výplně otvorů |  |  |  | 0
P | 40 | 62945J |  | LOKÁLNÍ SANACE MALTOU MC25-XF4 | M2 | 64 | 0 | 0 | 0 | 2
PP
VV |  |  |  | oprava stávajících propustku 64=64,0000 [A]
P | 41 | 626112 |  | REPROFILACE PODHLEDŮ, SVISLÝCH PLOCH SANAČNÍ MALTOU JEDNOVRST TL 20MM | M2 | 84 | 0 | 0 | 0 | 2
PP
VV |  |  |  | 64=64,0000 [A] oprava propustků propustek č.3, levá a pravá strana 10,0*2=20,0000 [B] Celkem: A+B=84,0000 [C]
P | 42 | 62631 |  | SPOJOVACÍ MŮSTEK MEZI STARÝM A NOVÝM BETONEM | M2 | 84 | 0 | 0 | 0 | 2
PP
VV |  |  |  | 64=64,0000 [A] oprava propustků oprava propustků propustek č.3, levá a pravá strana 10,0*2=20,0000 [B] Celkem: A+B=84,0000 [C]
P | 43 | 62641 |  | SJEDNOCUJÍCÍ STĚRKA JEMNOU MALTOU TL CCA 2MM | M2 | 84 | 0 | 0 | 0 | 2
PP
VV |  |  |  | 64=64,0000 [A] oprava propustků oprava propustků propustek č.3, levá a pravá strana 10,0*2=20,0000 [B] Celkem: A+B=84,0000 [C]
SD |  | 7 |  | Přidružená stavební výroba |  |  |  | 0
P | 44 | 711211 |  | IZOLACE ZVLÁŠT KONSTR PROTI ZEM VLHK ASFALT NÁTĚRY | M2 | 30 | 0 | 0 | 0 | 2
PP
VV |  |  |  | oprava propustků - 2x nátěr propustek č.3 levá, pravá strana 7,5*2*2=30,0000 [A]
P | 94 | 711211 R |  | IZOLACE ZVLÁŠT KONSTR PROTI ZEM VLHK | M2 | 158 | 0 | 0 | 0 | 2
PP
VV |  |  |  | adhezní a penetrační nátěr 64*2=128,0000 [B] propustek č.3, levá a pravá strana 7,5*2*2=30,0000 [A] Celkem: B+A=158,0000 [C]
SD |  | 8 |  | Potrubí |  |  |  | 0
P | 55 | 899112 |  | POKLOPY LITINOVÉ SAMOSTATNÉ D 400 | KUS | 20 | 0 | 0 | 0 | 2
PP
VV |  |  |  | 20=20,0000 [A]
P | 61 | 89921 |  | VÝŠKOVÁ ÚPRAVA POKLOPŮ | KUS | 92 | 0 | 0 | 0 | 2
PP
VV |  |  |  | 92=92,0000 [A]
P | 62 | 89922 |  | VÝŠKOVÁ ÚPRAVA VPUSTÍ | KUS | 17 | 0 | 0 | 0 | 2
PP
VV |  |  |  | 17=17,0000 [A]
P | 102 | 89946 |  | VÝŘEZ, VÝSEK, ÚTES NA POTRUBÍ DN DO 400MM | KUS | 3 | 0 | 0 | 0 | 2
PP
VV |  |  |  | propustek č. 1, levá strana - seříznutí stávající betonové trouby podél svahu 1=1,0000 [A] propustek č.2, pravá strana + levá strana 1+1=2,0000 [B] Celkem: A+B=3,0000 [C]
P | 103 | 87515 R |  | POTRUBÍ Z TRUB PLAST KORUGOVANÉ TROUBY DN 400 | M | 11 | 0 | 0 | 0 | 2
PP
VV |  |  |  | propustek č.2, levá strana uložení trouby, zasunutí do stávajícího vtoku+injektáž mezilehlého prostoru propustku kruhová pevnost SN 8 11=11,0000 [A]
P | 104 | 899524 R |  | OBETONOVÁNÍ POTRUBÍ Z PROSTÉHO BETONU C 30/37-XC4-XD2-XF2 | M3 | 1.13 | 0 | 0 | 0 | 2
PP
VV |  |  |  | propustek č.2 2,0*((3,14*0,6*0,6)/2)=1,1304 [A]
SD |  | 9 |  | Ostatní konstrukce a práce |  |  |  | 0
P | 33 | 931314 |  | TĚSNĚNÍ DILATAČ SPAR ASF ZÁLIVKOU PRŮŘ DO 400MM2 | M | 1058 | 0 | 0 | 0 | 2
PP
VV |  |  |  | oprava trhlin zálivkou N2 komunikace skladba č.1 636=636,0000 [A] komunikace skladba č.2 422=422,0000 [B] Celkem: A+B=1 058,0000 [C]
P | 45 | 91723 |  | OBRUBY Z BETON KRAJNÍKŮ | M | 395 | 0 | 0 | 0 | 2
PP
VV |  |  |  | včetně betonového lože a vyspárování 395=395,0000 [A]
P | 50 | 91723J |  | KAMENNÉ KRAJNÍKY DO BET. LOŽE C20/25 - XF3 | M | 70 | 0 | 0 | 0 | 2
PP
VV |  |  |  | včetně lože z bet C20/25-XF3 s vyspárováním vč. výplně spar předepsaným materiálem 70,0=70,0000 [A]
P | 51 | 93512 |  | ŠTĚRBINOVÉ ŽLABY Z BET DÍLCŮ, včetně betonového lože C 20/25 XF3 | M | 4 | 0 | 0 | 0 | 2
PP
VV |  |  |  | rozsah výměny podléhá TDI, viz TZ včetně uložení do betonového lože C 20/25 XF3, zemních prací šíře 500 mm, v 400 mm 4=4,0000 [A]
P | 52 | 935212 |  | PŘÍKOPOVÉ ŽLABY Z BETON TVÁRNIC ŠÍŘ DO 600MM DO BETONU TL 100MM | M | 102 | 0 | 0 | 0 | 2
PP
VV |  |  |  | včetně lože z bet C20/25-XF3 s vyspárováním vč. výplně spar předepsaným materiálem tvárnice 600x220 poznámka: betonové žlaby dle skutečného stavu použije se stejný typ žlabů - nové 102=102,0000 [A]]
P | 53 | 96657J |  | ODSTRANĚNÍ ŽLABŮ Z DÍLCŮ | M | 11 | 0 | 0 | 0 | 2
PP
VV |  |  |  | odvoz n skládku určenou dodavatelem stavby skládka 20 km 11=11,0000 [A]
P | 56 | 919114 |  | ŘEZÁNÍ ASFALTOVÉHO KRYTU VOZOVEK TL DO 200MM | M | 4860 | 0 | 0 | 0 | 2
PP
VV |  |  |  | 4860=4 860,0000 [A]
P | 57 | 931316 |  | TĚSNĚNÍ DILATAČ SPAR ASF ZÁLIVKOU PRŮŘ DO 800MM2 | M | 4860 | 0 | 0 | 0 | 2
PP
VV |  |  |  | zálivka N2 4860=4 860,0000 [A]
P | 64 | 912283 |  | SMĚROVÉ SLOUPKY Z PLAST HMOT - DEMONTÁŽ A ODVOZ | KUS | 15 | 0 | 0 | 0 | 2
PP
VV |  |  |  | s odvozem a uložením na místo určené dodavatelem Z11a, b 15=15,0000 [A]
P | 65 | 91228 |  | SMĚROVÉ SLOUPKY Z PLAST HMOT VČETNĚ ODRAZNÉHO PÁSKU | KUS | 160 | 0 | 0 | 0 | 2
PP
VV |  |  |  | Z11a, b 132=132,0000 [A]: Z11c,d 24=24,0000 [B] Z11e,f 4=4,0000 [C] Celkem: A+B+C=160,0000 [D]
P | 66 | 91238 |  | SMĚROVÉ SLOUPKY Z PLAST HMOT - NÁSTAVCE NA SVODIDLA VČETNĚ ODRAZNÉHO PÁSKU | KUS | 4 | 0 | 0 | 0 | 2
PP
VV |  |  |  | 4=4,0000 [A]
P | 67 | 915111 |  | VODOROVNÉ DOPRAVNÍ ZNAČENÍ BARVOU HLADKÉ - DODÁVKA A POKLÁDKA | M2 | 1754 | 0 | 0 | 0 | 2
PP
VV |  |  |  | 1.fáze VDZ V4 903=903,0000 [J] V1a 467=467,0000 [K] V2b 211=211,0000 [C] V11a 54=54,0000 [L] V7 30=30,0000 [E] V13a 49=49,0000 [F] V6b 27=27,0000 [G] V10d 13=13,0000 [H] Celkem: J+K+C+L+E+F+G+H=1 754,0000 [M]
P | 68 | 915221 |  | VODOR DOPRAV ZNAČ PLASTEM STRUKTURÁLNÍ NEHLUČNÉ - DOD A POKLÁDKA | M2 | 1754 | 0 | 0 | 0 | 2
PP
VV |  |  |  | 2.fáze VDZ dle položky 915111 1754=1 754,0000 [A]
P | 69 | 914133 |  | DOPRAVNÍ ZNAČKY ZÁKLADNÍ VELIKOSTI OCELOVÉ FÓLIE TŘ 2 - DEMONTÁŽ | KUS | 95 | 0 | 0 | 0 | 2
PP
VV |  |  |  | odvoz a uložení na místo určené dodavatelem stavby A14 1=1,0000 [A] A13 2=2,0000 [B] A7a 4=4,0000 [C] B21a 2=2,0000 [D] B13 2=2,0000 [E] E7b 5=5,0000 [F] E3a 3=3,0000 [G] E13 2=2,0000 [H] E12 4=4,0000 [I] E2b 1=1,0000 [J] IJ1011a 1=1,0000 [K] IJ10 4=4,0000 [L] IJ15 1=1,0000 [M] IP5b 2=2,0000 [N] IP25a 2=2,0000 [O] IP6 4=4,0000 [P] IP22 3=3,0000 [Q] IP26a 1=1,0000 [R] IP2 1=1,0000 [S] IS12b 5=5,0000 [T] IS12a 5=5,0000 [U] IS4cl 2=2,0000 [V] IS4cp 2=2,0000 [W] IS19b 1=1,0000 [X] IS4dl 1=1,0000 [Y] IS16d 2=2,0000 [Z] IS3cp 2=2,0000 [AA] IS1cp 1=1,0000 [AB] IS1b 1=1,0000 [AC] S3b 2=2,0000 [AD] IS3dl 1=1,0000 [AE] IS1cl 1=1,0000 [AF] IS3cl 1=1,0000 [AG] IS3dp 1=1,0000 [AH] IS4cp 1=1,0000 [AI] IS4a 2=2,0000 [AJ] P2 13=13,0000 [AK] P1 4=4,0000 [AL] P4 2=2,0000 [AM] Celkem: A+B+C+D+E+F+G+H+I+J+K+L+M+N+O+P+Q+R+S+T+U+V+W+X+Y+Z+AA+AB+AC+AD+AE+AF+AG+AH+AI+AJ+AK+AL+AM=95,0000 [AN]
P | 70 | 914911 |  | SLOUPKY A STOJKY DOPRAVNÍCH ZNAČEK Z OCEL TRUBEK SE ZABETONOVÁNÍM - DODÁVKA A MONTÁŽ | KUS | 70 | 0 | 0 | 0 | 2
PP
VV |  |  |  | položka zahrnuje i zemní práce + betonovou patku 70=70,0000 [A]
P | 71 | 914923 |  | SLOUPKY A STOJKY DZ Z OCEL TRUBEK DO PATKY DEMONTÁŽ | KUS | 61 | 0 | 0 | 0 | 2
PP
VV |  |  |  | s odvozem a uložením na předepsané místo učené dodaatelem stavby 61=61,0000 [A]
P | 72 | 914131 |  | DOPRAVNÍ ZNAČKY ZÁKLADNÍ VELIKOSTI OCELOVÉ FÓLIE TŘ 2 - DODÁVKA A MONTÁŽ | KUS | 107 | 0 | 0 | 0 | 2
PP
VV |  |  |  | Z3ml 3=3,0000 [AQ] A1a+A1b 1+1=2,0000 [AR] A14 1=1,0000 [A] A13+228 2=2,0000 [B] A11 2=2,0000 [C] A7a 4=4,0000 [D] B21a 1=1,0000 [E] B13 2=2,0000 [F] E7b 5=5,0000 [G] E3a 2=2,0000 [H] E13 2=2,0000 [I] E12 4=4,0000 [J] E2b 5=5,0000 [K] IJ11a 1=1,0000 [L] IJ10 4=4,0000 [M] IJ15 1=1,0000 [N] IP25b 2=2,0000 [O] IP25a 2=2,0000 [P] IP6 4=4,0000 [Q] IP22 3=3,0000 [R] IP26a 1=1,0000 [S] IP2 1=1,0000 [T] IS12b 5=5,0000 [U] IS12a 5=5,0000 [V] IS4cl 2=2,0000 [W] IS4cp 2=2,0000 [X] IS19b 1=1,0000 [Y] IS4dl 1=1,0000 [Z] IS16d 2=2,0000 [AA] IS4dp 1=1,0000 [AB] IS3cp 2=2,0000 [AC] IS1cp 1=1,0000 [AD] IS1b 1=1,0000 [AE] IS3b 2=2,0000 [AF] IS3dl 1=1,0000 [AG] IS1cl 1=1,0000 [AH] IS3dp 1=1,0000 [AI] IS4cp 1=1,0000 [AJ] IS4a 2=2,0000 [AK] P2 15=15,0000 [AM] P1 4=4,0000 [AN] P4 2=2,0000 [AO] IS3cl 1=1,0000 [AL] Celkem: AQ+AR+A+B+C+D+E+F+G+H+I+J+K+L+M+N+O+P+Q+R+S+T+U+V+W+X+Y+Z+AA+AB+AC+AD+AE+AF+AG+AH+AI+AJ+AK+AM+AN+AO+AL=107,0000 [AS]
P | 78 | 9111A3 |  | ZÁBRADLÍ SILNIČNÍ S VODOR MADLY - DEMONTÁŽ S PŘESUNEM | M | 22.1 | 0 | 0 | 0 | 2
PP
VV |  |  |  | s vodorovným přemístěním na předepsané místo u stávajících propustkú propustek č. 3 4,8+4,6=9,4000 [A] propustek č.1 1,8+2,0=3,8000 [C] propustek č.2 4,5+4,4=8,9000 [B] Celkem: A+C+B=22,1000 [D]
P | 80 | 966148 |  | BOURÁNÍ KONSTRUKCÍ Z CIHEL A TVÁRNIC S ODVOZEM DO 20KM | M3 | 3 | 0 | 0 | 0 | 2
PP
VV |  |  |  | s vodorovným přemístěním na skládku určenou dodavatelem stavby propustek č.3, levá a pravá strana, odbourání cihelného zdiva ze všech stran čela v 675mm, hloubky 30mm 1,5*2=3,0000 [A]
P | 90 | 966168 |  | BOURÁNÍ KONSTRUKCÍ ZE ŽELEZOBETONU S ODVOZEM DO 20KM | M3 | 3 | 0 | 0 | 0 | 2
PP
VV |  |  |  | s vodorovným přemístním na skládku určenou dodavatelem stavby, 20 km propustek č.3, levá a pravá strana - odbourání desky v tl. 225 m 3
P | 91 | 966168 R |  | BOURÁNÍ KONSTRUKCÍ S ODVOZEM DO 20KM | M3 | 1 | 0 | 0 | 0 | 2
PP
VV |  |  |  | propustek č.3, levá a pravá strana bourání kapes a drážek 0,5*2=1,0000 [A]
P | 97 | 9111A1 |  | ZÁBRADLÍ SILNIČNÍ S VODOR MADLY - DODÁVKA A MONTÁŽ | M | 15.8 | 0 | 0 | 0 | 2
PP
VV |  |  |  | včetně montáže a dodávky příslušných materiálů - 6 x chemická kotva do betonu, 3 x podlití kotevních plechů na bázi cementu propustek č.3, levá a pravá strana - celková hmotnost 40*2 kg 4,8+4,6=9,4000 [D] včetně montáže a dodávky příslušných materiálů - 8 x chemická kotva do betonu, 2 x podlití kotevních plechů na propustek č.1, pravá strana - celková hmotnost 20 kg 2,0=2,0000 [F] včetně montáže a dodávky příslušných materiálů - 6 x chemická kotva do betonu, 3 x podlití kotevních plechů na propustek č.1, pravá strana - celková hmotnost 40 kg 4,4=4,4000 [G] Celkem: D+F+G=15,8000 [H]
P | 100 | 966138 |  | BOURÁNÍ KONSTRUKCÍ Z KAMENE NA MC S ODVOZEM DO 20KM | M3 | 3 | 0 | 0 | 0 | 2
PP
VV |  |  |  | propustek č. 1, levá a pravá strana bourání včetně s vodorvným přemístěním na skládku určenou dodavatelem stavby, 20 km 1,5+1,5=3,0000 [A]
P | 101 | 966118 |  | BOURÁNÍ KONSTRUKCÍ Z BETON DÍLCŮ S ODVOZEM DO 20KM | M3 | 8 | 0 | 0 | 0 | 2
PP
VV |  |  |  | s vodorovným přemístěním na skládku určenou dodavatelem stavby, 20 km propustek č.2, levá a pravá strana 8

## 102
ASPE10 |  |  |  | Firma: 4roads s.r.o. |  |  |  |  | c_jkso | 3
|  |  |  | Příloha k formuláři pro ocenění nabídky |  |  |  |  | 822 22 | 3
S | Stavba: | 08a_2018 |  | SILNICE II/118 a III/0063 - AMERIKA - KYŠICE | Zatřídění JKSO: |  | 102 | 0 | 0,00 | 2
O | Rozpočet: | 102 |  | SO 102 - SILNICE III/0063, k.ú. Kyšice (678716), Kraj Středočeský | 822 22 | Silnice I. třídy |  |  | 15,00 | 2
Typ | Poř. číslo | Kód položky | Varianta | Název položky | MJ | Množství | Cena |  | 21,00 | 2
[7 empty] | Jednotková | Celkem
0 | 1 | 2 | 3 | 4 | 5 | 6 | 9 | 10
SD |  | 0 |  | Všeobecné konstrukce a práce |  |  |  | 0
P | 21 | 014102 |  | POPLATKY ZA SKLÁDKU - ZEMINA | T | 693.285 | 0 | 0 | 0 | 2
PP
VV |  |  |  | výkop, pročištění příkopů 160*1,5=240,0000 [B] oddrnování 120*1,5=180,0000 [C] 167*1,5=250,5000 [E] dle položky 129971 14,0*3,14*0,5*0,5*1,5=16,4850 [G] dle pol.12960 (12,0+14,0+14+2,0)*0,1*1,5=6,3000 [I] Celkem: B+C+E+G+I=693,2850 [J]
P | 69 | 014102 R |  | POPLATKY ZA SKLÁDKU | T | 294.338 | 0 | 0 | 0 | 2
PP
VV |  |  |  | obruby 380*0,29=110,2000 [A] krajníky 49*0,25=12,2500 [B] žlaby 26*0,9=23,4000 [D] DZ dle polo. 914133 22ks*0,015t=0,3300 [F] dle položky 911A3 0,03=0,0300 [H] dle položky 113328 61,720*2,4=148,1280 [J] Celkem: A+B+D+F+H+J=294,3380 [K]
SD |  | 1 |  | Zemní práce |  |  |  | 0
P | 1 | 11372 |  | FRÉZOVÁNÍ VOZOVEK ASFALTOVÝCH | M3 | 762.46 | 0 | 0 | 0 | 2
PP
VV |  |  |  | frézování vozovek tl. 0,08 m 4532*0,08=362,5600 [D] frézování vozovek tl. 0,10 m 3999*0,10=399,9000 [E] Celkem: D+E=762,4600 [F] odkup zhotovitelem, dle platných ceníků K
P | 2 | 113728J |  | FRÉZOVÁNÍ V MÍSTĚTRHLIN S MEMBRÁNOU 3 cm/2m šíře | M3 | 26.4 | 0 | 0 | 0 | 2
PP
VV |  |  |  | dle zásad TP 115 kap. 8.2.1.4. odkup zhotovitelem 660*0,04=26,4000 [A]
P | 3 | 12911 |  | ČIŠTĚNÍ VOZOVEK OD NÁNOSU | M2 | 4532 | 0 | 0 | 0 | 2
PP
VV |  |  |  | 4532=4 532,0000 [A]
P | 5 | 11130J |  | SEJMUTÍ DRNU, ODVOZ do 20 km | M2 | 2870 | 0 | 0 | 0 | 2
PP
VV |  |  |  | stávající krajnice tl.0,10 m odvoz na skládku určenou dodavatelem stavby 120/0,10=1 200,0000 [A] odhumusování 167/0,10=1 670,0000 [B] Celkem: A+B=2 870,0000 [C]
P | 6 | 125738J |  | VYKOPÁVKY , ODVOZ DO 20KM | M3 | 160 | 0 | 0 | 0 | 2
PP
VV |  |  |  | pročištění příkopů odvoz na skládku určenou dodavatelem stavby 160=160,0000 [A]
P | 7 | 12922J |  | ČIŠTĚNÍ KRAJNIC OD NÁNOSU TL. DO 100MM, ODVOZ do 20 km | M2 | 1200 | 0 | 0 | 0 | 2
PP
VV |  |  |  | s odstraněním na skládku před pokládkou R materiálu 120/0,1=1 200,0000 [A]
P | 8 | 18110 |  | ÚPRAVA PLÁNĚ SE ZHUTNĚNÍM V HORNINĚ TŘ. I | M2 | 1222 | 0 | 0 | 0 | 2
PP
VV |  |  |  | hutnění nezpevněné krajnice 120/0,1=1 200,0000 [A] prpustek č.5 levá strana a pravá strana, terénní úpravy + svahování kolem čel propusku 12,0+10,0=22,0000 [B] Celkem: A+B=1 222,0000 [C]
P | 9 | 18231 |  | ROZPROSTŘENÍ ORNICE V ROVINĚ V TL DO 0,10M | M2 | 1690 | 0 | 0 | 0 | 2
PP
VV |  |  |  | 167/0,1=1 670,0000 [A] propustek č.5, levá a pravá strana 10,0+10,0=20,0000 [B] Celkem: A+B=1 690,0000 [C]
P | 10 | 18241 |  | ZALOŽENÍ TRÁVNÍKU RUČNÍM VÝSEVEM | M2 | 1690 | 0 | 0 | 0 | 2
PP
VV |  |  |  | založení včetně zalití 1670=1 670,0000 [A] propustek č.5, levá a pravá strana 10,0+10,0=20,0000 [B] Celkem: A+B=1 690,0000 [C]
P | 11 | 18247 |  | OŠETŘOVÁNÍ TRÁVNÍKU | M2 | 5070 | 0 | 0 | 0 | 2
PP
VV |  |  |  | 3 x pokosení a shrabání včetně odvozu 1670*3=5 010,0000 [A] propustek č.5, levá a pravá strana (10,0+10,0)*3=60,0000 [B] Celkem: A+B=5 070,0000 [C]
P | 12 | 183511 |  | CHEMICKÉ ODPLEVELENÍ CELOPLOŠNÉ | M2 | 1690 | 0 | 0 | 0 | 2
PP
VV |  |  |  | 1670=1 670,0000 [A] propustek č.5, levá a pravá strana 10,0+10,0=20,0000 [B] Celkem: A+B=1 690,0000 [C]
P | 13 | 18120J |  | PŘEHUTNĚNÍ NESTMELENÝCH VRSTEV | M2 | 4271 | 0 | 0 | 0 | 2
PP
VV |  |  |  | 4271=4 271,0000 [A]
P | 14 | 113764 |  | FRÉZOVÁNÍ DRÁŽKY PRŮŘEZU DO 400MM2 V ASFALTOVÉ VOZOVCE | M | 220 | 0 | 0 | 0 | 2
PP
VV |  |  |  | dlezásad TP115. komunikace skladbač.4 220=220,0000 [A]
P | 15 | 129946 R |  | ČIŠTĚNÍ POTRUBÍ | M | 134 | 0 | 0 | 0 | 2
PP
VV |  |  |  | pročištění odvodňovacích tvarovek 81=81,0000 [A] pročištění propustkú stávajících pod sjezdy 53=53,0000 [D] Celkem: A+D=134,0000 [H]
P | 16 | 11352 |  | ODSTRANĚNÍ CHODNÍKOVÝCH OBRUBNÍKŮ BETONOVÝCH | M | 380 | 0 | 0 | 0 | 2
PP
VV |  |  |  | 380=380,0000 [A]
P | 17 | 11352B |  | ODSTRANĚNÍ OBRUBNÍKŮ BETONOVÝCH - DOPRAVA | tkm | 1748 | 0 | 0 | 0 | 2
PP
VV |  |  |  | odvoz na skládku určenou dodavatelm stavby, uvažována skládka 20 km 380*0,23*20=1 748,0000 [A]
P | 18 | 11354A |  | ODSTRANĚNÍ OBRUB Z KRAJNÍKŮ - BEZ DOPRAVY | M | 49 | 0 | 0 | 0 | 2
PP
VV |  |  |  | 49=49,0000 [A]
P | 19 | 11354B |  | ODSTRANĚNÍ OBRUB Z KRAJNÍKŮ - DOPRAVA | tkm | 200.9 | 0 | 0 | 0 | 2
PP
VV |  |  |  | odvoz na skládku určenou dodavatelm stavby, uvažována skládka 20 km 49*0,205*20=200,9000 [A]
P | 20 | 18120J1 |  | ÚPRAVA PLÁNĚ SE ZHUTNĚNÍM | M2 | 358 | 0 | 0 | 0 | 2
PP
VV |  |  |  | komunikace skladba č.3 - viz TZ-podklad urovnán a přesypán ŠD 0/32 Štěrkodrť je zahrnuta v položce 451211J komunikace skladba č.3 358=358,0000 [D]
P | 63 | 12573J |  | VYKOPÁVKY ZE ZEMNÍKŮ A SKLÁDEK TŘ. I - ORNICE | M3 | 167 | 0 | 0 | 0 | 2
PP
VV |  |  |  | včetně dovozu a nákupu 167=167,0000 [A]
P | 73 | 129971 |  | ČIŠTĚNÍ POTRUBÍ DN DO 1000MM | M | 14 | 0 | 0 | 0 | 2
PP
VV |  |  |  | pročištění propustku č.4 do vel. DN 1000 vč. vtoku a výtoku 14=14,0000 [F]
P | 74 | 12960 |  | ČIŠTĚNÍ VODOTEČÍ A MELIORAČ KANÁLŮ OD NÁNOSŮ | M3 | 4.2 | 0 | 0 | 0 | 2
PP
VV |  |  |  | s odvozem na místo určené dodavatelem stavby, 20 km propustek č. 5 (12,0+14)*0,1=2,6000 [A] propustek č.4 (14+2,0)*0,1=1,6000 [B] Celkem: A+B=4,2000 [C]
P | 105 | 113328 |  | ODSTRAN PODKL VOZOVEK A CHODNÍKŮ Z KAMENIVA NESTMEL, ODVOZ DO 20KM | M3 | 61.72 | 0 | 0 | 0 | 2
PP
VV |  |  |  | odvoz na skládku, uvažována vzdálenost cca 20 km štěrkodrť 0/16-0/63, vozovka: 1543*0,04=61,7200 [D]
SD |  | 4 |  | Vodorovné konstrukce |  |  |  | 0
P | 44 | 451211J |  | PODKL A VÝPLŇ VRSTVY ŠD 0/32 | M3 | 17.9 | 0 | 0 | 0 | 2
PP
VV |  |  |  | komunikace skladba č.3 položka navazuje na položku týkající se urovnání a přespání pláně komunikace skladba č.3 358*0,05=17,9000 [D]
P | 70 | 465512 R |  | ŽULOVÁ DLAŽBA VČETNĚ BETONOVÉHO LOŽE | M3 | 1.6 | 0 | 0 | 0 | 2
PP
VV |  |  |  | žulová dlažba včetně betonového lože poznámka: Sjezdy, čerpáno se souhlasem TDI 10,0*0,160=1,6000 [A]
P | 71 | 45152 |  | PODKLADNÍ A VÝPLŇOVÉ VRSTVY Z KAMENIVA DRCENÉHO | M3 | 1.84 | 0 | 0 | 0 | 2
PP
VV |  |  |  | lože z kameniva frakce 2/5 tl. 40 mm pod dlažbu vjezdů, pozn.: Sjezdy, čerpáno se souhlasem TDI 46*0,04=1,8400 [A] Celkem: A=1,8400 [B]
P | 72 | 466922 R |  | DLAŽBY Z BETONOVÝCH DLAŽDIC NA MC | M2 | 46 | 0 | 0 | 0 | 2
PP
VV |  |  |  | přeskládání, dlážděné sjezdy, poznámka: Sjezdy, čerpáno se souhlasem TDI 46
P | 79 | 465922 |  | DLAŽBY Z BETONOVÝCH DLAŽDIC NA MC | M2 | 14 | 0 | 0 | 0 | 2
PP
VV |  |  |  | propustek č.5, levá a pravá strana dlažby z betonových žlabovek a dlažby 6,0+8,0=14,0000 [A]
P | 80 | 451314 |  | PODKLADNÍ A VÝPLŇOVÉ VRSTVY Z PROSTÉHO BETONU C25/30-XF3 | M3 | 14 | 0 | 0 | 0 | 2
PP
VV |  |  |  | podkladní vrstva pod dlažbu propustku č.5, levá a pravá strana 6+8=14,0000 [D] Celkem: D=14,0000 [E]
SD |  | 5 |  | Komunikace |  |  |  | 0
P | 22 | 574B04J |  | ASFALTOVÝ BETON PRO OBRUSNÉ VRSTVY MODIFIK ACO 11+, PMB 45/80-60, tl.40 mm | M2 | 4000 | 0 | 0 | 0 | 2
PP
VV |  |  |  | komunikace skladba č.3 2400=2 400,0000 [H] komunikace skladba č.3* 1600=1 600,0000 [I] Celkem: H+I=4 000,0000 [J]
P | 23 | 572212 |  | SPOJOVACÍ POSTŘIK Z MODIF. DO 0,5KG/M2 | M2 | 23800 | 0 | 0 | 0 | 2
PP
VV |  |  |  | spojovací postřik modifikovaný PS-CP 0,35kg/m2 komunikace skladba č.3 2472+2520+2645=7 637,0000 [H] komunikace skladba č.3* 1648+1680+1696+1712=6 736,0000 [I] komunikace skladba č.4 4668+4759=9 427,0000 [J] Celkem: H+I+J=23 800,0000 [K]
P | 24 | 572212J |  | SPOJOVACÍ POSTŘIK Z MODIF. DO 0,5KG/M2 | M2 | 220 | 0 | 0 | 0 | 2
PP
VV |  |  |  | spojovací postřik modif. PS-CP 0,25kg/m2 komunikace skladba č.4 220=220,0000 [A]
P | 25 | 574C78J |  | ASFALTOVÝ BETON PRO LOŽNÍ VRSTVY ACL 22+, PMB 25/5-60, tl. 80mm | M2 | 8788 | 0 | 0 | 0 | 2
PP
VV |  |  |  | PMB 25/55-60, tl. 80 mm komuikace skladba č.3 2472=2 472,0000 [D] komunikace skladba č.3* 1648=1 648,0000 [E] komunikace skladba č.4 4668=4 668,0000 [F] Celkem: D+E+F=8 788,0000 [G]
P | 26 | 577401 |  | VRSTVY PRO OBNOVU A OPRAVY Z ASF BETONU ACL 16+ | M3 | 54.4 | 0 | 0 | 0 | 2
PP
VV |  |  |  | vrstvy pro obnovu a opravy rozsah povrchu podléhá schválení TDI komunikace skladba č.4 1360*0,04=54,4000 [A]
P | 27 | 574E46 |  | ASFALTOVÝ BETON PRO PODKLADNÍ VRSTVY ACP 16+, B50/70, TL. 50MM | M2 | 4183 | 0 | 0 | 0 | 2
PP
VV |  |  |  | B50/70, tl. 50 mm komunikace skladba č.3 2503=2 503,0000 [A] komunikace skladba č.3* 1680=1 680,0000 [B] Celkem: A+B=4 183,0000 [C]
P | 28 | 574A34J |  | ASFALTOVÝ BETON PRO OBRUSNÉ VRSTVY ACO 11+, B50/70, tl. 30mm | M2 | 1712 | 0 | 0 | 0 | 2
PP
VV |  |  |  | B50/70, tl. 30 mm komunikace skladba č. 3* 1712=1 712,0000 [A]
P | 29 | 572223J |  | POSTŘIK Z KATIONAKTIVNÍ EMULZE PS-CP 0,40kg/m2 | M2 | 907 | 0 | 0 | 0 | 2
PP
VV |  |  |  | komunikace skladba č.4 907=907,0000 [A]
P | 30 | 572211J |  | MEMBRÁNA (POSTŘIK) Z VYSOCE MODIF. ASFALTU 2,5-3 kg/m2 | M2 | 660 | 0 | 0 | 0 | 2
PP
VV |  |  |  | dle čláku 7.2.1 TP 15 komunikace skladba č.4 660=660,0000 [E]
P | 31 | 56320J1 |  | HDK frakce 8/11 v min. množství 6,0 kg/m2 | M2 | 660 | 0 | 0 | 0 | 2
PP
VV |  |  |  | včetně rozprostření a hutnění komunikace skladba č.4 660=660,0000 [A]
P | 32 | 57475 |  | VOZOVKOVÉ VÝZTUŽNÉ VRSTVY Z GEOMŘÍŽOVINY | M2 | 1696 | 0 | 0 | 0 | 2
PP
VV |  |  |  | Geokopozit vel. ok 25/25 mm, tep. odolnost mn. 190 C, 100/100kN dle TP 115/147 komunikace skladba č.3* 1696=1 696,0000 [D]
P | 33 | 57713 |  | VRSTVY PRO OBNOVU, OPRAVY - ŠDa 0/16 | M3 | 17.9 | 0 | 0 | 0 | 2
PP
VV |  |  |  | komunikace skladba č.3 - ŠDa 0/16 358*0,05=17,9000 [B]
P | 34 | 56963 |  | ZPEVNĚNÍ KRAJNIC Z RECYKLOVANÉHO MATERIÁLU TL DO 150MM | M2 | 215 | 0 | 0 | 0 | 2
PP
VV |  |  |  | sjezdy z R materiálu, tl. 150 mm 215=215,0000 [A]
P | 35 | 56962 |  | ZPEVNĚNÍ KRAJNIC Z RECYKLOVANÉHO MATERIÁLU TL DO 100MM | M2 | 1188 | 0 | 0 | 0 | 2
PP
VV |  |  |  | krajnice z R mateiálu, tl. 100 mm 1188=1 188,0000 [A]
P | 36 | 574C45J |  | PLOMBA ACL 16 +, tl. 40mm | M2 | 907 | 0 | 0 | 0 | 2
PP
VV |  |  |  | komunikace skladba č.4 907=907,0000 [A]
P | 51 | 574B44 |  | ASFALTOVÝ BETON PRO OBRUSNÉ VRSTVY MODIFIK ACO 11+, PMB 45/80-60, tl. 50 mm | M2 | 4532 | 0 | 0 | 0 | 2
PP
VV |  |  |  | PMB 45/80-60, tl. 50 mm komunikace skladba č.4 4532=4 532,0000 [A]
SD |  | 6 |  | Úpravy povrchů, podlahy, výplně otvorů |  |  |  | 0
P | 45 | 62945J |  | LOKÁLNÍ SANACE MALTOU MC25-XF4 | M2 | 42 | 0 | 0 | 0 | 2
PP
VV |  |  |  | 40=40,0000 [A] propustek č.5, levá strana, do vzdálenosti 1,0 m od líce, rozsah 15% plochy 2,0=2,0000 [B] Celkem: A+B=42,0000 [C]
P | 46 | 626112 |  | REPROFILACE PODHLEDŮ, SVISLÝCH PLOCH SANAČNÍ MALTOU JEDNOVRST TL 20MM | M2 | 47 | 0 | 0 | 0 | 2
PP
VV |  |  |  | 40=40,0000 [A] propustek č.5, levá strana 7,0=7,0000 [B] Celkem: A+B=47,0000 [C]
P | 47 | 62631 |  | SPOJOVACÍ MŮSTEK MEZI STARÝM A NOVÝM BETONEM | M2 | 47 | 0 | 0 | 0 | 2
PP
VV |  |  |  | 40=40,0000 [A] propustek č.5, levá strana 7,0=7,0000 [B] Celkem: A+B=47,0000 [C]
P | 48 | 62641 |  | SJEDNOCUJÍCÍ STĚRKA JEMNOU MALTOU TL CCA 2MM | M2 | 47 | 0 | 0 | 0 | 2
PP
VV |  |  |  | 40=40,0000 [A] propustek č.5, levá strana 7,0=7,0000 [B] Celkem: A+B=47,0000 [C]
SD |  | 7 |  | Přidružená stavební výroba |  |  |  | 0
P | 49 | 711211 |  | IZOLACE ZVLÁŠT KONSTR PROTI ZEM VLHK ASFALT NÁTĚRY | M2 | 80 | 0 | 0 | 0 | 2
PP
VV |  |  |  | adhezní a penetrační nátěr 40*2=80,0000 [A]
P | 77 | 711211 R |  | IZOLACE ZVLÁŠT KONSTR PROTI ZEM VLHK ASFALT NÁTĚRY | M2 | 14 | 0 | 0 | 0 | 2
PP
VV |  |  |  | propustek č.5 - levá strana adhézní a penetrační nátěr 7,0*2=14,0000 [A]
SD |  | 8 |  | Potrubí |  |  |  | 0
P | 50 | 899112 |  | POKLOPY LITINOVÉ SAMOSTATNÉ D 400 | KUS | 5 | 0 | 0 | 0 | 2
PP
VV |  |  |  | 5=5,0000 [A]
P | 52 | 89921 |  | VÝŠKOVÁ ÚPRAVA POKLOPŮ | KUS | 19 | 0 | 0 | 0 | 2
PP
VV |  |  |  | 19=19,0000 [A]
P | 53 | 89922 |  | VÝŠKOVÁ ÚPRAVA VPUSTÍ | KUS | 6 | 0 | 0 | 0 | 2
PP
VV |  |  |  | 6=6,0000 [A]
P | 76 | 89946 |  | VÝŘEZ, VÝSEK, ÚTES NA POTRUBÍ DN DO 400MM | KUS | 1 | 0 | 0 | 0 | 2
PP
VV |  |  |  | propustek č. 5, pravá strana - seříznutí stávající betonové trouby podél svahu 1=1,0000 [A]
SD |  | 9 |  | Ostatní konstrukce a práce |  |  |  | 0
P | 37 | 931314 |  | TĚSNĚNÍ DILATAČ SPAR ASF ZÁLIVKOU PRŮŘ DO 400MM2 | M | 220 | 0 | 0 | 0 | 2
PP
VV |  |  |  | oprava trhlin zálivkou N2 komunikace skladba č.4 220=220,0000 [A]
P | 38 | 91723 |  | OBRUBY Z BETON KRAJNÍKŮ | M | 380 | 0 | 0 | 0 | 2
PP
VV |  |  |  | včetně betonového lože a vyspárování 380=380,0000 [A]
P | 39 | 91723J |  | KAMENNÉ KRAJNÍKY DO BET. LOŽE C20/25 - XF3 | M | 49 | 0 | 0 | 0 | 2
PP
VV |  |  |  | včetně lože z bet C20/25-XF3 s vyspárováním vč. výplně spar předepsaným materiálem 49=49,0000 [A]
P | 40 | 935212 |  | PŘÍKOPOVÉ ŽLABY Z BETON TVÁRNIC ŠÍŘ DO 600MM DO BETONU TL 100MM | M | 26 | 0 | 0 | 0 | 2
PP
VV |  |  |  | včetně lože z bet C20/25-XF3 s vyspárováním vč. výplně spar předepsaným materiálem tvárnice 600x220 poznámka: betonové žlaby dle skutečného stavu použije se stejný typ žlabů. 26=26,0000 [A]
P | 41 | 96657J |  | ODSTRANĚNÍ ŽLABŮ Z DÍLCŮ | M | 26 | 0 | 0 | 0 | 2
PP
VV |  |  |  | odvoz n skládku určenou dodavatelem stavby 20 km 26=26,0000 [A]
P | 42 | 919114 |  | ŘEZÁNÍ ASFALTOVÉHO KRYTU VOZOVEK TL DO 200MM | M | 1867 | 0 | 0 | 0 | 2
PP
VV |  |  |  | 1867=1 867,0000 [A]
P | 43 | 931316 |  | TĚSNĚNÍ DILATAČ SPAR ASF ZÁLIVKOU PRŮŘ DO 800MM2 | M | 1867 | 0 | 0 | 0 | 2
PP
VV |  |  |  | zálivka N2 1867=1 867,0000 [A]
P | 54 | 912283 |  | SMĚROVÉ SLOUPKY Z PLAST HMOT - DEMONTÁŽ A ODVOZ | KUS | 5 | 0 | 0 | 0 | 2
PP
VV |  |  |  | s odvozem a uložením na místo určené dodavatelem Z11a, b 5=5,0000 [A]
P | 55 | 91238 |  | SMĚROVÉ SLOUPKY Z PLAST HMOT - NÁSTAVCE NA SVODIDLA VČETNĚ ODRAZNÉHO PÁSKU | KUS | 2 | 0 | 0 | 0 | 2
PP
VV |  |  |  | bude čerpáno se souhlasem TDI 2=2,0000 [A]
P | 56 | 91228 |  | SMĚROVÉ SLOUPKY Z PLAST HMOT VČETNĚ ODRAZNÉHO PÁSKU | KUS | 42 | 0 | 0 | 0 | 2
PP
VV |  |  |  | Z11a,b 30=30,0000 [A] Z11c,d 12=12,0000 [B] Celkem: A+B=42,0000 [C]
P | 57 | 915111 |  | VODOROVNÉ DOPRAVNÍ ZNAČENÍ BARVOU HLADKÉ - DODÁVKA A POKLÁDKA | M2 | 319 | 0 | 0 | 0 | 2
PP
VV |  |  |  | 1.fáze VDZ V4 295=295,0000 [A] V2b 13=13,0000 [E] V8 11=11,0000 [C] Celkem: A+E+C=319,0000 [F]
P | 58 | 915221 |  | VODOR DOPRAV ZNAČ PLASTEM STRUKTURÁLNÍ NEHLUČNÉ - DOD A POKLÁDKA | M2 | 319 | 0 | 0 | 0 | 2
PP
VV |  |  |  | 2.fáze VDZ dle položky 915111 319=319,0000 [A]
P | 59 | 914911 |  | SLOUPKY A STOJKY DOPRAVNÍCH ZNAČEK Z OCEL TRUBEK SE ZABETONOVÁNÍM - DODÁVKA A MONTÁŽ | KUS | 22 | 0 | 0 | 0 | 2
PP
VV |  |  |  | položka zahrnuje i zemní práce + betonovou patku 22=22,0000 [A]
P | 60 | 914923 |  | SLOUPKY A STOJKY DZ Z OCEL TRUBEK DO PATKY DEMONTÁŽ | KUS | 17 | 0 | 0 | 0 | 2
PP
VV |  |  |  | odvoz a uložení na místo určení dodavatelem stavby 17=17,0000 [A]
P | 61 | 914133 |  | DOPRAVNÍ ZNAČKY ZÁKLADNÍ VELIKOSTI OCELOVÉ FÓLIE TŘ 2 - DEMONTÁŽ | KUS | 22 | 0 | 0 | 0 | 2
PP
VV |  |  |  | odvoz a uložení na místo určení dodavateem stavby A19 2=2,0000 [A] A11 1=1,0000 [B] A1a 1=1,0000 [C] A2b 2=2,0000 [D] E4 2=2,0000 [E] E2b 1=1,0000 [F] IS12b 2=2,0000 [G] IS12a 2=2,0000 [H] IS3b 1=1,0000 [I] IS3dl 1=1,0000 [J] IS4cl 1=1,0000 [K] P2 1=1,0000 [L] Z3l 1=1,0000 [M] Z3ml 2=2,0000 [N] Z3m 2=2,0000 [O] Celkem: A+B+C+D+E+F+G+H+I+J+K+L+M+N+O=22,0000 [P]
P | 62 | 914131 |  | DOPRAVNÍ ZNAČKY ZÁKLADNÍ VELIKOSTI OCELOVÉ FÓLIE TŘ 2 - DODÁVKA A MONTÁŽ | KUS | 28 | 0 | 0 | 0 | 2
PP
VV |  |  |  | A19 2=2,0000 [A] A11 1=1,0000 [B] A1a 1=1,0000 [C] A2b 2=2,0000 [D] E4 2=2,0000 [E] E2b 2=2,0000 [F] IS12 2=2,0000 [G] IS12a 2=2,0000 [H] IS3b 1=1,0000 [I] IS3dl 1=1,0000 [J] IS4cl 1=1,0000 [K] P2 6=6,0000 [L] Z3ml 2=2,0000 [M] Z3mp 2=2,0000 [N] Z3l 1=1,0000 [P] Celkem: A+B+C+D+E+F+G+H+I+J+K+L+M+N+P=28,0000 [Q]
P | 64 | 912151 |  | SVODNICE SAMOSTATNÁ - DODÁVKA A MONTÁŽ | KUS | 5 | 0 | 0 | 0 | 2
PP
VV |  |  |  | 20 % délky svodidel (bude čerpáno se souhlasem TDI) (17m)/4,0m=4,2500 [A] zaokrouhleno na celé kusy: 5=5,0000 [B]
P | 65 | 912153 |  | SVODNICE SAMOSTATNÁ - DEMONTÁŽ A ODVOZ | KUS | 5 | 0 | 0 | 0 | 2
PP
VV |  |  |  | 20 % délky svodidel (bude čerpáno se souhlasem TDI) s odvozem a uložením na skládku určenou dodavatelem stavby (17m)/4,0m=4,2500 [A] zaokrouhleno na celé kusy: 5=5,0000 [B]
P | 66 | 912451 |  | SVODIDLOVÉ SLOUPKY S DISTANČNÍM KUSEM - DODÁVKA A MONTÁŽ | KUS | 5 | 0 | 0 | 0 | 2
PP
VV |  |  |  | bude čerpáno se souhlasem TDI (17m)/4,0m=4,2500 [A] zaokrouhleno na celé kusy: 5=5,0000 [B]
P | 67 | 912453 |  | SVODIDLOVÉ SLOUPKY S DISTANČNÍM KUSEM - DEMONTÁŽ A ODVOZ | KUS | 5 | 0 | 0 | 0 | 2
PP
VV |  |  |  | odvoz na místo určené dodavatelem stavby (bude čerpáno se souhlasem TDI) (17m)/4,0m=4,2500 [A] zaokrouhleno na celé kusy: 5=5,0000 [B]
P | 68 | 911 R |  | VÝŠKOVÁ REKTIFIKACE SVODIDEL | M | 82 | 0 | 0 | 0 | 2
PP
VV |  |  |  | 82=82,0000 [A]
P | 75 | 9111A3 |  | ZÁBRADLÍ SILNIČNÍ S VODOR MADLY - DEMONTÁŽ S PŘESUNEM | M | 2.4 | 0 | 0 | 0 | 2
PP
VV |  |  |  | s vodorovným přemstěním na předepsané místo - odvoz propustek č.5 levá strana 2,4=2,4000 [A]
P | 78 | 9111A1 |  | ZÁBRADLÍ SILNIČNÍ S VODOR MADLY - DODÁVKA A MONTÁŽ | M | 4.4 | 0 | 0 | 0 | 2
PP
VV |  |  |  | včetně montáže a dodávky příslušných materiálů - 4xchemická kotva do betonu, 2xpodlití kotevních plechů zálivkou matouna bázi cementu propustek č.5, levá strana - celková hmotnost 25 kg 2,4=2,4000 [A] propustek č.2 - celková hmotnost 25 kg, včetně 4xchemická kotva do betonu, M12 hl. 160 mm, 2xpodltí kotevních plechů 2=2,0000 [B] Celkem: A+B=4,4000 [C]

## VP
ASPE10 |  |  |  | Firma: 4roads s.r.o. | [5 empty] | 3
|  |  |  | Příloha k formuláři pro ocenění nabídky | [5 empty] | 3
S | Stavba: | 08a_2018 |  | SILNICE II/118 a III/0063 - AMERIKA - KYŠICE | Zatřídění JKSO: |  | VP | 0 | 0,00 | 2
O | Rozpočet: | VP |  | VŠEOBECNÉ POLOŽKY |  |  |  |  | 15,00 | 2
Typ | Poř. číslo | Kód položky | Varianta | Název položky | MJ | Množství | Cena |  | 21,00 | 2
[7 empty] | Jednotková | Celkem
0 | 1 | 2 | 3 | 4 | 5 | 6 | 9 | 10
SD |  | 0 |  | Všeobecné konstrukce a práce |  |  |  | 0
P | 1 | 02510 |  | ZKOUŠENÍ MATERIÁLŮ ZKUŠEBNOU ZHOTOVITELE | KČ | 1 | 0 | 0 | 0 | 2
PP
VV |  |  |  | 1=1,0000 [A]
P | 2 | 02620 |  | ZKOUŠENÍ KONSTRUKCÍ A PRACÍ NEZÁVISLOU ZKUŠEBNOU | KČ | 1 | 0 | 0 | 0 | 2
PP
VV |  |  |  | 1=1,0000 [A]
P | 3 | 02720 |  | POMOC PRÁCE ZŘÍZ NEBO ZAJIŠŤ REGULACI A OCHRANU DOPRAVY | KČ | 1 | 0 | 0 | 0 | 2
PP
VV |  |  |  | DIO - kompletem 1=1,0000 [A]
P | 4 | 02851 |  | PRŮZKUMNÉ PRÁCE DIAGNOSTIKY KONSTRUKCÍ NA POVRCHU | KČ | 1 | 0 | 0 | 0 | 2
PP
VV |  |  |  | videozáznam a pasportizace bjízdných tras 1=1,0000 [A]
P | 5 | 02940 |  | OSTATNÍ POŽADAVKY - VYPRACOVÁNÍ DOKUMENTACE RDS | KČ | 1 | 0 | 0 | 0 | 2
PP
VV |  |  |  | 1=1,0000 [A]
P | 6 | 02944 |  | OSTAT POŽADAVKY - DOKUMENTACE SKUTEČ PROVEDENÍ (4 vyhotvení) | KČ | 1 | 0 | 0 | 0 | 2
PP
VV |  |  |  | 1=1,0000 [A]
P | 7 | 02910 |  | OSTATNÍ POŽADAVKY - ZEMĚMĚŘIČSKÁ MĚŘENÍ | KČ | 1 | 0 | 0 | 0 | 2
PP
VV |  |  |  | zaměření skutečného provedení stavby 1=1,0000 [A]
P | 8 | 02910J |  | OSTATNÍ POŽADAVKY - OPRAVY OBJÍZDNÝCH TRAS | KČ | 285000 | 0 | 0 | 0 | 2
PP
VV |  |  |  | výtluky, znehodnocený kryt na objízdných trasách PRELIMINÁŘOVÁ POLOŽKA : čerpání této položky bude dle upřesnění investora 285000=285 000,0000 [A]
P | 9 | 03100 |  | ZAŘÍZENÍ STAVENIŠTĚ - ZŘÍZENÍ, PROVOZ, DEMONTÁŽ | KČ | 1 | 0 | 0 | 0 | 2
PP
VV |  |  |  | 1=1,0000 [A]
P | 10 | 03710C |  | PASPORTIZACE/REKOGNOSKACE OBJÍZDNÝCH TRAS | KČ | 1 | 0 | 0 | 0 | 2
PP
VV |  |  |  | 1=1,0000 [A]