## SO 020
EstiCon |  |  |  | Firma: PGP - PRAGOPROJEKT, a.s. | [6 empty] | 3
Soupis prací objektu
S | Stavba: | 22 307_K |  | II/101 x III33312 Okružní křižovatka, Říčany, Přípravné práce - kácení |  |  | SO 020 | 0 |  | 0 | 2
O | Rozpočet: | SO 020 |  | Příprava území | [5 empty] | 0.12 | 2
Typ | Poř. číslo | Kód položky | Varianta | Název Položky | MJ | Množství | Cena |  | Cenová soustava | 0.21
[7 empty] | Jednotková | Celkem
0 | 1 | 2 | 3 | 4 | 5 | 6 | 7 | 8 | 9
SD |  | 1 |  | Zemní práce |  |  |  | 0
P | 1 | 11120 |  | ODSTRANĚNÍ KŘOVIN | M2 | 312 | 0 | 0 | OTSKP 2025 | 0 | 3
PP |  |  |  | Plošné odstranění náletů a neperspektivních keřů pr.km. do 10 cm
TS |  |  |  | Položka zahrnuje: - odstranění křovin a stromů do průměru 100 mm - dopravu dřevin bez ohledu na vzdálenost - spálení na hromadách nebo štěpkování Položka nezahrnuje: - x
P | 2 | 11201 |  | KÁCENÍ STROMŮ D KMENE DO 0,5M S ODSTRANĚNÍM PAŘEZŮ | KUS | 4 | 0 | 0 | OTSKP 2025 | 0 | 3
PP
VV |  |  |  | "Pokácení a manipulace stromu ve ztížených podm.do 40 cm "4 = 4,000 [A]
TS |  |  |  | Položka zahrnuje: - poražení stromu a osekání větví - spálení větví na hromadách nebo štěpkování - dopravu a uložení kmenů, případné další práce s nimi dle pokynů zadávací dokumentace - vytrhání nebo vykopání pařezů - veškeré zemní práce spojené s odstraněním pařezů - dopravu a uložení pařezů, případně další práce s nimi dle pokynů zadávací dokumentace - zásyp jam po pařezech Položka nezahrnuje: - x Způsob měření: - kácení stromů se měří v [ks] poražených stromů (průměr stromů se měří ve výšce 1,3m nad terénem)
P | 3 | 11204 |  | KÁCENÍ STROMŮ D KMENE DO 0,3M S ODSTRANĚNÍM PAŘEZŮ | KUS | 26 | 0 | 0 | OTSKP 2025 | 0 | 3
PP
VV |  |  |  | "Pokácení a manipulace stromu ve ztížených podm.do 10 cm "2 = 2,000 [A]
VV |  |  |  | "Pokácení a manipulace stromu ve ztížených podm.do 20 cm "19 = 19,000 [B]
VV |  |  |  | "Pokácení a manipulace stromu ve ztížených podm.do 30 cm "5 = 5,000 [C]
VV |  |  |  | "Mezisoučet "26.000000 = 26,000 [D]
TS |  |  |  | Položka zahrnuje: - poražení stromu a osekání větví - spálení větví na hromadách nebo štěpkování - dopravu a uložení kmenů, případné další práce s nimi dle pokynů zadávací dokumentace - vytrhání nebo vykopání pařezů - veškeré zemní práce spojené s odstraněním pařezů - dopravu a uložení pařezů, případně další práce s nimi dle pokynů zadávací dokumentace - zásyp jam po pařezech Položka nezahrnuje: - x Způsob měření: - kácení stromů se měří v [ks] poražených stromů (průměr stromů se měří ve výšce 1,3m nad terénem)
P | 4 | 11230R |  | Manipulace a odvoz ostatní dřevní hmoty nad 15 cm na deponii do 5 km | KUS | 9 | 0 | 0 |  | 0 | 3
PP
TS |  |  |  | Položka zahrnuje : - potřebný stroj a odvoz vyzískaného materiálu dle pokynů zadávací dokumentace, - položka je určena pro zpracování hmoty z odstraněných pařezů, které nebyly frézované Položka nezahrnuje: - x Způsob měření: - počet pařezů se měří v [ks] vytrhaných nebo vykopaných pařezů, průměr pařezu je uvažován dle stromu ve výšce 1,3m nad terénem, u stávajícího pařezu se stanoví jako změřený průměr vynásobený koeficientem 1/1,38.
P | 5 | 11231 |  | ŠTĚPKOVÁNÍ PAŘEZŮ D DO 0,5M | KUS | 30 | 0 | 0 | OTSKP 2025 | 0 | 3
PP |  |  |  | Likvidace dřevní hmoty do 15 cm štěpkováním s odvozem na deponii do 5 km
TS |  |  |  | Položka zahrnuje : - potřebný stroj a odvoz vyzískaného materiálu dle pokynů zadávací dokumentace, - položka je určena pro zpracování hmoty z odstraněných pařezů, které nebyly frézované Položka nezahrnuje: - x Způsob měření: - počet pařezů se měří v [ks] vytrhaných nebo vykopaných pařezů, průměr pařezu je uvažován dle stromu ve výšce 1,3m nad terénem, u stávajícího pařezu se stanoví jako změřený průměr vynásobený koeficientem 1/1,38.
SD |  | 9 |  | Ostatní konstrukce a práce |  |  |  | 0
P | 6 | 93882 |  | OŠETŘENÍ KONSTRUKCÍ OCHRANNÝM POSTŘIKEM | M2 | 342 | 0 | 0 | OTSKP 2025 | 0 | 3
PP |  |  |  | Postřik řezných ploch arboricidem proti výmladnosti vč. Dodávky arboricidního přípravku s kontrastním smáčedlem v množství 1 litr
TS |  |  |  | Položka zahrnuje: - očištění předepsaným způsobem - odklizení vzniklého odpadu Položka nezahrnuje: - x