## Rekapitulace
EstiCon | Firma:
Rekapitulace ceny
Stavba: 2017102NovyKnin - II/116 most ev.č. 116-023 Nový Knín
| Celková cena bez DPH: | 0
| Celková cena s DPH: | 0
Objekt | Popis | Cena bez DPH | DPH | Cena s DPH
SO 000 | Vedlejší a ostatní náklady | 0 | 0 | 0
SO 001 | Demolice stávajícího mostu | 0 | 0 | 0
SO 181 | Přechodné dopravní značení | 0 | 0 | 0
SO 201 | Most ev. č. 116-023 | 0 | 0 | 0
SO 301 | Přeložka kanalizace | 0 | 0 | 0
SO 441.1 | Přeložka VO - provizorní stav | 0 | 0 | 0
SO 441.2 | Přeložka VO - definitivní stav | 0 | 0 | 0

## SO 000SO 000
EstiCon |  |  |  | Firma: | [6 empty] | 3
Soupis prací objektu
S | Stavba: | 2017102NovyKnin |  | II/116 most ev.č. 116-023 Nový Knín |  |  | SO 000 | 0 |  | 0 | 2
O | Objekt: | SO 000 |  | Vedlejší a ostatní náklady | [5 empty] | 0.15 | 2
O1 | Rozpočet: | SO 000 |  | Vedlejší a ostatní náklady | [5 empty] | 0.21
Typ | Poř. číslo | Kód položky | Varianta | Název Položky | MJ | Množství | Cena |  | Cenová soustava
[7 empty] | Jednotková | Celkem
0 | 1 | 2 | 3 | 4 | 5 | 6 | 7 | 8 | 9
SD |  | 0 |  | Všeobecné konstrukce a práce |  |  |  | 0
P | 1 | 02730 |  | POMOC PRÁCE ZŘÍZ NEBO ZAJIŠŤ OCHRANU INŽENÝRSKÝCH SÍTÍ | KPL | 1 | 0 | 0 | OTSKP_2025 ~ 2025 | 0 | 3
PP |  |  |  | zajištění ochrany všech stávajících vedení sítí po dobu stavby výčet nutno čerpat z koordinačních příloh stavby
VV |  |  |  | 1 = 1,000 [A]
P | 2 | 02910 |  | OSTATNÍ POŽADAVKY - ZEMĚMĚŘIČSKÁ MĚŘENÍ | KPL | 1 | 0 | 0 | OTSKP_2025 ~ 2025 | 0 | 3
PP |  |  |  | vytyčení stávajících IS v zájmovém území
VV |  |  |  | 1 = 1,000 [A]
P | 3 | 02910R |  | PASPORTIZACE SOUSEDNÍCH OBJEKTŮ SKLEPA | KPL | 1 | 0 | 0 |  | 0 | 3
PP
P | 4 | 029113 | A | OSTATNÍ POŽADAVKY - GEODETICKÉ ZAMĚŘENÍ - CELKY | KUS | 1 | 0 | 0 | OTSKP_2025 ~ 2025 | 0 | 3
PP |  |  |  | Zaměření skutečného stavu po dokončení stavby vč.zákresu do katastrální mapy a její digitalizace
VV |  |  |  | 1 = 1,000 [A]
P | 5 | 029113 | B | OSTATNÍ POŽADAVKY - GEODETICKÉ ZAMĚŘENÍ - CELKY | KUS | 1 | 0 | 0 | OTSKP_2025 ~ 2025 | 0 | 3
PP |  |  |  | Zaměření skutečného stavu Zahrnuje: 1. Geodet zhotovitele provede zaměření dotčených úseků pro ZPS (polohopis) a DI+TI (Dopravní a Technická Infrastruktura) 2. Geodet zhotovitele do DTM sám vytvoří a nahraje data ZPS (Metodika od ČUZK zde: https://www.cuzk.gov.cz/DMVS/Metodika/Metodika_pro_geodety_k_aktualizaci_DTM_v2-1_final.aspx) – následně předá pak informaci / protokol o úspěšném nahrání. 3. Geodet zhotovitele požádá zástupce objednatele o vydání neveřejných dat DTM pro zpracování DI+TI – dodá mapku s vyznačeným rozsahem nebo se může využít přehledná situace stavby (pro výdej dat DI+TI není nutné čekat na úplný závěr stavby) 4. Zástupce objednatele požádá e-mailem o vydání neveřejných dat externího editora, firmu GRID a.s. (na mail zbynek@grid.cz a v kopii kopackova@grid.cz), přiloží mapku (rozsah) a kontakt na geodeta zhotovitele. 5. GRID skrze ISDMVS zažádá o výdej neveřejných dat, po vydání data předá zpět geodetovi dodavatele a v kopii informuje zástupce objednatele 6. Geodet zhotovitele upraví data a aktualizuje DI+TI, upravená data v JVF předá zpět na GRID, v kopii informuje zástupce objednatele 7. GRID provede kontrolu a nahraje data 8. GRID případně reklamuje chybu a opravené znovu nahraje 9. Protokol o úspěšném nahrání GRID předává na zástupce objednatele a geodeta zhotovotele
VV |  |  |  | 1 = 1,000 [A]
P | 6 | 02943 |  | OSTATNÍ POŽADAVKY - VYPRACOVÁNÍ RDS | KPL | 1 | 0 | 0 | OTSKP_2025 ~ 2025 | 0 | 3
PP |  |  |  | RDS-Z-PDS - pro celou stavbu
VV |  |  |  | 1 = 1,000 [A]
P | 7 | 02944 |  | OSTAT POŽADAVKY - DOKUMENTACE SKUTEČ PROVEDENÍ V DIGIT FORMĚ | KPL | 1 | 0 | 0 | OTSKP_2025 ~ 2025 | 0 | 3
PP |  |  |  | skutečného provedení stavby
VV |  |  |  | 1 = 1,000 [A]
P | 8 | 02945 |  | OSTAT POŽADAVKY - GEOMETRICKÝ PLÁN | KPL | 1 | 0 | 0 | OTSKP_2025 ~ 2025 | 0 | 3
PP
VV |  |  |  | 1 = 1,000 [A]
P | 9 | 02950 |  | OSTATNÍ POŽADAVKY - POSUDKY, KONTROLY, REVIZNÍ ZPRÁVY | KPL | 1 | 0 | 0 | OTSKP_2025 ~ 2025 | 0 | 3
PP |  |  |  | havarijní a povodňový plán
P | 10 | 02991 |  | OSTATNÍ POŽADAVKY - INFORMAČNÍ TABULE | KUS | 2 | 0 | 0 | OTSKP_2025 ~ 2025 | 0 | 3
PP |  |  |  | Označení stavby dle směrnic investora
VV |  |  |  | 2 = 2,000 [A]
P | 11 | 03100 |  | ZAŘÍZENÍ STAVENIŠTĚ - ZŘÍZENÍ, PROVOZ, DEMONTÁŽ | KPL | 1 | 0 | 0 | OTSKP_2025 ~ 2025 | 0 | 3
PP |  |  |  | vč.oplocení staveniště, proviz.zábradlí a pod. Vč. případného nájmu pozemku, vč. provizorních komunikací a případných záborů vč. buňkoviště, toalet a dalšího zařízení nezbytného pro provoz a řízení stavby po celou dobu její výstavby
VV |  |  |  | 1 = 1,000 [A]

## SO 001SO 001
EstiCon |  |  |  | Firma: | [6 empty] | 3
Soupis prací objektu
S | Stavba: | 2017102NovyKnin |  | II/116 most ev.č. 116-023 Nový Knín |  |  | SO 001 | 0 |  | 0 | 2
O | Objekt: | SO 001 |  | Demolice stávajícího mostu | [5 empty] | 0.15 | 2
O1 | Rozpočet: | SO 001 |  | Demolice stávajícího mostu | [5 empty] | 0.21
Typ | Poř. číslo | Kód položky | Varianta | Název Položky | MJ | Množství | Cena |  | Cenová soustava
[7 empty] | Jednotková | Celkem
0 | 1 | 2 | 3 | 4 | 5 | 6 | 7 | 8 | 9
SD |  | 0 |  | Všeobecné konstrukce a práce |  |  |  | 0
P | 1 | 015130 |  | POPLATKY ZA LIKVIDACI ODPADŮ NEKONTAMINOVANÝCH - 17 03 02 VYBOURANÝ ASFALTOVÝ BETON BEZ DEHTU | T | 7.032 | 0 | 0 | OTSKP_2025 ~ 2025 | 0 | 3
PP
VV |  |  |  | "pol.113138 "2,93*2,4 = 7,032 [A]
P | 2 | 015140 | A | POPLATKY ZA LIKVIDACI ODPADŮ NEKONTAMINOVANÝCH - 17 01 01 BETON Z DEMOLIC OBJEKTŮ, ZÁKLADŮ TV | T | 620.658 | 0 | 0 | OTSKP_2025 ~ 2025 | 0 | 3
PP |  |  |  | železobeton
VV |  |  |  | "pol.966168 "158,008*2,5 = 395,020 [A] "pol.966118 "90,255*2,5 = 225,638 [B] "Celkem: "A+B = 620,658 [C]
P | 3 | 015140 | B | POPLATKY ZA LIKVIDACI ODPADŮ NEKONTAMINOVANÝCH - 17 01 01 BETON Z DEMOLIC OBJEKTŮ, ZÁKLADŮ TV | T | 95.077 | 0 | 0 | OTSKP_2025 ~ 2025 | 0 | 3
PP |  |  |  | prostý beton
VV |  |  |  | "pol.97816 "10,1*2,3 = 23,230 [A] "pol.114128 "7,2*2,3 = 16,560 [B] "pol.966158 "0,75*2,3 = 1,725 [C] "pol.113348 "23,288*2,3 = 53,562 [D] "Celkem: "A+B+C+D = 95,077 [E]
P | 4 | 015420 |  | POPLATKY ZA LIKVIDACI ODPADŮ NEKONTAMINOVANÝCH - 17 06 04 ZBYTKY IZOLAČNÍCH MATERIÁLŮ | T | 3.999 | 0 | 0 | OTSKP_2025 ~ 2025 | 0 | 3
PP
VV |  |  |  | "pol.97817 "166,625*0,01*2,4 = 3,999 [A]
P | 5 | 015680 |  | POPLATKY ZA LIKVIDACI ODPADŮ NEBEZPEČNÝCH - 17 06 05* STAVEBNÍ MATERIÁLY OBSAHUJÍCÍ AZBEST | T | 0.085 | 0 | 0 | OTSKP_2025 ~ 2025 | 0 | 3
PP |  |  |  | střešní krytina sklepa
VV |  |  |  | 2,5*2,0*0,01*1,7 = 0,085 [A]
SD |  | 1 |  | Zemní práce |  |  |  | 0
P | 6 | 113138 |  | ODSTRANĚNÍ KRYTU ZPEVNĚNÝCH PLOCH S ASFALT POJIVEM, ODVOZ DO 20KM | M3 | 2.93 | 0 | 0 | OTSKP_2025 ~ 2025 | 0 | 3
PP |  |  |  | vč.odvozu a uložení na skládku
VV |  |  |  | "levý chodník na mostěn tl.30 mm "1,0*(21,0+22,0)*0,03 = 1,290 [A] "levý chodník před a za mostem tl.40 mm "1,0*(17,5+10,0)*0,04 = 1,100 [B] "pravý chodník před mostem tl.40 mm "1,0*(7,0+6,5)*0,04 = 0,540 [C] "Celkem: "A+B+C = 2,930 [D]
P | 7 | 113348 |  | ODSTRAN PODKL ZPEVNĚNÝCH PLOCH S CEM POJIVEM, ODVOZ DO 20KM | M3 | 23.288 | 0 | 0 | OTSKP_2025 ~ 2025 | 0 | 3
PP |  |  |  | vč.odvozu a uložení na skládku
VV |  |  |  | "před a za mostem pro novou kci vozovky "(11,2+9,5)*7,5*0,15 = 23,288 [A]
P | 8 | 113534 |  | ODSTRANĚNÍ CHODNÍKOVÝCH KAMENNÝCH OBRUBNÍKŮ, ODVOZ DO 5KM | M | 111.3 | 0 | 0 | OTSKP_2025 ~ 2025 | 0 | 3
PP |  |  |  | vč.odvozu
VV |  |  |  | "žulový obrubník "(47,5+9,3)+(7,0*2+6,5+34,0) = 111,300 [A]
P | 9 | 113728 |  | FRÉZOVÁNÍ ZPEVNĚNÝCH PLOCH ASFALTOVÝCH, ODVOZ DO 20KM | M3 | 44.35 | 0 | 0 | OTSKP_2025 ~ 2025 | 0 | 3
PP |  |  |  | vč.odvozu k recyklaci (povinný odkup zhotovitelem)
VV |  |  |  | "plochy odměřeny z Cadu" "tl.100 mm na celé délce úpravy "365,1*0,1 = 36,510 [A] "dalších 50 mm - mimo most (bez napojení)" (84,65+72,15)*0,05 = 7,840 [B] "Celkem: "A+B = 44,350 [C]
P | 10 | 114128 |  | ODSTR DLAŽEB VOD KORYT Z BET PROST VČET PODKL, ODVOZ DO 20KM | M3 | 7.2 | 0 | 0 | OTSKP_2025 ~ 2025 | 0 | 3
PP |  |  |  | vč.odvozu a uložení na skládku
VV |  |  |  | "opevnění svahu pod mostem u op.2 "4,0*12,0*0,15 = 7,200 [A]
SD |  | 9 |  | Ostatní konstrukce a práce |  |  |  | 0
P | 11 | 9111A3 |  | ZÁBRADLÍ SILNIČNÍ S VODOR MADLY - DEMONTÁŽ S PŘESUNEM | M | 7.5 | 0 | 0 | OTSKP_2025 ~ 2025 | 0 | 3
PP |  |  |  | vč.odvozu
VV |  |  |  | "na zdi "7,5 = 7,500 [A]
P | 12 | 9111B3 |  | ZÁBRADLÍ SILNIČNÍ SE SVISLOU VÝPLNÍ - DEMONTÁŽ S PŘESUNEM | M | 45.5 | 0 | 0 | OTSKP_2025 ~ 2025 | 0 | 3
PP |  |  |  | vč.odvozu
VV |  |  |  | 22,0*2+1,5 = 45,500 [A]
P | 13 | 914133 |  | DOPRAVNÍ ZNAČKY ZÁKLADNÍ VELIKOSTI OCELOVÉ FÓLIE TŘ 2 - DEMONTÁŽ | KUS | 10 | 0 | 0 | OTSKP_2025 ~ 2025 | 0 | 3
PP |  |  |  | vč.odvozu (některé se použijí zpět)
VV |  |  |  | "vč.sloupků "2+2+5+1 = 10,000 [A]
P | 14 | 915224 |  | VODOR DOPRAV ZNAČ PLASTEM PROFIL NEHLUČ - ODSTRANĚNÍ BROUŠENÍM | M2 | 12.5 | 0 | 0 | OTSKP_2025 ~ 2025 | 0 | 3
PP
VV |  |  |  | 0,125*50,0*2 = 12,500 [A]
P | 15 | 966118 |  | BOURÁNÍ KONSTRUKCÍ Z BETON DÍLCŮ S ODVOZEM DO 20KM | M3 | 90.255 | 0 | 0 | OTSKP_2025 ~ 2025 | 0 | 3
PP |  |  |  | vč.odvozu a uložení na skládku
VV |  |  |  | "KA-61 světl.18m - 1 ks = 6,37m3" "spáry - odhad 15% objemu" 10*6,37*1,15 = 73,255 [A] "příčníky "0,85*1,0*10,0*2 = 17,000 [B] "Celkem: "A+B = 90,255 [C]
P | 16 | 966158 |  | BOURÁNÍ KONSTRUKCÍ Z PROST BETONU S ODVOZEM DO 20KM | M3 | 0.75 | 0 | 0 | OTSKP_2025 ~ 2025 | 0 | 3
PP |  |  |  | vč.odvozu a uložení na skládku
VV |  |  |  | "pravý chodník za op,2 "2,0*1,5*0,25 = 0,750 [A]
P | 17 | 966168 |  | BOURÁNÍ KONSTRUKCÍ ZE ŽELEZOBETONU S ODVOZEM DO 20KM | M3 | 158.008 | 0 | 0 | OTSKP_2025 ~ 2025 | 0 | 3
PP |  |  |  | vč.odvozu a uložení na skládku
VV |  |  |  | "římsy "1,5*0,3*22,0+1,2*0,35*22,0 = 19,140 [A] "opěry" 5,29"m2"*10,8+4,6"m2"*10,6 = 105,892 [B] "křídla" 2,0*4,5*0,5*3 = 13,500 [C] "nábřež.zeď "3,5*7,56*0,6 = 15,876 [D] "Celkem""most: "A+B+C+D = 154,408 [E] "demolice sklepa - odhad "3,0*2,0*0,3*2 = 3,600 [F] "Celkem: "E+F = 158,008 [G]
P | 18 | 967851 |  | VYBOURÁNÍ MOSTNÍCH DILATAČNÍCH ZÁVĚRŮ PODPOVRCHOVÝCH | M | 15.8 | 0 | 0 | OTSKP_2025 ~ 2025 | 0 | 3
PP |  |  |  | vč.odvozu a uložení na skládku, vč.poplatku za uložení
VV |  |  |  | 7,7+8,1 = 15,800 [A]
P | 19 | 967863 |  | VYBOURÁNÍ MOST LOŽISEK ELASTOMER | KUS | 20 | 0 | 0 | OTSKP_2025 ~ 2025 | 0 | 3
PP |  |  |  | vč.odvozu a uložení na skládku, vč.poplatku za uložení
VV |  |  |  | 10*2 = 20,000 [A]
P | 20 | 96787 |  | VYBOURÁNÍ MOSTNÍCH ODVODŇOVAČŮ | KUS | 1 | 0 | 0 | OTSKP_2025 ~ 2025 | 0 | 3
PP |  |  |  | vč.odvozu a uložení na skládku, vč.poplatku za uložení
VV |  |  |  | 1 = 1,000 [A]
P | 21 | 97619 |  | VYBOURÁNÍ DROBNÝCH PŘEDMĚTŮ OSTATNÍCH | KUS | 1 | 0 | 0 | OTSKP_2025 ~ 2025 | 0 | 3
PP |  |  |  | střešní krytina sklepa 2,5m x 2,0m
P | 22 | 97816 |  | ODSEKÁNÍ VRSTVY VYROVNÁVACÍHO BETONU NA MOSTECH | M3 | 10.1 | 0 | 0 | OTSKP_2025 ~ 2025 | 0 | 3
PP |  |  |  | vč.odvozu a uložení na skládku
VV |  |  |  | "odhad tl.50 mm "10,1*20,0*0,05 = 10,100 [A]
P | 23 | 97817 |  | ODSTRANĚNÍ MOSTNÍ IZOLACE | M2 | 166.625 | 0 | 0 | OTSKP_2025 ~ 2025 | 0 | 3
PP |  |  |  | vč.odvozu a uložení na skládku
VV |  |  |  | 7,75*21,5 = 166,625 [A]

## SO 181SO 181
EstiCon |  |  |  | Firma: | [6 empty] | 3
Soupis prací objektu
S | Stavba: | 2017102NovyKnin |  | II/116 most ev.č. 116-023 Nový Knín |  |  | SO 181 | 0 |  | 0 | 2
O | Objekt: | SO 181 |  | Přechodné dopravní značení | [5 empty] | 0.15 | 2
O1 | Rozpočet: | SO 181 |  | Přechodné dopravní značení | [5 empty] | 0.21
Typ | Poř. číslo | Kód položky | Varianta | Název Položky | MJ | Množství | Cena |  | Cenová soustava
[7 empty] | Jednotková | Celkem
0 | 1 | 2 | 3 | 4 | 5 | 6 | 7 | 8 | 9
SD |  | 0 |  | Všeobecné konstrukce a práce |  |  |  | 0
P | 1 | 02710R |  | PASPORTIZACE DOPRAVNÍHO ZNAČENÍ | KPL | 1 | 0 | 0 |  | 0 | 3
PP
P | 2 | 02720 |  | POMOC PRÁCE ZŘÍZ NEBO ZAJIŠŤ REGULACI A OCHRANU DOPRAVY | KPL | 1 | 0 | 0 | OTSKP_2025 ~ 2025 | 0 | 3
PP |  |  |  | položka zahrnuje dopravně inženýrská opatření v průběhu celé stavby (dle schváleného plánu ZOV a vyjádření DI PČR), zahrnuje osazení, přesuny a odvoz provizorního dopravního značení. Zahrnuje dočasné dopravní značení, dopravní zařízení (např. zvětšené i základní svislé značky, vodorovné značení z fólie, citybloky, provizorní betonová a ocelová svodidla, ochranná zábradlí, světelné výstražné zařízení atd.- viz příloha TZ), oplocení a všechny související práce po dobu trvání stavby Součástí položky je i údržba a péče o dopravně inženýrská opatření v průběhu celé stavby. Součástí položky je vyřízení DIR včetně jeho projednání.
VV |  |  |  | 1.000000 = 1,000 [A]
SD |  | 5 |  | Komunikace |  |  |  | 0
P | 3 | 57792B |  | VÝSPRAVA VÝTLUKŮ SMĚSÍ ACO MODIFIK TL. DO 50MM | M2 | 687 | 0 | 0 | OTSKP_2025 ~ 2025 | 0 | 3
PP
VV |  |  |  | "odhad 0,5% plochy" 6,0*22900,0*0,005 = 687,000 [A]

## SO 201SO 201
EstiCon |  |  |  | Firma: | [6 empty] | 3
Soupis prací objektu
S | Stavba: | 2017102NovyKnin |  | II/116 most ev.č. 116-023 Nový Knín |  |  | SO 201 | 0 |  | 0 | 2
O | Objekt: | SO 201 |  | Most ev. č. 116-023 | [5 empty] | 0.15 | 2
O1 | Rozpočet: | SO 201 |  | Most ev. č. 116-023 | [5 empty] | 0.21
Typ | Poř. číslo | Kód položky | Varianta | Název Položky | MJ | Množství | Cena |  | Cenová soustava
[7 empty] | Jednotková | Celkem
0 | 1 | 2 | 3 | 4 | 5 | 6 | 7 | 8 | 9
SD |  | 0 |  | Všeobecné konstrukce a práce |  |  |  | 0
P | 1 | 014211 |  | POPLATKY ZA ZEMNÍK - ORNICE | M3 | 12 | 0 | 0 | OTSKP_2025 ~ 2025 | 0 | 3
PP |  |  |  | zemina v kvalitě ornice - nákup vč.dovozu na stavbu
VV |  |  |  | (6,0*10,0+5,0*4,0)*0,15 = 12,000 [A]
P | 2 | 015111 |  | POPLATKY ZA LIKVIDACI ODPADŮ NEKONTAMINOVANÝCH - 17 05 04 VYTĚŽENÉ ZEMINY A HORNINY - I. TŘÍDA TĚŽITELNOSTI | T | 504.508 | 0 | 0 | OTSKP_2025 ~ 2025 | 0 | 3
PP |  |  |  | zemina. kámen, kamenivo
VV |  |  |  | "pol.131738 "127,11*2,0 = 254,220 [A] "pol.11130 "80,0*0,15*2,0 = 24,000 [B] "pol.122738 "45,144*2,0 = 90,288 [C] "pol.12960 "68,0*2,0 = 136,000 [D] "Celkem: "A+B+C+D = 504,508 [E]
P | 3 | 02742 |  | PROVIZORNÍ LÁVKY | M2 | 33 | 0 | 0 | OTSKP_2025 ~ 2025 | 0 | 3
PP |  |  |  | kompletní - zřízení a odstranění vč.nájmu a odvozu
VV |  |  |  | 1,5*22,0 = 33,000 [A]
P | 4 | 02940 |  | OSTATNÍ POŽADAVKY - VYPRACOVÁNÍ DOKUMENTACE | KPL | 1 | 0 | 0 | OTSKP_2025 ~ 2025 | 0 | 3
PP |  |  |  | plán sledování a údržby mostu
P | 5 | 02950 |  | OSTATNÍ POŽADAVKY - POSUDKY, KONTROLY, REVIZNÍ ZPRÁVY | KPL | 1 | 0 | 0 | OTSKP_2025 ~ 2025 | 0 | 3
PP |  |  |  | výpočet zatížitelnosti vč.vyhodnocení
P | 6 | 02953 |  | OSTATNÍ POŽADAVKY - HLAVNÍ MOSTNÍ PROHLÍDKA | KUS | 1 | 0 | 0 | OTSKP_2025 ~ 2025 | 0 | 3
PP |  |  |  | pro lávku pro pěší
VV |  |  |  | 1.HMP 1 = 1,000 [A]
SD |  | 1 |  | Zemní práce |  |  |  | 0
P | 7 | 11120 |  | ODSTRANĚNÍ KŘOVIN | M2 | 5 | 0 | 0 | OTSKP_2025 ~ 2025 | 0 | 3
PP |  |  |  | vč.likvidace
VV |  |  |  | "náletová dřevina "5,0 = 5,000 [A]
P | 8 | 11130 |  | SEJMUTÍ DRNU | M2 | 80 | 0 | 0 | OTSKP_2025 ~ 2025 | 0 | 3
PP |  |  |  | vč.odvozu a uložení na skládku
VV |  |  |  | 6,0*10,0+5,0*4,0 = 80,000 [A]
P | 9 | 113765 |  | FRÉZOVÁNÍ DRÁŽKY PRŮŘEZU DO 600MM2 V ASFALTOVÉ VOZOVCE | M | 15.7 | 0 | 0 | OTSKP_2025 ~ 2025 | 0 | 3
PP |  |  |  | 30x15mm
VV |  |  |  | "mezi NK a přech.deskou ve vozovce "7,6+8,1 = 15,700 [A]
P | 10 | 113766 |  | FRÉZOVÁNÍ DRÁŽKY PRŮŘEZU DO 800MM2 V ASFALTOVÉ VOZOVCE | M | 16.8 | 0 | 0 | OTSKP_2025 ~ 2025 | 0 | 3
PP
VV |  |  |  | "napojení "9,1+7,7 = 16,800 [A]
P | 11 | 122738 |  | ODKOPÁVKY A PROKOPÁVKY OBECNÉ TŘ. I, ODVOZ DO 20KM | M3 | 45.144 | 0 | 0 | OTSKP_2025 ~ 2025 | 0 | 3
PP |  |  |  | vč.odvozu na skládku
VV |  |  |  | "těsnící hrázka "45,144 = 45,144 [A]
P | 12 | 125731 |  | VYKOPÁVKY ZE ZEMNÍKŮ A SKLÁDEK TŘ. I, ODVOZ DO 1KM | M3 | 230.52 | 0 | 0 | OTSKP_2025 ~ 2025 | 0 | 3
PP |  |  |  | zemina na zásyp
VV |  |  |  | 230,52 = 230,520 [A]
P | 13 | 12960 |  | ČIŠTĚNÍ VODOTEČÍ A MELIORAČ KANÁLŮ OD NÁNOSŮ | M3 | 68 | 0 | 0 | OTSKP_2025 ~ 2025 | 0 | 3
PP |  |  |  | vč.odvozu a uložení na skládku
VV |  |  |  | 17,0*20,0*0,2 = 68,000 [A]
P | 14 | 131731 |  | HLOUBENÍ JAM ZAPAŽ I NEPAŽ TŘ. I, ODVOZ DO 1KM | M3 | 230.52 | 0 | 0 | OTSKP_2025 ~ 2025 | 0 | 3
PP |  |  |  | zemina na zásyp
VV |  |  |  | 230,52 = 230,520 [A]
P | 15 | 131738 |  | HLOUBENÍ JAM ZAPAŽ I NEPAŽ TŘ. I, ODVOZ DO 20KM | M3 | 127.11 | 0 | 0 | OTSKP_2025 ~ 2025 | 0 | 3
PP |  |  |  | vč.odvozu na skládku
VV |  |  |  | "za opěrami "12,0"m2"*9,6+8,3"m2"*9,6 = 194,880 [A] "za zdí "4,1"m2"*7,5 = 30,750 [B] "bok""zdi "5,0*3,0*2,0 = 30,000 [C] "před opěrami "1,5*1,5*21,0+1,5*1,5*11,0 = 72,000 [D] "bok op.2 "6,0*2,5*2,0 = 30,000 [E] "Celkem: "A+B+C+D+E = 357,630 [F] "odpočet na zásyp "-230,52 = -230,520 [G] "Celkem na skládku"": "F+G = 127,110 [H]
P | 16 | 17120 |  | ULOŽENÍ SYPANINY DO NÁSYPŮ A NA SKLÁDKY BEZ ZHUTNĚNÍ | M3 | 402.774 | 0 | 0 | OTSKP_2025 ~ 2025 | 0 | 3
PP
VV |  |  |  | 357,63+45,144 = 402,774 [A]
P | 17 | 17411 |  | ZÁSYP JAM A RÝH ZEMINOU SE ZHUTNĚNÍM | M3 | 230.52 | 0 | 0 | OTSKP_2025 ~ 2025 | 0 | 3
PP |  |  |  | zemina z výkopu
VV |  |  |  | "za opěrami "4,1"m2"*9,6+4,6"m2"*9,6 = 83,520 [A] "za zdí "4,1"m2"*7,5 = 30,750 [B] "bok""zdi "5,0*3,0*2,0 = 30,000 [C] "před opěrami "1,0*1,5*21,0+1,5*1,5*11,0 = 56,250 [D] "bok op.2 "6,0*2,5*2,0 = 30,000 [E] "Celkem: "A+B+C+D+E = 230,520 [F]
P | 18 | 17481 |  | ZÁSYP JAM A RÝH Z NAKUPOVANÝCH MATERIÁLŮ | M3 | 115.77 | 0 | 0 | OTSKP_2025 ~ 2025 | 0 | 3
PP |  |  |  | zásyp za opěrou a zdí
VV |  |  |  | "za opěrami "4,7"m2"*9,6+1,5"m2"*9,6 = 59,520 [A] "za zdí "7,5"m2"*7,5 = 56,250 [B] "Celkem: "A+B = 115,770 [C]
P | 19 | 17750 |  | ZEMNÍ HRÁZKY ZE ZEMIN NEPROPUSTNÝCH | M3 | 45.144 | 0 | 0 | OTSKP_2025 ~ 2025 | 0 | 3
PP |  |  |  | komploetní provedení zemní konstrukce vč. výběru vhodného materiálu
VV |  |  |  | 0,684"m2"*(35,0+31,0) = 45,144 [A]
P | 20 | 18222 |  | ROZPROSTŘENÍ ORNICE VE SVAHU V TL DO 0,15M | M2 | 80 | 0 | 0 | OTSKP_2025 ~ 2025 | 0 | 3
PP
VV |  |  |  | 6,0*10,0+5,0*4,0 = 80,000 [A]
P | 21 | 18242 |  | ZALOŽENÍ TRÁVNÍKU HYDROOSEVEM NA ORNICI | M2 | 80 | 0 | 0 | OTSKP_2025 ~ 2025 | 0 | 3
PP |  |  |  | plochy dotčené stavbou
P | 22 | 18247 |  | OŠETŘOVÁNÍ TRÁVNÍKU | M2 | 80 | 0 | 0 | OTSKP_2025 ~ 2025 | 0 | 3
PP
SD |  | 2 |  | Základy |  |  |  | 0
P | 23 | 21331 |  | DRENÁŽNÍ VRSTVY Z BETONU MEZEROVITÉHO (DRENÁŽNÍHO) | M3 | 3.072 | 0 | 0 | OTSKP_2025 ~ 2025 | 0 | 3
PP |  |  |  | ochrana drenáže za opěrami
VV |  |  |  | 0,4*0,4*(9,6+9,6) = 3,072 [A]
P | 24 | 22601R |  | DOČASNÉ PAŽENÍ | M | 10 | 0 | 0 |  | 0 | 3
PP |  |  |  | kompletní - zřízení, odstranění vč.nájmu
VV |  |  |  | "u sklepa " 10,0 = 10,000 [A]
P | 25 | 227831 |  | MIKROPILOTY KOMPLET D DO 150MM NA POVRCHU | M | 168 | 0 | 0 | OTSKP_2025 ~ 2025 | 0 | 3
PP |  |  |  | kompletní 108/16
VV |  |  |  | 4,2*20*2 = 168,000 [A]
P | 26 | 26135 |  | VRTY PRO KOTVENÍ, INJEKTÁŽ A MIKROPILOTY NA POVRCHU TŘ. III D DO 300MM | M | 160 | 0 | 0 | OTSKP_2025 ~ 2025 | 0 | 3
PP |  |  |  | prům.vrtu min.250 mm
VV |  |  |  | 4,0*20,0*2 = 160,000 [A]
P | 27 | 272325 |  | ZÁKLADY ZE ŽELEZOBETONU DO C30/37 | M3 | 33.568 | 0 | 0 | OTSKP_2025 ~ 2025 | 0 | 3
PP |  |  |  | C30/37 -XF3 vč.bednění, výplně a těsnění pracovních a dilatačních spar, vč.nátěru zasypaných ploch proti zemní vlhkosti
VV |  |  |  | "op.1 "1,6*1,0*10,16 = 16,256 [A] "op.2 "1,6*1,0*10,82 = 17,312 [B] "Celkem: "A+B = 33,568 [C]
P | 28 | 272365 |  | VÝZTUŽ ZÁKLADŮ Z OCELI 10505, B500B | T | 6.042 | 0 | 0 | OTSKP_2025 ~ 2025 | 0 | 3
PP |  |  |  | Odhad 180 kg/m3
VV |  |  |  | 33,568*0,180 = 6,042 [A]
P | 29 | 28999 |  | OPLÁŠTĚNÍ (ZPEVNĚNÍ) Z FÓLIE | M2 | 60.05 | 0 | 0 | OTSKP_2025 ~ 2025 | 0 | 3
PP |  |  |  | těsnící geomembrána
VV |  |  |  | 3,1*9,5+3,4*9,0 = 60,050 [A]
SD |  | 3 |  | Svislé konstrukce |  |  |  | 0
P | 30 | 31717 |  | KOVOVÉ KONSTRUKCE PRO KOTVENÍ ŘÍMSY | KG | 240 | 0 | 0 | OTSKP_2025 ~ 2025 | 0 | 3
PP |  |  |  | kompletní vč.vrtání a vlepení, po 1m na NK, vč.PKO
VV |  |  |  | "odhad 6 kg/kus" 20*6,0*2 = 240,000 [A]
P | 31 | 317325 |  | ŘÍMSY ZE ŽELEZOBETONU DO C30/37 (B37) | M3 | 22.621 | 0 | 0 | OTSKP_2025 ~ 2025 | 0 | 3
PP |  |  |  | C30/37 XF4 vč.bednění, vč.výplně a těsnění prac.,smršť. a dilat. spar, vč. letopočtu vlysem
VV |  |  |  | "levá "0,484"m2"*22,26 = 10,774 [A] "pravá "0,468"m2"*25,315 = 11,847 [B] "Celkem: "A+B = 22,621 [C]
P | 32 | 317365 |  | VÝZTUŽ ŘÍMS Z OCELI 10505, B500B | T | 3.619 | 0 | 0 | OTSKP_2025 ~ 2025 | 0 | 3
PP |  |  |  | odhad 160 kg/m3
VV |  |  |  | 22,621*0,160 = 3,619 [A]
P | 33 | 327215 |  | PŘEZDĚNÍ ZDÍ Z KAMENNÉHO ZDIVA | M3 | 2.58 | 0 | 0 | OTSKP_2025 ~ 2025 | 0 | 3
PP
VV |  |  |  | "napojení na stávající zeď- op.1 vpravo" 1,5*0,8*2,15 = 2,580 [A]
P | 34 | 327221 |  | OBKLAD ZDÍ OPĚRNÝCH, ZÁRUBNÍCH, NÁBŘEŽNÍCH KVÁDROVÝ A ŘÁDKOVÝ | M3 | 7.866 | 0 | 0 | OTSKP_2025 ~ 2025 | 0 | 3
PP |  |  |  | kotvený kamenný obklad líce zdí v tl.250 mm
VV |  |  |  | "zdi op.1 "((2,32+3,51)*0,5*7,47+3,8*2,55)*0,25 = 7,866 [A]
P | 35 | 327325 |  | ZDI OPĚRNÉ, ZÁRUBNÍ, NÁBŘEŽNÍ ZE ŽELEZOVÉHO BETONU DO C30/37 (B37) | M3 | 47.791 | 0 | 0 | OTSKP_2025 ~ 2025 | 0 | 3
PP |  |  |  | C30/37 -XF4 vč.bednění, výplně a těsnění pracovních a dilatačních spar, vč.nátěru zasypaných ploch proti zemní vlhkosti,
VV |  |  |  | "nábřežní zdi op.1 " "základ " 1,48"m2"*7,47+1,86"m2"*2,5+0,95"m2"*2,1 = 17,701 [A] "dřík "(2,92+4,11)*0,5*0,55*7,47+(0,6*4,0+0,3*0,61)*3,6+(0,8*0,5+0,55*3,8)*2,55 = 30,090 [B] "Celkem: "A+B = 47,791 [C]
P | 36 | 327365 |  | VÝZTUŽ ZDÍ OPĚRNÝCH, ZÁRUBNÍCH, NÁBŘEŽNÍCH Z OCELI 10505 | T | 7.647 | 0 | 0 | OTSKP_2025 ~ 2025 | 0 | 3
PP |  |  |  | Odhad 160 kg/m3
VV |  |  |  | 47,791*0,160 = 7,647 [A]
P | 37 | 333325 |  | MOSTNÍ OPĚRY A KŘÍDLA ZE ŽELEZOVÉHO BETONU DO C30/37 | M3 | 37.527 | 0 | 0 | OTSKP_2025 ~ 2025 | 0 | 3
PP |  |  |  | C30/37 -XF4 vč.bednění, výplně a těsnění pracovních a dilatačních spar, vč.nátěru zasypaných ploch proti zemní vlhkosti,
VV |  |  |  | "op.1 "0,8*2,7*10,16 = 21,946 [A] "op.2 "0,8*1,8*10,82 = 15,581 [B] "Celkem: "A+B = 37,527 [C]
P | 38 | 333365 |  | VÝZTUŽ MOSTNÍCH OPĚR A KŘÍDEL Z OCELI 10505, B500B | T | 6.004 | 0 | 0 | OTSKP_2025 ~ 2025 | 0 | 3
PP |  |  |  | Odhad 160 kg/m3
VV |  |  |  | 37,527*0,160 = 6,004 [A]
SD |  | 4 |  | Vodorovné konstrukce |  |  |  | 0
P | 39 | 420324 |  | PŘECHODOVÉ DESKY MOSTNÍCH OPĚR ZE ŽELEZOBETONU C25/30 | M3 | 19.826 | 0 | 0 | OTSKP_2025 ~ 2025 | 0 | 3
PP |  |  |  | C25/30 -XF2 vč.bednění, výplně a těsnění pracovních a dilatačních spar, vč.nátěru zasypaných ploch proti zemní vlhkosti,
VV |  |  |  | "vlečná přechod.deska " "op.1 "1,273"m2"*7,58 = 9,649 [A] "op.2 "1,366"m2"*7,45 = 10,177 [B] "Celkem: "A+B = 19,826 [C]
P | 40 | 420365 |  | VÝZTUŽ PŘECHODOVÝCH DESEK MOSTNÍCH OPĚR Z OCELI 10505, B500B | T | 3.37 | 0 | 0 | OTSKP_2025 ~ 2025 | 0 | 3
PP |  |  |  | Odhad 170 kg/m3
VV |  |  |  | 19,826*0,170 = 3,370 [A]
P | 41 | 421336 |  | MOSTNÍ NOSNÉ DESKOVÉ KONSTRUKCE Z PŘEDPJATÉHO BETONU C40/50 | M3 | 145.212 | 0 | 0 | OTSKP_2025 ~ 2025 | 0 | 3
PP |  |  |  | C35/45 -XF2 vč.bednění, výplně a těsnění pracovních a dilatačních spar, vč.nátěru zasypaných ploch proti zemní vlhkosti, vč.podpěrné konstrukce
VV |  |  |  | 6,57"m2"*17,81 = 117,012 [A] "příčníky "1,41"m2"*10,0*2 = 28,200 [B] "Celkem: "A+B = 145,212 [C]
P | 42 | 421365 |  | VÝZTUŽ MOSTNÍ DESKOVÉ KONSTRUKCE Z OCELI 10505 | T | 26.138 | 0 | 0 | OTSKP_2025 ~ 2025 | 0 | 3
PP |  |  |  | odhad 180 kg/m3
VV |  |  |  | 145,212*0,180 = 26,138 [A]
P | 43 | 421373 |  | VÝZTUŽ MOST NOSNÉ DESK KONSTR PŘEDP Z LAN PRO VNITŘ PŘEDPJ | T | 4.475 | 0 | 0 | OTSKP_2025 ~ 2025 | 0 | 3
PP |  |  |  | 19-ti lanové kabely z oceli Y1860 S7-15.7 (150 mm2) s velmi nízkou relaxací
VV |  |  |  | 19*0,000150*20,0*7850*0,001*10 = 4,475 [A]
P | 44 | 42838 | A | KLOUB ZE ŽELEZOBETONU VČET VÝZTUŽE | M | 20.98 | 0 | 0 | OTSKP_2025 ~ 2025 | 0 | 3
PP |  |  |  | vrubový kloub nosné konstrukce - kompletní
VV |  |  |  | 10,16+10,82 = 20,980 [A]
P | 45 | 42838 | B | KLOUB ZE ŽELEZOBETONU VČET VÝZTUŽE | M | 15.66 | 0 | 0 | OTSKP_2025 ~ 2025 | 0 | 3
PP |  |  |  | vrubový kloub přechodové desky - kompletní
VV |  |  |  | 7,49+8,17 = 15,660 [A]
P | 46 | 451312 |  | PODKLADNÍ A VÝPLŇOVÉ VRSTVY Z PROSTÉHO BETONU C12/15 | M3 | 30.451 | 0 | 0 | OTSKP_2025 ~ 2025 | 0 | 3
PP |  |  |  | C12/15 X0 - podkladní beton
VV |  |  |  | "opěry" 1,9*(10,2+11,1)*0,15 = 6,071 [A] "nábřežní zeď op.1 "(2,8*7,6+1,9*2,9)*0,15 = 4,019 [B] "úhlová zeď sklepa "3,6*2,7*0,15 = 1,458 [C] "přechodové desky "3,8*(7,8+8,5)*0,15 = 9,291 [D] "pod drenáží "0,3*1,2*(9,6+9,6+7,5) = 9,612 [E] "Celkem: "A+B+C+D+E = 30,451 [F]
P | 47 | 451314 |  | PODKLADNÍ A VÝPLŇOVÉ VRSTVY Z PROSTÉHO BETONU C25/30 | M3 | 10.395 | 0 | 0 | OTSKP_2025 ~ 2025 | 0 | 3
PP |  |  |  | C20/25n XF3 - lože dlažeb
VV |  |  |  | "op.1 "1,1*20,0*0,15 = 3,300 [A] "op.2 "4,3*11,0*0,15 = 7,095 [B] "Celkem: "A+B = 10,395 [C]
P | 48 | 451523 |  | VÝPLŇ VRSTVY Z KAMENIVA DRCENÉHO, INDEX ZHUTNĚNÍ ID DO 0,9 | M3 | 42.82 | 0 | 0 | OTSKP_2025 ~ 2025 | 0 | 3
PP |  |  |  | přechodový klín a ochranný zásyp
VV |  |  |  | "op.1 "2,84"m2"*9,5 = 26,980 [A] "op.2 "1,76"m2"*9,0 = 15,840 [B] "Celkem: "A+B = 42,820 [C]
P | 49 | 45157 |  | PODKLADNÍ A VÝPLŇOVÉ VRSTVY Z KAMENIVA TĚŽENÉHO | M3 | 18.015 | 0 | 0 | OTSKP_2025 ~ 2025 | 0 | 3
PP |  |  |  | ochrana geomembrány tl.150 mm nad i pod
VV |  |  |  | (3,1*9,5+3,4*9,0)*(0,15+0,15) = 18,015 [A]
P | 50 | 465512 |  | DLAŽBY Z LOMOVÉHO KAMENE NA MC | M3 | 13.86 | 0 | 0 | OTSKP_2025 ~ 2025 | 0 | 3
PP |  |  |  | dlažba tl.200 mm do betonu
VV |  |  |  | "op.1 "1,1*20,0*0,2 = 4,400 [A] "op.2 "4,3*11,0*0,2 = 9,460 [B] "Celkem: "A+B = 13,860 [C]
P | 51 | 467314 |  | STUPNĚ A PRAHY VODNÍCH KORYT Z PROSTÉHO BETONU C25/30 | M3 | 11 | 0 | 0 | OTSKP_2025 ~ 2025 | 0 | 3
PP |  |  |  | C25/30 XF3 - betonový práh dlažby
VV |  |  |  | 1,0*0,5*11,0*2 = 11,000 [A]
SD |  | 5 |  | Komunikace |  |  |  | 0
P | 52 | 56143G |  | SMĚSI Z KAMENIVA STMELENÉ CEMENTEM SC C 8/10 TL. DO 150MM | M2 | 156.77 | 0 | 0 | OTSKP_2025 ~ 2025 | 0 | 3
PP |  |  |  | SC C8/10 tl.150 mm
VV |  |  |  | "odměřeno z Cadu" "vozovka mimo most "84,65"m2"+72,12"m2" = 156,770 [A]
P | 53 | 56336 |  | VOZOVKOVÉ VRSTVY ZE ŠTĚRKODRTI TL. DO 300MM | M2 | 156.77 | 0 | 0 | OTSKP_2025 ~ 2025 | 0 | 3
PP |  |  |  | ŠD 0-32 tl.min.250 mm
VV |  |  |  | "odměřeno z Cadu" "vozovka mimo most "84,65"m2"+72,12"m2" = 156,770 [A]
P | 54 | 572123 |  | INFILTRAČNÍ POSTŘIK Z EMULZE DO 1,0KG/M2 | M2 | 313.87 | 0 | 0 | OTSKP_2025 ~ 2025 | 0 | 3
PP |  |  |  | PI-C 0,6 kg/m2
VV |  |  |  | 156,77+59,0 = 215,770 [A] "chodník "98,1 = 98,100 [B] "Celkem: "A+B = 313,870 [C]
P | 55 | 572214 |  | SPOJOVACÍ POSTŘIK Z MODIFIK EMULZE DO 0,5KG/M2 | M2 | 521.85 | 0 | 0 | OTSKP_2025 ~ 2025 | 0 | 3
PP |  |  |  | PS-CP 0,30 kg/m2
VV |  |  |  | 365,08+156,77 = 521,850 [A]
P | 56 | 574A31 |  | ASFALTOVÝ BETON PRO OBRUSNÉ VRSTVY ACO 8 TL. 40MM | M2 | 98.1 | 0 | 0 | OTSKP_2025 ~ 2025 | 0 | 3
PP |  |  |  | obnova chodníku
VV |  |  |  | "odměřeno z Cadu" "před mostem vlevo "9,15"m2"+29,3"m2" = 38,450 [A] "za mostem vlevo "12,35"m2" = 12,350 [B] "před mostem vpravo "11,2"m2"+29,3"m2" = 40,500 [C] "za mostem vpravo "6,8"m2" = 6,800 [D] "Celkem: "A+B+C+D = 98,100 [E]
P | 57 | 574B34 |  | ASFALTOVÝ BETON PRO OBRUSNÉ VRSTVY MODIFIK ACO 11+ TL. 40MM | M2 | 365.08 | 0 | 0 | OTSKP_2025 ~ 2025 | 0 | 3
PP |  |  |  | ACO 11+
VV |  |  |  | "odměřeno z Cadu" "vozovka na mostě "149,33"m2" = 149,330 [A] "vozovka mimo most "84,65"m2"+72,12"m2" = 156,770 [B] "napojení na st.stav "55,13"m2"+3,85"m2" = 58,980 [C] "Celkem: "A+B+C = 365,080 [D]
P | 58 | 574D56 |  | ASFALTOVÝ BETON PRO LOŽNÍ VRSTVY MODIFIK ACL 16+, 16S TL. 60MM | M2 | 365.08 | 0 | 0 | OTSKP_2025 ~ 2025 | 0 | 3
PP |  |  |  | ACL 16+
VV |  |  |  | "odměřeno z Cadu" "vozovka na mostě "149,33"m2" = 149,330 [A] "vozovka mimo most "84,65"m2"+72,12"m2" = 156,770 [B] "napojení na st.stav "55,13"m2"+3,85"m2" = 58,980 [C] "Celkem: "A+B+C = 365,080 [D]
P | 59 | 574E46 |  | ASFALTOVÝ BETON PRO PODKLADNÍ VRSTVY ACP 16+, 16S TL. 50MM | M2 | 156.77 | 0 | 0 | OTSKP_2025 ~ 2025 | 0 | 3
PP |  |  |  | ACP 16+
VV |  |  |  | "odměřeno z Cadu" "vozovka mimo most "84,65"m2"+72,12"m2" = 156,770 [B]
P | 60 | 575C53 |  | LITÝ ASFALT MA IV (OCHRANA MOSTNÍ IZOLACE) 11 TL. 40MM | M2 | 149.33 | 0 | 0 | OTSKP_2025 ~ 2025 | 0 | 3
PP |  |  |  | MA 11 IV
VV |  |  |  | "odměřeno z Cadu" "vozovka na mostě "149,33"m2" = 149,330 [A]
SD |  | 6 |  | Úpravy povrchů, podlahy, výplně otvorů |  |  |  | 0
P | 61 | 626113 |  | REPROFILACE PODHLEDŮ, SVISLÝCH PLOCH SANAČNÍ MALTOU JEDNOVRST TL 30MM | M2 | 12.8 | 0 | 0 | OTSKP_2025 ~ 2025 | 0 | 3
PP |  |  |  | sanace zídky
VV |  |  |  | "před mostem vlevo - odhad "(0,5+0,2+0,1)*(14,5+1,5) = 12,800 [A]
SD |  | 7 |  | Přidružená stavební výroba |  |  |  | 0
P | 62 | 711112 |  | IZOLACE BĚŽNÝCH KONSTRUKCÍ PROTI ZEMNÍ VLHKOSTI ASFALTOVÝMI PÁSY | M2 | 30.72 | 0 | 0 | OTSKP_2025 ~ 2025 | 0 | 3
PP
VV |  |  |  | "rub opěr k drenáži" "op.1 "2,0*9,6 = 19,200 [A] "op.2 "1,2*9,6 = 11,520 [B] "Celkem: "A+B = 30,720 [C]
P | 63 | 711442 |  | IZOLACE MOSTOVEK CELOPLOŠNÁ ASFALTOVÝMI PÁSY S PEČETÍCÍ VRSTVOU | M2 | 220 | 0 | 0 | OTSKP_2025 ~ 2025 | 0 | 3
PP
VV |  |  |  | 10,0*22,0 = 220,000 [A]
P | 64 | 711502 |  | OCHRANA IZOLACE NA POVRCHU ASFALTOVÝMI PÁSY | M2 | 56 | 0 | 0 | OTSKP_2025 ~ 2025 | 0 | 3
PP |  |  |  | pod římsou - s vhodnou kovovou vložkou
VV |  |  |  | 1,4*20,0*2 = 56,000 [A]
P | 65 | 78322R |  | PROTIKOROZ OCHRANA DOPLŇK OK NÁTĚREM VÍCEVRST | M | 15 | 0 | 0 |  | 0 | 3
PP |  |  |  | nová PKO stávajícího zábradlí vč.očištění
VV |  |  |  | "vlevo před mostem "15,0 = 15,000 [A]
P | 66 | 78381 |  | NÁTĚRY BETON KONSTR TYP S1 (OS-A) | M2 | 12.8 | 0 | 0 | OTSKP_2025 ~ 2025 | 0 | 3
PP |  |  |  | sjednocující - sanace zídky
VV |  |  |  | "vlevo před mostem - odhad "(0,5+0,2+0,1)*(14,5+1,5) = 12,800 [A]
P | 67 | 78382 |  | NÁTĚRY BETON KONSTR TYP S2 (OS-B) | M2 | 12.46 | 0 | 0 | OTSKP_2025 ~ 2025 | 0 | 3
PP
VV |  |  |  | "kraje NK "(0,2+0,15)*17,8*2 = 12,460 [A]
P | 68 | 78383 |  | NÁTĚRY BETON KONSTR TYP S4 (OS-C) | M2 | 15.296 | 0 | 0 | OTSKP_2025 ~ 2025 | 0 | 3
PP
VV |  |  |  | "kraje říms "(0,17+0,15)*(22,0+25,8) = 15,296 [A]
SD |  | 8 |  | Potrubí |  |  |  | 0
P | 69 | 87533 |  | POTRUBÍ DREN Z TRUB PLAST DN DO 150MM | M | 29.7 | 0 | 0 | OTSKP_2025 ~ 2025 | 0 | 3
PP |  |  |  | drenáž za opěrou - vyvedena skrz opěry do koryta
VV |  |  |  | "op.1 "9,6+1,0 = 10,600 [A] "op.2 "9,6+1,0 = 10,600 [B] "zeď op.1 "7,5+1,0 = 8,500 [C] "Celkem: "A+B+C = 29,700 [D]
P | 70 | 87627 |  | CHRÁNIČKY Z TRUB PLASTOVÝCH DN DO 100MM | M | 151.8 | 0 | 0 | OTSKP_2025 ~ 2025 | 0 | 3
PP |  |  |  | 110/95 vč.zatahovacího lanka
VV |  |  |  | (0,5+22,3+0,5)*2 = 46,600 [A] (0,5+25,3+0,5)*4 = 105,200 [B] "Celkem: "A+B = 151,800 [C]
P | 71 | 87634 |  | CHRÁNIČKY Z TRUB PLASTOVÝCH DN DO 200MM | M | 1.6 | 0 | 0 | OTSKP_2025 ~ 2025 | 0 | 3
PP
VV |  |  |  | "prostup drenáže opěrou" 0,8*2 = 1,600 [A]
SD |  | 9 |  | Ostatní konstrukce a práce |  |  |  | 0
P | 72 | 9112A1 |  | ZÁBRADLÍ MOSTNÍ S VODOR MADLY - DODÁVKA A MONTÁŽ | M | 8.5 | 0 | 0 | OTSKP_2025 ~ 2025 | 0 | 3
PP |  |  |  | trojmadlové trubkové zábradlí kompletní vč.kotvení do římsy, plastmalty a PKO
VV |  |  |  | "nábřežní zeď vpravo" 7,0 = 7,000 [A] "u sklepa vlavo "1,5 = 1,500 [B] "Celkem: "A+B = 8,500 [C]
P | 73 | 9112B1 |  | ZÁBRADLÍ MOSTNÍ SE SVISLOU VÝPLNÍ - DODÁVKA A MONTÁŽ | M | 47.5 | 0 | 0 | OTSKP_2025 ~ 2025 | 0 | 3
PP |  |  |  | Kompletní vč.kotvení do římsy, plastmalty a PKO
VV |  |  |  | 22,5+25,0 = 47,500 [A]
P | 74 | 91345 |  | NIVELAČNÍ ZNAČKY KOVOVÉ | KUS | 10 | 0 | 0 | OTSKP_2025 ~ 2025 | 0 | 3
PP |  |  |  | kompletní
VV |  |  |  | "sp.st. "2+2 = 4,000 [A] "římsy "3*2 = 6,000 [B] "Celkem: "A+B = 10,000 [C]
P | 75 | 91355 |  | EVIDENČNÍ ČÍSLO MOSTU | KUS | 2 | 0 | 0 | OTSKP_2025 ~ 2025 | 0 | 3
PP |  |  |  | kompletní vč.sloupku a ukotvení
VV |  |  |  | 2.000000 = 2,000 [A]
P | 76 | 914171 |  | DOPRAVNÍ ZNAČKY ZÁKLADNÍ VELIKOSTI HLINÍKOVÉ FÓLIE TŘ 2 - DODÁVKA A MONTÁŽ | KUS | 2 | 0 | 0 | OTSKP_2025 ~ 2025 | 0 | 3
PP |  |  |  | vč.sloupků
VV |  |  |  | "název toku "2 = 2,000 [A]
P | 77 | 914172 |  | DOPRAVNÍ ZNAČKY ZÁKLADNÍ VELIKOSTI HLINÍKOVÉ FÓLIE TŘ 2 - MONTÁŽ S PŘEMÍSTĚNÍM | KUS | 5 | 0 | 0 | OTSKP_2025 ~ 2025 | 0 | 3
PP |  |  |  | vč.sloupku
VV |  |  |  | "směrové značky "5 = 5,000 [A]
P | 78 | 917424 |  | CHODNÍKOVÉ OBRUBY Z KAMENNÝCH OBRUBNÍKŮ ŠÍŘ 150MM | M | 49.5 | 0 | 0 | OTSKP_2025 ~ 2025 | 0 | 3
PP |  |  |  | vč.bet.lože s opěrou
VV |  |  |  | "u vozovky podél chodníků " "před mostem vpravo "16,5 = 16,500 [A] "za mostem vpravo "4,4 = 4,400 [B] "před mostem vlevo "17,4 = 17,400 [C] "za mostem vlevo "11,2 = 11,200 [D] "Celkem: "A+B+C+D = 49,500 [E]
P | 79 | 91743 |  | CHODNÍKOVÉ OBRUBY Z KAMENNÝCH KRAJNÍKŮ | M | 20.9 | 0 | 0 | OTSKP_2025 ~ 2025 | 0 | 3
PP |  |  |  | vč.bet.lože s opěrou
VV |  |  |  | "podél chodníku mimo vozovku" "před mostem vpravo "16,5 = 16,500 [A] "za mostem vpravo "4,4 = 4,400 [B] "Celkem: "A+B = 20,900 [C]
P | 80 | 919111 |  | ŘEZÁNÍ ASFALTOVÉHO KRYTU VOZOVEK TL DO 50MM | M | 16.8 | 0 | 0 | OTSKP_2025 ~ 2025 | 0 | 3
PP
VV |  |  |  | "napojení "9,1+7,7 = 16,800 [A]
P | 81 | 919146 |  | ŘEZÁNÍ ŽELEZOBETONOVÝCH KONSTRUKCÍ TL DO 300MM | M | 2 | 0 | 0 | OTSKP_2025 ~ 2025 | 0 | 3
PP
VV |  |  |  | "stávající zeď u sklepa "2,0 = 2,000 [A]
P | 82 | 931325 | A | TĚSNĚNÍ DILATAČ SPAR ASF ZÁLIVKOU MODIFIK PRŮŘ DO 600MM2 | M | 137.08 | 0 | 0 | OTSKP_2025 ~ 2025 | 0 | 3
PP
VV |  |  |  | "podél římsy - horní vrstva "22,26+25,32 = 47,580 [D] "podél římsy - spodní vrstva na NK "20,0*2 = 40,000 [B] "podél obrub "49,5 = 49,500 [C] "Celkem: "D+B+C = 137,080 [E]
P | 83 | 931325 | B | TĚSNĚNÍ DILATAČ SPAR ASF ZÁLIVKOU MODIFIK PRŮŘ DO 600MM2 | M | 15.7 | 0 | 0 | OTSKP_2025 ~ 2025 | 0 | 3
PP |  |  |  | 15x30mm
VV |  |  |  | "mezi NK a přech.deskou ve vozovce "7,6+8,1 = 15,700 [A]
P | 84 | 931326 |  | TĚSNĚNÍ DILATAČ SPAR ASF ZÁLIVKOU MODIFIK PRŮŘ DO 800MM2 | M | 16.8 | 0 | 0 | OTSKP_2025 ~ 2025 | 0 | 3
PP
VV |  |  |  | "napojení "9,1+7,7 = 16,800 [A]
P | 85 | 936532 |  | MOSTNÍ ODVODŇOVACÍ SOUPRAVA 300/500 | KUS | 1 | 0 | 0 | OTSKP_2025 ~ 2025 | 0 | 3
PP |  |  |  | kompletní
VV |  |  |  | "před op.2 "1 = 1,000 [A]
P | 86 | 936541 |  | MOSTNÍ ODVODŇOVACÍ TRUBKA (POVRCHŮ IZOLACE) Z NEREZ OCELI | KUS | 6 | 0 | 0 | OTSKP_2025 ~ 2025 | 0 | 3
PP |  |  |  | kompletní
VV |  |  |  | 2*3 = 6,000 [A]
P | 87 | 938544 |  | OČIŠTĚNÍ BETON KONSTR OTRYSKÁNÍM TLAK VODOU PŘES 1000 BARŮ | M2 | 12.8 | 0 | 0 | OTSKP_2025 ~ 2025 | 0 | 3
PP |  |  |  | sanace zídky
VV |  |  |  | "vlevo před mostem - odhad "(0,5+0,2+0,1)*(14,5+1,5) = 12,800 [A]
P | 88 | 99001R |  | OBNOVA SKLEPA | KPL | 1 | 0 | 0 | OTSKP_2025 ~ 2025 | 0 | 3
PP |  |  |  | podrobný popis viz TZ

## SO 301SO 301
EstiCon |  |  |  | Firma: | [6 empty] | 3
Soupis prací objektu
S | Stavba: | 2017102NovyKnin |  | II/116 most ev.č. 116-023 Nový Knín |  |  | SO 301 | 0 |  | 0 | 2
O | Objekt: | SO 301 |  | Přeložka kanalizace | [5 empty] | 0.15 | 2
O1 | Rozpočet: | SO 301 |  | Přeložka kanalizace | [5 empty] | 0.21
Typ | Poř. číslo | Kód položky | Varianta | Název Položky | MJ | Množství | Cena |  | Cenová soustava
[7 empty] | Jednotková | Celkem
0 | 1 | 2 | 3 | 4 | 5 | 6 | 7 | 8 | 9
SD |  | 0 |  | Všeobecné konstrukce a práce |  |  |  | 0
P | 1 | 015111 |  | POPLATKY ZA LIKVIDACI ODPADŮ NEKONTAMINOVANÝCH - 17 05 04 VYTĚŽENÉ ZEMINY A HORNINY - I. TŘÍDA TĚŽITELNOSTI | T | 48.1 | 0 | 0 | OTSKP_2025 ~ 2025 | 0 | 3
PP
VV |  |  |  | 24,05*2,0 = 48,100 [A]
SD |  | 1 |  | Zemní práce |  |  |  | 0
P | 2 | 125731 |  | VYKOPÁVKY ZE ZEMNÍKŮ A SKLÁDEK TŘ. I, ODVOZ DO 1KM | M3 | 23.7 | 0 | 0 | OTSKP_2025 ~ 2025 | 0 | 3
PP |  |  |  | zemina na zásyp
VV |  |  |  | "kanalizace. "14,0*1,5*0,5 = 10,500 [A] "přípojka. "6,5*1,0*0,8 = 5,200 [D] "vybouráná stáv.kanal. "1,0*4,0*2,0 = 8,000 [E] "Celkem: "A+D+E = 23,700 [F]
P | 3 | 132731 |  | HLOUBENÍ RÝH ŠÍŘ DO 2M PAŽ I NEPAŽ TŘ. I, ODVOZ DO 1KM | M3 | 23.7 | 0 | 0 | OTSKP_2025 ~ 2025 | 0 | 3
PP |  |  |  | zemina na zásyp
VV |  |  |  | 23,7 = 23,700 [A]
P | 4 | 132738 |  | HLOUBENÍ RÝH ŠÍŘ DO 2M PAŽ I NEPAŽ TŘ. I, ODVOZ DO 20KM | M3 | 24.05 | 0 | 0 | OTSKP_2025 ~ 2025 | 0 | 3
PP |  |  |  | vč.odvozu přebytku na skládku
VV |  |  |  | "kanalizace. "(14,0-4,0)*1,5*2,0 = 30,000 [A] "přípojka. "6,5*1,0*1,5 = 9,750 [D] "pro vybouráná stáv.kanal. "1,0*4,0*2,0 = 8,000 [F] "odpočet pro zásyp "-10,5-5,2-8,0 = -23,700 [B] "Celkem: "A+D+F+B = 24,050 [G]
P | 5 | 17120 |  | ULOŽENÍ SYPANINY DO NÁSYPŮ A NA SKLÁDKY BEZ ZHUTNĚNÍ | M3 | 47.75 | 0 | 0 | OTSKP_2025 ~ 2025 | 0 | 3
PP |  |  |  | skládka, meziskládka
VV |  |  |  | 24,05+23,7 = 47,750 [A]
P | 6 | 17411 |  | ZÁSYP JAM A RÝH ZEMINOU SE ZHUTNĚNÍM | M3 | 23.7 | 0 | 0 | OTSKP_2025 ~ 2025 | 0 | 3
PP
VV |  |  |  | "kanalizace. "14,0*1,5*0,5 = 10,500 [A] "přípojka. "6,5*1,0*0,8 = 5,200 [D] "vybouráná stáv.kanal. "1,0*4,0*2,0 = 8,000 [E] "Celkem: "A+D+E = 23,700 [F]
P | 7 | 17581 |  | OBSYP POTRUBÍ A OBJEKTŮ Z NAKUPOVANÝCH MATERIÁLŮ | M3 | 20.85 | 0 | 0 | OTSKP_2025 ~ 2025 | 0 | 3
PP |  |  |  | ŠP obsyp
VV |  |  |  | "kanalizace. "14,0*1,5*0,9 = 18,900 [A] "přípojka. "6,5*1,0*0,3 = 1,950 [D] "Celkem: "A+D = 20,850 [E]
SD |  | 4 |  | Vodorovné konstrukce |  |  |  | 0
P | 8 | 451312 |  | PODKLADNÍ A VÝPLŇOVÉ VRSTVY Z PROSTÉHO BETONU C12/15 | M3 | 12.45 | 0 | 0 | OTSKP_2025 ~ 2025 | 0 | 3
PP |  |  |  | C12/15
VV |  |  |  | "podkladní beton" "kanalizace. "14,0*1,5*0,1 = 2,100 [A] "přípojka. "6,5*1,0*0,1 = 0,650 [D] "Celkem: "A+D = 2,750 [E] "bet.sedlo " "kanalizace. "14,0*1,5*0,4 = 8,400 [F] "přípojka. "6,5*1,0*0,2 = 1,300 [G] "Celkem:"F+G = 9,700 [H] "Celkem: "E+H = 12,450 [I]
P | 9 | 45157 |  | PODKLADNÍ A VÝPLŇOVÉ VRSTVY Z KAMENIVA TĚŽENÉHO | M3 | 2.75 | 0 | 0 | OTSKP_2025 ~ 2025 | 0 | 3
PP |  |  |  | štěrkopískový podsyp
VV |  |  |  | "kanalizace. "14,0*1,5*0,1 = 2,100 [A] "přípojka. "6,5*1,0*0,1 = 0,650 [D] "Celkem: "A+D = 2,750 [E]
SD |  | 8 |  | Potrubí |  |  |  | 0
P | 10 | 81434 |  | POTRUBÍ Z TRUB BETONOVÝCH DN DO 200MM | M | 6.5 | 0 | 0 | OTSKP_2025 ~ 2025 | 0 | 3
PP |  |  |  | DN 200 vč.napojení
VV |  |  |  | "navá přípojka "6,5 = 6,500 [A]
P | 11 | 81458 |  | POTRUBÍ Z TRUB BETONOVÝCH DN DO 600MM | M | 14 | 0 | 0 | OTSKP_2025 ~ 2025 | 0 | 3
PP |  |  |  | DN 600
VV |  |  |  | "nová kanalizace" 14,0 = 14,000 [A]
P | 12 | 894158 |  | ŠACHTY KANALIZAČNÍ Z BETON DÍLCŮ NA POTRUBÍ DN DO 600MM | KUS | 2 | 0 | 0 | OTSKP_2025 ~ 2025 | 0 | 3
PP |  |  |  | kompletní vč.poklopů, stupadel, žebříků a pod, vč.zemních prací (výkop, zásyp)
VV |  |  |  | 2 = 2,000 [A]
P | 13 | 89712 |  | VPUSŤ KANALIZAČNÍ ULIČNÍ KOMPLETNÍ Z BETONOVÝCH DÍLCŮ | KUS | 1 | 0 | 0 | OTSKP_2025 ~ 2025 | 0 | 3
PP |  |  |  | nová v místě stávající
P | 14 | 899641 |  | TLAKOVÉ ZKOUŠKY POTRUBÍ DN DO 200MM | M | 6.5 | 0 | 0 | OTSKP_2025 ~ 2025 | 0 | 3
PP
VV |  |  |  | "přípojka "6,5 = 6,500 [A]
P | 15 | 899671 |  | TLAKOVÉ ZKOUŠKY POTRUBÍ DN DO 600MM | M | 14 | 0 | 0 | OTSKP_2025 ~ 2025 | 0 | 3
PP
VV |  |  |  | "kanalizace "14,0 = 14,000 [A]
SD |  | 9 |  | Ostatní konstrukce a práce |  |  |  | 0
P | 16 | 96687 |  | VYBOURÁNÍ ULIČNÍCH VPUSTÍ KOMPLETNÍCH | KUS | 1 | 0 | 0 | OTSKP_2025 ~ 2025 | 0 | 3
PP |  |  |  | vč.odvozu
P | 17 | 969234 |  | VYBOURÁNÍ POTRUBÍ DN DO 200MM KANALIZAČ | M | 2 | 0 | 0 | OTSKP_2025 ~ 2025 | 0 | 3
PP |  |  |  | vč.odvozu a uložení na skládku DN 200
VV |  |  |  | "přípojka "2 = 2,000 [A]
P | 18 | 969258 |  | VYBOURÁNÍ POTRUBÍ DN DO 600MM KANALIZAČ | M | 11 | 0 | 0 | OTSKP_2025 ~ 2025 | 0 | 3
PP |  |  |  | vč.odvozu a uložení na skládku DN 600
VV |  |  |  | "kanalizace" 11,0 = 11,000 [A]

## SO 441.1
EstiCon |  |  |  | Firma: | [6 empty] | 3
Soupis prací objektu
S | Stavba: | 2017102NovyKnin |  | II/116 most ev.č. 116-023 Nový Knín |  |  | SO 441.1 | 0 |  | 0 | 2
O | Rozpočet: | SO 441.1 |  | Přeložka VO - provizorní stav | [5 empty] | 0.15 | 2
Typ | Poř. číslo | Kód položky | Varianta | Název Položky | MJ | Množství | Cena |  | Cenová soustava | 0.21
[7 empty] | Jednotková | Celkem
0 | 1 | 2 | 3 | 4 | 5 | 6 | 7 | 8 | 9
SD |  | 0 |  | Všeobecné konstrukce a práce |  |  |  | 0
P | 1 | 014121 |  | POPLATKY ZA SKLÁDKU TYP S-OO (OSTATNÍ ODPAD) | M3 | 0.576 | 0 | 0 | OTSKP_2025 ~ 2025 | 0 | 3
PP |  |  |  | bet. suť
VV |  |  |  | dle pol. 96615 0,576 = 0,576 [A]
SD |  | 1 |  | Zemní práce |  |  |  | 0
P | 2 | 13173 |  | HLOUBENÍ JAM ZAPAŽ I NEPAŽ TŘ. I | M3 | 0.8 | 0 | 0 | OTSKP_2025 ~ 2025 | 0 | 3
PP |  |  |  | pro založení rezervní smyčky
VV |  |  |  | 1,0*1,0*0,4*2 = 0,800 [A]
P | 3 | 13273A |  | HLOUBENÍ RÝH ŠÍŘ DO 2M PAŽ I NEPAŽ TŘ. I - BEZ DOPRAVY | M3 | 1.75 | 0 | 0 | OTSKP_2025 ~ 2025 | 0 | 3
PP
VV |  |  |  | 0,35*0,5*(5+5) = 1,750 [A]
P | 4 | 17411 |  | ZÁSYP JAM A RÝH ZEMINOU SE ZHUTNĚNÍM | M3 | 2.55 | 0 | 0 | OTSKP_2025 ~ 2025 | 0 | 3
PP
VV |  |  |  | kabelová trasa 0,35*0,5*(5+5) = 1,750 [A] pro rezerní smyčku 1,0*1,0*0,4*2 = 0,800 [B] Mezisoučet = 2,550 [C]
SD |  | 7 |  | Přidružená stavební výroba |  |  |  | 0
P | 5 | 741173 |  | KRABICE (ROZVODKA) INSTALAČNÍ KABELOVÁ VE VYŠŠÍM KRYTÍ - MIN. IP 44 VČETNĚ PRŮCHODEK SE SVORKAMI 3-F PŘES 10 DO 35 MM2 | KUS | 2 | 0 | 0 | OTSKP_2025 ~ 2025 | 0 | 3
PP
VV |  |  |  | 2 = 2,000 [A]
P | 6 | 742232 |  | VEDENÍ VENKOVNÍ NN, ZÁVĚSNÝ KABEL DO TŘÍ ŽIL | M | 46 | 0 | 0 | OTSKP_2025 ~ 2025 | 0 | 3
PP |  |  |  | slaněný 1-AES 2x16
VV |  |  |  | 46 = 46,000 [A]
P | 7 | 742254 |  | VEDENÍ VENKOVNÍ NN, PROPICHOVACÍ SVORKA | KUS | 2 | 0 | 0 | OTSKP_2025 ~ 2025 | 0 | 3
PP
VV |  |  |  | 2 = 2,000 [A]
P | 8 | 742255 |  | VEDENÍ VENKOVNÍ NN, PROPICHOVACÍ SVORKA S POJISTKOU | KUS | 2 | 0 | 0 | OTSKP_2025 ~ 2025 | 0 | 3
PP
VV |  |  |  | 2 = 2,000 [A]
P | 9 | 742258 |  | VEDENÍ VENKOVNÍ NN, KABELOVÝ SVOD | KUS | 2 | 0 | 0 | OTSKP_2025 ~ 2025 | 0 | 3
PP
VV |  |  |  | 2 = 2,000 [A]
P | 10 | 742G11 |  | KABEL NN DVOU- A TŘÍŽÍLOVÝ CU S PLASTOVOU IZOLACÍ DO 2,5 MM2 | M | 2 | 0 | 0 | OTSKP_2025 ~ 2025 | 0 | 3
PP |  |  |  | kabel CYKY 2-Ox2,5 do svítidla vč. montáže
VV |  |  |  | 1+1 = 2,000 [A]
P | 11 | 742L12 |  | UKONČENÍ DVOU AŽ PĚTIŽÍLOVÉHO KABELU V ROZVADĚČI NEBO NA PŘÍSTROJI OD 4 DO 16 MM2 | KUS | 2 | 0 | 0 | OTSKP_2025 ~ 2025 | 0 | 3
PP |  |  |  | na svorkách
VV |  |  |  | 2 = 2,000 [A]
P | 12 | 742Z23 |  | DEMONTÁŽ KABELOVÉHO VEDENÍ NN | M | 24 | 0 | 0 | OTSKP_2025 ~ 2025 | 0 | 3
PP |  |  |  | kabelového vedení, včetně odvozu a likvidace, stávajícího zemnícho drátu a ponechání rezervní smyčky cca 5m
VV |  |  |  | 24 = 24,000 [A]
P | 13 | 743511 |  | SVÍTIDLO VENKOVNÍ VŠEOBECNÉ VÝBOJKOVÉ ULIČNÍ, MIN. IP 44, DO 150 W | KUS | 2 | 0 | 0 | OTSKP_2025 ~ 2025 | 0 | 3
PP |  |  |  | svítidlo uvýbijkové - popis viz TZ vč. montáže
VV |  |  |  | 2 = 2,000 [A]
P | 14 | 743Z11 |  | DEMONTÁŽ OSVĚTLOVACÍHO STOŽÁRU ULIČNÍHO VÝŠKY DO 15 M | KUS | 2 | 0 | 0 | OTSKP_2025 ~ 2025 | 0 | 3
PP
VV |  |  |  | 2 = 2,000 [A]
P | 15 | 743Z31 |  | DEMONTÁŽ ELEKTROVÝZBROJE OSVĚTLOVACÍHO STOŽÁRU VÝŠKY DO 15 M | KUS | 2 | 0 | 0 | OTSKP_2025 ~ 2025 | 0 | 3
PP
VV |  |  |  | 2 = 2,000 [A]
P | 16 | 743Z35 |  | DEMONTÁŽ SVÍTIDLA Z OSVĚTLOVACÍHO STOŽÁRU VÝŠKY DO 15 M | KUS | 2 | 0 | 0 | OTSKP_2025 ~ 2025 | 0 | 3
PP |  |  |  | demontáž stávajícího svítidla, vč. předání správci
VV |  |  |  | 2 = 2,000 [A]
P | 17 | 747211 |  | CELKOVÁ PROHLÍDKA, ZKOUŠENÍ, MĚŘENÍ A VYHOTOVENÍ VÝCHOZÍ REVIZNÍ ZPRÁVY, PRO OBJEM IN DO 100 TIS. KČ | KUS | 1 | 0 | 0 | OTSKP_2025 ~ 2025 | 0 | 3
PP
P | 18 | 75H111 |  | STOŽÁR (SLOUP) DŘEVĚNÝ JEDNODUCHÝ PATKOVANÝ - DODÁVKA | KUS | 4 | 0 | 0 | OTSKP_2025 ~ 2025 | 0 | 3
PP |  |  |  | dřevěný stožár Jp 6,5 vč. kotvy
VV |  |  |  | 4 = 4,000 [A]
P | 19 | 75H11X |  | STOŽÁR (SLOUP) DŘEVĚNÝ JEDNODUCHÝ - MONTÁŽ | KUS | 4 | 0 | 0 | OTSKP_2025 ~ 2025 | 0 | 3
PP |  |  |  | vč. vrtané jámy pro osazení stožáru
VV |  |  |  | 4 = 4,000 [A]
SD |  | 9 |  | Ostatní konstrukce a práce |  |  |  | 0
P | 20 | 96615 |  | BOURÁNÍ KONSTRUKCÍ Z PROSTÉHO BETONU | M3 | 0.576 | 0 | 0 | OTSKP_2025 ~ 2025 | 0 | 3
PP |  |  |  | betonové základy
VV |  |  |  | 0,6*0,6*0,8*2 = 0,576 [A]

## SO 441.2
EstiCon |  |  |  | Firma: | [6 empty] | 3
Soupis prací objektu
S | Stavba: | 2017102NovyKnin |  | II/116 most ev.č. 116-023 Nový Knín |  |  | SO 441.2 | 0 |  | 0 | 2
O | Rozpočet: | SO 441.2 |  | Přeložka VO - definitivní stav | [5 empty] | 0.15 | 2
Typ | Poř. číslo | Kód položky | Varianta | Název Položky | MJ | Množství | Cena |  | Cenová soustava | 0.21
[7 empty] | Jednotková | Celkem
0 | 1 | 2 | 3 | 4 | 5 | 6 | 7 | 8 | 9
SD |  | 0 |  | Všeobecné konstrukce a práce |  |  |  | 0
P | 1 | 014101 |  | POPLATKY ZA SKLÁDKU | M3 | 1.636 | 0 | 0 | OTSKP_2025 ~ 2025 | 0 | 3
PP |  |  |  | přebytečná zemina
VV |  |  |  | dle pol. 17120 1,636 = 1,636 [A]
SD |  | 1 |  | Zemní práce |  |  |  | 0
P | 2 | 13173 |  | HLOUBENÍ JAM ZAPAŽ I NEPAŽ TŘ. I | M3 | 0.936 | 0 | 0 | OTSKP_2025 ~ 2025 | 0 | 3
PP |  |  |  | pro základ stožáru
VV |  |  |  | 0,6*0,6*1,3*2 = 0,936 [A]
P | 3 | 13273 |  | HLOUBENÍ RÝH ŠÍŘ DO 2M PAŽ I NEPAŽ TŘ. I | M3 | 0.7 | 0 | 0 | OTSKP_2025 ~ 2025 | 0 | 3
PP |  |  |  | kabelová trasa
VV |  |  |  | 0,35*0,2*(5+5) = 0,700 [A]
P | 4 | 13273A |  | HLOUBENÍ RÝH ŠÍŘ DO 2M PAŽ I NEPAŽ TŘ. I - BEZ DOPRAVY | M3 | 1.05 | 0 | 0 | OTSKP_2025 ~ 2025 | 0 | 3
PP
VV |  |  |  | 0,35*(0,5-0,2)*(5+5) = 1,050 [A]
P | 5 | 17120 |  | ULOŽENÍ SYPANINY DO NÁSYPŮ A NA SKLÁDKY BEZ ZHUTNĚNÍ | M3 | 1.636 | 0 | 0 | OTSKP_2025 ~ 2025 | 0 | 3
PP |  |  |  | přebytečná zemina
VV |  |  |  | základ stožáru 0,6*0,6*1,3*2 = 0,936 [A] kabelová rýha 0,35*0,2*(5+5) = 0,700 [B] Mezisoučet = 1,636 [C]
P | 6 | 17411 |  | ZÁSYP JAM A RÝH ZEMINOU SE ZHUTNĚNÍM | M3 | 1.05 | 0 | 0 | OTSKP_2025 ~ 2025 | 0 | 3
PP
VV |  |  |  | 0,35*(0,5-0,2)*(5+5) = 1,050 [B]
P | 7 | 17581 |  | OBSYP POTRUBÍ A OBJEKTŮ Z NAKUPOVANÝCH MATERIÁLŮ | M3 | 0.7 | 0 | 0 | OTSKP_2025 ~ 2025 | 0 | 3
PP |  |  |  | pískové lože
VV |  |  |  | 0,35*0,2*(5+5) = 0,700 [A]
SD |  | 2 |  | Základy |  |  |  | 0
P | 8 | 272314 |  | ZÁKLADY Z PROSTÉHO BETONU DO C25/30 | M3 | 0.439 | 0 | 0 | OTSKP_2025 ~ 2025 | 0 | 3
PP |  |  |  | betonový základ C25/30-XF2
VV |  |  |  | 0,6*0,6*(1,3-0,08) = 0,439 [A]
SD |  | 7 |  | Přidružená stavební výroba |  |  |  | 0
P | 9 | 702331 |  | ZAKRYTÍ KABELŮ PLASTOVOU DESKOU/PÁSEM ŠÍŘKY DO 20 CM | M | 10 | 0 | 0 | OTSKP_2025 ~ 2025 | 0 | 3
PP
VV |  |  |  | 5+5 = 10,000 [A]
P | 10 | 741911 |  | UZEMŇOVACÍ VODIČ V ZEMI FEZN DO 120 MM2 | M | 32 | 0 | 0 | OTSKP_2025 ~ 2025 | 0 | 3
PP |  |  |  | drát FeZn pr. 10 mm včetně svorel a PKO
VV |  |  |  | 32 = 32,000 [A]
P | 11 | 741A11 |  | UZEMŇOVACÍ VODIČ V ZÁKLADECH FEZN DO 120 MM2 | M | 3 | 0 | 0 | OTSKP_2025 ~ 2025 | 0 | 3
PP |  |  |  | propojení strojeného zemniče a stožáru drát FeZn pr. 10 mm, včetně svorek a jejich PKO
VV |  |  |  | 1,5*2 = 3,000 [A]
P | 12 | 742G11 |  | KABEL NN DVOU- A TŘÍŽÍLOVÝ CU S PLASTOVOU IZOLACÍ DO 2,5 MM2 | M | 18 | 0 | 0 | OTSKP_2025 ~ 2025 | 0 | 3
PP |  |  |  | kabel CYKY 3-Jx1,5 do stožáru
VV |  |  |  | 9,0*2 = 18,000 [A]
P | 13 | 742H22 |  | KABEL NN ČTYŘ- A PĚTIŽÍLOVÝ AL S PLASTOVOU IZOLACÍ OD 4 DO 16 MM2 | M | 32 | 0 | 0 | OTSKP_2025 ~ 2025 | 0 | 3
PP |  |  |  | AYKY 4-Jx16 vč. pokládky a zatažení
VV |  |  |  | 32 = 32,000 [A]
P | 14 | 742L11 |  | UKONČENÍ DVOU AŽ PĚTIŽÍLOVÉHO KABELU V ROZVADĚČI NEBO NA PŘÍSTROJI DO 2,5 MM2 | KUS | 4 | 0 | 0 | OTSKP_2025 ~ 2025 | 0 | 3
PP |  |  |  | kabel CYKY 3x1,5
VV |  |  |  | 2*2 = 4,000 [A]
P | 15 | 742L12 |  | UKONČENÍ DVOU AŽ PĚTIŽÍLOVÉHO KABELU V ROZVADĚČI NEBO NA PŘÍSTROJI OD 4 DO 16 MM2 | KUS | 4 | 0 | 0 | OTSKP_2025 ~ 2025 | 0 | 3
PP |  |  |  | na svorkách stožáru
VV |  |  |  | 2+2 = 4,000 [A]
P | 16 | 742Z22 |  | DEMONTÁŽ VENKOVNÍHO VEDENÍ NN (4X) | M | 46 | 0 | 0 | OTSKP_2025 ~ 2025 | 0 | 3
PP |  |  |  | provozorního 1-AES 2x16
VV |  |  |  | 46 = 46,000 [A]
P | 17 | 743122 |  | OSVĚTLOVACÍ STOŽÁR PEVNÝ ŽÁROVĚ ZINKOVANÝ DÉLKY PŘES 6,5 DO 12 M | KUS | 2 | 0 | 0 | OTSKP_2025 ~ 2025 | 0 | 3
PP |  |  |  | vč. nátěru spodní části
VV |  |  |  | 2 = 2,000 [A]
P | 18 | 743312 |  | VÝLOŽNÍK PRO MONTÁŽ SVÍTIDLA NA STOŽÁR JEDNORAMENNÝ DÉLKA VYLOŽENÍ PŘES 1 DO 2 M | KUS | 2 | 0 | 0 | OTSKP_2025 ~ 2025 | 0 | 3
PP |  |  |  | výložník 1,5m vč. montáže
VV |  |  |  | 2 = 2,000 [A]
P | 19 | 743554 |  | SVÍTIDLO VENKOVNÍ VŠEOBECNÉ LED, MIN. IP 44, PŘES 45 W | KUS | 2 | 0 | 0 | OTSKP_2025 ~ 2025 | 0 | 3
PP
VV |  |  |  | 2 = 2,000 [A]
P | 20 | 743Z35 |  | DEMONTÁŽ SVÍTIDLA Z OSVĚTLOVACÍHO STOŽÁRU VÝŠKY DO 15 M | KUS | 2 | 0 | 0 | OTSKP_2025 ~ 2025 | 0 | 3
PP |  |  |  | provizorního svítidla
VV |  |  |  | 2 = 2,000 [A]
P | 21 | 747212 |  | CELKOVÁ PROHLÍDKA, ZKOUŠENÍ, MĚŘENÍ A VYHOTOVENÍ VÝCHOZÍ REVIZNÍ ZPRÁVY, PRO OBJEM IN PŘES 100 DO 500 TIS. KČ | KUS | 1 | 0 | 0 | OTSKP_2025 ~ 2025 | 0 | 3
PP |  |  |  | kompletní el. revize objektu, bez ohlwdu na IN a MTŽ práce
P | 22 | 74E704 |  | DEMONTÁŽ SVODU DO ZEMĚ | KUS | 2 | 0 | 0 | OTSKP_2025 ~ 2025 | 0 | 3
PP
VV |  |  |  | 2 = 2,000 [A]
P | 23 | 75H11Y |  | STOŽÁR (SLOUP) DŘEVĚNÝ JEDNODUCHÝ - DEMONTÁŽ | KUS | 4 | 0 | 0 | OTSKP_2025 ~ 2025 | 0 | 3
PP |  |  |  | provizorních Jp6,5 vč. kotvy
VV |  |  |  | 4 = 4,000 [A]
SD |  | 8 |  | Potrubí |  |  |  | 0
P | 24 | 87614 |  | CHRÁNIČKY Z TRUB PLAST DN DO 40MM | M | 6 | 0 | 0 | OTSKP_2025 ~ 2025 | 0 | 3
PP |  |  |  | do základu stožáru
VV |  |  |  | 1,5*2*2 = 6,000 [A]
P | 25 | 87644 |  | CHRÁNIČKY Z TRUB PLASTOVÝCH DN DO 250MM | M | 2.4 | 0 | 0 | OTSKP_2025 ~ 2025 | 0 | 3
PP |  |  |  | stožárové pouzdro
VV |  |  |  | 1,2*2 = 2,400 [A]