## Rekapitulace stavby
Export Komplet | [28 empty] | 2.0
>> skryté sloupce <<
|  | REKAPITULACE STAVBY | [18 empty] | v --- níže se nacházejí doplnkové a pomocné údaje k sestavám --- v
Kód:
|  | Stavba: |  |  |  |  | Revitalizace zahrady a výstavba parkovacích míst v Památníku Josefa Lady a jeho dcery Aleny
|  | KSO: | [13 empty] | CC-CZ:
|  | Místo: |  |  |  |  | Hrusice | [8 empty] | Datum: |  | 09.2025
|  | Zadavatel: | [13 empty] | IČ: |  | 00067539
|  |  | Oblastní muzeum Praha - východ, p. o., Masarykovo náměstí 97, 250 01 Brandýs n. L. - St. Boleslav | [12 empty] | DIČ:
|  | Zhotovitel: | [13 empty] | IČ:
DIČ:
|  | Projektant: | [13 empty] | IČ: |  | 01213067
|  |  | Ing. arch. Jan Albrecht, Závěrka 473/8 169 00 Praha 6 | [12 empty] | DIČ:
|  | Zpracovatel: | [13 empty] | IČ:
DIČ:
Poznámka:
|  | Cena bez DPH | [13 empty] | 0
[8 empty] | Sazba daně |  |  | Základ daně |  |  |  |  | Výše daně
|  | DPH |  | základní |  |  |  | 21% |  |  | 0 |  |  |  |  | 0
|  |  |  | snížená |  |  |  | 12% |  |  | 0 |  |  |  |  | 0
|  |  |  | zákl. přenesená |  |  |  | 21% |  |  | 0 |  |  |  |  | 0
|  |  |  | sníž. přenesená |  |  |  | 12% |  |  | 0 |  |  |  |  | 0
|  |  |  | nulová |  |  |  | 0% |  |  | 0 |  |  |  |  | 0
|  | Cena s DPH | [6 empty] | v |  |  | CZK |  |  |  | 0
|  | Projektant | [11 empty] | Zpracovatel
|  | Datum a podpis: | [7 empty] | Razítko |  |  |  | Datum a podpis: |  |  | Razítko
|  | Objednavatel | [11 empty] | Zhotovitel
|  | Datum a podpis: | [7 empty] | Razítko |  |  |  | Datum a podpis: |  |  | Razítko
REKAPITULACE OBJEKTŮ STAVBY A SOUPISŮ PRACÍ
| Kód: | [6 empty] | 0
| Stavba: | [6 empty] | Revitalizace zahrady a výstavba parkovacích míst v Památníku Josefa Lady a jeho dcery Aleny
| Místo: | [6 empty] | Hrusice | [6 empty] | Datum: |  | 09.2025
| Zadavatel: | [6 empty] | Oblastní muzeum Praha - východ, p. o., Masarykovo náměstí 97, 250 01 Brandýs n. L. - St. Boleslav | [6 empty] | Projektant: |  | Ing. arch. Jan Albrecht, Závěrka 473/8 169 00 Praha 6 |  |  |  | Informatívní údaje z listů zakázek
| Zhotovitel: | [13 empty] | Zpracovatel:
| Kód |  |  |  | Popis | [7 empty] | Cena bez DPH [CZK] |  |  |  |  | Cena s DPH [CZK] | Typ |  | z toho Ostat. náklady [CZK] | DPH [CZK] | Normohodiny [h] | DPH základní [CZK] | DPH snížená [CZK] | DPH základní přenesená [CZK] | DPH snížená přenesená [CZK] | Základna DPH základní | Základna DPH snížená | Základna DPH zákl. přenesená | Základna DPH sníž. přenesená | Základna DPH nulová
| Náklady z rozpočtů | [11 empty] | 0 |  |  |  |  | 0 |  |  | 0 | 0 | 873.6769 | 0 | 0 | 0 | 0 | 0 | 0 | 0 | 0 | 0
|  | 011 |  |  |  | Stavební práce | [6 empty] | 0 |  |  |  |  | 0 | STA |  | 0 | 0 | 867.3929 | 0 | 0 | 0 | 0 | 0 | 0 | 0 | 0 | 0
|  | 021 |  |  |  | Silnoproudé a slaboproudé elektroinstalace | [6 empty] | 0 |  |  |  |  | 0 | STA |  | 0 | 0 | 6.284 | 0 | 0 | 0 | 0 | 0 | 0 | 0 | 0 | 0

## 011 - STAVEBNÍ PRÁCE
>> skryté sloupce <<
| KRYCÍ LIST SOUPISU PRACÍ | [8 empty] | v --- níže se nacházejí doplnkové a pomocné údaje k sestavám --- v
Stavba:
Revitalizace zahrady a výstavba parkovacích míst v Památníku Josefa Lady a jeho dcery Aleny
Objekt:
011 - STAVEBNÍ ÚPRAVY
| KSO: |  |  |  |  | CC-CZ:
| Místo: |  | Hrusice |  |  | Datum: | 09.2025
| Zadavatel: |  |  |  |  | IČ: | 00067539
|  | Oblastní muzeum Praha - východ, p. o. |  |  |  | DIČ:
| Zhotovitel: |  |  |  |  | IČ:
DIČ:
| Projektant: |  |  |  |  | IČ: | 01213067
|  | Ing. arch. Jan Albrecht, Závěrka 473/8 169 00 Praha 6 |  |  |  | DIČ:
| Zpracovatel: |  |  |  |  | IČ:
DIČ:
Poznámka:
| Cena bez DPH | [5 empty] | 0
|  |  | Základ daně |  |  | Sazba daně | Výše daně
| DPH | základní | 0 |  |  | 21% | 0
|  | snížená | 0 |  |  | 12% | 0
|  | zákl. přenesená | 0 |  |  | 21% | 0
|  | sníž. přenesená | 0 |  |  | 12% | 0
|  | nulová | 0 |  |  | 0% | 0
| Cena s DPH |  |  | v | CZK |  | 0
| Projektant |  |  | Zpracovatel
| Datum a podpis: |  | Razítko | Datum a podpis: |  |  | Razítko
| Objednavatel |  |  | Zhotovitel
| Datum a podpis: |  | Razítko | Datum a podpis: |  |  | Razítko
REKAPITULACE ČLENĚNÍ SOUPISU PRACÍ
Stavba:
Revitalizace zahrady a výstavba parkovacích míst v Památníku Josefa Lady a jeho dcery Aleny
Objekt:
011 - STAVEBNÍ ÚPRAVY
Místo: |  |  | Hrusice |  |  | Datum: | 09.2025
Zadavatel: |  |  | Oblastní muzeum Praha - východ, p. o. |  |  | Projektant: | Ing. arch. Jan Albrecht, Závěrka 473/8 169 00 Praha 6
Zhotovitel: | [5 empty] | Zpracovatel: | 0
Kód dílu - Popis | [6 empty] | Cena celkem [CZK]
Náklady ze soupisu prací | [6 empty] | 0 | [11 empty] | -1
| HSV - Práce a dodávky HSV | [5 empty] | 0
| 1 - Zemní práce | [5 empty] | 0
| 2 - Základy | [5 empty] | 0
| 221 - Komunikace pozemní | [5 empty] | 0
| 231 - Parkové úpravy a krajinářství | [5 empty] | 0
| 231 - Ploty a ohraničení území | [5 empty] | 0
| 271 - Kanalizace a vodovod | [5 empty] | 0
| 767 - Konstrukce truhlářské | [5 empty] | 0
| 767 - Konstrukce zámečnické a doplňkové | [5 empty] | 0
| 96 - Bourání | [5 empty] | 0
| 997 - Přesun sutě | [5 empty] | 0
| 998 - Přesun hmot | [5 empty] | 0
| VRN - Vedlejší rozpočtové náklady | [5 empty] | 0
| VRN2 - Příprava staveniště | [5 empty] | 0
| VRN3 - Zařízení staveniště | [5 empty] | 0
| VRN4 - Inženýrská činnost | [5 empty] | 0
| VRN6 - Územní vlivy | [5 empty] | 0
| VRN7 - Provozní vlivy | [5 empty] | 0
SOUPIS PRACÍ
Stavba:
Revitalizace zahrady a výstavba parkovacích míst v Památníku Josefa Lady a jeho dcery Aleny
Objekt:
011 - STAVEBNÍ ÚPRAVY
Místo: |  |  | Hrusice |  |  | Datum: | 09.2025
Zadavatel: |  |  | Oblastní muzeum Praha - východ, p. o. |  |  | Projektant: | Ing. arch. Jan Albrecht, Závěrka 473/8 169 00 Praha 6
Zhotovitel: | [5 empty] | Zpracovatel: | 0
PČ | Typ | Kód | Popis | MJ | Množství | J.cena [CZK] | Cena celkem [CZK] | Cenová soustava |  |  | DPH | J. Nh [h] | Nh celkem [h] | J. hmotnost [t] | Hmotnost celkem [t] | J. suť [t] | Suť Celkem [t]
Náklady soupisu celkem | [6 empty] | 0 | [5 empty] | 867.3929 |  | 525.9022 |  | 50.3751 | D | -1 | [10 empty] | 0
| D | HSV | Práce a dodávky HSV |  |  |  | 0 | [5 empty] | 867.3929 |  | 525.9022 |  | 50.3751 | D | 0 |  |  |  | ROZPOCET | [6 empty] | 0
| D | 1 | Zemní práce |  |  |  | 0 | [5 empty] | 81.5708 |  | 157.4412 |  | 0 | D | 1 |  |  |  | ROZPOCET | [6 empty] | 0
1 | K | 121112005 | Sejmutí ornice plochy do 500 m2 tl vrstvy přes 250 do 300 mm ručně | m2 | 29.16 | 0 | 0 | ÚRS 2026 01 |  |  | základní | 0.793 | 23.1239 | 0.42 | 12.2472 | 0 | 0 | K | 2 |  |  |  | ROZPOCET | 0 | 0 | 0 | 0 | 0 | 1 | 0 | 4
| VV |  | ochranné pásmo IS | [14 empty] | VV | 2 | 1 | True | 0 | ROZPOCET
| VV |  | 194,4*0,15 |  | 29.16 | [12 empty] | VV | 2 | 2 | True | 1 | ROZPOCET
2 | K | 121151115 | Sejmutí ornice plochy do 500 m2 tl vrstvy přes 250 do 300 mm strojně | m2 | 194.4 | 0 | 0 | ÚRS 2026 01 |  |  | základní | 0.034 | 6.6096 | 0.42 | 81.648 | 0 | 0 | K | 2 |  |  |  | ROZPOCET | 0 | 0 | 0 | 0 | 0 | 1 | 0 | 4
| VV |  | 194.4 |  | 194 | [12 empty] | VV | 2 | 2 | True | 1 | ROZPOCET
3 | K | 122111101 | Odkopávky a prokopávky v hornině třídy těžitelnosti I, skupiny 1 a 2 ručně | m3 | 3.98 | 0 | 0 | ÚRS 2026 01 |  |  | základní | 2.222 | 8.8436 | 1.4 | 5.572 | 0 | 0 | K | 2 |  |  |  | ROZPOCET | 0 | 0 | 0 | 0 | 0 | 1 | 0 | 4
| VV |  | ochranné pásmo IS | [14 empty] | VV | 2 | 1 | True | 0 | ROZPOCET
| VV |  | (1,43*18+25,26*0,03)*0,15 |  | 3.98
4 | K | 122151102 | Odkopávky a prokopávky nezapažené v hornině třídy těžitelnosti I skupiny 1 a 2 objem do 50 m3 strojně | m3 | 26.5 | 0 | 0 | ÚRS 2026 01 |  |  | základní | 0.188 | 4.982 | 1.4 | 37.1 | 0 | 0 | K | 2 |  |  |  | ROZPOCET | 0 | 0 | 0 | 0 | 0 | 1 | 0 | 4
| VV |  | 1,43*18+25,26*0,03 |  | 26.5
5 | K | 131113701 | Hloubení nezapažených jam v soudržných horninách třídy těžitelnosti I skupiny 1 a 2 ručně | m3 | 0.38 | 0 | 0 | ÚRS 2026 01 |  |  | základní | 2.232 | 0.84816 | 1.4 | 0.532 | 0 | 0 | K | 2 |  |  |  | ROZPOCET | 0 | 0 | 0 | 0 | 0 | 1 | 0 | 4
| VV |  | založení oplocení | [14 empty] | VV | 2 | 1 | True | 0 | ROZPOCET
| VV |  | 0,6*0,7*0,45*2 |  | 0.38
6 | K | 132112131 | Hloubení nezapažených rýh šířky do 800 mm v soudržných horninách třídy těžitelnosti I skupiny 1 a 2 ručně | m3 | 11.57 | 0 | 0 | ÚRS 2026 01 |  |  | základní | 2.702 | 31.2621 | 1.4 | 16.198 | 0 | 0 | K | 2 |  |  |  | ROZPOCET | 0 | 0 | 0 | 0 | 0 | 1 | 0 | 4
| VV |  | založení oplocení přesunuté | [14 empty] | VV | 2 | 1 | True | 0 | ROZPOCET
| VV |  | 0,45*0,45*19+0,6*0,45*0,6+0,55*0,6*4,24 |  | 5.41
| VV |  | založení oplocení branka | [14 empty] | VV | 2 | 1 | True | 0 | ROZPOCET
| VV |  | 0,45*0,45*1,2 |  | 0.24
| VV |  | kanalizace | [14 empty] | VV | 2 | 1 | True | 0 | ROZPOCET
| VV |  | 0,8*1*7,4 |  | 5.92
| VV |  | Součet |  | 11.57 | [12 empty] | VV | 2 | 4 | True | 1 | ROZPOCET
7 | K | 174152101 | Zásyp jam, šachet a rýh do 30 m3 sypaninou se zhutněním při překopech inženýrských sítí | m3 | 2.96 | 0 | 0 | ÚRS 2026 01 |  |  | základní | 0.444 | 1.3142 | 1.4 | 4.144 | 0 | 0 | K | 2 |  |  |  | ROZPOCET | 0 | 0 | 0 | 0 | 0 | 1 | 0 | 4
| VV |  | kanalizace | [14 empty] | VV | 2 | 1 | True | 0 | ROZPOCET
| VV |  | 0,4*1*7,4 |  | 2.96
8 | K | 181951112 | Úprava pláně v hornině třídy těžitelnosti I skupiny 1 až 3 se zhutněním strojně | m2 | 183.49 | 0 | 0 | ÚRS 2026 01 |  |  | základní | 0.025 | 4.5873 | 0 | 0 | 0 | 0 | K | 2 |  |  |  | ROZPOCET | 0 | 0 | 0 | 0 | 0 | 1 | 0 | 4
| VV |  | 29,16+194,4+253 |  | 476.56
| D | 2 | Základy |  |  |  | 0 | [5 empty] | 24.8107 |  | 11.6089 |  | 0 | D | 1 |  |  |  | ROZPOCET | [6 empty] | 0
9 | K | 213221102 | Ochranná vrstva na základové spáře z betonu prostého bez zvláštních nároků na prostředí tl do 150 mm tř. C 16/20 | m3 | 0.339 | 0 | 0 | ÚRS 2026 01 |  |  | základní | 1.39 | 0.47121 | 2.3027 | 0.78061 | 0 | 0 | K | 2 |  |  |  | ROZPOCET | 0 | 0 | 0 | 0 | 0 | 1 | 0 | 4
| VV |  | 0,05*0,25*18,9+0,05*0,25*1,2+0,05*0,4*(0,5+0,5+0,5)+0,05*0,3*(1,2+1,35+1,3) |  | 0.339 | [12 empty] | VV | 2 | 2 | True | 0 | ROZPOCET
10 | K | 279113133 | Základová zeď tl přes 200 do 250 mm z tvárnic ztraceného bednění včetně výplně z betonu tř. C 16/20 | m2 | 14.75 | 0 | 0 | ÚRS 2026 01 |  |  | základní | 0.821 | 12.1098 | 0.58057 | 8.5634 | 0 | 0 | K | 2 |  |  |  | ROZPOCET | 0 | 0 | 0 | 0 | 0 | 1 | 0 | 4
| VV |  | základ pod podezdívkou | [14 empty] | VV | 2 | 1 | True | 0 | ROZPOCET
| VV |  | 2,83*5+0,6 |  | 14.75 | [12 empty] | VV | 2 | 2 | True | 0 | ROZPOCET
11 | K | 279113134 | Základová zeď tl přes 250 do 300 mm z tvárnic ztraceného bednění včetně výplně z betonu tř. C 16/20 | m2 | 1.58 | 0 | 0 | ÚRS 2026 01 |  |  | základní | 0.987 | 1.5595 | 0.69501 | 1.0981 | 0 | 0 | K | 2 |  |  |  | ROZPOCET | 0 | 0 | 0 | 0 | 0 | 1 | 0 | 4
| VV |  | základ stěnou | [14 empty] | VV | 2 | 1 | True | 0 | ROZPOCET
| VV |  | (1,2+1,35+1,3)*0,75 |  | 1.58 | [12 empty] | VV | 2 | 2 | True | 0 | ROZPOCET
12 | K | 279113135 | Základová zeď tl přes 300 do 400 mm z tvárnic ztraceného bednění včetně výplně z betonu tř. C 16/20 | m2 | 1.13 | 0 | 0 | ÚRS 2026 01 |  |  | základní | 1.23 | 1.3899 | 0.93198 | 1.0531 | 0 | 0 | K | 2 |  |  |  | ROZPOCET | 0 | 0 | 0 | 0 | 0 | 1 | 0 | 4
| VV |  | základ pod sloupky | [14 empty] | VV | 2 | 1 | True | 0 | ROZPOCET
| VV |  | 0,5*0,75*3 |  | 1.13 | [12 empty] | VV | 2 | 2 | True | 0 | ROZPOCET
13 | K | 348361211R | Výztuž zábradelních zídek a podezdívek z betonářské oceli 10 425 | t | 0.109 | 0 | 0 | ÚRS 2026 01 |  |  | základní | 85.141 | 9.2804 | 1.0422 | 0.1136 | 0 | 0 | K | 2 |  |  |  | ROZPOCET | 0 | 0 | 0 | 0 | 0 | 1 | 0 | 4
| VV |  | (18,9*2*2+0,5*2*2*2+3,75*2*2)*0,62*0,001 |  | 0.059 | [12 empty] | VV | 2 | 2 | True | 0 | ROZPOCET
| VV |  | (1,2*2*2+1*2)*0,62*0,001 |  | 0.004 | [12 empty] | VV | 2 | 2 | True | 0 | ROZPOCET
| VV |  | (38*1,5+4*2,8+8*0,75)*0,62*0,001 |  | 0.046 | [12 empty] | VV | 2 | 2 | True | 0 | ROZPOCET
| VV |  | Součet |  | 0.109 | [12 empty] | VV | 2 | 4 | True | 1 | ROZPOCET
| D | 221 | Komunikace pozemní |  |  |  | 0 | [5 empty] | 308.1525 |  | 333.4539 |  | 0 | D | 1 |  |  |  | ROZPOCET | [6 empty] | 0
14 | K | 564231111 | Podklad nebo podsyp ze štěrkopísku ŠP plochy přes 100 m2 tl 100 mm | m2 | 167.8 | 0 | 0 | ÚRS 2026 01 |  |  | základní | 0.031 | 5.2018 | 0.23 | 38.594 | 0 | 0 | K | 2 |  |  |  | ROZPOCET | 0 | 0 | 0 | 0 | 0 | 1 | 0 | 16
| VV |  | S1A |  | 121.4 | [12 empty] | VV | 2 | 2 | True | 1 | ROZPOCET
| VV |  | S1B |  | 46.4 | [12 empty] | VV | 2 | 2 | True | 1 | ROZPOCET
| VV |  | Součet |  | 167.8 | [12 empty] | VV | 2 | 4 | True | 1 | ROZPOCET
15 | K | 564710011 | Podklad nebo kryt z kameniva hrubého drceného vel. 8-16 mm plochy přes 100 m2 tl 50 mm | m2 | 285.4 | 0 | 0 | ÚRS 2026 01 |  |  | základní | 0.024 | 6.8496 | 0.106 | 30.2524 | 0 | 0 | K | 2 |  |  |  | ROZPOCET | 0 | 0 | 0 | 0 | 0 | 1 | 0 | 16
| VV |  | S2 |  | 285.4 | [12 empty] | VV | 2 | 2 | True | 1 | ROZPOCET
16 | K | 564730011 | Podklad nebo kryt z kameniva hrubého drceného vel. 8-16 mm plochy přes 100 m2 tl 100 mm | m2 | 167.8 | 0 | 0 | ÚRS 2026 01 |  |  | základní | 0.025 | 4.195 | 0.199 | 33.3922 | 0 | 0 | K | 2 |  |  |  | ROZPOCET | 0 | 0 | 0 | 0 | 0 | 1 | 0 | 16
| VV |  | S1A |  | 121.4 | [12 empty] | VV | 2 | 2 | True | 1 | ROZPOCET
| VV |  | S1B |  | 46.4 | [12 empty] | VV | 2 | 2 | True | 1 | ROZPOCET
| VV |  | Součet |  | 167.8 | [12 empty] | VV | 2 | 4 | True | 1 | ROZPOCET
17 | K | 564730111 | Podklad nebo kryt z kameniva hrubého drceného vel. 16-32 mm plochy přes 100 m2 tl 100 mm | m2 | 167.8 | 0 | 0 | ÚRS 2026 01 |  |  | základní | 0.025 | 4.195 | 0.198 | 33.2244 | 0 | 0 | K | 2 |  |  |  | ROZPOCET | 0 | 0 | 0 | 0 | 0 | 1 | 0 | 16
| VV |  | S1A |  | 121.4 | [12 empty] | VV | 2 | 2 | True | 1 | ROZPOCET
| VV |  | S1B |  | 46.4 | [12 empty] | VV | 2 | 2 | True | 1 | ROZPOCET
| VV |  | Součet |  | 167.8 | [12 empty] | VV | 2 | 4 | True | 1 | ROZPOCET
18 | K | 564760101 | Podklad nebo kryt z kameniva hrubého drceného vel. 16-32 mm plochy do 100 m2 tl 200 mm | m2 | 24 | 0 | 0 | ÚRS 2026 01 |  |  | základní | 0.107 | 2.568 | 0.396 | 9.504 | 0 | 0 | K | 2 |  |  |  | ROZPOCET | 0 | 0 | 0 | 0 | 0 | 1 | 0 | 16
| VV |  | S2 - nová zádlažba |  | 285.4 | [12 empty] | VV | 2 | 2 | True | 1 | ROZPOCET
19 | K | 564761111 | Podklad nebo kryt z kameniva hrubého drceného vel. 32-63 mm plochy přes 100 m2 tl 200 mm | m2 | 167.8 | 0 | 0 | ÚRS 2026 01 |  |  | základní | 0.028 | 4.6984 | 0.387 | 64.9386 | 0 | 0 | K | 2 |  |  |  | ROZPOCET | 0 | 0 | 0 | 0 | 0 | 1 | 0 | 16
| VV |  | S1A |  | 121.4 | [12 empty] | VV | 2 | 2 | True | 1 | ROZPOCET
| VV |  | S1B |  | 46.4 | [12 empty] | VV | 2 | 2 | True | 1 | ROZPOCET
| VV |  | Součet |  | 167.8 | [12 empty] | VV | 2 | 4 | True | 1 | ROZPOCET
20 | K | 596211113 | Kladení dlažby komunikací ručně tl 60 mm skupiny A pl přes 300 m2 | m2 | 453 | 0 | 0 | ÚRS 2026 01 |  |  | základní | 0.5 | 226.5 | 0.08922 | 40.4167 | 0 | 0 | K | 2 |  |  |  | ROZPOCET | 0 | 0 | 0 | 0 | 0 | 1 | 0 | 16
| VV |  | S1A |  | 121.4 | [12 empty] | VV | 2 | 2 | True | 1 | ROZPOCET
| VV |  | S1B |  | 46.4 | [12 empty] | VV | 2 | 2 | True | 1 | ROZPOCET
| VV |  | S2 |  | 285.4 | [12 empty] | VV | 2 | 2 | True | 1 | ROZPOCET
| VV |  | Součet |  | 453 | [12 empty] | VV | 2 | 4 | True | 1 | ROZPOCET
21 | M | pol 8 | Pálené dlažební cihly - KLINKER | m2 | 462.2 | 0 | 0 |  |  |  | základní | 0 | 0 | 0.114 | 52.6908 | 0 | 0 | M | 2 |  |  |  | ROZPOCET | 0 | 0 | 0 | 0 | 0 | 1 | 0 | 4
FORMÁT 200x48x51 alt. 200x48x60
NÍZKONASÁKAVÁ (<6%), STÁLOBAREVNÁ
MRAZUVZDORNÁ
ODOLNOST PROTI POSYPOVÝM SOLÍM
| VV |  | S1A - prořez 2% |  | 123.8 | [12 empty] | VV | 2 | 2 | True | 1 | ROZPOCET
| VV |  | S1B - prořez 2% |  | 47.3 | [12 empty] | VV | 2 | 2 | True | 1 | ROZPOCET
| VV |  | S2 - prořez 2% |  | 291.1 | [12 empty] | VV | 2 | 2 | True | 1 | ROZPOCET
| VV |  | Součet |  | 453 | [12 empty] | VV | 2 | 4 | True | 1 | ROZPOCET
22 | K | 637121115 | Okapový chodník z kačírku tl 300 mm s udusáním | m2 | 3.58 | 0 | 0 | ÚRS 2026 01 |  |  | základní | 0.421 | 1.5072 | 0.5511 | 1.9729 | 0 | 0 | K | 2 |  |  |  | ROZPOCET | 0 | 0 | 0 | 0 | 0 | 1 | 0 | 16
23 | K | 912111112 | Montáž zábrany parkovací sloupku mm se zabetonovanou patkou | ks | 8 | 0 | 0 | ÚRS 2026 01 |  |  | základní | 0.31 | 2.48 | 0.11171 | 0.89368 | 0 | 0 | K | 2 |  |  |  | ROZPOCET | 0 | 0 | 0 | 0 | 0 | 1 | 0 | 16
24 | K | 912113113R | Montáž parkovacího dorazu šířky přes 1200 mm se zabetonovanou patkou | ks | 5 | 0 | 0 | ÚRS 2026 01 |  |  | základní | 0.574 | 2.87 | 0.11171 | 0.55855 | 0 | 0 | K | 2 |  |  |  | ROZPOCET | 0 | 0 | 0 | 0 | 0 | 1 | 0 | 16
Včetně betonové patky
25 | K | 916131112 | Osazení silničního obrubníku betonového ležatého bez boční opěry do lože z betonu prostého | m | 14.6 | 0 | 0 | ÚRS 2026 01 |  |  | základní | 0.281 | 4.1026 | 0.15538 | 2.2685 | 0 | 0 | K | 2 |  |  |  | ROZPOCET | 0 | 0 | 0 | 0 | 0 | 1 | 0 | 16
Včetně dotěsnění asfaltovou modifikovanou zálivkou
26 | M | 59218001 | krajník betonový silniční 500x250x80mm | m | 14.6 | 0 | 0 |  |  |  | základní | 0 | 0 | 0.046 | 0.6716 | 0 | 0 | M | 2 |  |  |  | ROZPOCET | 0 | 0 | 0 | 0 | 0 | 1 | 0 | 4
27 | K | 916231112R | Osazení chodníkového obrubníku ležatého bez boční opěry do lože z betonu prostého | m | 160.58 | 0 | 0 | ÚRS 2026 01 |  |  | základní | 0.234 | 37.5757 | 0.12948 | 20.7919 | 0 | 0 | K | 2 |  |  |  | ROZPOCET | 0 | 0 | 0 | 0 | 0 | 1 | 0 | 16
| VV |  | chodníky |  | 133.76 | [12 empty] | VV | 2 | 2 | True | 1 | ROZPOCET
| VV |  | parkovací plocha |  | 26.82 | [12 empty] | VV | 2 | 2 | True | 1 | ROZPOCET
| VV |  | Součet |  | 160.58 | [12 empty] | VV | 2 | 4 | True | 1 | ROZPOCET
28 | K | 916132111R | Osazení obruby z přídlažby bez boční opěry do lože z kameniva těženého | m | 19.32 | 0 | 0 | ÚRS 2026 01 |  |  | základní | 0.185 | 3.5742 | 0.07716 | 1.4907 | 0 | 0 | K | 2 |  |  |  | ROZPOCET | 0 | 0 | 0 | 0 | 0 | 1 | 0 | 16
Včetně dotěsnění asfaltovou modifikovanou zálivkou
29 | M | 59227724 | žlab dvouvrstvý vibrolisovaný pro povrchové odvodnění betonový 100x280x210mm | ks | 69 | 0 | 0 |  |  |  | základní | 0 | 0 | 0.0095 | 0.6555 | 0 | 0 | M | 2 |  |  |  | ROZPOCET | 0 | 0 | 0 | 0 | 0 | 1 | 0 | 4
30 | K | 572340112 | Vyspravení krytu komunikací po překopech pl do 15 m2 asfaltovým betonem ACO tl přes 50 do 70 mm | m2 | 0.38 | 0 | 0 | ÚRS 2026 01 |  |  | základní | 0.75 | 0.285 | 0.20745 | 0.078831 | 0 | 0 | K | 2 |  |  |  | ROZPOCET | 0 | 0 | 0 | 0 | 0 | 1 | 0 | 16
31 | K | 936174311R | Montáž stojanu na kola pro kotevními šrouby na pevný podklad se zabetonovanou patkou | ks | 5 | 0 | 0 | ÚRS 2026 01 |  |  | základní | 0.31 | 1.55 | 0.21171 | 1.0586 | 0 | 0 | K | 2 |  |  |  | ROZPOCET | 0 | 0 | 0 | 0 | 0 | 1 | 0 | 16
Včetně betonové patky
| D | 231 | Parkové úpravy a krajinářství |  |  |  | 0 | [5 empty] | 3.543 |  | 0 |  | 0 | D | 1 |  |  |  | ROZPOCET | [6 empty] | 0
32 | K | 936001001 | Montáž prvků městské a zahradní architektury hmotnosti do 0,1 t | ks | 3 | 0 | 0 | ÚRS 2026 01 |  |  | základní | 1.181 | 3.543 | 0 | 0 | 0 | 0 | K | 2 |  |  |  | ROZPOCET | 0 | 0 | 0 | 0 | 0 | 1 | 0 | 16
| VV |  | přesun soch |  | 3 | [12 empty] | VV | 2 | 2 | True | 1 | ROZPOCET
| D | 231 | Ploty a ohraničení území |  |  |  | 0 | [5 empty] | 102.623 |  | 16.6342 |  | 0 | D | 1 |  |  |  | ROZPOCET | [6 empty] | 0
33 | K | 311113132 | Nadzákladová zeď tl přes 150 do 200 mm z hladkých tvárnic ztraceného bednění včetně výplně z betonu tř. C 16/20 | m2 | 14.5 | 0 | 0 | ÚRS 2026 01 |  |  | základní | 0.762 | 11.049 | 0.47738 | 6.922 | 0 | 0 | K | 2 |  |  |  | ROZPOCET | 0 | 0 | 0 | 0 | 0 | 1 | 0 | 4
| VV |  | podezdívka | [14 empty] | VV | 2 | 1 | True | 0 | ROZPOCET
| VV |  | 2,72*5+1,2*0,75 |  | 14.5 | [12 empty] | VV | 2 | 2 | True | 0 | ROZPOCET
34 | K | 338121123 | Osazování sloupků a vzpěr ŽB plotových zabetonováním patky o obj do 0,15 m3 | ks | 5 | 0 | 0 | ÚRS 2026 01 |  |  | základní | 1.356 | 6.78 | 0.36435 | 1.8217 | 0 | 0 | K | 2 |  |  |  | ROZPOCET | 0 | 0 | 0 | 0 | 0 | 1 | 0 | 4
35 | K | 348361211R | Výztuž zábradelních zídek a podezdívek z betonářské oceli 10 425 | t | 0.047 | 0 | 0 | ÚRS 2026 01 |  |  | základní | 0 | 0 | 1.0422 | 0.048982 | 0 | 0 | K | 2 |  |  |  | ROZPOCET | 0 | 0 | 0 | 0 | 0 | 1 | 0 | 4
| VV |  | (18,9*2*2)*0,62*0,001 |  | 0.047 | [12 empty] | VV | 2 | 2 | True | 0 | ROZPOCET
36 | K | 348278054R | Plotová zídka tl 290 mm z cihel pálených plných dl 290 mm na MC vč spárování | m2 | 7.56 | 0 | 0 | ÚRS 2026 01 |  |  | základní | 1.079 | 8.1572 | 0.419 | 3.1676 | 0 | 0 | K | 2 |  |  |  | ROZPOCET | 0 | 0 | 0 | 0 | 0 | 1 | 0 | 4
| VV |  | 3,94*1,8+0,31*1,5 |  | 7.56 | [12 empty] | VV | 2 | 2 | True | 0 | ROZPOCET
37 | K | 348278054R | Plotová zídka tl 290 mm z cihel pálených dutinových dl 290 mm na MC vč spárování | m2 | 0.59 | 0 | 0 | ÚRS 2026 01 |  |  | základní | 1.079 | 0.63661 | 0.419 | 0.24721 | 0 | 0 | K | 2 |  |  |  | ROZPOCET | 0 | 0 | 0 | 0 | 0 | 1 | 0 | 4
| VV |  | 0,29*2,035 |  | 0.59 | [12 empty] | VV | 2 | 2 | True | 0 | ROZPOCET
38 | K | 631311114 | Mazanina tl přes 50 do 80 mm z betonu prostého bez zvýšených nároků na prostředí tř. C 16/20 | m3 | 0.145 | 0 | 0 | ÚRS 2026 01 |  |  | základní | 3.213 | 0.46588 | 2.301 | 0.33365 | 0 | 0 | K | 2 |  |  |  | ROZPOCET | 0 | 0 | 0 | 0 | 0 | 1 | 0 | 4
| VV |  | 0,05*0,15*3,63*5+0,05*0,15*1,2 |  | 0.145 | [12 empty] | VV | 2 | 2 | True | 0 | ROZPOCET
39 | K | 317941123 | Osazování ocelových válcovaných nosníků na zdivu I, IE, U, UE nebo L výšky přes 120 do 220 mm | t | 0.039 | 0 | 0 | ÚRS 2026 01 |  |  | základní | 16.583 | 0.64674 | 0.08864 | 0.003457 | 0 | 0 | K | 2 |  |  |  | ROZPOCET | 0 | 0 | 0 | 0 | 0 | 1 | 0 | 4
| VV |  | 2,41*16*0,001 |  | 0.039 | [12 empty] | VV | 2 | 2 | True | 0 | ROZPOCET
40 | K | 317121101R | Montáž prefabrikovaných panelů délky do 1500 mm | ks | 9 | 0 | 0 | ÚRS 2026 01 |  |  | základní | 0.124 | 1.116 | 0.107 | 0.963 | 0 | 0 | K | 2 |  |  |  | ROZPOCET | 0 | 0 | 0 | 0 | 0 | 1 | 0 | 4
41 | M | 59341120 | deska stropní plná PZD 1490x290x90mm | ks | 9 | 0 | 0 | ÚRS 2026 01 |  |  | základní | 0 | 0 | 0.107 | 0.963 | 0 | 0 | M | 2 |  |  |  | ROZPOCET | 0 | 0 | 0 | 0 | 0 | 1 | 0 | 4
42 | K | 711131111 | Provedení izolace proti zemní vlhkosti pásy na sucho samolepící | m2 | 7 | 0 | 0 | ÚRS 2026 01 |  |  | základní | 0.122 | 0.854 | 0.08864 | 0.62048 | 0 | 0 | K | 2 |  |  |  | ROZPOCET | 0 | 0 | 0 | 0 | 0 | 1 | 0 | 4
43 | M | 62852010 | pás asfaltový samolepicí modifikovaný | m2 | 7 | 0 | 0 | ÚRS 2026 01 |  |  | základní | 0 | 0 | 0.0034 | 0.0238 | 0 | 0 | M | 2 |  |  |  | ROZPOCET | 0 | 0 | 0 | 0 | 0 | 1 | 0 | 4
44 | K | 711191101R | Provedení izolace proti vlhkosti hydroizolační stěrkou vodorovné na betonu, včetně vložení perlinky | m2 | 4.89 | 0 | 0 | ÚRS 2026 01 |  |  | základní | 0.265 | 1.2958 | 0.08864 | 0.43345 | 0 | 0 | K | 2 |  |  |  | ROZPOCET | 0 | 0 | 0 | 0 | 0 | 1 | 0 | 4
| VV |  | střecha přístřešku | [14 empty] | VV | 2 | 2 | True | 0 | ROZPOCET
| VV |  | 4,01+8,36*0,105 |  | 4.89 | [12 empty] | VV | 2 | 2 | True | 0 | ROZPOCET
45 | M | 24551274 | stěrka hydroizolační cementová jednosložková | kg | 39.1 | 0 | 0 | ÚRS 2026 01 |  |  | základní | 0 | 0 | 0.001 | 0.0391 | 0 | 0 | M | 2 |  |  |  | ROZPOCET | 0 | 0 | 0 | 0 | 0 | 1 | 0 | 4
| VV |  | (4,01+8,36*0,105)*8 |  | 39.1 | [12 empty] | VV | 2 | 2 | True | 0 | ROZPOCET
46 | K | 348278402R | Plotová hlavice 290x290 mm betonová, včetně osazení | ks | 1 | 0 | 0 | ÚRS 2026 01 |  |  | základní | 0.124 | 0.124 | 0.0169 | 0.0169 | 0 | 0 | K | 2 |  |  |  | ROZPOCET | 0 | 0 | 0 | 0 | 0 | 1 | 0 | 4
47 | K | 348278402R | Plotová hlavice 450x910 mm betonová, včetně osazení | ks | 1 | 0 | 0 | ÚRS 2026 01 |  |  | základní | 0.124 | 0.124 | 0.0845 | 0.0845 | 0 | 0 | K | 2 |  |  |  | ROZPOCET | 0 | 0 | 0 | 0 | 0 | 1 | 0 | 4
48 | K | 777622103R | Uzavírací polyuretanový transparentní nátěr | m2 | 5.791 | 0 | 0 | ÚRS 2026 01 |  |  | základní | 0.108 | 0.62543 | 0.0002 | 0.0011582 | 0 | 0 | K | 2 |  |  |  | ROZPOCET | 0 | 0 | 0 | 0 | 0 | 1 | 0 | 4
| VV |  | 4,01+8,36*0,105 |  | 4.89 | [12 empty] | VV | 2 | 2 | True | 0 | ROZPOCET
| VV |  | 0,29*0,29+(0,29*4)*0,105 |  | 0.206 | [12 empty] | VV | 2 | 2 | True | 0 | ROZPOCET
| VV |  | 0,45*0,91+(0,45+0,45+0,91+0,91)*0,105 |  | 0.695 | [12 empty] | VV | 2 | 2 | True | 0 | ROZPOCET
| VV |  | Součet |  | 5.791 | [12 empty] | VV | 2 | 4 | True | 1 | ROZPOCET
49 | K | 628195001 | Očištění zdiva nebo betonu zdí a valů před započetím oprav ručně | m2 | 68.55 | 0 | 0 | ÚRS 2026 01 |  |  | základní | 0.038 | 2.6049 | 0 | 0 | 0 | 0 | K | 2 |  |  |  | ROZPOCET | 0 | 0 | 0 | 0 | 0 | 1 | 0 | 4
| VV |  | podezdívka | [14 empty] | VV | 2 | 1 | True | 0 | ROZPOCET
| VV |  | 17,76*2*1,1 |  | 39 | [12 empty] | VV | 2 | 2 | True | 0 | ROZPOCET
| VV |  | sloupky | [14 empty] | VV | 2 | 1 | True | 0 | ROZPOCET
| VV |  | (0,8*16+5,3*2+3,46)*1,1 |  | 29.55 | [12 empty] | VV | 2 | 2 | True | 0 | ROZPOCET
| VV |  | Součet |  | 68.55 | [12 empty] | VV | 2 | 4 | True | 1 | ROZPOCET
50 | K | 622111121R | Vyspravení lokální cementovou maltou vnějších stěn betonových nebo železobetonových do 20 % z celkové plochy stěn | m2 | 68.55 | 0 | 0 | ÚRS 2026 01 |  |  | základní | 0.2 | 13.71 | 0.0021 | 0.14395 | 0 | 0 | K | 2 |  |  |  | ROZPOCET | 0 | 0 | 0 | 0 | 0 | 1 | 0 | 4
| VV |  | podezdívka | [14 empty] | VV | 2 | 1 | True | 0 | ROZPOCET
| VV |  | 17,76*2*1,1 |  | 39 | [12 empty] | VV | 2 | 2 | True | 0 | ROZPOCET
| VV |  | sloupky | [14 empty] | VV | 2 | 1 | True | 0 | ROZPOCET
| VV |  | (0,8*16+5,3*2+3,46)*1,1 |  | 29.55 | [12 empty] | VV | 2 | 2 | True | 0 | ROZPOCET
| VV |  | Součet |  | 68.55 | [12 empty] | VV | 2 | 4 | True | 1 | ROZPOCET
51 | K | 622331111 | Cementová omítka hrubá jednovrstvá zatřená vnějších stěn nanášená ručně | m2 | 23.69 | 0 | 0 | ÚRS 2026 01 |  |  | základní | 0.42 | 9.9498 | 0.0315 | 0.74624 | 0 | 0 | K | 2 |  |  |  | ROZPOCET | 0 | 0 | 0 | 0 | 0 | 1 | 0 | 4
| VV |  | podezdívka | [14 empty] | VV | 2 | 1 | True | 0 | ROZPOCET
| VV |  | 10,77*2*1,1 |  | 23.69 | [12 empty] | VV | 2 | 2 | True | 0 | ROZPOCET
52 | K | 783827125 | Krycí jednonásobný silikonový nátěr omítek stupně členitosti 1 a 2 | m2 | 149.88 | 0 | 0 | ÚRS 2026 01 |  |  | základní | 0.104 | 15.5875 | 0.00036 | 0.053957 | 0 | 0 | K | 2 |  |  |  | ROZPOCET | 0 | 0 | 0 | 0 | 0 | 1 | 0 | 4
| VV |  | podezdívka | [14 empty] | VV | 2 | 1 | True | 0 | ROZPOCET
| VV |  | 17,76*2*1,1 |  | 39 | [12 empty] | VV | 2 | 2 | True | 0 | ROZPOCET
| VV |  | podezdívka nová | [14 empty] | VV | 2 | 1 | True | 0 | ROZPOCET
| VV |  | 10,77*2*1,1 |  | 23.69 | [12 empty] | VV | 2 | 2 | True | 0 | ROZPOCET
| VV |  | sloupky | [14 empty] | VV | 2 | 1 | True | 0 | ROZPOCET
| VV |  | (0,8*16+5,3*2+3,46)*1,1 |  | 29.55 | [12 empty] | VV | 2 | 2 | True | 0 | ROZPOCET
| VV |  | sloupky nové | [14 empty] | VV | 2 | 1 | True | 0 | ROZPOCET
| VV |  | (2,1*16+18,8)*1,1 |  | 57.64 | [12 empty] | VV | 2 | 2 | True | 0 | ROZPOCET
| VV |  | Součet |  | 5.791 | [12 empty] | VV | 2 | 4 | True | 1 | ROZPOCET
53 | K | 348101120 | Osazení vrat nebo vrátek k oplocení na sloupky zděné nebo betonové pl přes 2 do 4 m2 | ks | 2 | 0 | 0 | ÚRS 2026 01 |  |  | základní | 1.18 | 2.36 | 0 | 0 | 0 | 0 | K | 2 |  |  |  | ROZPOCET | 0 | 0 | 0 | 0 | 0 | 1 | 0 | 4
54 | K | 348101220 | Osazení vrat nebo vrátek k oplocení na ocelové sloupky pl přes 2 do 4 m2 | ks | 1 | 0 | 0 | ÚRS 2026 01 |  |  | základní | 1.02 | 1.02 | 0 | 0 | 0 | 0 | K | 2 |  |  |  | ROZPOCET | 0 | 0 | 0 | 0 | 0 | 1 | 0 | 4
55 | K | 338171115R | Osazování sloupků a vzpěr plotových ocelových v do 2 m ukotvením k pevnému podkladu | ks | 2 | 0 | 0 | ÚRS 2026 01 |  |  | základní | 0.574 | 1.148 | 0 | 0 | 0 | 0 | K | 2 |  |  |  | ROZPOCET | 0 | 0 | 0 | 0 | 0 | 1 | 0 | 4
56 | K | 348171146 | Montáž panelového svařovaného oplocení v přes 1,5 do 2,0 m | ks | 2 | 0 | 0 | ÚRS 2026 01 |  |  | základní | 0.782 | 1.564 | 0 | 0 | 0 | 0 | K | 2 |  |  |  | ROZPOCET | 0 | 0 | 0 | 0 | 0 | 1 | 0 | 4
57 | K | 348172213 | Montáž vjezdových bran samonosných dvoukřídlových pl přes 3 m2 do 5 m2 | ks | 1 | 0 | 0 | ÚRS 2026 01 |  |  | základní | 9.1 | 9.1 | 0 | 0 | 0 | 0 | K | 2 |  |  |  | ROZPOCET | 0 | 0 | 0 | 0 | 0 | 1 | 0 | 4
58 | K | 348181110 | Montáž dřevěného oplocení z dílců v do 1 m | ks | 6 | 0 | 0 | ÚRS 2026 01 |  |  | základní | 0.284 | 1.704 | 0 | 0 | 0 | 0 | K | 2 |  |  |  | ROZPOCET | 0 | 0 | 0 | 0 | 0 | 1 | 0 | 4
59 | K | 348401130 | Montáž oplocení ze strojového pletiva s napínacími dráty v přes 1,6 do 2,0 m | m | 40 | 0 | 0 | ÚRS 2026 01 |  |  | základní | 0.3 | 12 | 0 | 0 | 0 | 0 | K | 2 |  |  |  | ROZPOCET | 0 | 0 | 0 | 0 | 0 | 1 | 0 | 4
| D | 271 | Kanalizace a vodovod |  |  |  | 0 | [5 empty] | 10.1153 |  | 4.8911 |  | 0 | D | 1 |  |  |  | ROZPOCET | [6 empty] | 0
60 | K | 831312921 | Výměna potrubí z trub kameninových hrdlových s integrovaným těsněním výkop sklon do 20% DN 160 | m | 7.4 | 0 | 0 | ÚRS 2026 01 |  |  | základní | 0.368 | 2.7232 | 3e-05 | 0.000222 | 0 | 0 | K | 2 |  |  |  | ROZPOCET | 0 | 0 | 0 | 0 | 0 | 1 | 0 | 16
61 | K | 451573111 | Lože pod potrubí otevřený výkop ze štěrkopísku | m3 | 2.368 | 0 | 0 | ÚRS 2026 01 |  |  | základní | 1.317 | 3.1187 | 1.8908 | 4.4773 | 0 | 0 | K | 2 |  |  |  | ROZPOCET | 0 | 0 | 0 | 0 | 0 | 1 | 0 | 16
| VV |  | 7,4*0,8*0,4 |  | 2.368 | [12 empty] | VV | 2 | 2 | True | 1 | ROZPOCET
62 | K | 871313120 | Montáž kanalizačního potrubí hladkého plnostěnného SN 4 z PVC-U DN 160 | m | 7.4 | 0 | 0 | ÚRS 2026 01 |  |  | základní | 0.284 | 2.1016 | 1e-05 | 7.4e-05 | 0 | 0 | K | 2 |  |  |  | ROZPOCET | 0 | 0 | 0 | 0 | 0 | 1 | 0 | 16
63 | M | 28611131 | trubka kanalizační PVC DN 160 SN4 | m | 7.4 | 0 | 0 | ÚRS 2026 01 |  |  | základní | 0 | 0 | 0.00259 | 0.019166 | 0 | 0 | M | 2 |  |  |  | ROZPOCET | 0 | 0 | 0 | 0 | 0 | 1 | 0 | 4
64 | M | 28611428 | odbočka kanalizační plastová s hrdlem KG 160/125/87° | ks | 1 | 0 | 0 | ÚRS 2026 01 |  |  | základní | 0 | 0 | 0.0012 | 0.0012 | 0 | 0 | M | 2 |  |  |  | ROZPOCET | 0 | 0 | 0 | 0 | 0 | 1 | 0 | 4
65 | K | 892351111 | Tlaková zkouška vodou potrubí DN 150 nebo 200 | m | 7.4 | 0 | 0 | ÚRS 2026 01 |  |  | základní | 0.055 | 0.407 | 1e-05 | 7.4e-05 | 0 | 0 | K | 2 |  |  |  | ROZPOCET | 0 | 0 | 0 | 0 | 0 | 1 | 0 | 16
66 | K | 899103112 | Osazení poklopů litinových, ocelových nebo železobetonových včetně rámů pro třídu zatížení B125, C250 | ks | 1 | 0 | 0 | ÚRS 2026 01 |  |  | základní | 1.492 | 1.492 | 0.09 | 0.09 | 0 | 0 | K | 2 |  |  |  | ROZPOCET | 0 | 0 | 0 | 0 | 0 | 1 | 0 | 16
67 | M | Z.09 | poklop šachtový litinový, ocelový rám DN 400 pro třídu zatížení B125 | ks | 1 | 0 | 0 | ÚRS 2026 01 |  |  | základní | 0 | 0 | 0.06 | 0.06 | 0 | 0 | M | 2 |  |  |  | ROZPOCET | 0 | 0 | 0 | 0 | 0 | 1 | 0 | 4
68 | M | 59225816 | deska betonová zákrytová studniční 120/7cm (pro skruž D 100cm) | ks | 1 | 0 | 0 | ÚRS 2026 01 |  |  | základní | 0 | 0 | 0.22 | 0.22 | 0 | 0 | M | 2 |  |  |  | ROZPOCET | 0 | 0 | 0 | 0 | 0 | 1 | 0 | 4
69 | K | 245111111 | Osazení krycí desky dvoudílné | t | 0.22 | 0 | 0 | ÚRS 2026 01 |  |  | základní | 1.24 | 0.2728 | 0.10445 | 0.022979 | 0 | 0 | K | 2 |  |  |  | ROZPOCET | 0 | 0 | 0 | 0 | 0 | 1 | 0 | 16
| D | 766 | Konstrukce truhlářské |  |  |  | 0 | [5 empty] | 20.09 |  | 0.4533 |  | 0 | D | 1 |  |  |  | ROZPOCET | [6 empty] | 0
70 | M | T.01 | Plotová výplň | ks | 6 | 0 | 0 |  |  |  | základní | 0 | 0 | 0.04 | 0.24 | 0 | 0 | M | 2 |  |  |  | ROZPOCET | 0 | 0 | 0 | 0 | 0 | 1 | 0 | 4
Svislé plotovky z hoblovaného měkkého dřeva
85x25mm dl. 925mm
Nosný vodorovný z hoblovaného měkkého dřeva
80x50mm, dl. dle pole
Tlakový impregnace proti hnilobě
a dřevokazným škůdcům
ošetřeno lazurou v hnědé barvě (palisandr).
Nutno vzorkovat dle stávající barevnosti.
POLE:
5x 3 630mm
1x 2 255mm
VÝPIS PRVKŮ:
Plotovky - 118ks
Nosný profil, dl. 3 630mm - 10ks
Nosný profil, dl. 2 355mm - 2ks
VIZ DETAIL 8
71 | M | T.02 | Replika lavičky | ks | 1 | 0 | 0 |  |  |  | základní | 0 | 0 | 0.04 | 0.04 | 0 | 0 | M | 2 |  |  |  | ROZPOCET | 0 | 0 | 0 | 0 | 0 | 1 | 0 | 4
Zahradní dřevěná lavička s opěradlem
Masivní listnaté dřevo, surové, (opracované větve) – dub, buk, habr
Konstrukce: Rámová konstrukce s čepovanými spoji, ručně opracovaná.
Sedák: Z prken, rovnoběžně položených 5ks
Povrchová úprava: olej, přírodní
Spojovací prvky: Skryté čepy a dřevěné kolíky,
bez viditelných šroubů.
1 800x580mm, v. sedáku 400mm, v. opěráku 900mm
72 | M | T.03 | Kompost | ks | 1 | 0 | 0 |  |  |  | základní | 0 | 0 | 0.04 | 0.04 | 0 | 0 | M | 2 |  |  |  | ROZPOCET | 0 | 0 | 0 | 0 | 0 | 1 | 0 | 4
SLOUPKY 80x80mm KOTVENÉ ZEMNÍMI VRUTY
NA SLOUPKY NAŠROUBOVÁNA PRKNA
VNITŘNÍ PROSTOR POTAŽEN FÓLIÍ VHODNOU DO KOMPOSTU
DŘEVO TLAKOVĚ IMPREGNOVÁNO
VÝPIS PRVKŮ:
HRANOL 80x80mm, dl. 1 100mm - 12ks
PRKNO 240x24mm, dl. 3 000mm - 4ks
PRKNO 240x24mm, dl. 4 000mm - 8ks
ZEMNÍ VRUT, dl. 700mm - 12ks
PLOCHA FOLIE ~ 23m2
73 | M | T.04 | Stůl | ks | 1 | 0 | 0 |  |  |  | základní | 0 | 0 | 0.04 | 0.04 | 0 | 0 | M | 2 |  |  |  | ROZPOCET | 0 | 0 | 0 | 0 | 0 | 1 | 0 | 4
2000x800mm, v. 740mm
DUBOVÁ SPÁROVKA, TL. 18 A 25mm, KVALITA BC
NOSNÁ PODKONSTRUKCE - TRÁMKY
Z JEHLIČNATÉHO DŘEVA, IMPREGNOVANÉ
OLEJOVÝ NÁTĚR
OPLECHOVÁNÍ NOHOU, POZINKOVANÝ PLECH
VÝPIS PRVKŮ:
HRANOL 80x80mm - 9,6m
DUBOVÁ PŘEKLIŽKA, tl. 18mm - 2,1m2
DUBOVÁ PŘEKLIŽKA, tl. 25mm - 2,1m2
OPLECHOVÁNÍ, tl. 1mm - 0,4m2
74 | M | T.05 | Lavice | ks | 2 | 0 | 0 |  |  |  | základní | 0 | 0 | 0.04 | 0.08 | 0 | 0 | M | 2 |  |  |  | ROZPOCET | 0 | 0 | 0 | 0 | 0 | 1 | 0 | 4
2000x450mm, v.450mm
DUBOVÁ SPÁROVKA, TL. 18 A 25mm, KVALITA BC
NOSNÁ PODKONSTRUKCE - TRÁMKY Z JEHLIČNATÉHO DŘEVA, IMPREGNOVANÉ
OLEJOVÝ NÁTĚR
DŘEVO TLAKOVĚ IMPREGNOVÁNO
VÝPIS PRVKŮ:
VÝPIS PRVKŮ - JEDNA LAVIČKA:
HRANOL 80x80mm - 3,7m
DUBOVÁ PŘEKLIŽKA, tl. 18mm - 0,6m2
DUBOVÁ PŘEKLIŽKA, tl. 25mm - 1,31m2
OPLECHOVÁNÍ, tl. 1mm - 0,2m2
75 | K | 783101201 | Hrubé obroušení podkladu truhlářských konstrukcí před provedením nátěru | m2 | 70 | 0 | 0 | ÚRS 2026 01 |  |  | základní | 0.128 | 8.96 | 2e-05 | 0.0014 | 0 | 0 | K | 2 |  |  |  | ROZPOCET | 0 | 0 | 0 | 0 | 0 | 1 | 0 | 16
| VV |  | stávající plotová pole a brány) | [14 empty] | VV | 2 | 1 | True | 0 | ROZPOCET
| VV |  | (4,08*11+0,28*21+0,28*46)*1,1 |  | 9.98 | [12 empty] | VV | 2 | 2 | True | 0 | ROZPOCET
76 | K | 783128101 | Lazurovací jednonásobný akrylátový nátěr truhlářských konstrukcí | m2 | 70 | 0 | 0 | ÚRS 2026 01 |  |  | základní | 0.159 | 11.13 | 0.00017 | 0.0119 | 0 | 0 | K | 2 |  |  |  | ROZPOCET | 0 | 0 | 0 | 0 | 0 | 1 | 0 | 16
| VV |  | stávající plotová pole a brány) | [14 empty] | VV | 2 | 1 | True | 0 | ROZPOCET
| D | 767 | Konstrukce zámečnické a doplňkové |  |  |  | 0 | [5 empty] | 1.9359 |  | 1.2996 |  | 0 | D | 1 |  |  |  | ROZPOCET | [6 empty] | 0
77 | M | Z.01 | Stojan na kola | ks | 5 | 0 | 0 |  |  |  | základní | 0 | 0 | 0.013 | 0.065 | 0 | 0 | M | 2 |  |  |  | ROZPOCET | 0 | 0 | 0 | 0 | 0 | 1 | 0 | 4
Ocelová trubka, zkroužená kotvená do bet patky.
Žárové zinkování a práškový vypalovací lak.
Barva černá, RAL 9017.
VÝPIS PRVKŮ JEDNOHO STOJANU:
- TRUBKA 60x3mm, dl. 2 400mm
- 2x KOTEVNÍ PLECH 200x100mm, tl. 10mm
- 4x CHEMICKÁ KOTVA M12
78 | M | Z.02 | Zahrazovací sloupek | ks | 8 | 0 | 0 |  |  |  | základní | 0 | 0 | 0.012 | 0.096 | 0 | 0 | M | 2 |  |  |  | ROZPOCET | 0 | 0 | 0 | 0 | 0 | 1 | 0 | 4
Ocelová trubka, zkroužená kotvená do bet patky.
Žárové zinkování a práškový vypalovací lak.
Barva černá, RAL 9017.
- TRUBKA 80x4mm, dl. 1 070mm
- KOTEVNÍ PLECH 200x200mm, tl. 10mm
- 4x CHEMICKÁ KOTVA M12
79 | M | Z.03 | Podsvětlená vitrína | ks | 1 | 0 | 0 |  |  |  | základní | 0 | 0 | 0.02 | 0.02 | 0 | 0 | M | 2 |  |  |  | ROZPOCET | 0 | 0 | 0 | 0 | 0 | 1 | 0 | 4
Včetně montáže zapojení
ROZMĚRY PRO GRAFIKU - A0 1 189x841mm
ROZMĚRY VITRÍNY - ~1 305x957mm, tl. do 50mm
HLINÍKOVÉ PROFILY SE SILIKONOVÝM TĚSNĚNÍM. IP56
LED PODSVĚTLENÍ
BEZPEČNOSTNÍ SKLO
PLYNOVÉ OTVÍRACÍ PÍSTY
KOTVENÍ KE STĚNĚ
RAL 7016
80 | M | Z.04 | Vstupní branka a oplocení | ks | 1 | 0 | 0 |  |  |  | základní | 0 | 0 | 0.38 | 0.38 | 0 | 0 | M | 2 |  |  |  | ROZPOCET | 0 | 0 | 0 | 0 | 0 | 1 | 0 | 4
VÝPIS PRVKŮ:
VÝPLNĚ
L PROFIL 60x40x4mm - dl. 13 070mm
PÁSOVINA 50x4mm - dl. 12 910mm
TAHOKOV - 1 530x1 640mm
TAHOKOV - 1 525x1 710mm
BRANKA
JEKL 40x40x4mm - dl. 5 750mm
PLECH - 2x 1 180x1 705mm
SLOUPKY
JEKL 40x40x4mm - dl. 30 320mm
PLECH - 2x 2m2
SOUČÁSTÍ DODÁVKY JE I OSAZENÍ SVÍTIDLA SV.03, ČTEČKY SV.05,
ZÁMKŮ A POTŘEBNÉHO KOVÁNÍ
ELEKTROMECHANICKÝ ZÁMEK
POVRCHOVÁ ÚPRAVA OCEL. PRVKŮ:
ŽÁROVÉ ZINKOVÁNÍ
PRÁŠKOVÝ VYPALOVACÍ LAK
81 | M | Z.05 | Vrátka - uzavření popelnic | ks | 1 | 0 | 0 |  |  |  | základní | 0 | 0 | 0.135 | 0.135 | 0 | 0 | M | 2 |  |  |  | ROZPOCET | 0 | 0 | 0 | 0 | 0 | 1 | 0 | 4
VÝPIS PRVKŮ:
L PROFIL 60x40x4mm - dl. 10 250mm
PÁSOVINA 50x4mm - dl. 10 090mm
TAHOKOV - 2x 960x1 525mm
JEKL 40x40x4mm - dl. 3 120mm
L PROFIL 40x20x3mm - dl. 2 110mm
U140 - dl. 2 410mm
SOUČÁSTÍ JE DODÁVKA A OSAZENÍ
ZÁMKU A POTŘEBNÉHO KOVÁNÍ
POVRCHOVÁ ÚPRAVA OCEL. PRVKŮ:
ŽÁROVÉ ZINKOVÁNÍ
PRÁŠKOVÝ VYPALOVACÍ LAK
82 | M | Z.06 | Parkovací zarážka | ks | 5 | 0 | 0 |  |  |  | základní | 0 | 0 | 0.021 | 0.105 | 0 | 0 | M | 2 |  |  |  | ROZPOCET | 0 | 0 | 0 | 0 | 0 | 1 | 0 | 4
Ocelová trubka, zkroužená kotvená do bet patky.
Žárové zinkování a práškový vypalovací lak.
Barva černá, RAL 9017.
- TRUBKA 80x4mm, dl. 1 800mm
- 2x TRUBKA 50x3mm, dl. 130mm
- 2x KOTEVNÍ PLECH 200x200mm, tl. 10mm
- 12x CHEMICKÁ KOTVA M12
83 | M | Z.07 | Plotová výplň | ks | 1 | 0 | 0 |  |  |  | základní | 0 | 0 | 0.014 | 0.014 | 0 | 0 | M | 2 |  |  |  | ROZPOCET | 0 | 0 | 0 | 0 | 0 | 1 | 0 | 4
VÝPIS PRVKŮ:
L PROFIL 60x40x4mm - dl. 2 350mm
PÁSOVINA 50x4mm - dl. 2 270mm
TAHOKOV - 215x910mm
POVRCHOVÁ ÚPRAVA OCEL. PRVKŮ:
ŽÁROVÉ ZINKOVÁNÍ
PRÁŠKOVÝ VYPALOVACÍ LAK
84 | M | Z.08 | Vjezdová brána | ks | 1 | 0 | 0 |  |  |  | základní | 0 | 0 | 0.18 | 0.18 | 0 | 0 | M | 2 |  |  |  | ROZPOCET | 0 | 0 | 0 | 0 | 0 | 1 | 0 | 4
VÝPIS PRVKŮ:
BRÁNA:
JEKL 150x100x7mm - dl. 3 450mm
JEKL 80x40x4mm - dl. 12 880mm
PÁSOVINA 80x3mm, dl. 1 615mm
PLETIVO S NAPÍNACÍM DRÁTEM - 5,1m2
ČTYŘHRANNÉ SE ZAPLÉTANÝM DRÁTEM, OKA 55x55mm, POPLASTOVANÉ, ČERNÉ
VČETNĚ POTŘEBNÉHO KOVÁNÍ A VODĚODOLNÉHO VISACÍHO ZÁMKU
VČETNĚ KOTVENÍ
POVRCHOVÁ ÚPRAVA OCEL. PRVKŮ:
ŽÁROVÉ ZINKOVÁNÍ
PRÁŠKOVÝ VYPALOVACÍ LAK
85 | M | Z.08 | Pletivo | m | 40 | 0 | 0 |  |  |  | základní | 0 | 0 | 0.0018 | 0.072 | 0 | 0 | M | 2 |  |  |  | ROZPOCET | 0 | 0 | 0 | 0 | 0 | 1 | 0 | 4
PLETIVO S NAPÍNACÍM DRÁTEM, v. 1 800mm - dl. 40m
ČTYŘHRANNÉ SE ZAPLÉTANÝM DRÁTEM, OKA 55x55mm, POPLASTOVANÉ, ČERNÉ
POPLASTOVANÉ, ČERNÉ
86 | M | 0S.1 | Parková lavička | ks | 4 | 0 | 0 |  |  |  | základní | 0 | 0 | 0.021 | 0.084 | 0 | 0 | M | 2 |  |  |  | ROZPOCET | 0 | 0 | 0 | 0 | 0 | 1 | 0 | 4
Venkovní lavička s opěrkou
Délka 200 cm (4 osoby)
Výška sedáku ~43-45cm
Výška opěráku ~80cm
Hmotnost ~40 kg
Ocel – svařovaná konstrukce.
Ocelové lamely (oválné nebo kulaté)
Antikorozní nátěr + polyesterový UV odolný lak
Barevnost RAL bude určena dle nabídky dodavatele.
87 | M | 0S.2 | Lounge lavice | ks | 1 | 0 | 0 |  |  |  | základní | 0 | 0 | 0.021 | 0.021 | 0 | 0 | M | 2 |  |  |  | ROZPOCET | 0 | 0 | 0 | 0 | 0 | 1 | 0 | 4
Délka ~200 cm
Šířka ~75cm
Výška ~80cm
Ocelový plech o tloušťce 6 mm
Ocelové jekly o průřezu 30x30mm.
Žárově zinkované, práškový lak, RAL 7016
Sedák, opěradlo:
Latě z tvrdého dřeva ~35x35xmm
Lakované, přírodní odstín
88 | M | 0S.3 | Odpadkový koš | ks | 5 | 0 | 0 |  |  |  | základní | 0 | 0 | 0.021 | 0.105 | 0 | 0 | M | 2 |  |  |  | ROZPOCET | 0 | 0 | 0 | 0 | 0 | 1 | 0 | 4
Rozměry D×Š×V
~460×465×1000 mm / 153 kg / 60 l
Odlitek z pohledového betonu .
Rektifikovatelné nožičky
Uvnitř koše je vyjímatelná pozinkovaná nádoba o objemu 60 l.
Na betonu je vzor tahokovu.
RAL 7016.
89 | M | P.02 | Pumpa | kpl | 1 | 0 | 0 |  |  |  | základní | 0 | 0 | 0.021 | 0.021 | 0 | 0 | M | 2 |  |  |  | ROZPOCET | 0 | 0 | 0 | 0 | 0 | 1 | 0 | 4
Ruční stojanové čerpadlo s vysokým výtokovým stojanem.
Např. Sigma Standard II
Barva RAL 5010
Pro hloubku studny do 15m
Pumpa kotvena pomocí kotevních šroubů přes montážní patku přímo do betonové desky.
90 | K | 783301303 | Bezoplachové odrezivění zámečnických konstrukcí | m2 | 4.78 | 0 | 0 | ÚRS 2026 01 |  |  | základní | 0.1 | 0.478 | 7e-05 | 0.0003346 | 0 | 0 | K | 2 |  |  |  | ROZPOCET | 0 | 0 | 0 | 0 | 0 | 1 | 0 | 16
| VV |  | poklopy a mříže | [14 empty] | VV | 2 | 1 | True | 0 | ROZPOCET
| VV |  | 0,5*0,5*2+0,7*0,7*2+(1,5*0,55)*2*2 |  | 4.78 | [12 empty] | VV | 2 | 2 | True | 0 | ROZPOCET
91 | K | 783301311 | Odmaštění zámečnických konstrukcí vodou ředitelným odmašťovačem | m2 | 4.78 | 0 | 0 | ÚRS 2026 01 |  |  | základní | 0.133 | 0.63574 | 8e-05 | 0.0003824 | 0 | 0 | K | 2 |  |  |  | ROZPOCET | 0 | 0 | 0 | 0 | 0 | 1 | 0 | 16
| VV |  | poklopy a mříže | [14 empty] | VV | 2 | 1 | True | 0 | ROZPOCET
| VV |  | 0,5*0,5*2+0,7*0,7*2+(1,5*0,55)*2*2 |  | 4.78 | [12 empty] | VV | 2 | 2 | True | 0 | ROZPOCET
92 | K | 783317107 | Krycí jednonásobný syntetický samozákladující s obsahem železité slídy (kovářský) nátěr zámečnických konstrukcí | m2 | 4.78 | 0 | 0 | ÚRS 2026 01 |  |  | základní | 0.172 | 0.82216 | 0.00019 | 0.0009082 | 0 | 0 | K | 2 |  |  |  | ROZPOCET | 0 | 0 | 0 | 0 | 0 | 1 | 0 | 16
| VV |  | poklopy a mříže | [14 empty] | VV | 2 | 1 | True | 0 | ROZPOCET
| VV |  | 0,5*0,5*2+0,7*0,7*2+(1,5*0,55)*2*2 |  | 4.78 | [12 empty] | VV | 2 | 2 | True | 0 | ROZPOCET
| D | 96 | Bourání |  |  |  | 0 | [5 empty] | 87.3929 |  | 0.12 |  | 50.3751 | D | 1 |  |  |  | ROZPOCET | [6 empty] | 0
93 | K | 962032240 | Bourání zdiva z cihel pálených nebo vápenopískových na MC do 1 m3 | m3 | 0.409 | 0 | 0 | ÚRS 2026 01 |  |  | základní | 3.048 | 1.2466 | 0 | 0 | 1.9 | 0.7771 | K | 2 |  |  |  | ROZPOCET | 0 | 0 | 0 | 0 | 0 | 1 | 0 | 16
| VV |  | Stříška PRIS
| VV |  | (1,4*0,39*0,15)/2+(0,91*0,45*0,15)/2 |  | 0.071 | [12 empty] | VV | 2 | 2 | False | 1 | ROZPOCET
| VV |  | Sokl pod sochu
| VV |  | 0,75*0,45*1 |  | 0.338 | [12 empty] | VV | 2 | 2 | False | 1 | ROZPOCET
| VV |  | Součet |  | 0.409 | [12 empty] | VV | 2 | 4 | True | 1 | ROZPOCET
94 | K | 966003814 | Rozebrání oplocení s příčníky a betonovými sloupky z prken a latí | m | 20.4 | 0 | 0 | ÚRS 2026 01 |  |  | základní | 0.35 | 7.14 | 0 | 0 | 0.01 | 0.204 | K | 2 |  |  |  | ROZPOCET | 0 | 0 | 0 | 0 | 0 | 1 | 0 | 16
95 | K | 966049831R | Rozebrání prefabrikovaných plotových desek betonových | ks | 5 | 0 | 0 | ÚRS 2026 01 |  |  | základní | 0.23 | 1.15 | 0 | 0 | 0.25 | 1.25 | K | 2 |  |  |  | ROZPOCET | 0 | 0 | 0 | 0 | 0 | 1 | 0 | 16
Podezdívky
96 | K | 966052121 | Bourání sloupků a vzpěr ŽB plotových s betonovou patkou | ks | 7 | 0 | 0 | ÚRS 2026 01 |  |  | základní | 0.315 | 2.205 | 0 | 0 | 0 | 0 | K | 2 |  |  |  | ROZPOCET | 0 | 0 | 0 | 0 | 0 | 1 | 0 | 16
Opatrné vybourání a uložení pro opětovné využití
97 | K | 966052121R | Odřezání sloupků a vzpěr ŽB plotových s betonovou patkou nad podezdívkou | ks | 1 | 0 | 0 | ÚRS 2026 01 |  |  | základní | 0.315 | 0.315 | 0 | 0 | 0.056 | 0.056 | K | 2 |  |  |  | ROZPOCET | 0 | 0 | 0 | 0 | 0 | 1 | 0 | 16
98 | K | 966071822 | Rozebrání oplocení z drátěného pletiva se čtvercovými oky v přes 1,6 do 2,0 m | m | 43.4 | 0 | 0 | ÚRS 2026 01 |  |  | základní | 0.21 | 9.114 | 0 | 0 | 0.002 | 0.0868 | K | 2 |  |  |  | ROZPOCET | 0 | 0 | 0 | 0 | 0 | 1 | 0 | 16
99 | K | 966073810 | Rozebrání vrat a vrátek k oplocení pl do 2 m2 | ks | 1 | 0 | 0 | ÚRS 2026 01 |  |  | základní | 0.602 | 0.602 | 0 | 0 | 0.05 | 0.05 | K | 2 |  |  |  | ROZPOCET | 0 | 0 | 0 | 0 | 0 | 1 | 0 | 16
100 | M | pol 7 | Odstranění pískoviště 16m2 | kpl | 1 | 0 | 0 |  |  |  | základní | 1.6 | 1.6 | 0.04 | 0.04 | 5.868 | 5.868 | M | 2 |  |  |  | ROZPOCET | 0 | 0 | 0 | 0 | 0 | 1 | 0 | 4
Demontáž betonových obrub
Odstranění písku 3,2m3, 100mm pod okolní terén
101 | M | pol 8 | Odstranění dětské průlezky | kpl | 1 | 0 | 0 |  |  |  | základní | 1 | 1 | 0.04 | 0.04 | 0.5 | 0.5 | M | 2 |  |  |  | ROZPOCET | 0 | 0 | 0 | 0 | 0 | 1 | 0 | 4
Scpecifikováno v pasportu
102 | M | pol 9 | Odstranění cedulí | kpl | 1 | 0 | 0 |  |  |  | základní | 0.2 | 0.2 | 0.04 | 0.04 | 0.5 | 0.5 | M | 2 |  |  |  | ROZPOCET | 0 | 0 | 0 | 0 | 0 | 1 | 0 | 4
Scpecifikováno v pasportu
103 | K | 966001211 | Odstranění lavičky stabilní zabetonované | ks | 3 | 0 | 0 | ÚRS 2026 01 |  |  | základní | 0.8 | 2.4 | 0 | 0 | 0.1 | 0.3 | K | 2 |  |  |  | ROZPOCET | 0 | 0 | 0 | 0 | 0 | 1 | 0 | 16
104 | K | 9660012123 | Odstranění lavičky stabilní | ks | 5 | 0 | 0 | ÚRS 2026 01 |  |  | základní | 0.8 | 4 | 0 | 0 | 0.1 | 0.5 | K | 2 |  |  |  | ROZPOCET | 0 | 0 | 0 | 0 | 0 | 1 | 0 | 16
105 | K | 966001312R | Odstranění odpadkového koše | ks | 3 | 0 | 0 | ÚRS 2026 01 |  |  | základní | 0.2 | 0.6 | 0 | 0 | 0.05 | 0.15 | K | 2 |  |  |  | ROZPOCET | 0 | 0 | 0 | 0 | 0 | 1 | 0 | 16
106 | K | 113106121 | Rozebrání dlažeb z betonových nebo kamenných dlaždic komunikací pro pěší ručně | m2 | 3.85 | 0 | 0 | ÚRS 2026 01 |  |  | základní | 0.208 | 0.8008 | 0 | 0 | 0.075 | 0.28875 | K | 2 |  |  |  | ROZPOCET | 0 | 0 | 0 | 0 | 0 | 1 | 0 | 16
107 | K | 113106123 | Rozebrání dlažeb ze zámkových dlaždic komunikací pro pěší ručně | m2 | 57.4 | 0 | 0 | ÚRS 2026 01 |  |  | základní | 0.272 | 15.6128 | 0 | 0 | 0.126 | 7.2324 | K | 2 |  |  |  | ROZPOCET | 0 | 0 | 0 | 0 | 0 | 1 | 0 | 16
| VV |  | (281,24+5,76)*0,2 |  | 57.4 | [12 empty] | VV | 2 | 2 | False | 1 | ROZPOCET
108 | K | 113106144 | Rozebrání dlažeb ze zámkových dlaždic komunikací pro pěší strojně pl přes 50 m2 | m2 | 229.6 | 0 | 0 | ÚRS 2026 01 |  |  | základní | 0.026 | 5.9696 | 0 | 0 | 0.126 | 28.9296 | K | 2 |  |  |  | ROZPOCET | 0 | 0 | 0 | 0 | 0 | 1 | 0 | 16
| VV |  | (281,24+5,76)*0,8 |  | 229.6 | [12 empty] | VV | 2 | 2 | False | 1 | ROZPOCET
109 | K | 113201111 | Vytrhání obrub chodníkových ležatých | m | 147.3 | 0 | 0 | ÚRS 2026 01 |  |  | základní | 0.227 | 33.4371 | 0 | 0 | 0.025 | 3.6825 | K | 2 |  |  |  | ROZPOCET | 0 | 0 | 0 | 0 | 0 | 1 | 0 | 16
| VV |  | 70,8+20+49,4+7,1 |  | 147.3 | [12 empty] | VV | 2 | 2 | False | 1 | ROZPOCET
| D | 997 | Přesun sutě |  |  |  | 0 | [5 empty] | 64.48 |  | 0 |  | 0 | D | 1 |  |  |  | ROZPOCET | [6 empty] | 0
110 | K | 997231111 | Vodorovná doprava suti ze sypkých materiálů do 1 km | t | 50.375 | 0 | 0 | ÚRS 2026 01 |  |  | základní | 0.03 | 1.5112 | 0 | 0 | 0 | 0 | K | 2 |  |  |  | ROZPOCET | 0 | 0 | 0 | 0 | 0 | 1 | 0 | 4
111 | K | 997231119 | Příplatek ZKD 1 km vodorovné dopravy suti a vybouraných hmot | t | 503.75 | 0 | 0 | ÚRS 2026 01 |  |  | základní | 0.125 | 62.9688 | 0 | 0 | 0 | 0 | K | 2 |  |  |  | ROZPOCET | 0 | 0 | 0 | 0 | 0 | 1 | 0 | 4
| VV |  | 62,626*10 'Přepočtené koeficientem množství |  | 56.662 | [12 empty] | VV | 2 | 2 | False | 1 | ROZPOCET
112 | K | 997013869 | Poplatek za předání recyklačnímu zařízení stavebního odpadu ze směsí betonu, cihel a keramických výrobků kód odpadu 17 01 07 | t | 50.375 | 0 | 0 | ÚRS 2026 01 |  |  | základní | 0 | 0 | 0 | 0 | 0 | 0 | K | 2 |  |  |  | ROZPOCET | 0 | 0 | 0 | 0 | 0 | 1 | 0 | 4
| D | 998 | Přesun hmot |  |  |  | 0 | [5 empty] | 162.6788 |  | 0 |  | 0 | D | 1 |  |  |  | ROZPOCET | [6 empty] | 0
113 | K | 162251102 | Vodorovné přemístění přes 20 do 50 m výkopku/sypaniny z horniny třídy těžitelnosti I skupiny 1 až 3 | m3 | 112.65 | 0 | 0 | ÚRS 2026 01 |  |  | základní | 0.07 | 7.8855 | 0 | 0 | 0 | 0 | K | 2 |  |  |  | ROZPOCET | 0 | 0 | 0 | 0 | 0 | 1 | 0 | 4
| VV |  | ornice |  | 70.25 | [12 empty] | VV | 2 | 2 | True | 0 | ROZPOCET
| VV |  | výkopek |  | 42.4 | [12 empty] | VV | 2 | 2 | True | 0 | ROZPOCET
114 | K | 162751117 | Vodorovné přemístění přes 9 000 do 10000 m výkopku/sypaniny z horniny třídy těžitelnosti I skupiny 1 až 3 | m3 | 69.35 | 0 | 0 | ÚRS 2026 01 |  |  | základní | 0.087 | 6.0334 | 0 | 0 | 0 | 0 | K | 2 |  |  |  | ROZPOCET | 0 | 0 | 0 | 0 | 0 | 1 | 0 | 4
| VV |  | 112,65-43,3 |  | 69.35 | [12 empty] | VV | 2 | 2 | True | 0 | ROZPOCET
115 | K | 998223011 | Přesun hmot pro pozemní komunikace s krytem dlážděným | t | 374.71 | 0 | 0 | ÚRS 2026 01 |  |  | základní | 0.397 | 148.7599 | 0 | 0 | 0 | 0 | K | 2 |  |  |  | ROZPOCET | 0 | 0 | 0 | 0 | 0 | 1 | 0 | 4
116 | K | 997013873 | Poplatek za předání recyklačnímu zařízení zeminy a kamení kód odpadu 17 05 04 | t | 69.35 | 0 | 0 | ÚRS 2026 01 |  |  | základní | 0 | 0 | 0 | 0 | 0 | 0 | K | 2 |  |  |  | ROZPOCET | 0 | 0 | 0 | 0 | 0 | 1 | 0 | 4
| D | VRN | Vedlejší rozpočtové náklady |  |  |  | 0 | [5 empty] | 0 |  | 0 |  | 0 | D | 0 |  |  |  | ROZPOCET | [6 empty] | 0
| D | VRN2 | Příprava staveniště |  |  |  | 0 | [5 empty] | 0 |  | 0 |  | 0 | D | 1 |  |  |  | ROZPOCET | [6 empty] | 0
117 | K | 020001000 | Příprava staveniště | Kč | 1 | 0 | 0 |  |  |  | základní | 0 | 0 | 0 | 0 | 0 | 0 | K | 2 |  |  |  | ROZPOCET | 0 | 0 | 0 | 0 | 0 | 1 | 0 | 1024
| D | VRN3 | Zařízení staveniště |  |  |  | 0 | [5 empty] | 0 |  | 0 |  | 0 | D | 1 |  |  |  | ROZPOCET | [6 empty] | 0
118 | K | 030001000 | Zařízení staveniště | Kč | 1 | 0 | 0 |  |  |  | základní | 0 | 0 | 0 | 0 | 0 | 0 | K | 2 |  |  |  | ROZPOCET | 0 | 0 | 0 | 0 | 0 | 1 | 0 | 1024
| D | VRN4 | Inženýrská činnost |  |  |  | 0 | [5 empty] | 0 |  | 0 |  | 0 | D | 1 |  |  |  | ROZPOCET | [6 empty] | 0
119 | K | 045002000 | Kompletační a koordinační činnost | Kč | 1 | 0 | 0 |  |  |  | základní | 0 | 0 | 0 | 0 | 0 | 0 | K | 2 |  |  |  | ROZPOCET | 0 | 0 | 0 | 0 | 0 | 1 | 0 | 1024
| D | VRN6 | Územní vlivy |  |  |  | 0 | [5 empty] | 0 |  | 0 |  | 0 | D | 1 |  |  |  | ROZPOCET | [6 empty] | 0
120 | K | 062002000 | Ztížené dopravní podmínky | Kč | 1 | 0 | 0 |  |  |  | základní | 0 | 0 | 0 | 0 | 0 | 0 | K | 2 |  |  |  | ROZPOCET | 0 | 0 | 0 | 0 | 0 | 1 | 0 | 1024
| D | VRN7 | Provozní vlivy |  |  |  | 0 | [5 empty] | 0 |  | 0 |  | 0 | D | 1 |  |  |  | ROZPOCET | [6 empty] | 0
121 | K | 071002000 | Provoz investora, třetích osob | Kč | 1 | 0 | 0 |  |  |  | základní | 0 | 0 | 0 | 0 | 0 | 0 | K | 2 |  |  |  | ROZPOCET | 0 | 0 | 0 | 0 | 0 | 1 | 0 | 1024

## 021 - ELEKTROINSTALACE
[9 empty] | >> skryté sloupce << | [9 empty] | {5ab0b45d-3e6b-4b32-9b67-34a40f4a9990}
2
| KRYCÍ LIST SOUPISU PRACÍ | [8 empty] | v --- níže se nacházejí doplnkové a pomocné údaje k sestavám --- v | [8 empty] | False
Stavba:
Revitalizace zahrady a výstavba parkovacích míst v Památníku Josefa Lady a jeho dcery Aleny
Objekt:
021 - SILNOPROUDÉ A SLABOPROUDÉ ELEKTROINSTALACE
| KSO: |  |  |  |  | CC-CZ:
| Místo: |  | Hrusice |  |  | Datum: | 09.2025
| Zadavatel: |  |  |  |  | IČ: | 00067539
|  | Oblastní muzeum Praha - východ, p. o. |  |  |  | DIČ:
| Zhotovitel: |  |  |  |  | IČ:
DIČ:
| Projektant: |  |  |  |  | IČ: | 01213067
|  | Ing. arch. Jan Albrecht, Závěrka 473/8 169 00 Praha 6 |  |  |  | DIČ:
| Zpracovatel: |  |  |  |  | IČ:
DIČ:
Poznámka:
| Cena bez DPH | [5 empty] | 0
|  |  | Základ daně |  |  | Sazba daně | Výše daně
| DPH | základní | 0 |  |  | 21% | 0
|  | snížená | 0 |  |  | 12% | 0
|  | zákl. přenesená | 0 |  |  | 21% | 0
|  | sníž. přenesená | 0 |  |  | 12% | 0
|  | nulová | 0 |  |  | 0% | 0
| Cena s DPH |  |  | v | CZK |  | 0
| Projektant |  |  | Zpracovatel
| Datum a podpis: |  | Razítko | Datum a podpis: |  |  | Razítko
| Objednavatel |  |  | Zhotovitel
| Datum a podpis: |  | Razítko | Datum a podpis: |  |  | Razítko
REKAPITULACE ČLENĚNÍ SOUPISU PRACÍ
Stavba:
Revitalizace zahrady a výstavba parkovacích míst v Památníku Josefa Lady a jeho dcery Aleny
Objekt:
021 - SILNOPROUDÉ A SLABOPROUDÉ ELEKTROINSTALACE
Místo: |  |  | Hrusice |  |  | Datum: | 09.2025
Zadavatel: |  |  | Oblastní muzeum Praha - východ, p. o. |  |  | Projektant: | Ing. arch. Jan Albrecht, Závěrka 473/8 169 00 Praha 6
Zhotovitel: | [5 empty] | Zpracovatel: | 0
Kód dílu - Popis | [6 empty] | Cena celkem [CZK]
Náklady ze soupisu prací | [6 empty] | 0 | [12 empty] | -1
| PSV - Práce a dodávky PSV | [5 empty] | 0
| 741 - Elektroinstalace | [5 empty] | 0
SOUPIS PRACÍ
Stavba:
Revitalizace zahrady a výstavba parkovacích míst v Památníku Josefa Lady a jeho dcery Aleny
Objekt:
021 - SILNOPROUDÉ A SLABOPROUDÉ ELEKTROINSTALACE
Místo: |  |  | Hrusice |  |  | Datum: | 09.2025
Zadavatel: |  |  | Oblastní muzeum Praha - východ, p. o. |  |  | Projektant: | Ing. arch. Jan Albrecht, Závěrka 473/8 169 00 Praha 6
Zhotovitel: | [5 empty] | Zpracovatel: | 0
PČ | Typ | Kód | Popis | MJ | Množství | J.cena [CZK] | Cena celkem [CZK] | Cenová soustava |  |  | DPH | J. Nh [h] | Nh celkem [h] | J. hmotnost [t] | Hmotnost celkem [t] | J. suť [t] | Suť Celkem [t]
Náklady soupisu celkem | [6 empty] | 0 | [5 empty] | 6.284 |  | 0.12982 |  | 0 |  | D | -1 | [7 empty] | 0
| D | PSV | Práce a dodávky PSV |  |  |  | 0 | [5 empty] | 0 |  | 0 |  | 0 | 2 | D | 0 | ROZPOCET | [6 empty] | 0
| D | 741 | Elektroinstalace |  |  |  | 0 | [5 empty] | 6.284 |  | 0.12982 |  | 0 | 2 | D | 0 | ROZPOCET | [6 empty] | 0
1 | K | Pol1 | RP-Zahrada - rozvaděč pro zahrad v 1.PP ve skříňovém oceloplechovém provedení ŠxVxH 588x770x136 mm, s výřezy pro průchod kabelů, 4x24 včetně vybavení dle "Schéma zapojení rozvaděče RP_Zahrada" | ks | 1 | 0 | 0 |  |  |  | základní | 0 | 0 | 0 | 0 | 0 | 0 | 16 | K | 1 | ROZPOCET | 0 | 0 | 0 | 0 | 0 | 1 | 0 | 16
2 | M | 34111036 | kabel instalační jádro Cu plné izolace PVC plášť PVC 450/750V (CYKY) 3x2,5mm2 | m | 69 | 0 | 0 |  |  |  | základní | 0 | 0 | 0.00017 | 0.01173 | 0 | 0 | 16 | M | 1 | ROZPOCET | 0 | 0 | 0 | 0 | 0 | 1 | 0 | 16
3 | M | 34111090 | kabel instalační jádro Cu plné izolace PVC plášť PVC 450/750V (CYKY) 5x1,5mm2 | m | 173 | 0 | 0 |  |  |  | základní | 0 | 0 | 0.00016 | 0.02768 | 0 | 0 | 16 | M | 1 | ROZPOCET | 0 | 0 | 0 | 0 | 0 | 1 | 0 | 16
4 | M | 34111094 | kabel instalační jádro Cu plné izolace PVC plášť PVC 450/750V (CYKY) 5x2,5mm2 | m | 29 | 0 | 0 |  |  |  | základní | 0 | 0 | 0.00025 | 0.00725 | 0 | 0 | 16 | M | 1 | ROZPOCET | 0 | 0 | 0 | 0 | 0 | 1 | 0 | 16
5 | M | 34111098 | kabel instalační jádro Cu plné izolace PVC plášť PVC 450/750V (CYKY) 5x4mm2 | m | 4 | 0 | 0 |  |  |  | základní | 0 | 0 | 0.00034 | 0.00136 | 0 | 0 | 16 | M | 1 | ROZPOCET | 0 | 0 | 0 | 0 | 0 | 1 | 0 | 16
6 | M | 34121100 | kabel sdělovací podélně vodotěsný stíněný laminovanou Al folií jádro Cu plné izolace foam-skin PE plášť PE 150V (TCEPKPFLE) 3x4x0,6mm2 | m | 28 | 0 | 0 |  |  |  | základní | 0 | 0 | 0.00012 | 0.00336 | 0 | 0 | 16 | M | 1 | ROZPOCET | 0 | 0 | 0 | 0 | 0 | 1 | 0 | 16
7 | M | 34121315 | kabel sdělovací FTP cat. 6 | m | 60 | 0 | 0 |  |  |  | základní | 0 | 0 | 5e-05 | 0.003 | 0 | 0 | 16 | M | 1 | ROZPOCET | 0 | 0 | 0 | 0 | 0 | 1 | 0 | 16
8 | M | 34571519 | trubka elektroinstalační plastová ohebná vysoce odolná z PVC s vnitřní kluznou vrstvou UV stabilní D 18,4/25mm poloměr ohybu >160mm | m | 29 | 0 | 0 |  |  |  | základní | 0 | 0 | 0.0002 | 0.0058 | 0 | 0 | 16 | M | 1 | ROZPOCET | 0 | 0 | 0 | 0 | 0 | 1 | 0 | 16
9 | M | 34571525 | trubka elektroinstalační plastová ohebná vysoce odolná z PVC s vnitřní kluznou vrstvou UV stabilní D 30,9/40mm poloměr ohybu >200mm | m | 92 | 0 | 0 |  |  |  | základní | 0 | 0 | 0.00034 | 0.03128 | 0 | 0 | 16 | M | 1 | ROZPOCET | 0 | 0 | 0 | 0 | 0 | 1 | 0 | 16
10 | M | 34571532 | trubka elektroinstalační plastová ohebná vysoce odolná z PVC s vnitřní kluznou vrstvou UV stabilní D 50,3/63mm poloměr ohybu >400mm | m | 60 | 0 | 0 |  |  |  | základní | 0 | 0 | 0.00059 | 0.0354 | 0 | 0 | 16 | M | 1 | ROZPOCET | 0 | 0 | 0 | 0 | 0 | 1 | 0 | 16
11 | M | 34571017 | lišta elektroinstalační vkládací hranatá bezhalogenová 60x40mm | m | 4 | 0 | 0 |  |  |  | základní | 0 | 0 | 0.00057 | 0.00228 | 0 | 0 | 16 | M | 1 | ROZPOCET | 0 | 0 | 0 | 0 | 0 | 1 | 0 | 16
12 | M | 35442123 | průchodka kruhových vodičů 8-10mm do základu a stěny 300-500mm | ks | 1 | 0 | 0 |  |  |  | základní | 0 | 0 | 0.00068 | 0.00068 | 0 | 0 | 16 | M | 1 | ROZPOCET | 0 | 0 | 0 | 0 | 0 | 1 | 0 | 16
13 | M | SV.01 | Svítidlo Tvar: symmetrical wide beam Barevná úprava: grafitová Materiál: hliník Výška: 550 mm Průměr: 250 mm Napájení: 230V/50Hz Světelný zdroj: LED vyměnitelný Stmívatelné: ANO Řízení: DALI Příkon: 8,9 W Světelný tok: 954 lm Barva světla: teplá bílá Teplota chromatičnosti: 3000 K Energetická třída: C Třída ochrany: I Stupeň krytí: IP65 Životnost sv. zdroje: >50 000h | ks | 11 | 0 | 0 |  |  |  | základní | 0 | 0 | 0 | 0 | 0 | 0 | 16 | M | 1 | ROZPOCET | 0 | 0 | 0 | 0 | 0 | 1 | 0 | 16
14 | M | SV.02 | Svítidlo Tvar: symmetrical wide beam Úhel: 50° Úhel natočení: 25° Barevná úprava: nerez Materiál: hliník Výška: 216 mm Průměr: 205 mm Napájení: 230V/50Hz Světelný zdroj: LED vyměnitelný Stmívatelné: NE Řízení: DALI Příkon: 17,9 W Světelný tok: 2 016 lm Barva světla: teplá bílá Teplota chromatičnosti: 3000 K Energetická třída: C Třída ochrany: I Stupeň krytí: IP68 Životnost sv. zdroje: >50 000h | ks | 2 | 0 | 0 |  |  |  | základní | 0 | 0 | 0 | 0 | 0 | 0 | 16 | M | 1 | ROZPOCET | 0 | 0 | 0 | 0 | 0 | 1 | 0 | 16
15 | M | SV.03 | Svítidlo s pohybovým PIR čidlem Tvar: symetrical wide beam Barevná úprava: grafitová Materiál: hliník Výška: 190 mm Šířka: 110 mm Napájení: 230V/50Hz Světelný zdroj: LED vyměnitelný Stmívatelné: ANO Řízení: DALI Příkon: 17,0 W Světelný tok: 1 216 lm Barva světla: teplá bílá Teplota chromatičnosti: 3000 K Energetická třída: D Třída ochrany: I Stupeň krytí: IP64 Životnost sv. zdroje: >50 000h Pohybové PIR čidlo pro použití s DALI systémy. Stupeň krytí: min IP64 | ks | 1 | 0 | 0 |  |  |  | základní | 0 | 0 | 0 | 0 | 0 | 0 | 16 | M | 1 | ROZPOCET | 0 | 0 | 0 | 0 | 0 | 1 | 0 | 16
16 | M | SV.04 | PODZEMNÍ VÝSUVNÁ ZÁSUVKA 205x205mm, v. 230mm 3x zásuvka 230V 1x zásuvka 400V 5/16A Materiál? hliník Uzamykatelné víko Zatížení 6,5t Stupeň krytí: IP44 (otevřené), IP67 (zavřené) | ks | 1 | 0 | 0 |  |  |  | základní | 0 | 0 | 0 | 0 | 0 | 0 | 16 | M | 1 | ROZPOCET | 0 | 0 | 0 | 0 | 0 | 1 | 0 | 16
17 | M | SV.05 | ČTEČKA KÓDŮ S RFID ČTEČKOU 143x53mm, hl. 42mm Materiál: tvrzený plast, černá barva Stupeň krytí: IP65 Příkon: 2,5W Komunikační rozhraní: RS-232 Rozlišení: 640x480dpi Podporované kódy: 1D a 2D RFID čtečka | ks | 1 | 0 | 0 |  |  |  | základní | 0 | 0 | 0 | 0 | 0 | 0 | 16 | M | 1 | ROZPOCET | 0 | 0 | 0 | 0 | 0 | 1 | 0 | 16
18 | K | 741372067 | Montáž svítidlo LED exteriérové přisazené nástěnné reflektorové se samostatným nebo integrovaným pohybovým čidlem se zapojením vodičů | ks | 1 | 0 | 0 |  |  |  | základní | 0.824 | 0.824 | 0 | 0 | 0 | 0 | 16 | M | 1 | ROZPOCET | 0 | 0 | 0 | 0 | 0 | 1 | 0 | 16
19 | K | 741372127 | Montáž svítidlo LED exteriérové samostatné sloupkové se zapojením vodičů | ks | 11 | 0 | 0 |  |  |  | základní | 0.42 | 4.62 | 0 | 0 | 0 | 0 | 16 | M | 1 | ROZPOCET | 0 | 0 | 0 | 0 | 0 | 1 | 0 | 16
20 | K | 741372131 | Montáž svítidlo LED exteriérové samostatné zemní se zapojením vodičů | ks | 2 | 0 | 0 |  |  |  | základní | 0.42 | 0.84 | 0 | 0 | 0 | 0 | 16 | M | 1 | ROZPOCET | 0 | 0 | 0 | 0 | 0 | 1 | 0 | 16
21 | K | Pol2.1 | montáž | kpl | 1 | 0 | 0 |  |  |  | základní | 0 | 0 | 0 | 0 | 0 | 0 | 16 | K | 1 | ROZPOCET | 0 | 0 | 0 | 0 | 0 | 1 | 0 | 16
22 | K | Pol2.2 | naprogramování, zapojení do řídícího systému objektu, oživení | kpl | 1 | 0 | 0 |  |  |  | základní | 0 | 0 | 0 | 0 | 0 | 0 | 16 | K | 1 | ROZPOCET | 0 | 0 | 0 | 0 | 0 | 1 | 0 | 16
23 | M | Pol2.3 | bezšroubové svorky (typu WAGO) | kpl | 1 | 0 | 0 |  |  |  | základní | 0 | 0 | 0 | 0 | 0 | 0 | 16 | M | 1 | ROZPOCET | 0 | 0 | 0 | 0 | 0 | 1 | 0 | 16
24 | K | Pol2.4 | drobný materiál | kpl | 1 | 0 | 0 |  |  |  | základní | 0 | 0 | 0 | 0 | 0 | 0 | 16 | K | 1 | ROZPOCET | 0 | 0 | 0 | 0 | 0 | 1 | 0 | 16
25 | K | Pol2.5 | revize | kpl | 1 | 0 | 0 |  |  |  | základní | 0 | 0 | 0 | 0 | 0 | 0 | 16 | K | 1 | ROZPOCET | 0 | 0 | 0 | 0 | 0 | 1 | 0 | 16
26 | K | Pol2.6 | zákres dle skutečného stavu | kpl | 1 | 0 | 0 |  |  |  | základní | 0 | 0 | 0 | 0 | 0 | 0 | 16 | K | 1 | ROZPOCET | 0 | 0 | 0 | 0 | 0 | 1 | 0 | 16