## PREFABRIKÁTY
| Revitalizace zahrady a výstavba parkovacích míst v Památníku Josefa Lady a jeho dcery Aleny v Hrusicích | PREFABRIKÁTY
Ozn. | Referenční foto | Popis | Celkem
P.01 |  | PLOT - STÁVAJÍCÍ BETONOVÉ SLOUPKY Betonový prefabrikovaný sloupek stávajcího oplocení. Rozměry 150x150mm, výša nad tereném cca 1,6m Po vybourání podezdívky budou stávající betonové slouky opatrně vybourány, očisštěny od nečistot a osazeny v nové pozici do betonového základu. Povrchová úprava: Fasádní nátěr, červeno-růžový (stávající barevnost oplocení) VIZ DETAIL 2 | 5
P.02 |  | STUDNA 1. POKLOP Betonový studniční poklop, dvoudílný, ø1300mm, tl. 80mm S otvorem pro pumpu DN80 Poklop uložen na stávajícím skruží studny. Výška nad terénem cca 600mm 2. PUMPA VČETNĚ PŘÍSLUŠENSTVÍ Ruční stojanové čerpadlo s vysokým výtokovým stojanem. Např. Sigma Standard II Barva RAL 5010 Pro hloubku studny do 15m Pumpa kotvena pomocí kotevních šroubů přes montážní patku přímo do betonové desky. VIZ DETAIL 4 | 1
P.03 |  | BETONOVÝ ŽLAB 210x280mm, v. 100mm Vibrolisovaný beton Barva - karamel | 70
P.04A |  | BETONOVÝ KRAJNÍK - ROVNÝ 500x80mm, v. 250mm Vibrolisovaný beton Barva - přírodní | 27
P.04B |  | BETONOVÝ KRAJNÍK - OBLOUKOVÝ - POLOMĚR 1m 500x80mm, v. 250mm Vibrolisovaný beton Barva - přírodní | 2
P.05 |  | PZD STROPNÍ DESKA, v. 90mm 149/29/9 V5, vylehčený Barva - přírodní | 9

## ZÁMEČNICKÉ PRVKY
| Revitalizace zahrady a výstavba parkovacích míst v Památníku Josefa Lady a jeho dcery Aleny v Hrusicích | ZÁMEČNICKÉ PRVKY
Ozn. | Referenční foto | Popis | Celkem
Z.01 |  | STOJAN NA KOLA Ocelová trubka, zkroužená kotvená do betonové patky. Žárové zinkování a práškový vypalovací lak. Barva černá, RAL 9017. Barevnost bude vzorkována VÝPIS PRVKŮ JEDNOHO STOJANU: OCEL: - TRUBKA 60x3mm, dl. 2 400mm - 2x KOTEVNÍ PLECH 200x100mm, tl. 10mm - 4x CHEMICKÁ KOTVA M12 BETON: - BETONOVÁ PATKA, BETON C20/25 900x350x350mm POVRCHOVÁ ÚPRAVA OCEL. PRVKŮ: ŽÁROVÉ ZINKOVÁNÍ + PRÁŠKOVÝ VYPALOVACÍ LAK VIZ DETAIL 5 | 5
Z.02 |  | ZAHRAZOVACÍ SLOUPEK Ocelová trubka, kotvená do betonové patky. Žárové zinkování a práškový vypalovací lak. Barva černá, RAL 9017. Barevnost bude vzorkována VÝPIS PRVKŮ JEDNOHO STOJANU: OCEL: - TRUBKA 80x4mm, dl. 1 070mm - KOTEVNÍ PLECH 200x200mm, tl. 10mm - 4x CHEMICKÁ KOTVA M12 BETON: - BETONOVÁ PATKA, BETON C20/25 350x350x350mm POVRCHOVÁ ÚPRAVA OCEL. PRVKŮ: ŽÁROVÉ ZINKOVÁNÍ + PRÁŠKOVÝ VYPALOVACÍ LAK VIZ DETAIL 6 | 8
Z.03 |  | VENKOVNÍ VITRÍNA, PODSVĚTLENÁ ROZMĚRY PRO GRAFIKU - A0 1 189x841mm ROZMĚRY VITRÍNY - ~1 305x957mm, tl. do 50mm HLINÍKOVÉ PROFILY SE SILIKONOVÝM TĚSNĚNÍM. IP56 LED PODSVĚTLENÍ BEZPEČNOSTNÍ SKLO PLYNOVÉ OTVÍRACÍ PÍSTY KOTVENÍ KE STĚNĚ RAL 7016 | 1
Z.04 |  | VSTUPNÍ BRANKA A OPLOCENÍ VÝPIS PRVKŮ: VÝPLNĚ L PROFIL 60x40x4mm - dl. 13 070mm PÁSOVINA 50x4mm - dl. 12 910mm TAHOKOV - 1 530x1 640mm TAHOKOV - 1 525x1 710mm BRANKA JEKL 40x40x4mm - dl. 5 750mm PLECH - 2x 1 180x1 705mm SLOUPKY JEKL 40x40x4mm - dl. 30 320mm PLECH - 2x 2m2 SOUČÁSTÍ DODÁVKY JE I OSAZENÍ SVÍTIDLA SV.03, ČTEČKY SV.05, ZÁMKŮ A POTŘEBNÉHO KOVÁNÍ POVRCHOVÁ ÚPRAVA OCEL. PRVKŮ: ŽÁROVÉ ZINKOVÁNÍ + PRÁŠKOVÝ VYPALOVACÍ LAK VIZ DETAIL 1 | 1
Z.05 |  | VRÁTKA - UZAVŘENÍ POPELNIC VÝPIS PRVKŮ: L PROFIL 60x40x4mm - dl. 10 250mm PÁSOVINA 50x4mm - dl. 10 090mm TAHOKOV - 2x 960x1 525mm JEKL 40x40x4mm - dl. 3 120mm L PROFIL 40x20x3mm - dl. 2 110mm U140 - dl. 2 410mm SOUČÁSTÍ JE DODÁVKA A OSAZENÍ ZÁMKU A POTŘEBNÉHO KOVÁNÍ POVRCHOVÁ ÚPRAVA OCEL. PRVKŮ: ŽÁROVÉ ZINKOVÁNÍ + PRÁŠKOVÝ VYPALOVACÍ LAK VIZ DETAIL 1 | 1
Z.06 |  | PARKOVACÍ ZARÁŽKA Ocelová trubka, kotvená do betonové patky. Žárové zinkování a práškový vypalovací lak. Barva černá, RAL 9017. Barevnost bude vzorkována VÝPIS PRVKŮ JEDNOHO STOJANU: OCEL: - TRUBKA 80x4mm, dl. 1 800mm - 2x TRUBKA 50x3mm, dl. 130mm - 2x KOTEVNÍ PLECH 200x200mm, tl. 10mm - 12x CHEMICKÁ KOTVA M12 BETON: - 2x BETONOVÁ PATKA, BETON C20/25 350x350x350mm POVRCHOVÁ ÚPRAVA OCEL. PRVKŮ: ŽÁROVÉ ZINKOVÁNÍ + PRÁŠKOVÝ VYPALOVACÍ LAK VIZ DETAIL 7 | 5
Z.07 |  | PLOTOVÁ VÝPLŇ VÝPIS PRVKŮ: L PROFIL 60x40x4mm - dl. 2 350mm PÁSOVINA 50x4mm - dl. 2 270mm TAHOKOV - 215x910mm VIZ DETAIL 11 | 1
Z.08 |  | VJEZDOVÁ BRÁNA A VÝMĚNA PLETIVA VÝPIS PRVKŮ: BRÁNA: JEKL 150x100x7mm - dl. 3 450mm JEKL 80x40x4mm - dl. 12 880mm PÁSOVINA 80x3mm, dl. 1 615mm PLETIVO S NAPÍNACÍM DRÁTEM - 5,1m2 ČTYŘHRANNÉ SE ZAPLÉTANÝM DRÁTEM, OKA 55x55mm, POPLASTOVANÉ, ČERNÉ VČETNĚ POTŘEBNÉHO KOVÁNÍ A VODĚODOLNÉHO VISACÍHO ZÁMKU VÝMĚNA PLETIVA: PLETIVO S NAPÍNACÍM DRÁTEM, v. 1 800mm - dl. 40m ČTYŘHRANNÉ SE ZAPLÉTANÝM DRÁTEM, OKA 55x55mm, POPLASTOVANÉ, ČERNÉ VČETNĚ KOTVENÍ POVRCHOVÁ ÚPRAVA OCEL. PRVKŮ: ŽÁROVÉ ZINKOVÁNÍ + PRÁŠKOVÝ VYPALOVACÍ LAK VIZ DETAIL 12 | 1
Z.09 |  | PRODLOUŽENÍ REVIZNÍ ŠACHTY KANALIZACE Litina, DN400, čtvercový, černá barva Pojezdový poklop litinový nosnotst min B125 do 12,5t. Poklop lze zajistit pomocí šroubů. Šachtové prodloužení DN400 do dl. 500mm | 1
Z.10 |  | STÁVAJÍCÍ KRYCÍ ROŠT Pororošt, včetně osazovacího rámu. 1 500x550mm Obrousit, odmastit. Práškový vypalovací lak. Barva černá, RAL 9017. Barevnost bude vzorkována | 2
Z.11 |  | STÁVAJÍCÍ POKLOP ŠACHTY Poklop, včetně osazovacího rámu. 700x700mm Obrousit, odmastit. Práškový vypalovací lak. Barva karmínová červená, RAL 3002. Barevnost bude vzorkována | 2
Z.12 |  | STÁVAJÍCÍ POKLOP ŠACHTY Poklop, včetně osazovacího rámu. 500x500mm Obrousit, odmastit. Práškový vypalovací lak. Barva karmínová červená, RAL 3002. Barevnost bude vzorkována | 1

## TRUHLÁŘSKÉ PRVKY
| Revitalizace zahrady a výstavba parkovacích míst v Památníku Josefa Lady a jeho dcery Aleny v Hrusicích | TRUHLÁŘSKÉ PRVKY
Ozn. | Referenční foto | Popis | Celkem
T.01 |  | PLOTOVÁ VÝPLŇ Svislé plotovky z hoblovaného měkkého dřeva (smrk, borovice). 85x25mm dl. 925mm Nosný vodorovný profil z hoblovaného měkkého dřeva (smrk, borovice). 80x50mm dl. dle pole Nosné profily vloženy do otvorů ve sloupcích. Ke sloukům bez otvorů připevněny pomocí vrutů do kovových konzol kotvených ke sloupkům. Tlakový impregnace proti hnilobě a dřevokazným škůdcům a ošetřeno lazurou nebo tenkovrstvou barvou v hnědé barvě (palisandr). Nutno vzorkovat dle stávající barevnosti. POLE: 5x 3 630mm 1x 2 255mm VÝPIS PRVKŮ: Plotovky - 118ks Nosný profil, dl. 3 430mm - 10ks Nosný profil, dl. 2 355mm - 2ks VIZ DETAIL 8 | 6
T.02 |  | REPLIKA LAVIČKY JOSEFA LADY Zahradní dřevěná lavička s opěradlem Masivní listnaté dřevo, surové, (opracované větve) – dub, buk, habr Konstrukce: Rámová konstrukce s čepovanými spoji, ručně opracovaná. Sedák: Z prken, rovnoběžně položených 5ks Povrchová úprava: olej, přírodní Spojovací prvky: Skryté čepy a dřevěné kolíky, bez viditelných šroubů. Orientační rozměry: 1 800x580mm, v. sedáku 400mm, v. opěráku 900mm VIZ DETAIL 8 | 1
T.03 |  | KOMPOST - NOSNÉ SLOUPKY 80x80mm KOTVENÉ ZEMNÍMI VRUTY DO ZEMĚ - NA SLOUPKY NAŠROUBOVÁNA PRKNA - VNITŘNÍ PROSTOR POTAŽEN FÓLIÍ VHODNOU DO KOMPOSTU - DŘEVO TLAKOVĚ IMPREGNOVÁNO VÝPIS PRVKŮ: HRANOL 80x80mm, dl. 1 100mm 12ks PRKNO 240x24mm, dl. 3 000mm 4ks PRKNO 240x24mm, dl. 4 000mm 8ks ZEMNÍ VRUT, dl. 700mm 12ks PLOCHA FOLIE ~ 23m2 VIZ DETAIL 3 | 1
T.04 | #VALUE! | STŮL VOLNĚ STOJÍCÍ V ZAHRADĚ 2000x800mm, v. 740mm DUBOVÁ SPÁROVKA, TL. 18 A 25mm, KVALITA BC NOSNÁ PODKONSTRUKCE - TRÁMKY Z JEHLIČNATÉHO DŘEVA, IMPREGNOVANÉ OLEJOVÝ NÁTĚR OPLECHOVÁNÍ NOHOU, POZINKOVANÝ PLECH TL. 1mm, RAL 9016 VÝPIS PRVKŮ: HRANOL 80x80mm - 9,6m DUBOVÁ PŘEKLIŽKA, tl. 18mm - 2,1m2 DUBOVÁ PŘEKLIŽKA, tl. 25mm - 2,1m2 OPLECHOVÁNÍ, tl. 1mm - 0,4m2 VIZ DETAIL 10 | 1
T.05 | #VALUE! | LAVICE VOLNĚ STOJÍCÍ V ZAHRADĚ 2000x450mm, v.450mm DUBOVÁ SPÁROVKA, TL. 18 A 25mm, KVALITA BC NOSNÁ PODKONSTRUKCE - TRÁMKY Z JEHLIČNATÉHO DŘEVA, IMPREGNOVANÉ OLEJOVÝ NÁTĚR OPLECHOVÁNÍ NOHOU, POZINKOVANÝ PLECH TL. 1mm, RAL 9016 VÝPIS PRVKŮ - JEDNA LAVIČKA: HRANOL 80x80mm 3,7m DUBOVÁ PŘEKLIŽKA, tl. 18mm 0,6m2 DUBOVÁ PŘEKLIŽKA, tl. 25mm 1,31m2 OPLECHOVÁNÍ, tl. 1mm 0,2m2 VIZ DETAIL 11 | 2

## MOBILIÁŘ
| Revitalizace zahrady a výstavba parkovacích míst v Památníku Josefa Lady a jeho dcery Aleny v Hrusicích | MOBILIÁŘ
Ozn. | Referenční foto | Popis | Celkem
OS.1 |  | PARKOVÁ LAVIČKA Venkovní lavička s opěrkou Délka 200 cm (4 osoby) Výška sedáku ~43-45cm Výška opěráku ~80cm Hmotnost ~40 kg Ocel – svařovaná konstrukce. Ocelové lamely (oválné nebo kulaté) Antikorozní nátěr + polyesterový UV odolný lak (komaxit) Barevnost RAL bude určena dle nabídky dodavatele. Volně stojící. Vhodné pro celoroční venkovní použití. | 4
OS.2 |  | LOUNGE LAVICE Konstrukce: Délka ~200 cm Šířka ~75cm Výška ~80cm Ocelový plech o tloušťce 6 mm Ocelové jekly o průřezu 30x30mm. Žárově zinkované, práškový lak, RAL 7016 Sedák, opěradlo: Latě z tvrdého dřeva ~35x35xmm Lakované, přírodní odstín Volně stojící. Vhodné pro celoroční venkovní použití. | 2
OS.3 |  | ODPADKOVÝ KOŠ Rozměry D×Š×V ~460×465×1000 mm / 153 kg / 60 l Odlitek z pohledového betonu . Rektifikovatelné nožičky umožňující svislé ustavení koše. Uvnitř koše je vyjímatelná pozinkovaná nádoba o objemu 60 l. Na betonu je vzor tahokovu. RAL 7016. | 5