## položky kovový nábytek
Číslo položky | Položka | Mníšek pod Brdy | Řevnice | Příbram | CELKEM KS | Cena za 1 ks bez DPH | Cena celkem bez DPH | Cena celkem s DPH
1. | šatní dvojskříň kovová |  |  | 16 | 16 | 0 | 0 | 0
2. | kovové skříně velké | 2 | 1 |  | 3 | 0 | 0 | 0
3. | kovové skříně malé | 2 | 2 |  | 4 | 0 | 0 | 0
4. | kovové regály 2m | 4 |  |  | 4 | 0 | 0 | 0
Celková cena | [6 empty] | 0 | 0
Adresy stanovišť pro dodání
Řevnice | Pod Lipami 1069, Řevnice
Příbram | Školní 70, 261 01 Příbram VIII.
Kladno ředitelství | Vančurova 1544, 272 01 Kladno
Mělník | Bezručova 3409, 276 01 Mělník
Mníšek pod Brdy | Komenského 886, Skalecká 519

## šatní dvojskříň kovová
Šatní dvojskříň kovová
průměrná cena: 4 600,- Kč
Specifikace:
· šatní skříň z ocelového plechu (o síle min. 0,7 mm)
· výška v rozmezí 1850 až 1910 x šířka 600 x hloubka 450 až 500 (v mm)
· dvoudvéřové provedení se dvěma oddíly pro užívání formou „čisté/použité oděvy“
· dveře s vnitřními skrytými panty, vybaveny proti možnosti protlačení, každé s cylindrickým zámkem s minimálně dvěma klíči
· zadní část skříně opatřena průduchy k zajištění odvětrávání horní a spodní části skříně
· typ podstavce – sokl
· barevné provedení ve světlých barvách s vyloučením křiklavého nebo vzorovaného provedení, jednotné barevné provedení pro celou dodávku
· vybavení – šatní tyč, dvojháček, dvě police – jedna ve spodní a druhá v horní části
Dodání ve smontovaném stavu

## kovové skříně velké
Kovová skříň vysoká
průměrná cena: 8900,- Kč
Specifikace:
1. Obecný popis
Svařovaná dvoudveřová dílenská skříň z kvalitního ocelového plechu (tloušťka min. 0,6 mm), vysoce odolná a tuhá.
Police: 4 ks přestavitelné po 70 mm (nebo 25 mm), nosnost 60 kg/polici, vzdálenost mezi policemi min. 335 mm pro pořadače (3–5 řad podle výšky).
Dveře: Křídlové s vnitřními závěsy, pákovým rozvorovým mechanismem (tři směry), dvourozvorovým uzávěrem s cylindrickým zámkem (2 klíče), vyztužené proti prolomení, plastové dorazy.
Perforace: Volitelně 10 × 10 mm na vnitřní straně dveří (pro háčky) a zadní stěně.
Povrchová úprava: Vypalovací prášková barva – korpus šedý (RAL 7035) nebo tmavě šedý (RAL 7016); dveře: šedé (RAL 7035), tmavě šedé (RAL 7016), modré (RAL 5012/5017), červené (RAL 3000) nebo zelené (RAL 6011).
Dodáváno: Plně smontované, připravené k okamžitému použití.
Řada: KOVONA (nebo JAN II / JAN NOWAK s ekvivalentními vlastnostmi).
Použití: Kancelářské, lékařské, dílenská na nářadí nebo šanony (např. 60 ks).
2. Technické parametry (povinné minimum)
Parametr | Hodnota
Výška | 1950 mm (nebo 1850 mm)
Šířka | 1200 mm (nebo 1150 mm)
Hloubka | 400 mm
Počet polic | 4 (přestavitelné po 70 mm)
Nosnost na polici | 60 kg
Typ dveří | Křídlové, uzamykatelné
Uzávěr | Rozvorový zámek s 2 klíči
Barva korpusu | Šedá (RAL 7035/7016)
Barva dveří | RAL 7035/7016/5012/3000/6011
Typ konstrukce | Svařovaná
Certifikace | PZH nebo ekvivalent (GDPR soulad)
3. Klíčové požadavky na kvalitu a použití
Vysoká stabilita pro nářadí, dokumenty nebo chemikálie; odolnost vůči poškození.
Flexibilita: Přestavitelné police pro šanony nebo nářadí.
Bezpečnost: Vyztužené dveře, pevný zámek.
4. Kritéria hodnocení nabídek
Cena včetně dopravy a montáže.
Dodací lhůta, záruka (min. 2 roky)

## kovové skříně malé
Plechová skříň nízká
průměrná cena: 4 500,- Kč
Specifikace:
1. Obecný popis
Dvoudveřová dílenská uzamykatelná skříň z kvalitního ocelového plechu, vysoce odolná a stabilní.
Police: 2–5 ks přestavitelné po 70 mm, nosnost 60 kg/polici, vzdálenost mezi policemi min. 335 mm pro pořadače.
Kapacita: Pro výšku 800 mm – 2 řady pořadačů; 1150 mm – 3 řady; 1950 mm – 5 řad.
Dveře: Křídlové s vnitřními závěsy, pákovým rozvorovým mechanismem, dvourozvorovým uzávěrem s cylindrickým zámkem (2 klíče), vyztužené proti prolomení, plastové dorazy.
Perforace: 10 × 10 mm na vnitřní straně dveří (pro háčky/držáky); perforovaná zadní stěna.
Povrchová úprava: Vypalovací prášková barva – korpus tmavě šedá (RAL 7016/7035), dveře šedá (RAL 7035) nebo modrá (RAL 5015).
Dodáváno: Rozložené (rozmontované) nebo plně smontované – nabídka musí specifikovat.
2. Technické parametry (povinné minimum)
Parametr | Hodnota
Výška | 1150–1170 mm
Šířka | 920–1200 mm
Hloubka | 400–500 mm
Počet polic | 2 (přestavitelné po 70 mm)
Nosnost na polici | 60 kg
Typ dveří | Křídlové, uzamykatelné
Uzávěr | Rozvorový zámek s 2 klíči
Barva korpusu | Tmavě šedá (RAL 7016/7035)
Barva dveří | Šedá (RAL 7035) nebo modrá (RAL 5015)
Řada nábytku | METAL
Perforace dveří | Ano (10 × 10 mm)
3. Klíčové požadavky na kvalitu a použití
Stabilní tuhá konstrukce pro dílny, sklady nebo garáže.
Vysoká bezpečnost: Vyztužené dveře proti prolomení, plastové dorazy.
Flexibilita: Přestavitelné police pro pořadače nebo nářadí.
Materiál: Ocelový plech, odolný vůči poškození.
4. Kritéria hodnocení nabídek
Cena včetně dopravy a montáže.
Délka dodací lhůty, záruka (min. 2 roky) a certifikace

## Regál kovový
Regál kovový nosnost 175 kg
průměrná cena - 3 000,- Kč
Specifikace regálů: 1. Obecný popis: Stabilní policový regál s rychlou zásuvnou (bezšroubovou) montáží, vhodný do skladů, dílen, sklepů a garáží.
Regál musí být dodán plně smontovaný (předmontovaný), připravený k okamžitému použití.
Konstrukce: Kovový rám z pozinkované oceli s policemi z kvalitní dřevovláknité desky (HDF/MDF, tloušťka 4 mm).
Povrchová úprava kovových částí: Práškový lak RAL 7031 (šedá) nebo ekvivalentní pozinkování pro odolnost vůči korozi a vlhkosti.
Nohy regálu zakončené plastovými koncovkami pro stabilitu a ochranu podlahy.
Výrobní tolerance výšky stojiny: ±1%.
Certifikace: ISO 9001:2015 nebo ekvivalent.
Značka/dodavatel: Preferováno vybaveniprouklid.cz nebo ekvivalent s odpovídajícími parametry.
2. Technické parametry (povinné minimum)
Parametr | Hodnota
Výška | 180 cm (1790–1800 mm)
Šířka | 90 cm
Hloubka | 40–45 cm
Počet polic | 5 (výškově nastavitelné v rámech)
Nosnost na polici | 175 kg (při rovnoměrném rozložení zatížení)
Celková nosnost regálu | 875 kg
Tloušťka oceli | 0,6 mm
Profil nohy | 35 × 35 mm
Tloušťka police | 4 mm (HDF/MDF)
Barva | Šedá (RAL 7031)
Typ montáže | Zásuvný (bezšroubový), dodán smontovaný
Materiál | Pozinkovaná ocel + HDF/MDF desky
3. Klíčové požadavky na kvalitu a použití
Vysoká stabilita a flexibilita pro úložení nářadí, dokumentů, domácích potřeb nebo těžších předmětů.
Odolnost vůči vlhkosti a korozi díky pozinkování.
Provedení: Základní regál (ne příslušenství).
Dodávka: Regály musí být testovány na nosnost a stabilitu, s protokolem o shodě.