## Rekapitulace stavby
Export Komplet | [27 empty] | 2.0 | ZAMOK |  |  |  |  | False | False | {57378484-c045-49f1-bf84-e6b18a0f8350}
[33 empty] | 0,01 | 21
[33 empty] | 0,01 | 12
|  | REKAPITULACE STAVBY | [17 empty] | v --- níže se nacházejí doplnkové a pomocné údaje k sestavám --- v | [11 empty] | Návod na vyplnění | 0,001
|  | Kód: |  |  |  |  | 2025_04 | [24 empty] | Měnit lze pouze buňky se žlutým podbarvením! 1) na prvním listu Rekapitulace stavby vyplňte v sestavě a) Souhrnný list - údaje o Uchazeči (přenesou se do ostatních sestav i v jiných listech) b) Rekapitulace objektů - potřebné Ostatní náklady 2) na vybraných listech vyplňte v sestavě a) Krycí list - údaje o Uchazeči, pokud se liší od údajů o Uchazeči na Souhrnném listu (údaje se přenesou do ostatních sestav v daném listu) b) Rekapitulace rozpočtu - potřebné Ostatní náklady c) Celkové náklady za stavbu - ceny u položek - množství, pokud má žluté podbarvení - a v případě potřeby poznámku (ta je ve skrytém sloupci) | 0,01
|  | Stavba: |  |  |  |  | ZATEPLENÍ A REKONSTRUKCE PODHLEDU, ELEKTROINSTALACE A OSVĚTLENÍ TĚLOCVIČNY | [25 empty] | 0,01
|  | KSO: | [13 empty] | CC-CZ: | [16 empty] | 0,01
|  | Místo: | [13 empty] | Datum: |  | 14. 9. 2025 | [14 empty] | 0,01
0,01
|  | Zadavatel: | [13 empty] | IČ: | [16 empty] | 0,01
[16 empty] | DIČ: | [16 empty] | 0,01
0,01
|  | Uchazeč: | [13 empty] | IČ: |  | Vyplň údaj | [14 empty] | 0,01
|  |  | Vyplň údaj | [12 empty] | DIČ: |  | Vyplň údaj | [14 empty] | 0,01
False
|  | Projektant: | [13 empty] | IČ: | [16 empty] | False
|  |  | P2Projekt s.r.o. | [12 empty] | DIČ: | [16 empty] | True
0,01
|  | Zpracovatel: | [13 empty] | IČ: | [16 empty] | 0,01
[16 empty] | DIČ: | [16 empty] | True
Poznámka:
|  | Cena bez DPH | [13 empty] | 0
[8 empty] | Sazba daně |  |  | Základ daně |  |  |  |  | Výše daně
|  | DPH |  | základní |  |  |  | 21% |  |  | 0 |  |  |  |  | 0
|  |  |  | snížená |  |  |  | 12% |  |  | 0 |  |  |  |  | 0
|  |  |  | zákl. přenesená |  |  |  | 21% |  |  | 0 |  |  |  |  | 0
|  |  |  | sníž. přenesená |  |  |  | 12% |  |  | 0 |  |  |  |  | 0
|  |  |  | nulová |  |  |  | 0% |  |  | 0 |  |  |  |  | 0
|  | Cena s DPH | [6 empty] | v |  |  | CZK |  |  |  | 0
|  | Projektant | [11 empty] | Zpracovatel
|  | Datum a podpis: | [7 empty] | Razítko |  |  |  | Datum a podpis: |  |  | Razítko
|  | Objednavatel | [11 empty] | Uchazeč
|  | Datum a podpis: | [7 empty] | Razítko |  |  |  | Datum a podpis: |  |  | Razítko
REKAPITULACE OBJEKTŮ STAVBY A SOUPISŮ PRACÍ
| Kód: | [6 empty] | 2025_04
| Stavba: | [6 empty] | ZATEPLENÍ A REKONSTRUKCE PODHLEDU, ELEKTROINSTALACE A OSVĚTLENÍ TĚLOCVIČNY
| Místo: | [13 empty] | Datum: |  | 14. 9. 2025
| Zadavatel: | [13 empty] | Projektant: |  | P2Projekt s.r.o. |  |  | Informatívní údaje z listů zakázek
| Uchazeč: | [13 empty] | Zpracovatel:
| Kód |  |  |  | Popis | [7 empty] | Cena bez DPH [CZK] |  |  |  |  | Cena s DPH [CZK] | Typ | z toho Ostat. náklady [CZK] | DPH [CZK] | Normohodiny [h] | DPH základní [CZK] | DPH snížená [CZK] | DPH základní přenesená [CZK] | DPH snížená přenesená [CZK] | Základna DPH základní | Základna DPH snížená | Základna DPH zákl. přenesená | Základna DPH sníž. přenesená | Základna DPH nulová
| Náklady z rozpočtů | [11 empty] | 0 |  |  |  |  | 0 |  | 0 | 0 | 0 | 0 | 0 | 0 | 0 | 0 | 0 | 0 | 0 | 0 |  | D | 0 | ###NOIMPORT### | IMPORT | {57378484-c045-49f1-bf84-e6b18a0f8350} | {00000000-0000-0000-0000-000000000000}
/ |  | 1 |  |  |  | OPATŘENÍ PRO ÚSPORU ENERGIE TĚLOCVIČNY | [6 empty] | 0 |  |  |  |  | 0 | STA | 0 | 0 | 0 | 0 | 0 | 0 | 0 | 0 | 0 | 0 | 0 | 0 |  |  | 1 |  | IMPORT | {c7f33ff9-a186-4512-9bed-e4a1ea0e95bb} | {57378484-c045-49f1-bf84-e6b18a0f8350} | 2
/ |  | 2 |  |  |  | ELEKTROINSTALACE | [6 empty] | 0 |  |  |  |  | 0 | STA | 0 | 0 | 0 | 0 | 0 | 0 | 0 | 0 | 0 | 0 | 0 | 0 |  |  | 1 |  | IMPORT | {d82776fa-b9e8-465b-8431-0d74402a0775} | {57378484-c045-49f1-bf84-e6b18a0f8350} | 2
/ |  | 3 |  |  |  | PŘESUN UMYVADLA A VÝMĚNA PLASTOVÝCH OKEN | [6 empty] | 0 |  |  |  |  | 0 | STA | 0 | 0 | 0 | 0 | 0 | 0 | 0 | 0 | 0 | 0 | 0 | 0 |  |  | 1 |  | IMPORT | {dc7bca79-698f-46e9-903d-df3728568517} | {57378484-c045-49f1-bf84-e6b18a0f8350} | 2
/ |  | 4 |  |  |  | VRN | [6 empty] | 0 |  |  |  |  | 0 | STA | 0 | 0 | 0 | 0 | 0 | 0 | 0 | 0 | 0 | 0 | 0 | 0 |  |  | 1 |  | IMPORT | {0cc69a67-26dc-4500-8470-1c5e89eb4d32} | {57378484-c045-49f1-bf84-e6b18a0f8350} | 2

## 1 - OPATŘENÍ PRO ÚSPORU E...
{c7f33ff9-a186-4512-9bed-e4a1ea0e95bb}
2
| KRYCÍ LIST SOUPISU PRACÍ | [7 empty] | v --- níže se nacházejí doplnkové a pomocné údaje k sestavám --- v | [8 empty] | False
Stavba:
ZATEPLENÍ A REKONSTRUKCE PODHLEDU, ELEKTROINSTALACE A OSVĚTLENÍ TĚLOCVIČNY
Objekt:
1 - OPATŘENÍ PRO ÚSPORU ENERGIE TĚLOCVIČNY
| KSO: |  |  |  |  | CC-CZ:
| Místo: |  |  |  |  | Datum: | 14. 9. 2025
| Zadavatel: |  |  |  |  | IČ:
DIČ:
| Uchazeč: |  |  |  |  | IČ: | Vyplň údaj
|  | Vyplň údaj |  |  |  | DIČ: | Vyplň údaj
| Projektant: |  |  |  |  | IČ:
|  | P2Projekt s.r.o. |  |  |  | DIČ:
| Zpracovatel: |  |  |  |  | IČ:
DIČ:
Poznámka:
| Cena bez DPH | [5 empty] | 0
|  |  | Základ daně |  |  | Sazba daně | Výše daně
| DPH | základní | 0 |  |  | 21% | 0
|  | snížená | 0 |  |  | 12% | 0
|  | zákl. přenesená | 0 |  |  | 21% | 0
|  | sníž. přenesená | 0 |  |  | 12% | 0
|  | nulová | 0 |  |  | 0% | 0
| Cena s DPH |  |  | v | CZK |  | 0
| Projektant |  |  | Zpracovatel
| Datum a podpis: |  | Razítko | Datum a podpis: |  |  | Razítko
| Objednavatel |  |  | Uchazeč
| Datum a podpis: |  | Razítko | Datum a podpis: |  |  | Razítko
REKAPITULACE ČLENĚNÍ SOUPISU PRACÍ
Stavba:
ZATEPLENÍ A REKONSTRUKCE PODHLEDU, ELEKTROINSTALACE A OSVĚTLENÍ TĚLOCVIČNY
Objekt:
1 - OPATŘENÍ PRO ÚSPORU ENERGIE TĚLOCVIČNY
Místo: | [5 empty] | Datum: | 14. 9. 2025
Zadavatel: | [5 empty] | Projektant: | P2Projekt s.r.o.
Uchazeč: |  |  | Vyplň údaj |  |  | Zpracovatel:
Kód dílu - Popis | [6 empty] | Cena celkem [CZK]
Náklady ze soupisu prací | [6 empty] | 0 | [11 empty] | -1
| HSV - Práce a dodávky HSV | [5 empty] | 0
| 1 - Zemní práce | [5 empty] | 0
| 6 - Úpravy povrchů, podlahy a osazování výplní | [5 empty] | 0
| 9 - Ostatní konstrukce a práce, bourání | [5 empty] | 0
| 997 - Doprava suti a vybouraných hmot | [5 empty] | 0
| 998 - Přesun hmot | [5 empty] | 0
| OST - Ostatní | [5 empty] | 0
| O02 - Vedlejší a ostatní náklady | [5 empty] | 0
| PSV - Práce a dodávky PSV | [5 empty] | 0
| 711 - Izolace proti vodě, vlhkosti a plynům | [5 empty] | 0
| 712 - Povlakové krytiny | [5 empty] | 0
| 713 - Izolace tepelné | [5 empty] | 0
| 727 - Zdravotechnika - protipožární ochrana | [5 empty] | 0
| 733 - Ústřední vytápění - rozvodné potrubí | [5 empty] | 0
| 734 - Ústřední vytápění - armatury | [5 empty] | 0
| 735 - Ústřední vytápění - otopná tělesa | [5 empty] | 0
| 762 - Konstrukce tesařské | [5 empty] | 0
| 763 - Konstrukce suché výstavby | [5 empty] | 0
| 764 - Konstrukce klempířské | [5 empty] | 0
| 766 - Konstrukce truhlářské | [5 empty] | 0
| 767 - Konstrukce zámečnické | [5 empty] | 0
| 775 - Podlahy skládané | [5 empty] | 0
| 776 - Podlahy povlakové | [5 empty] | 0
| 783 - Dokončovací práce - nátěry | [5 empty] | 0
| 784 - Dokončovací práce - malby a tapety | [5 empty] | 0
SOUPIS PRACÍ
Stavba:
ZATEPLENÍ A REKONSTRUKCE PODHLEDU, ELEKTROINSTALACE A OSVĚTLENÍ TĚLOCVIČNY
Objekt:
1 - OPATŘENÍ PRO ÚSPORU ENERGIE TĚLOCVIČNY
Místo: | [5 empty] | Datum: | 14. 9. 2025
Zadavatel: | [5 empty] | Projektant: | P2Projekt s.r.o.
Uchazeč: |  |  | Vyplň údaj |  |  | Zpracovatel:
PČ | Typ | Kód | Popis | MJ | Množství | J.cena [CZK] | Cena celkem [CZK] | Cenová soustava |  | DPH | J. Nh [h] | Nh celkem [h] | J. hmotnost [t] | Hmotnost celkem [t] | J. suť [t] | Suť Celkem [t]
Náklady soupisu celkem | [6 empty] | 0 |  |  |  |  | 0 |  | 71.2901 |  | 26.5918 |  | D | -1 | [10 empty] | 0
| D | HSV | Práce a dodávky HSV |  |  |  | 0 |  |  |  |  | 0 |  | 28.81 |  | 5.9045 | 1 | D | 0 |  |  |  | ROZPOCET | [6 empty] | 0
| D | 1 | Zemní práce |  |  |  | 0 |  |  |  |  | 0 |  | 0 |  | 4.5997 | 1 | D | 1 |  |  |  | ROZPOCET | [6 empty] | 0
219 | K | 113106121 | Rozebrání dlažeb z betonových nebo kamenných dlaždic komunikací pro pěší ručně | m2 | 18.038 |  | 0 |  |  | základní |  | 0 | 0 | 0 | 0.255 | 4.5997 | 4 | K | 2 |  |  |  | ROZPOCET | 0 | 0 | 0 | 0 | 0 | 1 | 0 | 4 | 1319374383
| VV |  | 29,315*0,5 |  | 14.658 | [12 empty] | VV | 2 | 2 | True | 0 | ROZPOCET
| VV |  | 6,76*0,5 |  | 3.38 | [12 empty] | VV | 2 | 2 | True | 0 | ROZPOCET
| VV |  | Součet |  | 18.038 | [12 empty] | VV | 2 | 4 | True | 1 | ROZPOCET
334 | K | 122351301 | Odkopávky a prokopávky nezapažené v hornině třídy těžitelnosti II skupiny 4 objem do 20 m3 strojně v omezeném prostoru | m3 | 11.655 |  | 0 |  |  | základní |  | 0 | 0 | 0 | 0 | 0 | 4 | K | 2 |  |  |  | ROZPOCET | 0 | 0 | 0 | 0 | 0 | 1 | 0 | 4 | 1676184057
| VV |  | OBKOPÁNÍ OBJEKTU | [14 empty] | VV | 2 | 1 | True | 0 | ROZPOCET
| VV |  | ZÁPADNÍ STRANA | [14 empty] | VV | 2 | 1 | True | 0 | ROZPOCET
| VV |  | (32,85+4,5+1,5)*0,5*0,6 |  | 11.655 | [12 empty] | VV | 2 | 2 | True | 1 | ROZPOCET
335 | K | 174151101 | Zásyp jam, šachet rýh nebo kolem objektů sypaninou se zhutněním | m3 | 11.655 |  | 0 |  |  | základní |  | 0 | 0 | 0 | 0 | 0 | 4 | K | 2 |  |  |  | ROZPOCET | 0 | 0 | 0 | 0 | 0 | 1 | 0 | 4 | -1710877525
| VV |  | ZPĚTNÝ ZÁSYP PO OBKOPÁNÍ OBJEKTU | [14 empty] | VV | 2 | 1 | True | 0 | ROZPOCET
| VV |  | ZÁPADNÍ STRANA | [14 empty] | VV | 2 | 1 | True | 0 | ROZPOCET
| VV |  | (32,85+4,5+1,5)*0,5*0,6 |  | 11.655 | [12 empty] | VV | 2 | 2 | True | 1 | ROZPOCET
| D | 6 | Úpravy povrchů, podlahy a osazování výplní |  |  |  | 0 |  |  |  |  | 0 |  | 28.5831 |  | 0.0012942 | 1 | D | 1 |  |  |  | ROZPOCET | [6 empty] | 0
375 | K | 612131121 | Penetrační disperzní nátěr vnitřních stěn nanášený ručně | m2 | 69.986 |  | 0 |  |  | základní |  | 0 | 0.00026 | 0.018196 | 0 | 0 | 4 | K | 2 |  |  |  | ROZPOCET | 0 | 0 | 0 | 0 | 0 | 1 | 0 | 4 | -1462379440
| VV |  | "2.04 KABINET"(6,165+6,165+5+5)*3-(0,9*2,02-1,13*1,42*3) |  | 69.986 | [12 empty] | VV | 2 | 2 | True | 1 | ROZPOCET
368 | K | 612311131 | Vápenný štuk vnitřních stěn tloušťky do 3 mm | m2 | 69.986 |  | 0 |  |  | základní |  | 0 | 0.004 | 0.27994 | 0 | 0 | 4 | K | 2 |  |  |  | ROZPOCET | 0 | 0 | 0 | 0 | 0 | 1 | 0 | 4 | 244774939
| VV |  | "2.04 KABINET"(6,165+6,165+5+5)*3-(0,9*2,02-1,13*1,42*3) |  | 69.986 | [12 empty] | VV | 2 | 2 | True | 1 | ROZPOCET
3 | K | 621131101 | Cementový postřik vnějších podhledů nanášený celoplošně ručně | m2 | 15.358 |  | 0 |  |  | základní |  | 0 | 0.00735 | 0.11288 | 0 | 0 | 4 | K | 2 |  |  |  | ROZPOCET | 0 | 0 | 0 | 0 | 0 | 1 | 0 | 4 | 1738341363
| VV |  | PŘESAH ŘÍMSY PŘÍSTAVBY | [14 empty] | VV | 2 | 1 | True | 0 | ROZPOCET
| VV |  | (0,2+0,5)*10,97*2 |  | 15.358 | [12 empty] | VV | 2 | 2 | True | 1 | ROZPOCET
4 | K | 621131121 | Penetrační nátěr vnějších podhledů nanášený ručně | m2 | 15.358 |  | 0 |  |  | základní |  | 0 | 0.00026 | 0.0039931 | 0 | 0 | 4 | K | 2 |  |  |  | ROZPOCET | 0 | 0 | 0 | 0 | 0 | 1 | 0 | 4 | -1597505890
| VV |  | PŘESAH ŘÍMSY PŘÍSTAVBY | [14 empty] | VV | 2 | 1 | True | 0 | ROZPOCET
| VV |  | (0,2+0,5)*10,97*2 |  | 15.358 | [12 empty] | VV | 2 | 2 | True | 1 | ROZPOCET
6 | K | 621142001 | Sklovláknité pletivo vnějších podhledů vtlačené do tmelu | m2 | 15.358 |  | 0 |  |  | základní |  | 0 | 0.00438 | 0.067268 | 0 | 0 | 4 | K | 2 |  |  |  | ROZPOCET | 0 | 0 | 0 | 0 | 0 | 1 | 0 | 4 | -1539135697
| VV |  | PŘESAH ŘÍMSY PŘÍSTAVBY | [14 empty] | VV | 2 | 1 | True | 0 | ROZPOCET
| VV |  | (0,2+0,5)*10,97*2 |  | 15.358 | [12 empty] | VV | 2 | 2 | True | 1 | ROZPOCET
262 | K | 621521002 | Tenkovrstvá silikátová zatíraná omítka zrnitost 1,0 mm vnějších podhledů | m2 | 7.679 |  | 0 |  |  | základní |  | 0 | 0.00182 | 0.013976 | 0 | 0 | 4 | K | 2 |  |  |  | ROZPOCET | 0 | 0 | 0 | 0 | 0 | 1 | 0 | 4 | -609272389
| VV |  | PŘESAH ŘÍMSY PŘÍSTAVBY | [14 empty] | VV | 2 | 1 | True | 0 | ROZPOCET
| VV |  | (0,2+0,5)*10,97 |  | 7.679 | [12 empty] | VV | 2 | 2 | True | 1 | ROZPOCET
423 | K | 622131101 | Cementový postřik vnějších stěn nanášený celoplošně ručně | m2 | 61.073 |  | 0 |  |  | základní |  | 0 | 0.00735 | 0.44889 | 0 | 0 | 4 | K | 2 |  |  |  | ROZPOCET | 0 | 0 | 0 | 0 | 0 | 1 | 0 | 4 | -1354143418
| VV |  | PODKLADNÍ VRSTVA POD HYDROIZOLACI | [14 empty] | VV | 2 | 1 | True | 0 | ROZPOCET
| VV |  | SOKLOVÁ ČÁST | [14 empty] | VV | 2 | 1 | True | 0 | ROZPOCET
| VV |  | (0,3+0,6)*(2+32,851+3,54+1,5) |  | 35.902 | [12 empty] | VV | 2 | 2 | True | 0 | ROZPOCET
| VV |  | (0,3+0,3)*20,71 |  | 12.426 | [12 empty] | VV | 2 | 2 | True | 0 | ROZPOCET
| VV |  | 3,6 |  | 3.6 | [12 empty] | VV | 2 | 2 | True | 0 | ROZPOCET
| VV |  | 9,145 |  | 9.145 | [12 empty] | VV | 2 | 2 | True | 0 | ROZPOCET
| VV |  | Součet |  | 61.073 | [12 empty] | VV | 2 | 4 | True | 1 | ROZPOCET
12 | K | 622131121 | Penetrační nátěr vnějších stěn nanášený ručně | m2 | 1308.9 |  | 0 |  |  | základní |  | 0 | 0.00026 | 0.34031 | 0 | 0 | 4 | K | 2 |  |  |  | ROZPOCET | 0 | 0 | 0 | 0 | 0 | 1 | 0 | 4 | 1895167671
| VV |  | POHLED SEVEROVÝCHODNÍ | [14 empty] | VV | 2 | 1 | True | 0 | ROZPOCET
| VV |  | PLOCHA B | [14 empty] | VV | 2 | 1 | True | 0 | ROZPOCET
| VV |  | "nadstřešní část"17,9*2 |  | 35.8 | [12 empty] | VV | 2 | 2 | True | 0 | ROZPOCET
| VV |  | "přístavek"41,1*2 |  | 82.2 | [12 empty] | VV | 2 | 2 | True | 0 | ROZPOCET
| VV |  | PLOCHA B+ | [14 empty] | VV | 2 | 1 | True | 0 | ROZPOCET
| VV |  | 136,8*2 |  | 273.6 | [12 empty] | VV | 2 | 2 | True | 0 | ROZPOCET
| VV |  | PLOCHA C | [14 empty] | VV | 2 | 1 | True | 0 | ROZPOCET
| VV |  | "soklová část"3,6*2 |  | 7.2 | [12 empty] | VV | 2 | 2 | True | 0 | ROZPOCET
| VV |  | PLOCHA C+ | [14 empty] | VV | 2 | 1 | True | 0 | ROZPOCET
| VV |  | "soklová část"7,9*2 |  | 15.8 | [12 empty] | VV | 2 | 2 | True | 0 | ROZPOCET
| VV |  | PLOCHA E | [14 empty] | VV | 2 | 1 | True | 0 | ROZPOCET
| VV |  | "nadstřešní část"7,8*2 |  | 15.6 | [12 empty] | VV | 2 | 2 | True | 0 | ROZPOCET
| VV |  | POHLED JIHOZÁPADNÍ | [14 empty] | VV | 2 | 1 | True | 0 | ROZPOCET
| VV |  | PLOCHA B | [14 empty] | VV | 2 | 1 | True | 0 | ROZPOCET
| VV |  | 276,5*2 |  | 553 | [12 empty] | VV | 2 | 2 | True | 0 | ROZPOCET
| VV |  | PLOCHA C | [14 empty] | VV | 2 | 1 | True | 0 | ROZPOCET
| VV |  | 19*2 |  | 38 | [12 empty] | VV | 2 | 2 | True | 0 | ROZPOCET
| VV |  | POHLED JIHOVÝCHODNÍ | [14 empty] | VV | 2 | 1 | True | 0 | ROZPOCET
| VV |  | PLOCHA B | [14 empty] | VV | 2 | 1 | True | 0 | ROZPOCET
| VV |  | (21,15+59,2+50,6)*2 |  | 261.9 | [12 empty] | VV | 2 | 2 | True | 0 | ROZPOCET
| VV |  | PLOCHA E | [14 empty] | VV | 2 | 1 | True | 0 | ROZPOCET
| VV |  | 9,1*2 |  | 18.2 | [12 empty] | VV | 2 | 2 | True | 0 | ROZPOCET
| VV |  | PLOCHA C | [14 empty] | VV | 2 | 1 | True | 0 | ROZPOCET
| VV |  | (2+1,8)*2 |  | 7.6 | [12 empty] | VV | 2 | 2 | True | 0 | ROZPOCET
| VV |  | Součet |  | 1308.9 | [12 empty] | VV | 2 | 4 | True | 1 | ROZPOCET
237 | K | 622142001 | Sklovláknité pletivo vnějších stěn vtlačené do tmelu | m2 | 799.15 |  | 0 |  |  | základní |  | 0 | 0.00438 | 3.5003 | 0 | 0 | 4 | K | 2 |  |  |  | ROZPOCET | 0 | 0 | 0 | 0 | 0 | 1 | 0 | 4 | -1399812787
| VV |  | POHLED SEVEROVÝCHODNÍ | [14 empty] | VV | 2 | 1 | True | 0 | ROZPOCET
| VV |  | PLOCHA B | [14 empty] | VV | 2 | 1 | True | 0 | ROZPOCET
| VV |  | "nadstřešní část"17,9 |  | 17.9 | [12 empty] | VV | 2 | 2 | True | 0 | ROZPOCET
| VV |  | "přístavek"41,1 |  | 41.1 | [12 empty] | VV | 2 | 2 | True | 0 | ROZPOCET
| VV |  | PLOCHA B+ | [14 empty] | VV | 2 | 1 | True | 0 | ROZPOCET
| VV |  | 136,8 |  | 136.8 | [12 empty] | VV | 2 | 2 | True | 0 | ROZPOCET
| VV |  | PLOCHA C | [14 empty] | VV | 2 | 1 | True | 0 | ROZPOCET
| VV |  | "soklová část"3,6 |  | 3.6 | [12 empty] | VV | 2 | 2 | True | 0 | ROZPOCET
| VV |  | PLOCHA C+ | [14 empty] | VV | 2 | 1 | True | 0 | ROZPOCET
| VV |  | "soklová část"7,9 |  | 7.9 | [12 empty] | VV | 2 | 2 | True | 0 | ROZPOCET
| VV |  | PLOCHA E | [14 empty] | VV | 2 | 1 | True | 0 | ROZPOCET
| VV |  | "nadstřešní část"7,8 |  | 7.8 | [12 empty] | VV | 2 | 2 | True | 0 | ROZPOCET
| VV |  | POHLED JIHOZÁPADNÍ | [14 empty] | VV | 2 | 1 | True | 0 | ROZPOCET
| VV |  | PLOCHA B | [14 empty] | VV | 2 | 1 | True | 0 | ROZPOCET
| VV |  | 276,5 |  | 276.5 | [12 empty] | VV | 2 | 2 | True | 0 | ROZPOCET
| VV |  | PLOCHA C | [14 empty] | VV | 2 | 1 | True | 0 | ROZPOCET
| VV |  | 19 |  | 19 | [12 empty] | VV | 2 | 2 | True | 0 | ROZPOCET
| VV |  | POHLED JIHOVÝCHODNÍ | [14 empty] | VV | 2 | 1 | True | 0 | ROZPOCET
| VV |  | PLOCHA B | [14 empty] | VV | 2 | 1 | True | 0 | ROZPOCET
| VV |  | 21,15+59,2+50,6 |  | 130.95 | [12 empty] | VV | 2 | 2 | True | 0 | ROZPOCET
| VV |  | PLOCHA E | [14 empty] | VV | 2 | 1 | True | 0 | ROZPOCET
| VV |  | 9,1 |  | 9.1 | [12 empty] | VV | 2 | 2 | True | 0 | ROZPOCET
| VV |  | PLOCHA C | [14 empty] | VV | 2 | 1 | True | 0 | ROZPOCET
| VV |  | 2+1,8 |  | 3.8 | [12 empty] | VV | 2 | 2 | True | 0 | ROZPOCET
| VV |  | PLOCHY SE ZVÝŠENOU MECHANICKOU ODOLNOSTÍ - ARMOVACÍ HMOTY S OBSAHEM UHLÍKOVÝCH VLÁKEN - 2x | [14 empty] | VV | 2 | 1 | True | 0 | ROZPOCET
| VV |  | PLOCHA B+ | [14 empty] | VV | 2 | 1 | True | 0 | ROZPOCET
| VV |  | 136,8 |  | 136.8 | [12 empty] | VV | 2 | 2 | True | 0 | ROZPOCET
| VV |  | PLOCHA C+ | [14 empty] | VV | 2 | 1 | True | 0 | ROZPOCET
| VV |  | "soklová část"7,9 |  | 7.9 | [12 empty] | VV | 2 | 2 | True | 0 | ROZPOCET
| VV |  | Součet |  | 799.15 | [12 empty] | VV | 2 | 4 | True | 1 | ROZPOCET
254 | K | 622211021 | Montáž kontaktního zateplení vnějších stěn lepením a mechanickým kotvením polystyrénových desek do betonu a zdiva tl přes 80 do 120 mm | m2 | 61.073 |  | 0 |  |  | základní |  | 0 | 0.00852 | 0.52034 | 0 | 0 | 4 | K | 2 |  |  |  | ROZPOCET | 0 | 0 | 0 | 0 | 0 | 1 | 0 | 4 | -85795130
| VV |  | SOKLOVÁ ČÁST | [14 empty] | VV | 2 | 1 | True | 0 | ROZPOCET
| VV |  | (0,3+0,6)*(2+32,851+3,54+1,5) |  | 35.902 | [12 empty] | VV | 2 | 2 | True | 0 | ROZPOCET
| VV |  | (0,3+0,3)*20,71 |  | 12.426 | [12 empty] | VV | 2 | 2 | True | 0 | ROZPOCET
| VV |  | 3,6 |  | 3.6 | [12 empty] | VV | 2 | 2 | True | 0 | ROZPOCET
| VV |  | 9,145 |  | 9.145 | [12 empty] | VV | 2 | 2 | True | 0 | ROZPOCET
| VV |  | Součet |  | 61.073 | [12 empty] | VV | 2 | 4 | True | 1 | ROZPOCET
255 | M | 28376017 | deska perimetrická fasádní soklová 150kPa λ=0,035 tl 100mm | m2 | 64.127 |  | 0 |  |  | základní |  | 0 | 0.00315 | 0.202 | 0 | 0 | 8 | M | 2 |  |  |  | ROZPOCET | 0 | 0 | 0 | 0 | 0 | 1 | 0 | 4 | -874902995
| VV |  | 61,073*1,05 'Přepočtené koeficientem množství |  | 64.127 | [12 empty] | VV | 2 | 2 | False | 1 | ROZPOCET
258 | K | 622211031 | Montáž kontaktního zateplení vnějších stěn lepením a mechanickým kotvením polystyrénových desek do betonu a zdiva tl přes 120 do 160 mm | m2 | 9.1 |  | 0 |  |  | základní |  | 0 | 0.0086 | 0.07826 | 0 | 0 | 4 | K | 2 |  |  |  | ROZPOCET | 0 | 0 | 0 | 0 | 0 | 1 | 0 | 4 | -7596739
| VV |  | PLOCHA E | [14 empty] | VV | 2 | 1 | True | 0 | ROZPOCET
| VV |  | 9,1 |  | 9.1 | [12 empty] | VV | 2 | 2 | True | 1 | ROZPOCET
259 | M | 28376021 | deska perimetrická fasádní soklová 150kPa λ=0,035 tl 160mm | m2 | 9.555 |  | 0 |  |  | základní |  | 0 | 0.0056 | 0.053508 | 0 | 0 | 8 | M | 2 |  |  |  | ROZPOCET | 0 | 0 | 0 | 0 | 0 | 1 | 0 | 4 | 2076528374
| VV |  | 9,1*1,05 'Přepočtené koeficientem množství |  | 9.555 | [12 empty] | VV | 2 | 2 | False | 1 | ROZPOCET
235 | K | 622211041 | Montáž kontaktního zateplení vnějších stěn lepením a mechanickým kotvením polystyrénových desek do betonu a zdiva tl přes 160 do 200 mm | m2 | 603.25 |  | 0 |  |  | základní |  | 0 | 0.00868 | 5.2362 | 0 | 0 | 4 | K | 2 |  |  |  | ROZPOCET | 0 | 0 | 0 | 0 | 0 | 1 | 0 | 4 | -1146778538
| VV |  | POHLED SEVEROVÝCHODNÍ | [14 empty] | VV | 2 | 1 | True | 0 | ROZPOCET
| VV |  | PLOCHA B | [14 empty] | VV | 2 | 1 | True | 0 | ROZPOCET
| VV |  | "nadstřešní část"17,9 |  | 17.9 | [12 empty] | VV | 2 | 2 | True | 0 | ROZPOCET
| VV |  | "přístavek"41,1 |  | 41.1 | [12 empty] | VV | 2 | 2 | True | 0 | ROZPOCET
| VV |  | PLOCHA B+ | [14 empty] | VV | 2 | 1 | True | 0 | ROZPOCET
| VV |  | 136,8 |  | 136.8 | [12 empty] | VV | 2 | 2 | True | 0 | ROZPOCET
| VV |  | POHLED JIHOZÁPADNÍ | [14 empty] | VV | 2 | 1 | True | 0 | ROZPOCET
| VV |  | PLOCHA B | [14 empty] | VV | 2 | 1 | True | 0 | ROZPOCET
| VV |  | 276,5 |  | 276.5 | [12 empty] | VV | 2 | 2 | True | 0 | ROZPOCET
| VV |  | POHLED JIHOVÝCHODNÍ | [14 empty] | VV | 2 | 1 | True | 0 | ROZPOCET
| VV |  | PLOCHA B | [14 empty] | VV | 2 | 1 | True | 0 | ROZPOCET
| VV |  | 21,15+59,2+50,6 |  | 130.95 | [12 empty] | VV | 2 | 2 | True | 0 | ROZPOCET
| VV |  | Součet |  | 603.25 | [12 empty] | VV | 2 | 4 | True | 1 | ROZPOCET
275 | M | 28375952 | deska EPS 70 fasádní λ=0,039 tl 160mm | m2 | 633.413 |  | 0 |  |  | základní |  | 0 | 0.00224 | 1.4188 | 0 | 0 | 8 | M | 2 |  |  |  | ROZPOCET | 0 | 0 | 0 | 0 | 0 | 1 | 0 | 4 | -385039509
| VV |  | POHLED SEVEROVÝCHODNÍ | [14 empty] | VV | 2 | 1 | True | 0 | ROZPOCET
| VV |  | PLOCHA B | [14 empty] | VV | 2 | 1 | True | 0 | ROZPOCET
| VV |  | "nadstřešní část"17,9 |  | 17.9 | [12 empty] | VV | 2 | 2 | True | 0 | ROZPOCET
| VV |  | "přístavek"41,1 |  | 41.1 | [12 empty] | VV | 2 | 2 | True | 0 | ROZPOCET
| VV |  | PLOCHA B+ | [14 empty] | VV | 2 | 1 | True | 0 | ROZPOCET
| VV |  | 136,8 |  | 136.8 | [12 empty] | VV | 2 | 2 | True | 0 | ROZPOCET
| VV |  | POHLED JIHOZÁPADNÍ | [14 empty] | VV | 2 | 1 | True | 0 | ROZPOCET
| VV |  | PLOCHA B | [14 empty] | VV | 2 | 1 | True | 0 | ROZPOCET
| VV |  | 276,5 |  | 276.5 | [12 empty] | VV | 2 | 2 | True | 0 | ROZPOCET
| VV |  | POHLED JIHOVÝCHODNÍ | [14 empty] | VV | 2 | 1 | True | 0 | ROZPOCET
| VV |  | PLOCHA B | [14 empty] | VV | 2 | 1 | True | 0 | ROZPOCET
| VV |  | 21,15+59,2+50,6 |  | 130.95 | [12 empty] | VV | 2 | 2 | True | 0 | ROZPOCET
| VV |  | Součet |  | 603.25 | [12 empty] | VV | 2 | 4 | True | 1 | ROZPOCET
| VV |  | 603,25*1,05 'Přepočtené koeficientem množství |  | 633.413 | [12 empty] | VV | 2 | 2 | False | 1 | ROZPOCET
21 | K | 622212051 | Montáž kontaktního zateplení vnějšího ostění, nadpraží nebo parapetu hl. špalety do 400 mm lepením desek z polystyrenu tl do 40 mm | m | 384.992 |  | 0 |  |  | základní |  | 0 | 0.00339 | 1.3051 | 0 | 0 | 4 | K | 2 |  |  |  | ROZPOCET | 0 | 0 | 0 | 0 | 0 | 1 | 0 | 4 | 1613924705
| VV |  | OTVORY OKENNÍ | [14 empty] | VV | 2 | 1 | True | 0 | ROZPOCET
| VV |  | 11*(1,13+1,13+1,46+1,46) |  | 56.98 | [12 empty] | VV | 2 | 2 | True | 0 | ROZPOCET
| VV |  | 19*(1,13+1,13+1,475+1,475) |  | 98.99 | [12 empty] | VV | 2 | 2 | True | 0 | ROZPOCET
| VV |  | (11+16)*(1,123+1,123+2,05+2,05) |  | 171.342 | [12 empty] | VV | 2 | 2 | True | 0 | ROZPOCET
| VV |  | 3*(1,145+1,145+0,9+0,9) |  | 12.27 | [12 empty] | VV | 2 | 2 | True | 0 | ROZPOCET
| VV |  | 4*(1,13+1,13+0,58+0,58) |  | 13.68 | [12 empty] | VV | 2 | 2 | True | 0 | ROZPOCET
| VV |  | 4*(1,13+1,13+1,51+1,51) |  | 21.12 | [12 empty] | VV | 2 | 2 | True | 0 | ROZPOCET
| VV |  | DVEŘNÍ OTVOR | [14 empty] | VV | 2 | 1 | True | 0 | ROZPOCET
| VV |  | 0,93+1,98+1,98 |  | 4.89 | [12 empty] | VV | 2 | 2 | True | 0 | ROZPOCET
| VV |  | 1,428+2,146+2,146 |  | 5.72 | [12 empty] | VV | 2 | 2 | True | 0 | ROZPOCET
| VV |  | Součet |  | 384.992 | [12 empty] | VV | 2 | 4 | True | 1 | ROZPOCET
287 | M | 28376416 | deska XPS hrana polodrážková a hladký povrch 300kPA λ=0,035 tl 40mm | m2 | 404.242 |  | 0 |  |  | základní |  | 0 | 0.0012 | 0.48509 | 0 | 0 | 8 | M | 2 |  |  |  | ROZPOCET | 0 | 0 | 0 | 0 | 0 | 1 | 0 | 4 | -1300177062
| VV |  | OTVORY OKENNÍ | [14 empty] | VV | 2 | 1 | True | 0 | ROZPOCET
| VV |  | 11*(1,13+1,13+1,46+1,46) |  | 56.98 | [12 empty] | VV | 2 | 2 | True | 0 | ROZPOCET
| VV |  | 19*(1,13+1,13+1,475+1,475) |  | 98.99 | [12 empty] | VV | 2 | 2 | True | 0 | ROZPOCET
| VV |  | (11+16)*(1,123+1,123+2,05+2,05) |  | 171.342 | [12 empty] | VV | 2 | 2 | True | 0 | ROZPOCET
| VV |  | 3*(1,145+1,145+0,9+0,9) |  | 12.27 | [12 empty] | VV | 2 | 2 | True | 0 | ROZPOCET
| VV |  | 4*(1,13+1,13+0,58+0,58) |  | 13.68 | [12 empty] | VV | 2 | 2 | True | 0 | ROZPOCET
| VV |  | 4*(1,13+1,13+1,51+1,51) |  | 21.12 | [12 empty] | VV | 2 | 2 | True | 0 | ROZPOCET
| VV |  | DVEŘNÍ OTVOR | [14 empty] | VV | 2 | 1 | True | 0 | ROZPOCET
| VV |  | 0,93+1,98+1,98 |  | 4.89 | [12 empty] | VV | 2 | 2 | True | 0 | ROZPOCET
| VV |  | 1,428+2,146+2,146 |  | 5.72 | [12 empty] | VV | 2 | 2 | True | 0 | ROZPOCET
| VV |  | Součet |  | 384.992 | [12 empty] | VV | 2 | 4 | True | 1 | ROZPOCET
| VV |  | 384,992*1,05 'Přepočtené koeficientem množství |  | 404.242 | [12 empty] | VV | 2 | 2 | False | 1 | ROZPOCET
276 | K | 622251101 | Příplatek k cenám kontaktního zateplení vnějších stěn za zápustnou montáž a použití tepelněizolačních zátek z polystyrenu | m2 | 654.45 |  | 0 |  |  | základní |  | 0 | 8e-05 | 0.052356 | 0 | 0 | 4 | K | 2 |  |  |  | ROZPOCET | 0 | 0 | 0 | 0 | 0 | 1 | 0 | 4 | 1133767705
| VV |  | POHLED SEVEROVÝCHODNÍ | [14 empty] | VV | 2 | 1 | True | 0 | ROZPOCET
| VV |  | PLOCHA B | [14 empty] | VV | 2 | 1 | True | 0 | ROZPOCET
| VV |  | "nadstřešní část"17,9 |  | 17.9 | [12 empty] | VV | 2 | 2 | True | 0 | ROZPOCET
| VV |  | "přístavek"41,1 |  | 41.1 | [12 empty] | VV | 2 | 2 | True | 0 | ROZPOCET
| VV |  | PLOCHA B+ | [14 empty] | VV | 2 | 1 | True | 0 | ROZPOCET
| VV |  | 136,8 |  | 136.8 | [12 empty] | VV | 2 | 2 | True | 0 | ROZPOCET
| VV |  | PLOCHA C | [14 empty] | VV | 2 | 1 | True | 0 | ROZPOCET
| VV |  | "soklová část"3,6 |  | 3.6 | [12 empty] | VV | 2 | 2 | True | 0 | ROZPOCET
| VV |  | PLOCHA C+ | [14 empty] | VV | 2 | 1 | True | 0 | ROZPOCET
| VV |  | "soklová část"7,9 |  | 7.9 | [12 empty] | VV | 2 | 2 | True | 0 | ROZPOCET
| VV |  | PLOCHA E | [14 empty] | VV | 2 | 1 | True | 0 | ROZPOCET
| VV |  | "nadstřešní část"7,8 |  | 7.8 | [12 empty] | VV | 2 | 2 | True | 0 | ROZPOCET
| VV |  | POHLED JIHOZÁPADNÍ | [14 empty] | VV | 2 | 1 | True | 0 | ROZPOCET
| VV |  | PLOCHA B | [14 empty] | VV | 2 | 1 | True | 0 | ROZPOCET
| VV |  | 276,5 |  | 276.5 | [12 empty] | VV | 2 | 2 | True | 0 | ROZPOCET
| VV |  | PLOCHA C | [14 empty] | VV | 2 | 1 | True | 0 | ROZPOCET
| VV |  | 19 |  | 19 | [12 empty] | VV | 2 | 2 | True | 0 | ROZPOCET
| VV |  | POHLED JIHOVÝCHODNÍ | [14 empty] | VV | 2 | 1 | True | 0 | ROZPOCET
| VV |  | PLOCHA B | [14 empty] | VV | 2 | 1 | True | 0 | ROZPOCET
| VV |  | 21,15+59,2+50,6 |  | 130.95 | [12 empty] | VV | 2 | 2 | True | 0 | ROZPOCET
| VV |  | PLOCHA E | [14 empty] | VV | 2 | 1 | True | 0 | ROZPOCET
| VV |  | 9,1 |  | 9.1 | [12 empty] | VV | 2 | 2 | True | 0 | ROZPOCET
| VV |  | PLOCHA C | [14 empty] | VV | 2 | 1 | True | 0 | ROZPOCET
| VV |  | 2+1,8 |  | 3.8 | [12 empty] | VV | 2 | 2 | True | 0 | ROZPOCET
| VV |  | Součet |  | 654.45 | [12 empty] | VV | 2 | 4 | True | 1 | ROZPOCET
27 | K | 622252002 | Montáž profilů kontaktního zateplení lepených | m | 769.984 |  | 0 |  |  | základní |  | 0 | 0 | 0 | 0 | 0 | 4 | K | 2 |  |  |  | ROZPOCET | 0 | 0 | 0 | 0 | 0 | 1 | 0 | 4 | 1351651599
| VV |  | OTVORY OKENNÍ | [14 empty] | VV | 2 | 1 | True | 0 | ROZPOCET
| VV |  | 11*(1,13+1,46+1,46)*2 |  | 89.1 | [12 empty] | VV | 2 | 2 | True | 0 | ROZPOCET
| VV |  | 19*(1,13+1,475+1,475)*2 |  | 155.04 | [12 empty] | VV | 2 | 2 | True | 0 | ROZPOCET
| VV |  | (11+16)*(1,123+2,05+2,05)*2 |  | 282.042 | [12 empty] | VV | 2 | 2 | True | 0 | ROZPOCET
| VV |  | 3*(1,145+0,9+0,9)*2 |  | 17.67 | [12 empty] | VV | 2 | 2 | True | 0 | ROZPOCET
| VV |  | 4*(1,13+0,58+0,58)*2 |  | 18.32 | [12 empty] | VV | 2 | 2 | True | 0 | ROZPOCET
| VV |  | 4*(1,13+1,51+1,51)*2 |  | 33.2 | [12 empty] | VV | 2 | 2 | True | 0 | ROZPOCET
| VV |  | DVEŘNÍ OTVOR | [14 empty] | VV | 2 | 1 | True | 0 | ROZPOCET
| VV |  | (0,93+1,98+1,98)*2 |  | 9.78 | [12 empty] | VV | 2 | 2 | True | 0 | ROZPOCET
| VV |  | (1,428+2,146+2,146)*2 |  | 11.44 | [12 empty] | VV | 2 | 2 | True | 0 | ROZPOCET
| VV |  | OTVORY OKENNÍ | [14 empty] | VV | 2 | 1 | True | 0 | ROZPOCET
| VV |  | 11*(1,13)*2 |  | 24.86 | [12 empty] | VV | 2 | 2 | True | 0 | ROZPOCET
| VV |  | 19*(1,13)*2 |  | 42.94 | [12 empty] | VV | 2 | 2 | True | 0 | ROZPOCET
| VV |  | (11+16)*(1,123)*2 |  | 60.642 | [12 empty] | VV | 2 | 2 | True | 0 | ROZPOCET
| VV |  | 3*(1,145)*2 |  | 6.87 | [12 empty] | VV | 2 | 2 | True | 0 | ROZPOCET
| VV |  | 4*(1,13)*2 |  | 9.04 | [12 empty] | VV | 2 | 2 | True | 0 | ROZPOCET
| VV |  | 4*(1,13)*2 |  | 9.04 | [12 empty] | VV | 2 | 2 | True | 0 | ROZPOCET
| VV |  | Součet |  | 769.984 | [12 empty] | VV | 2 | 4 | True | 1 | ROZPOCET
29 | M | 59051476 | profil napojovací okenní PVC s výztužnou tkaninou 9mm | m | 323.711 |  | 0 |  |  | základní |  | 0 | 4e-05 | 0.012948 | 0 | 0 | 8 | M | 2 |  |  |  | ROZPOCET | 0 | 0 | 0 | 0 | 0 | 1 | 0 | 4 | 135941052
| VV |  | OTVORY OKENNÍ | [14 empty] | VV | 2 | 1 | True | 0 | ROZPOCET
| VV |  | 11*(1,13+1,46+1,46) |  | 44.55 | [12 empty] | VV | 2 | 2 | True | 0 | ROZPOCET
| VV |  | 19*(1,13+1,475+1,475) |  | 77.52 | [12 empty] | VV | 2 | 2 | True | 0 | ROZPOCET
| VV |  | (11+16)*(1,123+2,05+2,05) |  | 141.021 | [12 empty] | VV | 2 | 2 | True | 0 | ROZPOCET
| VV |  | 3*(1,145+0,9+0,9) |  | 8.835 | [12 empty] | VV | 2 | 2 | True | 0 | ROZPOCET
| VV |  | 4*(1,13+0,58+0,58) |  | 9.16 | [12 empty] | VV | 2 | 2 | True | 0 | ROZPOCET
| VV |  | 4*(1,13+1,51+1,51) |  | 16.6 | [12 empty] | VV | 2 | 2 | True | 0 | ROZPOCET
| VV |  | DVEŘNÍ OTVOR | [14 empty] | VV | 2 | 1 | True | 0 | ROZPOCET
| VV |  | 0,93+1,98+1,98 |  | 4.89 | [12 empty] | VV | 2 | 2 | True | 0 | ROZPOCET
| VV |  | 1,428+2,146+2,146 |  | 5.72 | [12 empty] | VV | 2 | 2 | True | 0 | ROZPOCET
| VV |  | Součet |  | 308.296 | [12 empty] | VV | 2 | 4 | True | 1 | ROZPOCET
| VV |  | 308,296*1,05 'Přepočtené koeficientem množství |  | 323.711 | [12 empty] | VV | 2 | 2 | False | 1 | ROZPOCET
30 | M | 59051512 | profil napojovací parapetní PVC s okapnicí a výztužnou tkaninou | m | 80.531 |  | 0 |  |  | základní |  | 0 | 0.0002 | 0.016106 | 0 | 0 | 8 | M | 2 |  |  |  | ROZPOCET | 0 | 0 | 0 | 0 | 0 | 1 | 0 | 4 | -813296907
| VV |  | OTVORY OKENNÍ | [14 empty] | VV | 2 | 1 | True | 0 | ROZPOCET
| VV |  | 11*(1,13) |  | 12.43 | [12 empty] | VV | 2 | 2 | True | 0 | ROZPOCET
| VV |  | 19*(1,13) |  | 21.47 | [12 empty] | VV | 2 | 2 | True | 0 | ROZPOCET
| VV |  | (11+16)*(1,123) |  | 30.321 | [12 empty] | VV | 2 | 2 | True | 0 | ROZPOCET
| VV |  | 3*(1,145) |  | 3.435 | [12 empty] | VV | 2 | 2 | True | 0 | ROZPOCET
| VV |  | 4*(1,13) |  | 4.52 | [12 empty] | VV | 2 | 2 | True | 0 | ROZPOCET
| VV |  | 4*(1,13) |  | 4.52 | [12 empty] | VV | 2 | 2 | True | 0 | ROZPOCET
| VV |  | Součet |  | 76.696 | [12 empty] | VV | 2 | 4 | True | 1 | ROZPOCET
| VV |  | 76,696*1,05 'Přepočtené koeficientem množství |  | 80.531 | [12 empty] | VV | 2 | 2 | False | 1 | ROZPOCET
277 | M | 63127414 | profil rohový PVC s výztužnou tkaninou š 100/150mm | m | 323.711 |  | 0 |  |  | základní |  | 0 | 0.00011 | 0.035608 | 0 | 0 | 8 | M | 2 |  |  |  | ROZPOCET | 0 | 0 | 0 | 0 | 0 | 1 | 0 | 4 | 1551198017
| VV |  | OTVORY OKENNÍ | [14 empty] | VV | 2 | 1 | True | 0 | ROZPOCET
| VV |  | 11*(1,13+1,46+1,46) |  | 44.55 | [12 empty] | VV | 2 | 2 | True | 0 | ROZPOCET
| VV |  | 19*(1,13+1,475+1,475) |  | 77.52 | [12 empty] | VV | 2 | 2 | True | 0 | ROZPOCET
| VV |  | (11+16)*(1,123+2,05+2,05) |  | 141.021 | [12 empty] | VV | 2 | 2 | True | 0 | ROZPOCET
| VV |  | 3*(1,145+0,9+0,9) |  | 8.835 | [12 empty] | VV | 2 | 2 | True | 0 | ROZPOCET
| VV |  | 4*(1,13+0,58+0,58) |  | 9.16 | [12 empty] | VV | 2 | 2 | True | 0 | ROZPOCET
| VV |  | 4*(1,13+1,51+1,51) |  | 16.6 | [12 empty] | VV | 2 | 2 | True | 0 | ROZPOCET
| VV |  | DVEŘNÍ OTVOR | [14 empty] | VV | 2 | 1 | True | 0 | ROZPOCET
| VV |  | 0,93+1,98+1,98 |  | 4.89 | [12 empty] | VV | 2 | 2 | True | 0 | ROZPOCET
| VV |  | 1,428+2,146+2,146 |  | 5.72 | [12 empty] | VV | 2 | 2 | True | 0 | ROZPOCET
| VV |  | Součet |  | 308.296 | [12 empty] | VV | 2 | 4 | True | 1 | ROZPOCET
| VV |  | 308,296*1,05 'Přepočtené koeficientem množství |  | 323.711 | [12 empty] | VV | 2 | 2 | False | 1 | ROZPOCET
31 | M | 28342207 | profil napojovací nadokenní PVC s okapnicí a zdvojenou výztužnou tkaninou | m | 80.531 |  | 0 |  |  | základní |  | 0 | 0.0005 | 0.040266 | 0 | 0 | 8 | M | 2 |  |  |  | ROZPOCET | 0 | 0 | 0 | 0 | 0 | 1 | 0 | 4 | -1484724920
| VV |  | OTVORY OKENNÍ | [14 empty] | VV | 2 | 1 | True | 0 | ROZPOCET
| VV |  | 11*(1,13) |  | 12.43 | [12 empty] | VV | 2 | 2 | True | 0 | ROZPOCET
| VV |  | 19*(1,13) |  | 21.47 | [12 empty] | VV | 2 | 2 | True | 0 | ROZPOCET
| VV |  | (11+16)*(1,123) |  | 30.321 | [12 empty] | VV | 2 | 2 | True | 0 | ROZPOCET
| VV |  | 3*(1,145) |  | 3.435 | [12 empty] | VV | 2 | 2 | True | 0 | ROZPOCET
| VV |  | 4*(1,13) |  | 4.52 | [12 empty] | VV | 2 | 2 | True | 0 | ROZPOCET
| VV |  | 4*(1,13) |  | 4.52 | [12 empty] | VV | 2 | 2 | True | 0 | ROZPOCET
| VV |  | Součet |  | 76.696 | [12 empty] | VV | 2 | 4 | True | 1 | ROZPOCET
| VV |  | 76,696*1,05 'Přepočtené koeficientem množství |  | 80.531 | [12 empty] | VV | 2 | 2 | False | 1 | ROZPOCET
260 | K | 622511112 | Tenkovrstvá akrylátová mozaiková střednězrnná omítka vnějších stěn | m2 | 51.2 |  | 0 |  |  | základní |  | 0 | 0.0057 | 0.29184 | 0 | 0 | 4 | K | 2 |  |  |  | ROZPOCET | 0 | 0 | 0 | 0 | 0 | 1 | 0 | 4 | -428291327
| VV |  | POHLED SEVEROVÝCHODNÍ | [14 empty] | VV | 2 | 1 | True | 0 | ROZPOCET
| VV |  | PLOCHA C | [14 empty] | VV | 2 | 1 | True | 0 | ROZPOCET
| VV |  | "soklová část"3,6 |  | 3.6 | [12 empty] | VV | 2 | 2 | True | 0 | ROZPOCET
| VV |  | PLOCHA C+ | [14 empty] | VV | 2 | 1 | True | 0 | ROZPOCET
| VV |  | "soklová část"7,9 |  | 7.9 | [12 empty] | VV | 2 | 2 | True | 0 | ROZPOCET
| VV |  | PLOCHA E | [14 empty] | VV | 2 | 1 | True | 0 | ROZPOCET
| VV |  | "nadstřešní část"7,8 |  | 7.8 | [12 empty] | VV | 2 | 2 | True | 0 | ROZPOCET
| VV |  | POHLED JIHOZÁPADNÍ | [14 empty] | VV | 2 | 1 | True | 0 | ROZPOCET
| VV |  | PLOCHA C | [14 empty] | VV | 2 | 1 | True | 0 | ROZPOCET
| VV |  | 19 |  | 19 | [12 empty] | VV | 2 | 2 | True | 0 | ROZPOCET
| VV |  | POHLED JIHOVÝCHODNÍ | [14 empty] | VV | 2 | 1 | True | 0 | ROZPOCET
| VV |  | PLOCHA E | [14 empty] | VV | 2 | 1 | True | 0 | ROZPOCET
| VV |  | 9,1 |  | 9.1 | [12 empty] | VV | 2 | 2 | True | 0 | ROZPOCET
| VV |  | PLOCHA C | [14 empty] | VV | 2 | 1 | True | 0 | ROZPOCET
| VV |  | 2+1,8 |  | 3.8 | [12 empty] | VV | 2 | 2 | True | 0 | ROZPOCET
| VV |  | Součet |  | 51.2 | [12 empty] | VV | 2 | 4 | True | 1 | ROZPOCET
261 | K | 622521002 | Tenkovrstvá silikátová zatíraná omítka zrnitost 1,0 mm vnějších stěn | m2 | 603.25 |  | 0 |  |  | základní |  | 0 | 0.00182 | 1.0979 | 0 | 0 | 4 | K | 2 |  |  |  | ROZPOCET | 0 | 0 | 0 | 0 | 0 | 1 | 0 | 4 | -2052179954
| VV |  | POHLED SEVEROVÝCHODNÍ | [14 empty] | VV | 2 | 1 | True | 0 | ROZPOCET
| VV |  | PLOCHA B | [14 empty] | VV | 2 | 1 | True | 0 | ROZPOCET
| VV |  | "nadstřešní část"17,9 |  | 17.9 | [12 empty] | VV | 2 | 2 | True | 0 | ROZPOCET
| VV |  | "přístavek"41,1 |  | 41.1 | [12 empty] | VV | 2 | 2 | True | 0 | ROZPOCET
| VV |  | PLOCHA B+ | [14 empty] | VV | 2 | 1 | True | 0 | ROZPOCET
| VV |  | 136,8 |  | 136.8 | [12 empty] | VV | 2 | 2 | True | 0 | ROZPOCET
| VV |  | POHLED JIHOZÁPADNÍ | [14 empty] | VV | 2 | 1 | True | 0 | ROZPOCET
| VV |  | PLOCHA B | [14 empty] | VV | 2 | 1 | True | 0 | ROZPOCET
| VV |  | 276,5 |  | 276.5 | [12 empty] | VV | 2 | 2 | True | 0 | ROZPOCET
| VV |  | POHLED JIHOVÝCHODNÍ | [14 empty] | VV | 2 | 1 | True | 0 | ROZPOCET
| VV |  | PLOCHA B | [14 empty] | VV | 2 | 1 | True | 0 | ROZPOCET
| VV |  | 21,15+59,2+50,6 |  | 130.95 | [12 empty] | VV | 2 | 2 | True | 0 | ROZPOCET
| VV |  | Součet |  | 603.25 | [12 empty] | VV | 2 | 4 | True | 1 | ROZPOCET
34 | K | 629991011 | Zakrytí výplní otvorů a svislých ploch fólií přilepenou lepící páskou | m2 | 129.418 |  | 0 |  |  | základní |  | 0 | 2e-05 | 0.0025884 | 1e-05 | 0.0012942 | 4 | K | 2 |  |  |  | ROZPOCET | 0 | 0 | 0 | 0 | 0 | 1 | 0 | 4 | 491241225
| VV |  | OTVORY OKENNÍ | [14 empty] | VV | 2 | 1 | True | 0 | ROZPOCET
| VV |  | 11*(1,13*1,46) |  | 18.148 | [12 empty] | VV | 2 | 2 | True | 0 | ROZPOCET
| VV |  | 19*(1,13*1,475) |  | 31.668 | [12 empty] | VV | 2 | 2 | True | 0 | ROZPOCET
| VV |  | (11+16)*(1,123*2,05) |  | 62.158 | [12 empty] | VV | 2 | 2 | True | 0 | ROZPOCET
| VV |  | 3*(1,145*0,9) |  | 3.092 | [12 empty] | VV | 2 | 2 | True | 0 | ROZPOCET
| VV |  | 4*(1,13*0,58) |  | 2.622 | [12 empty] | VV | 2 | 2 | True | 0 | ROZPOCET
| VV |  | 4*(1,13*1,51) |  | 6.825 | [12 empty] | VV | 2 | 2 | True | 0 | ROZPOCET
| VV |  | DVEŘNÍ OTVOR | [14 empty] | VV | 2 | 1 | True | 0 | ROZPOCET
| VV |  | 0,93*1,98 |  | 1.841 | [12 empty] | VV | 2 | 2 | True | 0 | ROZPOCET
| VV |  | 1,428*2,146 |  | 3.064 | [12 empty] | VV | 2 | 2 | True | 0 | ROZPOCET
| VV |  | Součet |  | 129.418 | [12 empty] | VV | 2 | 4 | True | 1 | ROZPOCET
35 | K | 629995101 | Očištění vnějších ploch tlakovou vodou | m2 | 654.45 |  | 0 |  |  | základní |  | 0 | 0 | 0 | 0 | 0 | 4 | K | 2 |  |  |  | ROZPOCET | 0 | 0 | 0 | 0 | 0 | 1 | 0 | 4 | 247319109
| VV |  | POHLED SEVEROVÝCHODNÍ | [14 empty] | VV | 2 | 1 | True | 0 | ROZPOCET
| VV |  | PLOCHA B | [14 empty] | VV | 2 | 1 | True | 0 | ROZPOCET
| VV |  | "nadstřešní část"17,9 |  | 17.9 | [12 empty] | VV | 2 | 2 | True | 0 | ROZPOCET
| VV |  | "přístavek"41,1 |  | 41.1 | [12 empty] | VV | 2 | 2 | True | 0 | ROZPOCET
| VV |  | PLOCHA B+ | [14 empty] | VV | 2 | 1 | True | 0 | ROZPOCET
| VV |  | 136,8 |  | 136.8 | [12 empty] | VV | 2 | 2 | True | 0 | ROZPOCET
| VV |  | PLOCHA C | [14 empty] | VV | 2 | 1 | True | 0 | ROZPOCET
| VV |  | "soklová část"3,6 |  | 3.6 | [12 empty] | VV | 2 | 2 | True | 0 | ROZPOCET
| VV |  | PLOCHA C+ | [14 empty] | VV | 2 | 1 | True | 0 | ROZPOCET
| VV |  | "soklová část"7,9 |  | 7.9 | [12 empty] | VV | 2 | 2 | True | 0 | ROZPOCET
| VV |  | PLOCHA E | [14 empty] | VV | 2 | 1 | True | 0 | ROZPOCET
| VV |  | "nadstřešní část"7,8 |  | 7.8 | [12 empty] | VV | 2 | 2 | True | 0 | ROZPOCET
| VV |  | POHLED JIHOZÁPADNÍ | [14 empty] | VV | 2 | 1 | True | 0 | ROZPOCET
| VV |  | PLOCHA B | [14 empty] | VV | 2 | 1 | True | 0 | ROZPOCET
| VV |  | 276,5 |  | 276.5 | [12 empty] | VV | 2 | 2 | True | 0 | ROZPOCET
| VV |  | PLOCHA C | [14 empty] | VV | 2 | 1 | True | 0 | ROZPOCET
| VV |  | 19 |  | 19 | [12 empty] | VV | 2 | 2 | True | 0 | ROZPOCET
| VV |  | POHLED JIHOVÝCHODNÍ | [14 empty] | VV | 2 | 1 | True | 0 | ROZPOCET
| VV |  | PLOCHA B | [14 empty] | VV | 2 | 1 | True | 0 | ROZPOCET
| VV |  | 21,15+59,2+50,6 |  | 130.95 | [12 empty] | VV | 2 | 2 | True | 0 | ROZPOCET
| VV |  | PLOCHA E | [14 empty] | VV | 2 | 1 | True | 0 | ROZPOCET
| VV |  | 9,1 |  | 9.1 | [12 empty] | VV | 2 | 2 | True | 0 | ROZPOCET
| VV |  | PLOCHA C | [14 empty] | VV | 2 | 1 | True | 0 | ROZPOCET
| VV |  | 2+1,8 |  | 3.8 | [12 empty] | VV | 2 | 2 | True | 0 | ROZPOCET
| VV |  | Součet |  | 654.45 | [12 empty] | VV | 2 | 4 | True | 1 | ROZPOCET
139 | K | 629999011 | Příplatek k úpravám povrchů za provádění styku dvou barev nebo struktur na fasádě | m | 379.931 |  | 0 |  |  | základní |  | 0 | 0 | 0 | 0 | 0 | 4 | K | 2 |  |  |  | ROZPOCET | 0 | 0 | 0 | 0 | 0 | 1 | 0 | 4 | -1192098134
| VV |  | OTVORY OKENNÍ | [14 empty] | VV | 2 | 1 | True | 0 | ROZPOCET
| VV |  | 11*(1,13+1,46+1,46) |  | 44.55 | [12 empty] | VV | 2 | 2 | True | 0 | ROZPOCET
| VV |  | 19*(1,13+1,475+1,475) |  | 77.52 | [12 empty] | VV | 2 | 2 | True | 0 | ROZPOCET
| VV |  | (11+16)*(1,123+2,05+2,05) |  | 141.021 | [12 empty] | VV | 2 | 2 | True | 0 | ROZPOCET
| VV |  | 3*(1,145+0,9+0,9) |  | 8.835 | [12 empty] | VV | 2 | 2 | True | 0 | ROZPOCET
| VV |  | 4*(1,13+0,58+0,58) |  | 9.16 | [12 empty] | VV | 2 | 2 | True | 0 | ROZPOCET
| VV |  | 4*(1,13+1,51+1,51) |  | 16.6 | [12 empty] | VV | 2 | 2 | True | 0 | ROZPOCET
| VV |  | DVEŘNÍ OTVOR | [14 empty] | VV | 2 | 1 | True | 0 | ROZPOCET
| VV |  | 0,93+1,98+1,98 |  | 4.89 | [12 empty] | VV | 2 | 2 | True | 0 | ROZPOCET
| VV |  | 1,428+2,146+2,146 |  | 5.72 | [12 empty] | VV | 2 | 2 | True | 0 | ROZPOCET
| VV |  | VODOROVNÉ LINKY | [14 empty] | VV | 2 | 1 | True | 0 | ROZPOCET
| VV |  | pohled severovýchodní | [14 empty] | VV | 2 | 1 | True | 0 | ROZPOCET
| VV |  | "horní"1,99+0,35+4,4+0,37*10 |  | 10.44 | [12 empty] | VV | 2 | 2 | True | 0 | ROZPOCET
| VV |  | "dolní"2,2+3+0,37*10 |  | 8.9 | [12 empty] | VV | 2 | 2 | True | 0 | ROZPOCET
| VV |  | pohled jihozápadní | [14 empty] | VV | 2 | 1 | True | 0 | ROZPOCET
| VV |  | "horní"2,65+8,9+0,36*18 |  | 18.03 | [12 empty] | VV | 2 | 2 | True | 0 | ROZPOCET
| VV |  | "dolní"5,235+5,7+15*0,35 |  | 16.185 | [12 empty] | VV | 2 | 2 | True | 0 | ROZPOCET
| VV |  | pohled jihovýchodní | [14 empty] | VV | 2 | 1 | True | 0 | ROZPOCET
| VV |  | 16,15+1,93 |  | 18.08 | [12 empty] | VV | 2 | 2 | True | 0 | ROZPOCET
| VV |  | Součet |  | 379.931 | [12 empty] | VV | 2 | 4 | True | 1 | ROZPOCET
36 | K | 629999042 | Příplatek k úpravám vnějších povrchů za provádění prací v nadstřešní části | m2 | 39.05 |  | 0 |  |  | základní |  | 0 | 0 | 0 | 0 | 0 | 4 | K | 2 |  |  |  | ROZPOCET | 0 | 0 | 0 | 0 | 0 | 1 | 0 | 4 | 1612841018
| VV |  | POHLED SEVEROVÝCHODNÍ | [14 empty] | VV | 2 | 1 | True | 0 | ROZPOCET
| VV |  | PLOCHA B | [14 empty] | VV | 2 | 1 | True | 0 | ROZPOCET
| VV |  | "nadstřešní část"17,9 |  | 17.9 | [12 empty] | VV | 2 | 2 | True | 0 | ROZPOCET
| VV |  | POHLED JIHOVÝCHODNÍ | [14 empty] | VV | 2 | 1 | True | 0 | ROZPOCET
| VV |  | PLOCHA B | [14 empty] | VV | 2 | 1 | True | 0 | ROZPOCET
| VV |  | 21,15 |  | 21.15 | [12 empty] | VV | 2 | 2 | True | 0 | ROZPOCET
| VV |  | Součet |  | 39.05 | [12 empty] | VV | 2 | 4 | True | 1 | ROZPOCET
253 | K | 637211112 | Okapový chodník z betonových dlaždic tl 60 mm na MC 10 | m2 | 37.463 |  | 0 |  |  | základní |  | 0 | 0.34563 | 12.9483 | 0 | 0 | 4 | K | 2 |  |  |  | ROZPOCET | 0 | 0 | 0 | 0 | 0 | 1 | 0 | 4 | -639552007
| VV |  | 29,315*0,5 |  | 14.658 | [12 empty] | VV | 2 | 2 | True | 0 | ROZPOCET
| VV |  | 6,76*0,5 |  | 3.38 | [12 empty] | VV | 2 | 2 | True | 0 | ROZPOCET
| VV |  | NOVÁ BETONOVÁ DLAŽBA | [14 empty] | VV | 2 | 1 | True | 0 | ROZPOCET
| VV |  | 0,5*(32,85+4,5+1,5) |  | 19.425 | [12 empty] | VV | 2 | 2 | True | 0 | ROZPOCET
| VV |  | Součet |  | 37.463 | [12 empty] | VV | 2 | 4 | True | 1 | ROZPOCET
| D | 9 | Ostatní konstrukce a práce, bourání |  |  |  | 0 |  |  |  |  | 0 |  | 0.027506 |  | 1.3036 | 1 | D | 1 |  |  |  | ROZPOCET | [6 empty] | 0
115 | K | 941111111 | Montáž lešení řadového trubkového lehkého s podlahami zatížení do 200 kg/m2 š od 0,6 do 0,9 m v do 10 m | m2 | 654.45 |  | 0 |  |  | základní |  | 0 | 0 | 0 | 0 | 0 | 4 | K | 2 |  |  |  | ROZPOCET | 0 | 0 | 0 | 0 | 0 | 1 | 0 | 4 | 684005773
| VV |  | POHLED SEVEROVÝCHODNÍ | [14 empty] | VV | 2 | 1 | True | 0 | ROZPOCET
| VV |  | PLOCHA B | [14 empty] | VV | 2 | 1 | True | 0 | ROZPOCET
| VV |  | "nadstřešní část"17,9 |  | 17.9 | [12 empty] | VV | 2 | 2 | True | 0 | ROZPOCET
| VV |  | "přístavek"41,1 |  | 41.1 | [12 empty] | VV | 2 | 2 | True | 0 | ROZPOCET
| VV |  | PLOCHA B+ | [14 empty] | VV | 2 | 1 | True | 0 | ROZPOCET
| VV |  | 136,8 |  | 136.8 | [12 empty] | VV | 2 | 2 | True | 0 | ROZPOCET
| VV |  | PLOCHA C | [14 empty] | VV | 2 | 1 | True | 0 | ROZPOCET
| VV |  | "soklová část"3,6 |  | 3.6 | [12 empty] | VV | 2 | 2 | True | 0 | ROZPOCET
| VV |  | PLOCHA C+ | [14 empty] | VV | 2 | 1 | True | 0 | ROZPOCET
| VV |  | "soklová část"7,9 |  | 7.9 | [12 empty] | VV | 2 | 2 | True | 0 | ROZPOCET
| VV |  | PLOCHA E | [14 empty] | VV | 2 | 1 | True | 0 | ROZPOCET
| VV |  | "nadstřešní část"7,8 |  | 7.8 | [12 empty] | VV | 2 | 2 | True | 0 | ROZPOCET
| VV |  | POHLED JIHOZÁPADNÍ | [14 empty] | VV | 2 | 1 | True | 0 | ROZPOCET
| VV |  | PLOCHA B | [14 empty] | VV | 2 | 1 | True | 0 | ROZPOCET
| VV |  | 276,5 |  | 276.5 | [12 empty] | VV | 2 | 2 | True | 0 | ROZPOCET
| VV |  | PLOCHA C | [14 empty] | VV | 2 | 1 | True | 0 | ROZPOCET
| VV |  | 19 |  | 19 | [12 empty] | VV | 2 | 2 | True | 0 | ROZPOCET
| VV |  | POHLED JIHOVÝCHODNÍ | [14 empty] | VV | 2 | 1 | True | 0 | ROZPOCET
| VV |  | PLOCHA B | [14 empty] | VV | 2 | 1 | True | 0 | ROZPOCET
| VV |  | 21,15+59,2+50,6 |  | 130.95 | [12 empty] | VV | 2 | 2 | True | 0 | ROZPOCET
| VV |  | PLOCHA E | [14 empty] | VV | 2 | 1 | True | 0 | ROZPOCET
| VV |  | 9,1 |  | 9.1 | [12 empty] | VV | 2 | 2 | True | 0 | ROZPOCET
| VV |  | PLOCHA C | [14 empty] | VV | 2 | 1 | True | 0 | ROZPOCET
| VV |  | 2+1,8 |  | 3.8 | [12 empty] | VV | 2 | 2 | True | 0 | ROZPOCET
| VV |  | Součet |  | 654.45 | [12 empty] | VV | 2 | 4 | True | 1 | ROZPOCET
116 | K | 941111211 | Příplatek k lešení řadovému trubkovému lehkému s podlahami do 200 kg/m2 š od 0,6 do 0,9 m v do 10 m za každý den použití | m2 | 39267 |  | 0 |  |  | základní |  | 0 | 0 | 0 | 0 | 0 | 4 | K | 2 |  |  |  | ROZPOCET | 0 | 0 | 0 | 0 | 0 | 1 | 0 | 4 | 1150204212
| VV |  | PŘEDPOKLAD DOBA REALIZACE 60 dnů | [14 empty] | VV | 2 | 1 | True | 0 | ROZPOCET
| VV |  | 654,45*60 |  | 39267 | [12 empty] | VV | 2 | 2 | True | 1 | ROZPOCET
117 | K | 941111811 | Demontáž lešení řadového trubkového lehkého s podlahami zatížení do 200 kg/m2 š od 0,6 do 0,9 m v do 10 m | m2 | 654.45 |  | 0 |  |  | základní |  | 0 | 0 | 0 | 0 | 0 | 4 | K | 2 |  |  |  | ROZPOCET | 0 | 0 | 0 | 0 | 0 | 1 | 0 | 4 | 67891438
| VV |  | POHLED SEVEROVÝCHODNÍ | [14 empty] | VV | 2 | 1 | True | 0 | ROZPOCET
| VV |  | PLOCHA B | [14 empty] | VV | 2 | 1 | True | 0 | ROZPOCET
| VV |  | "nadstřešní část"17,9 |  | 17.9 | [12 empty] | VV | 2 | 2 | True | 0 | ROZPOCET
| VV |  | "přístavek"41,1 |  | 41.1 | [12 empty] | VV | 2 | 2 | True | 0 | ROZPOCET
| VV |  | PLOCHA B+ | [14 empty] | VV | 2 | 1 | True | 0 | ROZPOCET
| VV |  | 136,8 |  | 136.8 | [12 empty] | VV | 2 | 2 | True | 0 | ROZPOCET
| VV |  | PLOCHA C | [14 empty] | VV | 2 | 1 | True | 0 | ROZPOCET
| VV |  | "soklová část"3,6 |  | 3.6 | [12 empty] | VV | 2 | 2 | True | 0 | ROZPOCET
| VV |  | PLOCHA C+ | [14 empty] | VV | 2 | 1 | True | 0 | ROZPOCET
| VV |  | "soklová část"7,9 |  | 7.9 | [12 empty] | VV | 2 | 2 | True | 0 | ROZPOCET
| VV |  | PLOCHA E | [14 empty] | VV | 2 | 1 | True | 0 | ROZPOCET
| VV |  | "nadstřešní část"7,8 |  | 7.8 | [12 empty] | VV | 2 | 2 | True | 0 | ROZPOCET
| VV |  | POHLED JIHOZÁPADNÍ | [14 empty] | VV | 2 | 1 | True | 0 | ROZPOCET
| VV |  | PLOCHA B | [14 empty] | VV | 2 | 1 | True | 0 | ROZPOCET
| VV |  | 276,5 |  | 276.5 | [12 empty] | VV | 2 | 2 | True | 0 | ROZPOCET
| VV |  | PLOCHA C | [14 empty] | VV | 2 | 1 | True | 0 | ROZPOCET
| VV |  | 19 |  | 19 | [12 empty] | VV | 2 | 2 | True | 0 | ROZPOCET
| VV |  | POHLED JIHOVÝCHODNÍ | [14 empty] | VV | 2 | 1 | True | 0 | ROZPOCET
| VV |  | PLOCHA B | [14 empty] | VV | 2 | 1 | True | 0 | ROZPOCET
| VV |  | 21,15+59,2+50,6 |  | 130.95 | [12 empty] | VV | 2 | 2 | True | 0 | ROZPOCET
| VV |  | PLOCHA E | [14 empty] | VV | 2 | 1 | True | 0 | ROZPOCET
| VV |  | 9,1 |  | 9.1 | [12 empty] | VV | 2 | 2 | True | 0 | ROZPOCET
| VV |  | PLOCHA C | [14 empty] | VV | 2 | 1 | True | 0 | ROZPOCET
| VV |  | 2+1,8 |  | 3.8 | [12 empty] | VV | 2 | 2 | True | 0 | ROZPOCET
| VV |  | Součet |  | 654.45 | [12 empty] | VV | 2 | 4 | True | 1 | ROZPOCET
40 | K | 944511111 | Montáž ochranné sítě z textilie z umělých vláken | m2 | 654.45 |  | 0 |  |  | základní |  | 0 | 0 | 0 | 0 | 0 | 4 | K | 2 |  |  |  | ROZPOCET | 0 | 0 | 0 | 0 | 0 | 1 | 0 | 4 | -181369811
| VV |  | POHLED SEVEROVÝCHODNÍ | [14 empty] | VV | 2 | 1 | True | 0 | ROZPOCET
| VV |  | PLOCHA B | [14 empty] | VV | 2 | 1 | True | 0 | ROZPOCET
| VV |  | "nadstřešní část"17,9 |  | 17.9 | [12 empty] | VV | 2 | 2 | True | 0 | ROZPOCET
| VV |  | "přístavek"41,1 |  | 41.1 | [12 empty] | VV | 2 | 2 | True | 0 | ROZPOCET
| VV |  | PLOCHA B+ | [14 empty] | VV | 2 | 1 | True | 0 | ROZPOCET
| VV |  | 136,8 |  | 136.8 | [12 empty] | VV | 2 | 2 | True | 0 | ROZPOCET
| VV |  | PLOCHA C | [14 empty] | VV | 2 | 1 | True | 0 | ROZPOCET
| VV |  | "soklová část"3,6 |  | 3.6 | [12 empty] | VV | 2 | 2 | True | 0 | ROZPOCET
| VV |  | PLOCHA C+ | [14 empty] | VV | 2 | 1 | True | 0 | ROZPOCET
| VV |  | "soklová část"7,9 |  | 7.9 | [12 empty] | VV | 2 | 2 | True | 0 | ROZPOCET
| VV |  | PLOCHA E | [14 empty] | VV | 2 | 1 | True | 0 | ROZPOCET
| VV |  | "nadstřešní část"7,8 |  | 7.8 | [12 empty] | VV | 2 | 2 | True | 0 | ROZPOCET
| VV |  | POHLED JIHOZÁPADNÍ | [14 empty] | VV | 2 | 1 | True | 0 | ROZPOCET
| VV |  | PLOCHA B | [14 empty] | VV | 2 | 1 | True | 0 | ROZPOCET
| VV |  | 276,5 |  | 276.5 | [12 empty] | VV | 2 | 2 | True | 0 | ROZPOCET
| VV |  | PLOCHA C | [14 empty] | VV | 2 | 1 | True | 0 | ROZPOCET
| VV |  | 19 |  | 19 | [12 empty] | VV | 2 | 2 | True | 0 | ROZPOCET
| VV |  | POHLED JIHOVÝCHODNÍ | [14 empty] | VV | 2 | 1 | True | 0 | ROZPOCET
| VV |  | PLOCHA B | [14 empty] | VV | 2 | 1 | True | 0 | ROZPOCET
| VV |  | 21,15+59,2+50,6 |  | 130.95 | [12 empty] | VV | 2 | 2 | True | 0 | ROZPOCET
| VV |  | PLOCHA E | [14 empty] | VV | 2 | 1 | True | 0 | ROZPOCET
| VV |  | 9,1 |  | 9.1 | [12 empty] | VV | 2 | 2 | True | 0 | ROZPOCET
| VV |  | PLOCHA C | [14 empty] | VV | 2 | 1 | True | 0 | ROZPOCET
| VV |  | 2+1,8 |  | 3.8 | [12 empty] | VV | 2 | 2 | True | 0 | ROZPOCET
| VV |  | Součet |  | 654.45 | [12 empty] | VV | 2 | 4 | True | 1 | ROZPOCET
41 | K | 944511211 | Příplatek k ochranné síti za každý den použití | m2 | 39267 |  | 0 |  |  | základní |  | 0 | 0 | 0 | 0 | 0 | 4 | K | 2 |  |  |  | ROZPOCET | 0 | 0 | 0 | 0 | 0 | 1 | 0 | 4 | -927037333
| VV |  | PŘEDPOKLAD DOBA REALIZACE 60 dnů | [14 empty] | VV | 2 | 1 | True | 0 | ROZPOCET
| VV |  | 654,45*60 |  | 39267 | [12 empty] | VV | 2 | 2 | True | 1 | ROZPOCET
42 | K | 944511811 | Demontáž ochranné sítě z textilie z umělých vláken | m2 | 654.45 |  | 0 |  |  | základní |  | 0 | 0 | 0 | 0 | 0 | 4 | K | 2 |  |  |  | ROZPOCET | 0 | 0 | 0 | 0 | 0 | 1 | 0 | 4 | 734884901
| VV |  | POHLED SEVEROVÝCHODNÍ | [14 empty] | VV | 2 | 1 | True | 0 | ROZPOCET
| VV |  | PLOCHA B | [14 empty] | VV | 2 | 1 | True | 0 | ROZPOCET
| VV |  | "nadstřešní část"17,9 |  | 17.9 | [12 empty] | VV | 2 | 2 | True | 0 | ROZPOCET
| VV |  | "přístavek"41,1 |  | 41.1 | [12 empty] | VV | 2 | 2 | True | 0 | ROZPOCET
| VV |  | PLOCHA B+ | [14 empty] | VV | 2 | 1 | True | 0 | ROZPOCET
| VV |  | 136,8 |  | 136.8 | [12 empty] | VV | 2 | 2 | True | 0 | ROZPOCET
| VV |  | PLOCHA C | [14 empty] | VV | 2 | 1 | True | 0 | ROZPOCET
| VV |  | "soklová část"3,6 |  | 3.6 | [12 empty] | VV | 2 | 2 | True | 0 | ROZPOCET
| VV |  | PLOCHA C+ | [14 empty] | VV | 2 | 1 | True | 0 | ROZPOCET
| VV |  | "soklová část"7,9 |  | 7.9 | [12 empty] | VV | 2 | 2 | True | 0 | ROZPOCET
| VV |  | PLOCHA E | [14 empty] | VV | 2 | 1 | True | 0 | ROZPOCET
| VV |  | "nadstřešní část"7,8 |  | 7.8 | [12 empty] | VV | 2 | 2 | True | 0 | ROZPOCET
| VV |  | POHLED JIHOZÁPADNÍ | [14 empty] | VV | 2 | 1 | True | 0 | ROZPOCET
| VV |  | PLOCHA B | [14 empty] | VV | 2 | 1 | True | 0 | ROZPOCET
| VV |  | 276,5 |  | 276.5 | [12 empty] | VV | 2 | 2 | True | 0 | ROZPOCET
| VV |  | PLOCHA C | [14 empty] | VV | 2 | 1 | True | 0 | ROZPOCET
| VV |  | 19 |  | 19 | [12 empty] | VV | 2 | 2 | True | 0 | ROZPOCET
| VV |  | POHLED JIHOVÝCHODNÍ | [14 empty] | VV | 2 | 1 | True | 0 | ROZPOCET
| VV |  | PLOCHA B | [14 empty] | VV | 2 | 1 | True | 0 | ROZPOCET
| VV |  | 21,15+59,2+50,6 |  | 130.95 | [12 empty] | VV | 2 | 2 | True | 0 | ROZPOCET
| VV |  | PLOCHA E | [14 empty] | VV | 2 | 1 | True | 0 | ROZPOCET
| VV |  | 9,1 |  | 9.1 | [12 empty] | VV | 2 | 2 | True | 0 | ROZPOCET
| VV |  | PLOCHA C | [14 empty] | VV | 2 | 1 | True | 0 | ROZPOCET
| VV |  | 2+1,8 |  | 3.8 | [12 empty] | VV | 2 | 2 | True | 0 | ROZPOCET
| VV |  | Součet |  | 654.45 | [12 empty] | VV | 2 | 4 | True | 1 | ROZPOCET
155 | K | 945412111 | Teleskopická hydraulická montážní plošina výška zdvihu do 8 m | den | 10 |  | 0 |  |  | základní |  | 0 | 0 | 0 | 0 | 0 | 4 | K | 2 |  |  |  | ROZPOCET | 0 | 0 | 0 | 0 | 0 | 1 | 0 | 4 | 1285036973
156 | K | 946111116 | Montáž pojízdných věží trubkových/dílcových š od 0,6 do 0,9 m dl do 3,2 m v přes 5,5 do 6,6 m | kus | 1 |  | 0 |  |  | základní |  | 0 | 0 | 0 | 0 | 0 | 4 | K | 2 |  |  |  | ROZPOCET | 0 | 0 | 0 | 0 | 0 | 1 | 0 | 4 | 68676079
157 | K | 946111216 | Příplatek k pojízdným věžím š od 0,6 do 0,9 m dl do 3,2 m v přes 5,5 do 6,6 m za každý den použití | kus | 60 |  | 0 |  |  | základní |  | 0 | 0 | 0 | 0 | 0 | 4 | K | 2 |  |  |  | ROZPOCET | 0 | 0 | 0 | 0 | 0 | 1 | 0 | 4 | -490382375
| VV |  | 1*60 |  | 60 | [12 empty] | VV | 2 | 2 | True | 1 | ROZPOCET
158 | K | 946111816 | Demontáž pojízdných věží trubkových/dílcových š od 0,6 do 0,9 m dl do 3,2 m v přes 5,5 do 6,6 m | kus | 1 |  | 0 |  |  | základní |  | 0 | 0 | 0 | 0 | 0 | 4 | K | 2 |  |  |  | ROZPOCET | 0 | 0 | 0 | 0 | 0 | 1 | 0 | 4 | -360217772
121 | K | 949101111 | Lešení pomocné pro objekty pozemních staveb s lešeňovou podlahou v do 1,9 m zatížení do 150 kg/m2 | m2 | 687.65 |  | 0 |  |  | základní |  | 0 | 0 | 0 | 0 | 0 | 4 | K | 2 |  |  |  | ROZPOCET | 0 | 0 | 0 | 0 | 0 | 1 | 0 | 4 | -472239594
| VV |  | PLOCHA 1.NP | [14 empty] | VV | 2 | 1 | True | 0 | ROZPOCET
| VV |  | 546,71 |  | 546.71 | [12 empty] | VV | 2 | 2 | True | 0 | ROZPOCET
| VV |  | PLOCHA 2.NP | [14 empty] | VV | 2 | 1 | True | 0 | ROZPOCET
| VV |  | 140,94 |  | 140.94 | [12 empty] | VV | 2 | 2 | True | 0 | ROZPOCET
| VV |  | Součet |  | 687.65 | [12 empty] | VV | 2 | 4 | True | 1 | ROZPOCET
122 | K | 952901111 | Vyčištění budov bytové a občanské výstavby při výšce podlaží do 4 m | m2 | 687.65 |  | 0 |  |  | základní |  | 0 | 4e-05 | 0.027506 | 0 | 0 | 4 | K | 2 |  |  |  | ROZPOCET | 0 | 0 | 0 | 0 | 0 | 1 | 0 | 4 | -907588157
| VV |  | PLOCHA 1.NP | [14 empty] | VV | 2 | 1 | True | 0 | ROZPOCET
| VV |  | 546,71 |  | 546.71 | [12 empty] | VV | 2 | 2 | True | 0 | ROZPOCET
| VV |  | PLOCHA 2.NP | [14 empty] | VV | 2 | 1 | True | 0 | ROZPOCET
| VV |  | 140,94 |  | 140.94 | [12 empty] | VV | 2 | 2 | True | 0 | ROZPOCET
| VV |  | Součet |  | 687.65 | [12 empty] | VV | 2 | 4 | True | 1 | ROZPOCET
256 | K | 961055111 | Bourání základů ze ŽB | m3 | 0.414 |  | 0 |  |  | základní |  | 0 | 0 | 0 | 2.4 | 0.9936 | 4 | K | 2 |  |  |  | ROZPOCET | 0 | 0 | 0 | 0 | 0 | 1 | 0 | 4 | -1017653492
| VV |  | ODSTRANĚNÍ BETONU U ODVODŇOVACÍHO KANÁLKU | [14 empty] | VV | 2 | 1 | True | 0 | ROZPOCET
| VV |  | 20,71*0,2*0,1 |  | 0.414 | [12 empty] | VV | 2 | 2 | True | 1 | ROZPOCET
338 | K | 968072456 | Vybourání kovových dveřních zárubní pl přes 2 m2 | m2 | 4.92 |  | 0 |  |  | základní |  | 0 | 0 | 0 | 0.063 | 0.30996 | 4 | K | 2 |  |  |  | ROZPOCET | 0 | 0 | 0 | 0 | 0 | 1 | 0 | 4 | 810038226
| VV |  | VYBOURÁNÍ DVEŘNÍCH KŘÍDEL D3 | [14 empty] | VV | 2 | 1 | True | 0 | ROZPOCET
| VV |  | 1,4*2,05 |  | 2.87 | [12 empty] | VV | 2 | 2 | True | 0 | ROZPOCET
| VV |  | VYBOURÁNÍ DVEŘNÍCH KŘÍDEL D4 | [14 empty] | VV | 2 | 1 | True | 0 | ROZPOCET
| VV |  | 1*2,05 |  | 2.05 | [12 empty] | VV | 2 | 2 | True | 0 | ROZPOCET
| VV |  | Součet |  | 4.92 | [12 empty] | VV | 2 | 4 | True | 1 | ROZPOCET
| D | 997 | Doprava suti a vybouraných hmot |  |  |  | 0 |  |  |  |  | 0 |  | 0.19944 |  | 0 | 1 | D | 1 |  |  |  | ROZPOCET | [6 empty] | 0
279 | K | 997006012 | Ruční třídění stavebního odpadu | t | 26.592 |  | 0 |  |  | základní |  | 0 | 0 | 0 | 0 | 0 | 4 | K | 2 |  |  |  | ROZPOCET | 0 | 0 | 0 | 0 | 0 | 1 | 0 | 4 | -1857891495
311 | K | 997006014 | Pytlování nebezpečného odpadu z vlnitých tabulí s obsahem azbestu | t | 26.592 |  | 0 |  |  | základní |  | 0 | 0.0075 | 0.19944 | 0 | 0 | 4 | K | 2 |  |  |  | ROZPOCET | 0 | 0 | 0 | 0 | 0 | 1 | 0 | 4 | -1623642
280 | K | 997013211 | Vnitrostaveništní doprava suti a vybouraných hmot pro budovy v do 6 m ručně | t | 26.592 |  | 0 |  |  | základní |  | 0 | 0 | 0 | 0 | 0 | 4 | K | 2 |  |  |  | ROZPOCET | 0 | 0 | 0 | 0 | 0 | 1 | 0 | 4 | 2128673045
281 | K | 997013219 | Příplatek k vnitrostaveništní dopravě suti a vybouraných hmot za zvětšenou dopravu suti ZKD 10 m | t | 26.592 |  | 0 |  |  | základní |  | 0 | 0 | 0 | 0 | 0 | 4 | K | 2 |  |  |  | ROZPOCET | 0 | 0 | 0 | 0 | 0 | 1 | 0 | 4 | 2080240519
282 | K | 997013501 | Odvoz suti a vybouraných hmot na skládku nebo meziskládku do 1 km se složením | t | 26.592 |  | 0 |  |  | základní |  | 0 | 0 | 0 | 0 | 0 | 4 | K | 2 |  |  |  | ROZPOCET | 0 | 0 | 0 | 0 | 0 | 1 | 0 | 4 | 2114192707
283 | K | 997013509 | Příplatek k odvozu suti a vybouraných hmot na skládku ZKD 1 km přes 1 km | t | 26.592 |  | 0 |  |  | základní |  | 0 | 0 | 0 | 0 | 0 | 4 | K | 2 |  |  |  | ROZPOCET | 0 | 0 | 0 | 0 | 0 | 1 | 0 | 4 | 1499986364
284 | K | 997013631 | Poplatek za uložení na skládce (skládkovné) stavebního odpadu směsného kód odpadu 17 09 04 | t | 26.592 |  | 0 |  |  | základní |  | 0 | 0 | 0 | 0 | 0 | 4 | K | 2 |  |  |  | ROZPOCET | 0 | 0 | 0 | 0 | 0 | 1 | 0 | 4 | 142645565
310 | K | 997013821 | Poplatek za uložení na skládce (skládkovné) stavebního odpadu s obsahem azbestu kód odpadu 17 06 05 | t | 0.77 |  | 0 |  |  | základní |  | 0 | 0 | 0 | 0 | 0 | 4 | K | 2 |  |  |  | ROZPOCET | 0 | 0 | 0 | 0 | 0 | 1 | 0 | 4 | 2074848040
| D | 998 | Přesun hmot |  |  |  | 0 |  |  |  |  | 0 |  | 0 |  | 0 | 1 | D | 1 |  |  |  | ROZPOCET | [6 empty] | 0
257 | K | 998011002 | Přesun hmot pro budovy zděné v přes 6 do 12 m | t | 28.643 |  | 0 |  |  | základní |  | 0 | 0 | 0 | 0 | 0 | 4 | K | 2 |  |  |  | ROZPOCET | 0 | 0 | 0 | 0 | 0 | 1 | 0 | 4 | 784634409
| D | OST | Ostatní |  |  |  | 0 |  |  |  |  | 0 |  | 0 |  | 0 | 1 | D | 0 |  |  |  | ROZPOCET | [6 empty] | 0
| D | O02 | Vedlejší a ostatní náklady |  |  |  | 0 |  |  |  |  | 0 |  | 0 |  | 0 | 1 | D | 1 |  |  |  | ROZPOCET | [6 empty] | 0
148 | K | 2025 | Práce v těsné blízkosti ACO DRAIN kanálku | kpl | 1 |  | 0 |  |  | základní |  | 0 | 0 | 0 | 0 | 0 | 4 | K | 2 |  |  |  | ROZPOCET | 0 | 0 | 0 | 0 | 0 | 1 | 0 | 4 | -2041070628
| P |  | Poznámka k položce: Zpracování dílenské dokumentace pro prefabrikované, monolitické a ocelové konstrucke rozsahu dle potřeb stavby. | [14 empty] | P | 2
285 | K | 2026 | Vedení CETIN - koordinace - ochrana vedení v průběhu realizace + kotvení AROT chráničky v souběhu se stávajícím kabelem | kpl | 1 |  | 0 |  |  | základní |  | 0 | 0 | 0 | 0 | 0 | 4 | K | 2 |  |  |  | ROZPOCET | 0 | 0 | 0 | 0 | 0 | 1 | 0 | 4 | 305245045
| P |  | Poznámka k položce: Zpracování dílenské dokumentace pro prefabrikované, monolitické a ocelové konstrucke rozsahu dle potřeb stavby. | [14 empty] | P | 2
288 | K | 2027 | Demontáž a zpětná montáž osvětlení - v části dle PD jeho likvidace | kpl | 1 |  | 0 |  |  | základní |  | 0 | 0 | 0 | 0 | 0 | 4 | K | 2 |  |  |  | ROZPOCET | 0 | 0 | 0 | 0 | 0 | 1 | 0 | 4 | -88010533
| P |  | Poznámka k položce: Zpracování dílenské dokumentace pro prefabrikované, monolitické a ocelové konstrucke rozsahu dle potřeb stavby. | [14 empty] | P | 2
289 | K | 2028 | Demontáž a zpětná montáž zámečnických prvků | kpl | 1 |  | 0 |  |  | základní |  | 0 | 0 | 0 | 0 | 0 | 4 | K | 2 |  |  |  | ROZPOCET | 0 | 0 | 0 | 0 | 0 | 1 | 0 | 4 | 1996619247
| P |  | Poznámka k položce: Zpracování dílenské dokumentace pro prefabrikované, monolitické a ocelové konstrucke rozsahu dle potřeb stavby. | [14 empty] | P | 2
290 | K | 2029 | Vybourání a demontáž lapačů střešních splavenin včetně jejich likvidace + dodání a montáž nových lapačů na nové pozici - posun o zateplení | kpl | 1 |  | 0 |  |  | základní |  | 0 | 0 | 0 | 0 | 0 | 4 | K | 2 |  |  |  | ROZPOCET | 0 | 0 | 0 | 0 | 0 | 1 | 0 | 4 | 1104335567
| P |  | Poznámka k položce: Zpracování dílenské dokumentace pro prefabrikované, monolitické a ocelové konstrucke rozsahu dle potřeb stavby. | [14 empty] | P | 2
291 | K | 2030 | Zastřešení nad dveřním vstupem - polykarbonátová stříška s hliníkovou konstrukcí, hloubka 900 mm, dl. 1,9 m, kotvená pomocí distančních kotev s přerušením tepelného mostu | kpl | 1 |  | 0 |  |  | základní |  | 0 | 0 | 0 | 0 | 0 | 4 | K | 2 |  |  |  | ROZPOCET | 0 | 0 | 0 | 0 | 0 | 1 | 0 | 4 | 276445467
| P |  | Poznámka k položce: Zpracování dílenské dokumentace pro prefabrikované, monolitické a ocelové konstrucke rozsahu dle potřeb stavby. | [14 empty] | P | 2
314 | K | 2030b | Zastřešení nad dveřním vstupem - polykarbonátová stříška s hliníkovou konstrukcí, , hloubka 900 mm, dl. 1,2 m, kotvená pomocí distančních kotev s přerušením tepelného mostu | kpl | 1 |  | 0 |  |  | základní |  | 0 | 0 | 0 | 0 | 0 | 4 | K | 2 |  |  |  | ROZPOCET | 0 | 0 | 0 | 0 | 0 | 1 | 0 | 4 | -667803802
| P |  | Poznámka k položce: Zpracování dílenské dokumentace pro prefabrikované, monolitické a ocelové konstrucke rozsahu dle potřeb stavby. | [14 empty] | P | 2
303 | K | 2031 | Ochrana stávajících vlýsek DB palubovky - a všech ostatních nášlapných vrstev - dodávka + montáž a zpětná demontáž geotextilie + OSB desek | kpl | 1 |  | 0 |  |  | základní |  | 0 | 0 | 0 | 0 | 0 | 4 | K | 2 |  |  |  | ROZPOCET | 0 | 0 | 0 | 0 | 0 | 1 | 0 | 4 | 1781245669
| P |  | Poznámka k položce: Zpracování dílenské dokumentace pro prefabrikované, monolitické a ocelové konstrucke rozsahu dle potřeb stavby. | [14 empty] | P | 2
309 | K | 2032 | Odpojení topné soustavy před výměnou topných těles + zpětné napuštění a tlaková zk. | kpl | 1 |  | 0 |  |  | základní |  | 0 | 0 | 0 | 0 | 0 | 4 | K | 2 |  |  |  | ROZPOCET | 0 | 0 | 0 | 0 | 0 | 1 | 0 | 4 | 1454121551
| P |  | Poznámka k položce: Zpracování dílenské dokumentace pro prefabrikované, monolitické a ocelové konstrucke rozsahu dle potřeb stavby. | [14 empty] | P | 2
336 | K | 2033 | Prohlídka po odkrytí ocelové konstrukce střechy - ověření předpokládaného stavu | kpl | 1 |  | 0 |  |  | základní |  | 0 | 0 | 0 | 0 | 0 | 4 | K | 2 |  |  |  | ROZPOCET | 0 | 0 | 0 | 0 | 0 | 1 | 0 | 4 | 2023941372
| P |  | Poznámka k položce: Zpracování dílenské dokumentace pro prefabrikované, monolitické a ocelové konstrucke rozsahu dle potřeb stavby. | [14 empty] | P | 2
340 | K | 2034 | Zednické začištění otvoru po vybourání - omítka + štuk | m2 | 10.6 |  | 0 |  |  | základní |  | 0 | 0 | 0 | 0 | 0 | 4 | K | 2 |  |  |  | ROZPOCET | 0 | 0 | 0 | 0 | 0 | 1 | 0 | 4 | 1780621431
| P |  | Poznámka k položce: Zpracování dílenské dokumentace pro prefabrikované, monolitické a ocelové konstrucke rozsahu dle potřeb stavby. | [14 empty] | P | 2
| VV |  | DVEŘE D3 | [14 empty] | VV | 2 | 1 | True | 0 | ROZPOCET
| VV |  | (1,4+2,05+2,05)*1 |  | 5.5 | [12 empty] | VV | 2 | 2 | True | 0 | ROZPOCET
| VV |  | DVEŘE D4 | [14 empty] | VV | 2 | 1 | True | 0 | ROZPOCET
| VV |  | (1+2,05+2,05)*1 |  | 5.1 | [12 empty] | VV | 2 | 2 | True | 0 | ROZPOCET
| VV |  | Součet |  | 10.6 | [12 empty] | VV | 2 | 4 | True | 1 | ROZPOCET
346 | K | 2035 | Úprava dřevěné obložení po osazení dveřního otvoru | m2 | 3 |  | 0 |  |  | základní |  | 0 | 0 | 0 | 0 | 0 | 4 | K | 2 |  |  |  | ROZPOCET | 0 | 0 | 0 | 0 | 0 | 1 | 0 | 4 | -2093122910
| P |  | Poznámka k položce: Zpracování dílenské dokumentace pro prefabrikované, monolitické a ocelové konstrucke rozsahu dle potřeb stavby. | [14 empty] | P | 2
| VV |  | 3 |  | 3 | [12 empty] | VV | 2 | 2 | True | 1 | ROZPOCET
352 | K | 2036 | Dočasné zakrytí střechy | kpl | 1 |  | 0 |  |  | základní |  | 0 | 0 | 0 | 0 | 0 | 4 | K | 2 |  |  |  | ROZPOCET | 0 | 0 | 0 | 0 | 0 | 1 | 0 | 4 | -1098220271
| P |  | Poznámka k položce: Zpracování dílenské dokumentace pro prefabrikované, monolitické a ocelové konstrucke rozsahu dle potřeb stavby. | [14 empty] | P | 2
| VV |  | BEZVADNÉ PROVIZORNÍ ZAMEZENÍ VNIKÁNÍ DEŠŤOVÝCH VOD DO OBJKETU V PRŮBĚHU ODKRYTÍ STŘEŠNÍHO PLÁŠTĚ | [14 empty] | VV | 2 | 1 | True | 0 | ROZPOCET
| VV |  | 1 |  | 1 | [12 empty] | VV | 2 | 2 | True | 1 | ROZPOCET
353 | K | 2037 | Stěhování prostor před zahájením prací a zpětné stěhování po ukončení prostor | kpl | 1 |  | 0 |  |  | základní |  | 0 | 0 | 0 | 0 | 0 | 4 | K | 2 |  |  |  | ROZPOCET | 0 | 0 | 0 | 0 | 0 | 1 | 0 | 4 | -2047405766
| P |  | Poznámka k položce: Zpracování dílenské dokumentace pro prefabrikované, monolitické a ocelové konstrucke rozsahu dle potřeb stavby. | [14 empty] | P | 2
| VV |  | 1 |  | 1 | [12 empty] | VV | 2 | 2 | True | 1 | ROZPOCET
377 | K | 2038 | Úprava osvětlení kabinetu | kpl | 1 |  | 0 |  |  | základní |  | 0 | 0 | 0 | 0 | 0 | 4 | K | 2 |  |  |  | ROZPOCET | 0 | 0 | 0 | 0 | 0 | 1 | 0 | 4 | -1862484299
| P |  | Poznámka k položce: Zpracování dílenské dokumentace pro prefabrikované, monolitické a ocelové konstrucke rozsahu dle potřeb stavby. | [14 empty] | P | 2
| VV |  | 1 |  | 1 | [12 empty] | VV | 2 | 2 | True | 1 | ROZPOCET
378 | K | 2039 | Demontáž, posun pozice a montáž včetně dodání nového umyvadla v kabinetu 2.04 | kpl | 1 |  | 0 |  |  | základní |  | 0 | 0 | 0 | 0 | 0 | 4 | K | 2 |  |  |  | ROZPOCET | 0 | 0 | 0 | 0 | 0 | 1 | 0 | 4 | 1034240630
| P |  | Poznámka k položce: Zpracování dílenské dokumentace pro prefabrikované, monolitické a ocelové konstrucke rozsahu dle potřeb stavby. | [14 empty] | P | 2
| VV |  | 1 |  | 1 | [12 empty] | VV | 2 | 2 | True | 1 | ROZPOCET
392 | K | 2040 | Ochrana otopných těles nerozevým rámem s výplní tahokovem 3,8x0,8 m včetně kotvení m.č. 2.06 a 1.04 | kus | 2 |  | 0 |  |  | základní |  | 0 | 0 | 0 | 0 | 0 | 4 | K | 2 |  |  |  | ROZPOCET | 0 | 0 | 0 | 0 | 0 | 1 | 0 | 4 | -1085191677
| P |  | Poznámka k položce: Zpracování dílenské dokumentace pro prefabrikované, monolitické a ocelové konstrucke rozsahu dle potřeb stavby. | [14 empty] | P | 2
| VV |  | 1+1 |  | 2 | [12 empty] | VV | 2 | 2 | True | 1 | ROZPOCET
400 | K | 2041 | Oprava praskliny - výplň + přebroušení v mč. 1.04 | kus | 1 |  | 0 |  |  | základní |  | 0 | 0 | 0 | 0 | 0 | 4 | K | 2 |  |  |  | ROZPOCET | 0 | 0 | 0 | 0 | 0 | 1 | 0 | 4 | 990188486
| P |  | Poznámka k položce: Zpracování dílenské dokumentace pro prefabrikované, monolitické a ocelové konstrucke rozsahu dle potřeb stavby. | [14 empty] | P | 2
| VV |  | 1 |  | 1 | [12 empty] | VV | 2 | 2 | True | 1 | ROZPOCET
417 | K | 2042 | Odstranění obkladu z kabřince | m2 | 6.65 |  | 0 |  |  | základní |  | 0 | 0 | 0 | 0 | 0 | 4 | K | 2 |  |  |  | ROZPOCET | 0 | 0 | 0 | 0 | 0 | 1 | 0 | 4 | 1816538914
| P |  | Poznámka k položce: Zpracování dílenské dokumentace pro prefabrikované, monolitické a ocelové konstrucke rozsahu dle potřeb stavby. | [14 empty] | P | 2
| VV |  | sokl přístavby | [14 empty] | VV | 2 | 1 | True | 0 | ROZPOCET
| VV |  | 1,15+1,8+1,7+2 |  | 6.65 | [12 empty] | VV | 2 | 2 | True | 1 | ROZPOCET
418 | K | 2043 | Vyrovnání podkladu po odsekání kabřince | m2 | 6.65 |  | 0 |  |  | základní |  | 0 | 0 | 0 | 0 | 0 | 4 | K | 2 |  |  |  | ROZPOCET | 0 | 0 | 0 | 0 | 0 | 1 | 0 | 4 | -975180160
| P |  | Poznámka k položce: Zpracování dílenské dokumentace pro prefabrikované, monolitické a ocelové konstrucke rozsahu dle potřeb stavby. | [14 empty] | P | 2
| VV |  | sokl přístavby | [14 empty] | VV | 2 | 1 | True | 0 | ROZPOCET
| VV |  | 1,15+1,8+1,7+2 |  | 6.65 | [12 empty] | VV | 2 | 2 | True | 1 | ROZPOCET
433 | K | 2044 | Označení únikového východu | kus | 3 |  | 0 |  |  | základní |  | 0 | 0 | 0 | 0 | 0 | 4 | K | 2 |  |  |  | ROZPOCET | 0 | 0 | 0 | 0 | 0 | 1 | 0 | 4 | -566558720
| P |  | Poznámka k položce: Zpracování dílenské dokumentace pro prefabrikované, monolitické a ocelové konstrucke rozsahu dle potřeb stavby. | [14 empty] | P | 2
| VV |  | 3 |  | 3 | [12 empty] | VV | 2 | 2 | True | 1 | ROZPOCET
434 | K | 2045 | Uzavřený prostor pro nářadí pod galerií dle výkresové části PD - D+M | kus | 1 |  | 0 |  |  | základní |  | 0 | 0 | 0 | 0 | 0 | 4 | K | 2 |  |  |  | ROZPOCET | 0 | 0 | 0 | 0 | 0 | 1 | 0 | 4 | 307354266
| P |  | Poznámka k položce: Zpracování dílenské dokumentace pro prefabrikované, monolitické a ocelové konstrucke rozsahu dle potřeb stavby. | [14 empty] | P | 2
| VV |  | 1 |  | 1 | [12 empty] | VV | 2 | 2 | True | 1 | ROZPOCET
| D | PSV | Práce a dodávky PSV |  |  |  | 0 |  |  |  |  | 0 |  | 42.4801 |  | 20.6873 | 2 | D | 0 |  |  |  | ROZPOCET | [6 empty] | 0
| D | 711 | Izolace proti vodě, vlhkosti a plynům |  |  |  | 0 |  |  |  |  | 0 |  | 3.037 |  | 0 | 2 | D | 1 |  |  |  | ROZPOCET | [6 empty] | 0
419 | K | 711112001 | Provedení izolace proti zemní vlhkosti svislé za studena nátěrem penetračním | m2 | 61.073 |  | 0 |  |  | základní |  | 0 | 0 | 0 | 0 | 0 | 16 | K | 2 |  |  |  | ROZPOCET | 0 | 0 | 0 | 0 | 0 | 1 | 0 | 16 | -2023172487
| VV |  | SOKLOVÁ ČÁST | [14 empty] | VV | 2 | 1 | True | 0 | ROZPOCET
| VV |  | (0,3+0,6)*(2+32,851+3,54+1,5) |  | 35.902 | [12 empty] | VV | 2 | 2 | True | 0 | ROZPOCET
| VV |  | (0,3+0,3)*20,71 |  | 12.426 | [12 empty] | VV | 2 | 2 | True | 0 | ROZPOCET
| VV |  | 3,6 |  | 3.6 | [12 empty] | VV | 2 | 2 | True | 0 | ROZPOCET
| VV |  | 9,145 |  | 9.145 | [12 empty] | VV | 2 | 2 | True | 0 | ROZPOCET
| VV |  | Součet |  | 61.073 | [12 empty] | VV | 2 | 4 | True | 1 | ROZPOCET
420 | M | 11163150 | lak penetrační asfaltový | t | 0.021 |  | 0 |  |  | základní |  | 0 | 1 | 0.021 | 0 | 0 | 32 | M | 2 |  |  |  | ROZPOCET | 0 | 0 | 0 | 0 | 0 | 1 | 0 | 16 | -580753776
| VV |  | 61,073*0,00034 'Přepočtené koeficientem množství |  | 0.021 | [12 empty] | VV | 2 | 2 | False | 1 | ROZPOCET
264 | K | 711131111 | Provedení izolace proti zemní vlhkosti pásy na sucho samolepící vodorovné | m2 | 556.92 |  | 0 |  |  | základní |  | 0 | 0 | 0 | 0 | 0 | 16 | K | 2 |  |  |  | ROZPOCET | 0 | 0 | 0 | 0 | 0 | 1 | 0 | 16 | -1680944043
| VV |  | PLOCHA STŘECHY | [14 empty] | VV | 2 | 1 | True | 0 | ROZPOCET
| VV |  | hlavní objekt | [14 empty] | VV | 2 | 1 | True | 0 | ROZPOCET
| VV |  | (8,4+8,4)*32,15 |  | 540.12 | [12 empty] | VV | 2 | 2 | True | 0 | ROZPOCET
| VV |  | (8,4+8,4)*0,5*2 |  | 16.8 | [12 empty] | VV | 2 | 2 | True | 0 | ROZPOCET
| VV |  | Součet |  | 556.92 | [12 empty] | VV | 2 | 4 | True | 1 | ROZPOCET
265 | M | 62866281 | pás asfaltový samolepicí modifikovaný SBS s vložkou ze skleněné tkaniny se spalitelnou fólií nebo jemnozrnným minerálním posypem nebo textilií na horním povrchu tl 3,0mm | m2 | 649.09 |  | 0 |  |  | základní |  | 0 | 0.004 | 2.5964 | 0 | 0 | 32 | M | 2 |  |  |  | ROZPOCET | 0 | 0 | 0 | 0 | 0 | 1 | 0 | 16 | 428428597
| VV |  | PLOCHA STŘECHY | [14 empty] | VV | 2 | 1 | True | 0 | ROZPOCET
| VV |  | hlavní objekt | [14 empty] | VV | 2 | 1 | True | 0 | ROZPOCET
| VV |  | (8,4+8,4)*32,15 |  | 540.12 | [12 empty] | VV | 2 | 2 | True | 0 | ROZPOCET
| VV |  | (8,4+8,4)*0,5*2 |  | 16.8 | [12 empty] | VV | 2 | 2 | True | 0 | ROZPOCET
| VV |  | Součet |  | 556.92 | [12 empty] | VV | 2 | 4 | True | 1 | ROZPOCET
| VV |  | 556,92*1,1655 'Přepočtené koeficientem množství |  | 649.09 | [12 empty] | VV | 2 | 2 | False | 1 | ROZPOCET
421 | K | 711142559 | Provedení izolace proti zemní vlhkosti pásy přitavením svislé NAIP | m2 | 61.073 |  | 0 |  |  | základní |  | 0 | 0.0004 | 0.024429 | 0 | 0 | 16 | K | 2 |  |  |  | ROZPOCET | 0 | 0 | 0 | 0 | 0 | 1 | 0 | 16 | 1233722973
| VV |  | SOKLOVÁ ČÁST | [14 empty] | VV | 2 | 1 | True | 0 | ROZPOCET
| VV |  | (0,3+0,6)*(2+32,851+3,54+1,5) |  | 35.902 | [12 empty] | VV | 2 | 2 | True | 0 | ROZPOCET
| VV |  | (0,3+0,3)*20,71 |  | 12.426 | [12 empty] | VV | 2 | 2 | True | 0 | ROZPOCET
| VV |  | 3,6 |  | 3.6 | [12 empty] | VV | 2 | 2 | True | 0 | ROZPOCET
| VV |  | 9,145 |  | 9.145 | [12 empty] | VV | 2 | 2 | True | 0 | ROZPOCET
| VV |  | Součet |  | 61.073 | [12 empty] | VV | 2 | 4 | True | 1 | ROZPOCET
422 | M | 62855001 | pás asfaltový natavitelný modifikovaný SBS s vložkou z polyesterové rohože a spalitelnou PE fólií nebo jemnozrnným minerálním posypem na horním povrchu tl 4,0mm | m2 | 74.57 |  | 0 |  |  | základní |  | 0 | 0.0053 | 0.39522 | 0 | 0 | 32 | M | 2 |  |  |  | ROZPOCET | 0 | 0 | 0 | 0 | 0 | 1 | 0 | 16 | -1864467675
| VV |  | 61,073*1,221 'Přepočtené koeficientem množství |  | 74.57 | [12 empty] | VV | 2 | 2 | False | 1 | ROZPOCET
278 | K | 998711202 | Přesun hmot procentní pro izolace proti vodě, vlhkosti a plynům v objektech v přes 6 do 12 m | % |  |  | 0 |  |  | základní |  | 0 | 0 | 0 | 0 | 0 | 16 | K | 2 |  |  |  | ROZPOCET | 0 | 0 | 0 | 0 | 0 | 1 | 0 | 16 | 1655650219
| D | 712 | Povlakové krytiny |  |  |  | 0 |  |  |  |  | 0 |  | 1.9272 |  | 0.56021 | 2 | D | 1 |  |  |  | ROZPOCET | [6 empty] | 0
313 | K | 712361803 | Odstranění povlakové krytiny střech do 10° z fólií přilepených v plné ploše | m2 | 175.066 |  | 0 |  |  | základní |  | 0 | 0 | 0 | 0.0032 | 0.56021 | 16 | K | 2 |  |  |  | ROZPOCET | 0 | 0 | 0 | 0 | 0 | 1 | 0 | 16 | -1052078339
| VV |  | přístavek | [14 empty] | VV | 2 | 1 | True | 0 | ROZPOCET
| VV |  | 10,66*7,05*2 |  | 150.306 | [12 empty] | VV | 2 | 2 | True | 0 | ROZPOCET
| VV |  | (7,05+7,05+10,66)*0,5*2 |  | 24.76 | [12 empty] | VV | 2 | 2 | True | 0 | ROZPOCET
| VV |  | Součet |  | 175.066 | [12 empty] | VV | 2 | 4 | True | 1 | ROZPOCET
173 | K | 712363001 | Provedení povlakové krytiny střech do 10° termoplastickou fólií PVC rozvinutím a natažením v ploše | m2 | 644.453 |  | 0 |  |  | základní |  | 0 | 0 | 0 | 0 | 0 | 16 | K | 2 |  |  |  | ROZPOCET | 0 | 0 | 0 | 0 | 0 | 1 | 0 | 16 | -1284745652
| VV |  | PLOCHA STŘECHY | [14 empty] | VV | 2 | 1 | True | 0 | ROZPOCET
| VV |  | hlavní objekt | [14 empty] | VV | 2 | 1 | True | 0 | ROZPOCET
| VV |  | (8,4+8,4)*32,15 |  | 540.12 | [12 empty] | VV | 2 | 2 | True | 0 | ROZPOCET
| VV |  | (8,4+8,4)*0,5*2 |  | 16.8 | [12 empty] | VV | 2 | 2 | True | 0 | ROZPOCET
| VV |  | přístavek | [14 empty] | VV | 2 | 1 | True | 0 | ROZPOCET
| VV |  | 10,66*7,05 |  | 75.153 | [12 empty] | VV | 2 | 2 | True | 0 | ROZPOCET
| VV |  | (7,05+7,05+10,66)*0,5 |  | 12.38 | [12 empty] | VV | 2 | 2 | True | 0 | ROZPOCET
| VV |  | Součet |  | 644.453 | [12 empty] | VV | 2 | 4 | True | 1 | ROZPOCET
174 | M | 28322000 | fólie hydroizolační střešní PVC mechanicky kotvená šedá tl 2,0mm | m2 | 741.121 |  | 0 |  |  | základní |  | 0 | 0.0025 | 1.8528 | 0 | 0 | 32 | M | 2 |  |  |  | ROZPOCET | 0 | 0 | 0 | 0 | 0 | 1 | 0 | 16 | 893530907
| VV |  | 644,453*1,15 'Přepočtené koeficientem množství |  | 741.121 | [12 empty] | VV | 2 | 2 | False | 1 | ROZPOCET
175 | K | 712363201 | Provedení povlakové krytiny střech do 10° montáž ukončujícího hliníkového profilu přímého | m | 134.08 |  | 0 |  |  | základní |  | 0 | 0 | 0 | 0 | 0 | 16 | K | 2 |  |  |  | ROZPOCET | 0 | 0 | 0 | 0 | 0 | 1 | 0 | 16 | 1250055452
| VV |  | UKONČENÍ HYDROIZOLACE | [14 empty] | VV | 2 | 1 | True | 0 | ROZPOCET
| VV |  | hlavní objekt | [14 empty] | VV | 2 | 1 | True | 0 | ROZPOCET
| VV |  | (8,4+8,4)*2 |  | 33.6 | [12 empty] | VV | 2 | 2 | True | 0 | ROZPOCET
| VV |  | 32,52+32,52 |  | 65.04 | [12 empty] | VV | 2 | 2 | True | 0 | ROZPOCET
| VV |  | 10,97+10,97+6,75+6,75 |  | 35.44 | [12 empty] | VV | 2 | 2 | True | 0 | ROZPOCET
| VV |  | Součet |  | 134.08 | [12 empty] | VV | 2 | 4 | True | 1 | ROZPOCET
238 | M | 422441455 | hliníkový profil s přetmelením dle dodavatele | m | 140.784 |  | 0 |  |  | základní |  | 0 | 0 | 0 | 0 | 0 | 32 | M | 2 |  |  |  | ROZPOCET | 0 | 0 | 0 | 0 | 0 | 1 | 0 | 16 | -509466698
| VV |  | 134,08*1,05 'Přepočtené koeficientem množství |  | 140.784 | [12 empty] | VV | 2 | 2 | False | 1 | ROZPOCET
239 | K | 712363202 | Provedení povlakové krytiny střech do 10° montáž ukončujícího hliníkového profilu rohového | m | 4.5 |  | 0 |  |  | základní |  | 0 | 0 | 0 | 0 | 0 | 16 | K | 2 |  |  |  | ROZPOCET | 0 | 0 | 0 | 0 | 0 | 1 | 0 | 16 | -1728997053
| VV |  | 0,5*9 |  | 4.5 | [12 empty] | VV | 2 | 2 | True | 1 | ROZPOCET
240 | M | 422441455 | hliníkový profil s přetmelením dle dodavatele | m | 4.725 |  | 0 |  |  | základní |  | 0 | 0 | 0 | 0 | 0 | 32 | M | 2 |  |  |  | ROZPOCET | 0 | 0 | 0 | 0 | 0 | 1 | 0 | 16 | -310362542
| VV |  | 0,5*9 |  | 4.5 | [12 empty] | VV | 2 | 2 | True | 1 | ROZPOCET
| VV |  | 4,5*1,05 'Přepočtené koeficientem množství |  | 4.725 | [12 empty] | VV | 2 | 2 | False | 1 | ROZPOCET
429 | K | 712391171 | Provedení povlakové krytiny střech do 10° podkladní textilní vrstvy | m2 | 644.453 |  | 0 |  |  | základní |  | 0 | 0 | 0 | 0 | 0 | 16 | K | 2 |  |  |  | ROZPOCET | 0 | 0 | 0 | 0 | 0 | 1 | 0 | 16 | 538497670
| VV |  | PLOCHA STŘECHY | [14 empty] | VV | 2 | 1 | True | 0 | ROZPOCET
| VV |  | hlavní objekt | [14 empty] | VV | 2 | 1 | True | 0 | ROZPOCET
| VV |  | (8,4+8,4)*32,15 |  | 540.12 | [12 empty] | VV | 2 | 2 | True | 0 | ROZPOCET
| VV |  | (8,4+8,4)*0,5*2 |  | 16.8 | [12 empty] | VV | 2 | 2 | True | 0 | ROZPOCET
| VV |  | přístavek | [14 empty] | VV | 2 | 1 | True | 0 | ROZPOCET
| VV |  | 10,66*7,05 |  | 75.153 | [12 empty] | VV | 2 | 2 | True | 0 | ROZPOCET
| VV |  | (7,05+7,05+10,66)*0,5 |  | 12.38 | [12 empty] | VV | 2 | 2 | True | 0 | ROZPOCET
| VV |  | Součet |  | 644.453 | [12 empty] | VV | 2 | 4 | True | 1 | ROZPOCET
430 | M | 69311006 | geotextilie tkaná separační, filtrační, výztužná PP pevnost v tahu 15kN/m | m2 | 744.343 |  | 0 |  |  | základní |  | 0 | 0.0001 | 0.074434 | 0 | 0 | 32 | M | 2 |  |  |  | ROZPOCET | 0 | 0 | 0 | 0 | 0 | 1 | 0 | 16 | -1745560050
| VV |  | 644,453*1,155 'Přepočtené koeficientem množství |  | 744.343 | [12 empty] | VV | 2 | 2 | False | 1 | ROZPOCET
271 | K | 998712202 | Přesun hmot procentní pro krytiny povlakové v objektech v přes 6 do 12 m | % |  |  | 0 |  |  | základní |  | 0 | 0 | 0 | 0 | 0 | 16 | K | 2 |  |  |  | ROZPOCET | 0 | 0 | 0 | 0 | 0 | 1 | 0 | 16 | -1200561257
| D | 713 | Izolace tepelné |  |  |  | 0 |  |  |  |  | 0 |  | 6.2912 |  | 7.335 | 2 | D | 1 |  |  |  | ROZPOCET | [6 empty] | 0
358 | K | 713110811 | Odstranění tepelné izolace stropů volně kladené z vláknitých materiálů suchých tl do 100 mm | m2 | 489 |  | 0 |  |  | základní |  | 0 | 0 | 0 | 0.015 | 7.335 | 16 | K | 2 |  |  |  | ROZPOCET | 0 | 0 | 0 | 0 | 0 | 1 | 0 | 16 | -265615068
| VV |  | DEMONTÁŽ TEPELNÉ IZOLACE STROPU | [14 empty] | VV | 2 | 1 | True | 0 | ROZPOCET
| VV |  | 489 |  | 489 | [12 empty] | VV | 2 | 2 | True | 1 | ROZPOCET
323 | K | 713111111 | Montáž izolace tepelné vrchem stropů volně kladenými rohožemi, pásy, dílci, deskami | m2 | 66 |  | 0 |  |  | základní |  | 0 | 0 | 0 | 0 | 0 | 16 | K | 2 |  |  |  | ROZPOCET | 0 | 0 | 0 | 0 | 0 | 1 | 0 | 16 | -1999522372
| VV |  | PLOCHA KABINETU A DVOU SKLADŮ | [14 empty] | VV | 2 | 1 | True | 0 | ROZPOCET
| VV |  | 13,2*5 |  | 66 | [12 empty] | VV | 2 | 2 | True | 1 | ROZPOCET
324 | M | 63152108 | pás tepelně izolační univerzální λ=0,032-0,033 tl 200mm | m2 | 69.3 |  | 0 |  |  | základní |  | 0 | 0.006 | 0.4158 | 0 | 0 | 32 | M | 2 |  |  |  | ROZPOCET | 0 | 0 | 0 | 0 | 0 | 1 | 0 | 16 | -779778876
| VV |  | 66*1,05 'Přepočtené koeficientem množství |  | 69.3 | [12 empty] | VV | 2 | 2 | False | 1 | ROZPOCET
241 | K | 713141131 | Montáž izolace tepelné střech plochých lepené za studena plně 1 vrstva rohoží, pásů, dílců, desek | m2 | 615.273 |  | 0 |  |  | základní |  | 0 | 0.00116 | 0.71372 | 0 | 0 | 16 | K | 2 |  |  |  | ROZPOCET | 0 | 0 | 0 | 0 | 0 | 1 | 0 | 16 | -480201076
| VV |  | PLOCHA STŘECHY | [14 empty] | VV | 2 | 1 | True | 0 | ROZPOCET
| VV |  | hlavní objekt | [14 empty] | VV | 2 | 1 | True | 0 | ROZPOCET
| VV |  | (8,4+8,4)*32,15 |  | 540.12 | [12 empty] | VV | 2 | 2 | True | 0 | ROZPOCET
| VV |  | přístavek | [14 empty] | VV | 2 | 1 | True | 0 | ROZPOCET
| VV |  | 10,66*7,05 |  | 75.153 | [12 empty] | VV | 2 | 2 | True | 0 | ROZPOCET
| VV |  | Součet |  | 615.273 | [12 empty] | VV | 2 | 4 | True | 1 | ROZPOCET
242 | M | 28372312 | deska EPS 100 pro konstrukce s běžným zatížením λ=0,037 tl 120mm | m2 | 567.126 |  | 0 |  |  | základní |  | 0 | 0.003 | 1.7014 | 0 | 0 | 32 | M | 2 |  |  |  | ROZPOCET | 0 | 0 | 0 | 0 | 0 | 1 | 0 | 16 | -1378191304
| VV |  | PLOCHA STŘECHY | [14 empty] | VV | 2 | 1 | True | 0 | ROZPOCET
| VV |  | hlavní objekt | [14 empty] | VV | 2 | 1 | True | 0 | ROZPOCET
| VV |  | (8,4+8,4)*32,15 |  | 540.12 | [12 empty] | VV | 2 | 2 | True | 0 | ROZPOCET
| VV |  | Součet |  | 540.12 | [12 empty] | VV | 2 | 4 | True | 1 | ROZPOCET
| VV |  | 540,12*1,05 'Přepočtené koeficientem množství |  | 567.126 | [12 empty] | VV | 2 | 2 | False | 1 | ROZPOCET
270 | M | 28372309 | deska EPS 100 pro konstrukce s běžným zatížením λ=0,037 tl 100mm | m2 | 75.153 |  | 0 |  |  | základní |  | 0 | 0.0025 | 0.18788 | 0 | 0 | 32 | M | 2 |  |  |  | ROZPOCET | 0 | 0 | 0 | 0 | 0 | 1 | 0 | 16 | -2121822159
| VV |  | PLOCHA STŘECHY | [14 empty] | VV | 2 | 1 | True | 0 | ROZPOCET
| VV |  | přístavek | [14 empty] | VV | 2 | 1 | True | 0 | ROZPOCET
| VV |  | 10,66*7,05 |  | 75.153 | [12 empty] | VV | 2 | 2 | True | 0 | ROZPOCET
| VV |  | Součet |  | 75.153 | [12 empty] | VV | 2 | 4 | True | 1 | ROZPOCET
325 | K | 713141152 | Montáž izolace tepelné střech plochých kladené volně 2 vrstvy rohoží, pásů, dílců, desek | m2 | 540.12 |  | 0 |  |  | základní |  | 0 | 0 | 0 | 0 | 0 | 16 | K | 2 |  |  |  | ROZPOCET | 0 | 0 | 0 | 0 | 0 | 1 | 0 | 16 | -754477770
| VV |  | PLOCHA STŘECHY | [14 empty] | VV | 2 | 1 | True | 0 | ROZPOCET
| VV |  | hlavní objekt | [14 empty] | VV | 2 | 1 | True | 0 | ROZPOCET
| VV |  | (8,4+8,4)*32,15 |  | 540.12 | [12 empty] | VV | 2 | 2 | True | 0 | ROZPOCET
| VV |  | Součet |  | 540.12 | [12 empty] | VV | 2 | 4 | True | 1 | ROZPOCET
326 | M | 63148103 | deska tepelně izolační minerální univerzální λ=0,038-0,039 tl 80mm | m2 | 1134.252 |  | 0 |  |  | základní |  | 0 | 0.0028 | 3.1759 | 0 | 0 | 32 | M | 2 |  |  |  | ROZPOCET | 0 | 0 | 0 | 0 | 0 | 1 | 0 | 16 | 93830168
| VV |  | 540,12*2,1 'Přepočtené koeficientem množství |  | 1134.252 | [12 empty] | VV | 2 | 2 | False | 1 | ROZPOCET
246 | K | 713141212 | Montáž izolace tepelné střech plochých lepené nízkoexpanzní (PUR) pěnou atikový klín | m | 58.55 |  | 0 |  |  | základní |  | 0 | 3e-05 | 0.0017565 | 0 | 0 | 16 | K | 2 |  |  |  | ROZPOCET | 0 | 0 | 0 | 0 | 0 | 1 | 0 | 16 | 587236305
| VV |  | NAPOJENÍ ATIKY | [14 empty] | VV | 2 | 1 | True | 0 | ROZPOCET
| VV |  | PŘÍSTAVBA | [14 empty] | VV | 2 | 1 | True | 0 | ROZPOCET
| VV |  | 6,99+10,97+6,99 |  | 24.95 | [12 empty] | VV | 2 | 2 | True | 0 | ROZPOCET
| VV |  | TĚLOCVIČNA | [14 empty] | VV | 2 | 1 | True | 0 | ROZPOCET
| VV |  | 8,4*4 |  | 33.6 | [12 empty] | VV | 2 | 2 | True | 0 | ROZPOCET
| VV |  | Součet |  | 58.55 | [12 empty] | VV | 2 | 4 | True | 1 | ROZPOCET
247 | M | 63152005 | klín atikový přechodný minerální plochých střech tl 50x50mm | m | 61.478 |  | 0 |  |  | základní |  | 0 | 0.00038 | 0.023362 | 0 | 0 | 32 | M | 2 |  |  |  | ROZPOCET | 0 | 0 | 0 | 0 | 0 | 1 | 0 | 16 | 1211221112
| VV |  | 58,55*1,05 'Přepočtené koeficientem množství |  | 61.478 | [12 empty] | VV | 2 | 2 | False | 1 | ROZPOCET
327 | K | 713141252 | Přikotvení tepelné izolace šrouby do trapézového plechu nebo do dřeva pro izolaci tl přes 200 do 240 mm | m2 | 540.12 |  | 0 |  |  | základní |  | 0 | 0.0001 | 0.054012 | 0 | 0 | 16 | K | 2 |  |  |  | ROZPOCET | 0 | 0 | 0 | 0 | 0 | 1 | 0 | 16 | -1111575293
| VV |  | PLOCHA STŘECHY | [14 empty] | VV | 2 | 1 | True | 0 | ROZPOCET
| VV |  | hlavní objekt | [14 empty] | VV | 2 | 1 | True | 0 | ROZPOCET
| VV |  | (8,4+8,4)*32,15 |  | 540.12 | [12 empty] | VV | 2 | 2 | True | 0 | ROZPOCET
| VV |  | Součet |  | 540.12 | [12 empty] | VV | 2 | 4 | True | 1 | ROZPOCET
248 | K | 713141396 | Montáž izolace tepelné stěn v do 1000 mm na atiky a prostupy střechou lepené nízkoexpanzní (PUR) pěnou | m2 | 7.599 |  | 0 |  |  | základní |  | 0 | 0.00019 | 0.0014438 | 0 | 0 | 16 | K | 2 |  |  |  | ROZPOCET | 0 | 0 | 0 | 0 | 0 | 1 | 0 | 16 | -1332229895
| VV |  | TEPELNÁ IZOLACE ZVÝŠENÝCH ATIK | [14 empty] | VV | 2 | 1 | True | 0 | ROZPOCET
| VV |  | 15,69*(0,44) |  | 6.904 | [12 empty] | VV | 2 | 2 | True | 0 | ROZPOCET
| VV |  | 1,93*(0,36) |  | 0.695 | [12 empty] | VV | 2 | 2 | True | 0 | ROZPOCET
| VV |  | Součet |  | 7.599 | [12 empty] | VV | 2 | 4 | True | 1 | ROZPOCET
249 | M | 28372308 | deska EPS 100 pro konstrukce s běžným zatížením λ=0,037 tl 80mm | m2 | 7.979 |  | 0 |  |  | základní |  | 0 | 0.002 | 0.015958 | 0 | 0 | 32 | M | 2 |  |  |  | ROZPOCET | 0 | 0 | 0 | 0 | 0 | 1 | 0 | 16 | -43781550
| VV |  | 7,599*1,05 'Přepočtené koeficientem množství |  | 7.979 | [12 empty] | VV | 2 | 2 | False | 1 | ROZPOCET
274 | K | 998713202 | Přesun hmot procentní pro izolace tepelné v objektech v přes 6 do 12 m | % |  |  | 0 |  |  | základní |  | 0 | 0 | 0 | 0 | 0 | 16 | K | 2 |  |  |  | ROZPOCET | 0 | 0 | 0 | 0 | 0 | 1 | 0 | 16 | -1511042582
| D | 727 | Zdravotechnika - protipožární ochrana |  |  |  | 0 |  |  |  |  | 0 |  | 0.00204 |  | 0 | 2 | D | 1 |  |  |  | ROZPOCET | [6 empty] | 0
399 | K | 727222105 | Protipožární manžeta prostupu plastového potrubí bez izolace D 110 mm stěnou tl 100 mm požární odolnost EI 60-120 | kus | 2 |  | 0 |  |  | základní |  | 0 | 0.00102 | 0.00204 | 0 | 0 | 16 | K | 2 |  |  |  | ROZPOCET | 0 | 0 | 0 | 0 | 0 | 1 | 0 | 16 | -180509994
| D | 733 | Ústřední vytápění - rozvodné potrubí |  |  |  | 0 |  |  |  |  | 0 |  | 0 |  | 0 | 2 | D | 1 |  |  |  | ROZPOCET | [6 empty] | 0
431 | K | 733190217 | Zkouška těsnosti potrubí | kpl | 1 |  | 0 |  |  | základní |  | 0 | 0 | 0 | 0 | 0 | 16 | K | 2 |  |  |  | ROZPOCET | 0 | 0 | 0 | 0 | 0 | 1 | 0 | 16 | -1484896686
| VV |  | TOPNÁ ZKOUŠKA VČETNĚ PROTOKOLŮ A ZÁPISU | [14 empty] | VV | 2 | 1 | True | 0 | ROZPOCET
| VV |  | 1 |  | 1 | [12 empty] | VV | 2 | 2 | True | 1 | ROZPOCET
| D | 734 | Ústřední vytápění - armatury |  |  |  | 0 |  |  |  |  | 0 |  | 0.00597 |  | 0 | 2 | D | 1 |  |  |  | ROZPOCET | [6 empty] | 0
165 | K | 734221682 | Termostatická hlavice kapalinová PN 10 do 110°C otopných těles VK | kus | 6 |  | 0 |  |  | základní |  | 0 | 0.000135 | 0.00081 | 0 | 0 | 16 | K | 2 |  |  |  | ROZPOCET | 0 | 0 | 0 | 0 | 0 | 1 | 0 | 16 | -2075430929
318 | K | 734261406 | Armatura připojovací přímá G 1/2x18 PN 10 do 110°C radiátorů typu VK | kus | 6 |  | 0 |  |  | základní |  | 0 | 0.00086 | 0.00516 | 0 | 0 | 16 | K | 2 |  |  |  | ROZPOCET | 0 | 0 | 0 | 0 | 0 | 1 | 0 | 16 | 1548700315
319 | K | 998734202 | Přesun hmot procentní pro armatury v objektech v přes 6 do 12 m | % |  |  | 0 |  |  | základní |  | 0 | 0 | 0 | 0 | 0 | 16 | K | 2 |  |  |  | ROZPOCET | 0 | 0 | 0 | 0 | 0 | 1 | 0 | 16 | 298178003
| D | 735 | Ústřední vytápění - otopná tělesa |  |  |  | 0 |  |  |  |  | 0 |  | 0.336 |  | 0.06342 | 2 | D | 1 |  |  |  | ROZPOCET | [6 empty] | 0
308 | K | 735121810 | Demontáž včetně vnitrostaveništní dopravy a likvidace topných těles | ks | 6 |  | 0 |  |  | základní |  | 0 | 0 | 0 | 0.01057 | 0.06342 | 16 | K | 2 |  |  |  | ROZPOCET | 0 | 0 | 0 | 0 | 0 | 1 | 0 | 16 | 844776330
306 | K | 735159220 | Montáž otopných těles panelových dvouřadých dl přes 1140 do 1500 mm | kus | 2 |  | 0 |  |  | základní |  | 0 | 0 | 0 | 0 | 0 | 16 | K | 2 |  |  |  | ROZPOCET | 0 | 0 | 0 | 0 | 0 | 1 | 0 | 16 | 762707115
307 | M | 48457447 | těleso otopné panelové 2 deskové VK 2 přídavné přestupní plochy v 900mm dl 1200mm | kus | 2 |  | 0 |  |  | základní |  | 0 | 0.06468 | 0.12936 | 0 | 0 | 32 | M | 2 |  |  |  | ROZPOCET | 0 | 0 | 0 | 0 | 0 | 1 | 0 | 16 | 677921216
304 | K | 735159230 | Montáž otopných těles panelových dvouřadých dl přes 1500 do 1980 mm | kus | 4 |  | 0 |  |  | základní |  | 0 | 0 | 0 | 0 | 0 | 16 | K | 2 |  |  |  | ROZPOCET | 0 | 0 | 0 | 0 | 0 | 1 | 0 | 16 | 857497516
305 | M | 48457377 | těleso otopné panelové 2 deskové VK 1 přídavná přestupní plocha v 600mm dl 1800mm | kus | 4 |  | 0 |  |  | základní |  | 0 | 0.05166 | 0.20664 | 0 | 0 | 32 | M | 2 |  |  |  | ROZPOCET | 0 | 0 | 0 | 0 | 0 | 1 | 0 | 16 | -1030755831
320 | K | 998735202 | Přesun hmot procentní pro otopná tělesa v objektech v přes 6 do 12 m | % |  |  | 0 |  |  | základní |  | 0 | 0 | 0 | 0 | 0 | 16 | K | 2 |  |  |  | ROZPOCET | 0 | 0 | 0 | 0 | 0 | 1 | 0 | 16 | 40159048
| D | 762 | Konstrukce tesařské |  |  |  | 0 |  |  |  |  | 0 |  | 0.51749 |  | 0 | 2 | D | 1 |  |  |  | ROZPOCET | [6 empty] | 0
222 | K | 762361311 | Konstrukční a vyrovnávací vrstva pod klempířské prvky (atiky) z desek dřevoštěpkových tl 18 mm | m2 | 15.505 |  | 0 |  |  | základní |  | 0 | 0.01136 | 0.17614 | 0 | 0 | 16 | K | 2 |  |  |  | ROZPOCET | 0 | 0 | 0 | 0 | 0 | 1 | 0 | 16 | -379454760
| VV |  | ZVÝŠENÍ ATIK | [14 empty] | VV | 2 | 1 | True | 0 | ROZPOCET
| VV |  | 15,69*(0,44)*2 |  | 13.807 | [12 empty] | VV | 2 | 2 | True | 0 | ROZPOCET
| VV |  | 1,93*(0,44)*2 |  | 1.698 | [12 empty] | VV | 2 | 2 | True | 0 | ROZPOCET
| VV |  | Součet |  | 15.505 | [12 empty] | VV | 2 | 4 | True | 1 | ROZPOCET
250 | K | 762361313 | Konstrukční a vyrovnávací vrstva pod klempířské prvky (atiky) z desek dřevoštěpkových tl 25 mm | m2 | 12.132 |  | 0 |  |  | základní |  | 0 | 0.01579 | 0.19156 | 0 | 0 | 16 | K | 2 |  |  |  | ROZPOCET | 0 | 0 | 0 | 0 | 0 | 1 | 0 | 16 | -1616874509
| VV |  | HORNÍ HRANA ATIK | [14 empty] | VV | 2 | 1 | True | 0 | ROZPOCET
| VV |  | (15,69+1,93)*(0,16+0,035+0,12) |  | 5.55 | [12 empty] | VV | 2 | 2 | True | 0 | ROZPOCET
| VV |  | NASTAVENÍ ŘÍMSY PŘÍSTAVBY | [14 empty] | VV | 2 | 1 | True | 0 | ROZPOCET
| VV |  | 2*0,3*10,97 |  | 6.582 | [12 empty] | VV | 2 | 2 | True | 0 | ROZPOCET
| VV |  | Součet |  | 12.132 | [12 empty] | VV | 2 | 4 | True | 1 | ROZPOCET
223 | K | 762395000 | Spojovací prostředky krovů, bednění, laťování, nadstřešních konstrukcí | m3 | 0.532 |  | 0 |  |  | základní |  | 0 | 0.02284 | 0.012151 | 0 | 0 | 16 | K | 2 |  |  |  | ROZPOCET | 0 | 0 | 0 | 0 | 0 | 1 | 0 | 16 | -1213852316
| VV |  | SOUČET ŘEZIVA | [14 empty] | VV | 2 | 1 | True | 0 | ROZPOCET
| VV |  | 12,687*0,018 |  | 0.228 | [12 empty] | VV | 2 | 2 | True | 0 | ROZPOCET
| VV |  | 5,55*0,025 |  | 0.139 | [12 empty] | VV | 2 | 2 | True | 0 | ROZPOCET
| VV |  | 2*0,3*10,97*0,025 |  | 0.165 | [12 empty] | VV | 2 | 2 | True | 0 | ROZPOCET
| VV |  | Součet |  | 0.532 | [12 empty] | VV | 2 | 4 | True | 1 | ROZPOCET
225 | K | 762713210 | Montáž prostorové vázané kce pomocí tesařských spojů a ocelových spojek z hraněného řeziva průřezové pl do 120 cm2 | m | 55.24 |  | 0 |  |  | základní |  | 0 | 0 | 0 | 0 | 0 | 16 | K | 2 |  |  |  | ROZPOCET | 0 | 0 | 0 | 0 | 0 | 1 | 0 | 16 | 181337397
| VV |  | ZVÝŠENÍ ATIK | [14 empty] | VV | 2 | 1 | True | 0 | ROZPOCET
| VV |  | 15,69+15,69 |  | 31.38 | [12 empty] | VV | 2 | 2 | True | 0 | ROZPOCET
| VV |  | 1,93+1,93 |  | 3.86 | [12 empty] | VV | 2 | 2 | True | 0 | ROZPOCET
| VV |  | (0,36+0,44)*(3+5+12+5) |  | 20 | [12 empty] | VV | 2 | 2 | True | 0 | ROZPOCET
| VV |  | Součet |  | 55.24 | [12 empty] | VV | 2 | 4 | True | 1 | ROZPOCET
226 | M | 60512125 | hranol stavební řezivo průřezu do 120cm2 do dl 6m | m3 | 0.242 |  | 0 |  |  | základní |  | 0 | 0.55 | 0.1331 | 0 | 0 | 32 | M | 2 |  |  |  | ROZPOCET | 0 | 0 | 0 | 0 | 0 | 1 | 0 | 16 | 1139021218
| VV |  | ZVÝŠENÍ ATIK | [14 empty] | VV | 2 | 1 | True | 0 | ROZPOCET
| VV |  | (15,69+15,69)*0,08*0,06 |  | 0.151 | [12 empty] | VV | 2 | 2 | True | 0 | ROZPOCET
| VV |  | (1,93+1,93)*0,08*0,06 |  | 0.019 | [12 empty] | VV | 2 | 2 | True | 0 | ROZPOCET
| VV |  | ((0,36+0,44)*(3+5+12+5))*0,06*0,06 |  | 0.072 | [12 empty] | VV | 2 | 2 | True | 0 | ROZPOCET
| VV |  | Součet |  | 0.242 | [12 empty] | VV | 2 | 4 | True | 1 | ROZPOCET
227 | K | 762795000 | Spojovací prostředky pro montáž prostorových vázaných kcí | m3 | 0.202 |  | 0 |  |  | základní |  | 0 | 0.02248 | 0.004541 | 0 | 0 | 16 | K | 2 |  |  |  | ROZPOCET | 0 | 0 | 0 | 0 | 0 | 1 | 0 | 16 | -742386846
| VV |  | ZVÝŠENÍ ATIK | [14 empty] | VV | 2 | 1 | True | 0 | ROZPOCET
| VV |  | (15,69+15,69)*0,08*0,06 |  | 0.151 | [12 empty] | VV | 2 | 2 | True | 0 | ROZPOCET
| VV |  | (1,93+1,93)*0,08*0,06 |  | 0.019 | [12 empty] | VV | 2 | 2 | True | 0 | ROZPOCET
| VV |  | (0,36*(3+5+12+5))*0,06*0,06 |  | 0.032 | [12 empty] | VV | 2 | 2 | True | 0 | ROZPOCET
| VV |  | Součet |  | 0.202 | [12 empty] | VV | 2 | 4 | True | 1 | ROZPOCET
228 | K | 998762202 | Přesun hmot procentní pro kce tesařské v objektech v přes 6 do 12 m | % |  |  | 0 |  |  | základní |  | 0 | 0 | 0 | 0 | 0 | 16 | K | 2 |  |  |  | ROZPOCET | 0 | 0 | 0 | 0 | 0 | 1 | 0 | 16 | -2074299720
| D | 763 | Konstrukce suché výstavby |  |  |  | 0 |  |  |  |  | 0 |  | 16.8634 |  | 1.8285 | 2 | D | 1 |  |  |  | ROZPOCET | [6 empty] | 0
328 | K | 763121415 | SDK stěna předsazená tl 112,5 mm profil CW+UW 100 deska 1xA 12,5 bez izolace EI 15 | m2 | 9 |  | 0 |  |  | základní |  | 0 | 0.01324 | 0.11916 | 0 | 0 | 16 | K | 2 |  |  |  | ROZPOCET | 0 | 0 | 0 | 0 | 0 | 1 | 0 | 16 | -872873765
| VV |  | DOPLNĚNÍ STĚNY NA GALERII K PODHLEDU VČETNĚ NAPOJENÍ NA STĚNU DÉLKY 15,22 m | [14 empty] | VV | 2 | 1 | True | 0 | ROZPOCET
| VV |  | 9 |  | 9 | [12 empty] | VV | 2 | 2 | True | 1 | ROZPOCET
149 | K | 763131411 | Demontáž stávajícího podhledu tělocvičny včetně nosné konstrukce, vnitrostaveništní dopravy, odvozu suti, poplatku uložení na skládku | m2 | 471 |  | 0 |  |  | základní |  | 0 | 0.0122 | 5.7462 | 0 | 0 | 16 | K | 2 |  |  |  | ROZPOCET | 0 | 0 | 0 | 0 | 0 | 1 | 0 | 16 | -943576528
376 | K | 763131414 | SDK podhled desky 1xA 15 bez izolace dvouvrstvá spodní kce profil CD+UD | m2 | 30.64 |  | 0 |  |  | základní |  | 0 | 0.0145 | 0.44428 | 0 | 0 | 16 | K | 2 |  |  |  | ROZPOCET | 0 | 0 | 0 | 0 | 0 | 1 | 0 | 16 | -2085396520
| VV |  | "2.04 KABINET"30,64 |  | 30.64 | [12 empty] | VV | 2 | 2 | True | 1 | ROZPOCET
150 | K | 763131451 | Nový podhled ve sklonu vazníků na nosné konstrukci z CN profilů, akustický vhodný do tělocvičen, neskapávající a neodpadávající, desky 600x1200x25 mm - hrana AK 01 (ref. dle PD) - podhled svěšen na líc desky h = 65 mm, včetně akustické izolace tl. 40 mm | m2 | 415.492 |  | 0 |  |  | základní |  | 0 | 0.0126 | 5.2352 | 0 | 0 | 16 | K | 2 |  |  |  | ROZPOCET | 0 | 0 | 0 | 0 | 0 | 1 | 0 | 16 | 1382047739
| VV |  | 2.NP | [14 empty] | VV | 2 | 1 | True | 0 | ROZPOCET
| VV |  | 2*7,7*26,98 |  | 415.492 | [12 empty] | VV | 2 | 2 | True | 0 | ROZPOCET
| VV |  | Součet |  | 415.492 | [12 empty] | VV | 2 | 4 | True | 1 | ROZPOCET
230 | K | 763131491 | Nový podhled A+ ve sklonu vazníků na nosné konstrukci z CN profilů, akustický vhodný do tělocvičen, neskapávající a neodpadávající, desky 600x1200x25 mm - hrana AK 01 (ref. dle PD) - podhled svěšen na líc desky h = 200 mm (uvedeno v PD jako A+) | m2 | 215.38 |  | 0 |  |  | základní |  | 0 | 0.01661 | 3.5775 | 0 | 0 | 16 | K | 2 |  |  |  | ROZPOCET | 0 | 0 | 0 | 0 | 0 | 1 | 0 | 16 | 1443532352
| VV |  | VČETNĚ PŘÍPLATKU ZA KOTVENÍ RESPEKTIVE ZAVĚŠENÍ NA KULATÉ TRUBKY | [14 empty] | VV | 2 | 1 | True | 0 | ROZPOCET
| VV |  | 1.NP | [14 empty] | VV | 2 | 1 | True | 0 | ROZPOCET
| VV |  | "pod galerií "90,5 |  | 90.5 | [12 empty] | VV | 2 | 2 | True | 0 | ROZPOCET
| VV |  | "1.03 chodba"5,46 |  | 5.46 | [12 empty] | VV | 2 | 2 | True | 0 | ROZPOCET
| VV |  | "1.04 posilovna"49,5 |  | 49.5 | [12 empty] | VV | 2 | 2 | True | 0 | ROZPOCET
| VV |  | 2.NP | [14 empty] | VV | 2 | 1 | True | 0 | ROZPOCET
| VV |  | "schodiště"20,42 |  | 20.42 | [12 empty] | VV | 2 | 2 | True | 0 | ROZPOCET
| VV |  | "stolní tenis"49,50 |  | 49.5 | [12 empty] | VV | 2 | 2 | True | 0 | ROZPOCET
| VV |  | Součet |  | 215.38 | [12 empty] | VV | 2 | 4 | True | 1 | ROZPOCET
312 | K | 763135802 | Demontáž podhledu EZALIT - azbestový materiál | m2 | 130.61 |  | 0 |  |  | základní |  | 0 | 0 | 0 | 0.014 | 1.8285 | 16 | K | 2 |  |  |  | ROZPOCET | 0 | 0 | 0 | 0 | 0 | 1 | 0 | 16 | 136211985
| VV |  | 1.NP | [14 empty] | VV | 2 | 1 | True | 0 | ROZPOCET
| VV |  | 49,46 |  | 49.46 | [12 empty] | VV | 2 | 2 | True | 0 | ROZPOCET
| VV |  | 5,46 |  | 5.46 | [12 empty] | VV | 2 | 2 | True | 0 | ROZPOCET
| VV |  | 2.NP PŘÍSTAVBA | [14 empty] | VV | 2 | 1 | True | 0 | ROZPOCET
| VV |  | 5,77 |  | 5.77 | [12 empty] | VV | 2 | 2 | True | 0 | ROZPOCET
| VV |  | 49,46 |  | 49.46 | [12 empty] | VV | 2 | 2 | True | 0 | ROZPOCET
| VV |  | 20,46 |  | 20.46 | [12 empty] | VV | 2 | 2 | True | 0 | ROZPOCET
| VV |  | Součet |  | 130.61 | [12 empty] | VV | 2 | 4 | True | 1 | ROZPOCET
229 | K | 763164754 | Akustický absorbér tl. 25 mm, 600x1200 mm, barva bílá, skosená hrana AK-01 - desky odsazeny od stěny 55 mm | m2 | 58.8 |  | 0 |  |  | základní |  | 0 | 0.02961 | 1.7411 | 0 | 0 | 16 | K | 2 |  |  |  | ROZPOCET | 0 | 0 | 0 | 0 | 0 | 1 | 0 | 16 | 1705033871
| VV |  | VČETNĚ NOSNÉ KONSTRUKCE A KOTVENÍ | [14 empty] | VV | 2 | 1 | True | 0 | ROZPOCET
| VV |  | výměra dle PD | [14 empty] | VV | 2 | 1 | True | 0 | ROZPOCET
| VV |  | 27*1,2 |  | 32.4 | [12 empty] | VV | 2 | 2 | True | 0 | ROZPOCET
| VV |  | 15*1,2 |  | 18 | [12 empty] | VV | 2 | 2 | True | 0 | ROZPOCET
| VV |  | místnost 2.06 | [14 empty] | VV | 2 | 1 | True | 0 | ROZPOCET
| VV |  | 7*1,2 |  | 8.4 | [12 empty] | VV | 2 | 2 | True | 0 | ROZPOCET
| VV |  | Součet |  | 58.8 | [12 empty] | VV | 2 | 4 | True | 1 | ROZPOCET
294 | K | 998763402 | Přesun hmot procentní pro konstrukce montované z desek v objektech v přes 6 do 12 m | % |  |  | 0 |  |  | základní |  | 0 | 0 | 0 | 0 | 0 | 16 | K | 2 |  |  |  | ROZPOCET | 0 | 0 | 0 | 0 | 0 | 1 | 0 | 16 | -40719904
| D | 764 | Konstrukce klempířské |  |  |  | 0 |  |  |  |  | 0 |  | 0.39701 |  | 0.58591 | 2 | D | 1 |  |  |  | ROZPOCET | [6 empty] | 0
51 | K | 764002841 | Demontáž oplechování horních ploch zdí a nadezdívek do suti | m | 17.62 |  | 0 |  |  | základní |  | 0 | 0 | 0 | 0.00191 | 0.033654 | 16 | K | 2 |  |  |  | ROZPOCET | 0 | 0 | 0 | 0 | 0 | 1 | 0 | 16 | 1062045937
| VV |  | ATIKY ZVYŠOVANÉ | [14 empty] | VV | 2 | 1 | True | 0 | ROZPOCET
| VV |  | 15,69 |  | 15.69 | [12 empty] | VV | 2 | 2 | True | 0 | ROZPOCET
| VV |  | 1,93 |  | 1.93 | [12 empty] | VV | 2 | 2 | True | 0 | ROZPOCET
| VV |  | Součet |  | 17.62 | [12 empty] | VV | 2 | 4 | True | 1 | ROZPOCET
52 | K | 764002851 | Demontáž oplechování parapetů do suti | m | 76.696 |  | 0 |  |  | základní |  | 0 | 0 | 0 | 0.00167 | 0.12808 | 16 | K | 2 |  |  |  | ROZPOCET | 0 | 0 | 0 | 0 | 0 | 1 | 0 | 16 | 1280598507
| VV |  | OTVORY OKENNÍ | [14 empty] | VV | 2 | 1 | True | 0 | ROZPOCET
| VV |  | 11*(1,13) |  | 12.43 | [12 empty] | VV | 2 | 2 | True | 0 | ROZPOCET
| VV |  | 19*(1,13) |  | 21.47 | [12 empty] | VV | 2 | 2 | True | 0 | ROZPOCET
| VV |  | (11+16)*(1,123) |  | 30.321 | [12 empty] | VV | 2 | 2 | True | 0 | ROZPOCET
| VV |  | 3*(1,145) |  | 3.435 | [12 empty] | VV | 2 | 2 | True | 0 | ROZPOCET
| VV |  | 4*(1,13) |  | 4.52 | [12 empty] | VV | 2 | 2 | True | 0 | ROZPOCET
| VV |  | 4*(1,13) |  | 4.52 | [12 empty] | VV | 2 | 2 | True | 0 | ROZPOCET
| VV |  | Součet |  | 76.696 | [12 empty] | VV | 2 | 4 | True | 1 | ROZPOCET
268 | K | 764004801 | Demontáž podokapního žlabu do suti | m | 76.01 |  | 0 |  |  | základní |  | 0 | 0 | 0 | 0.0026 | 0.19763 | 16 | K | 2 |  |  |  | ROZPOCET | 0 | 0 | 0 | 0 | 0 | 1 | 0 | 16 | 277409252
| VV |  | HLAVNÍ OBJEKT | [14 empty] | VV | 2 | 1 | True | 0 | ROZPOCET
| VV |  | 32,52 |  | 32.52 | [12 empty] | VV | 2 | 2 | True | 0 | ROZPOCET
| VV |  | 32,52 |  | 32.52 | [12 empty] | VV | 2 | 2 | True | 0 | ROZPOCET
| VV |  | PŘÍSTAVBA | [14 empty] | VV | 2 | 1 | True | 0 | ROZPOCET
| VV |  | 10,97 |  | 10.97 | [12 empty] | VV | 2 | 2 | True | 0 | ROZPOCET
| VV |  | Součet |  | 76.01 | [12 empty] | VV | 2 | 4 | True | 1 | ROZPOCET
53 | K | 764004861 | Demontáž svodu do suti | m | 57.5 |  | 0 |  |  | základní |  | 0 | 0 | 0 | 0.00394 | 0.22655 | 16 | K | 2 |  |  |  | ROZPOCET | 0 | 0 | 0 | 0 | 0 | 1 | 0 | 16 | 1103871062
| VV |  | 10,5*5 |  | 52.5 | [12 empty] | VV | 2 | 2 | True | 0 | ROZPOCET
| VV |  | 5*1 |  | 5 | [12 empty] | VV | 2 | 2 | True | 0 | ROZPOCET
| VV |  | Součet |  | 57.5 | [12 empty] | VV | 2 | 4 | True | 1 | ROZPOCET
266 | K | 764222437 | Oplechování rovné okapové hrany z Al plechu rš 670 mm | m | 65.04 |  | 0 |  |  | základní |  | 0 | 0.00156 | 0.10146 | 0 | 0 | 16 | K | 2 |  |  |  | ROZPOCET | 0 | 0 | 0 | 0 | 0 | 1 | 0 | 16 | -2033351275
| VV |  | OPLECHOVÁNÍ PŘESAHU STŘECHY VČETNĚ POMOCNÉ KONSTRUKCE | [14 empty] | VV | 2 | 1 | True | 0 | ROZPOCET
| VV |  | 32,52 |  | 32.52 | [12 empty] | VV | 2 | 2 | True | 0 | ROZPOCET
| VV |  | 32,52 |  | 32.52 | [12 empty] | VV | 2 | 2 | True | 0 | ROZPOCET
| VV |  | Součet |  | 65.04 | [12 empty] | VV | 2 | 4 | True | 1 | ROZPOCET
251 | K | 764224405 | Oplechování horních ploch a nadezdívek (atik) bez rohů z Al plechu mechanicky kotvené rš 400 mm | m | 35.24 |  | 0 |  |  | základní |  | 0 | 0.00098 | 0.034535 | 0 | 0 | 16 | K | 2 |  |  |  | ROZPOCET | 0 | 0 | 0 | 0 | 0 | 1 | 0 | 16 | 1601556910
| VV |  | ATIKY ZVYŠOVANÉ | [14 empty] | VV | 2 | 1 | True | 0 | ROZPOCET
| VV |  | 15,69*2 |  | 31.38 | [12 empty] | VV | 2 | 2 | True | 0 | ROZPOCET
| VV |  | 1,93*2 |  | 3.86 | [12 empty] | VV | 2 | 2 | True | 0 | ROZPOCET
| VV |  | Součet |  | 35.24 | [12 empty] | VV | 2 | 4 | True | 1 | ROZPOCET
252 | K | 764225445 | Příplatek za zvýšenou pracnost při oplechování rohů nadezdívek (atik) z Al plechu rš do 400 mm | kus | 8 |  | 0 |  |  | základní |  | 0 | 0 | 0 | 0 | 0 | 16 | K | 2 |  |  |  | ROZPOCET | 0 | 0 | 0 | 0 | 0 | 1 | 0 | 16 | 1011135916
| VV |  | ATIKY ZVYŠOVANÉ | [14 empty] | VV | 2 | 1 | True | 0 | ROZPOCET
| VV |  | 2+2+2+2 |  | 8 | [12 empty] | VV | 2 | 2 | True | 0 | ROZPOCET
| VV |  | Součet |  | 8 | [12 empty] | VV | 2 | 4 | True | 1 | ROZPOCET
286 | K | 764226444 | Oplechování parapetů rovných celoplošně lepené z Al plechu rš 330 mm | m | 76.696 |  | 0 |  |  | základní |  | 0 | 0.0015 | 0.11504 | 0 | 0 | 16 | K | 2 |  |  |  | ROZPOCET | 0 | 0 | 0 | 0 | 0 | 1 | 0 | 16 | -456565372
| VV |  | OTVORY OKENNÍ | [14 empty] | VV | 2 | 1 | True | 0 | ROZPOCET
| VV |  | 11*(1,13) |  | 12.43 | [12 empty] | VV | 2 | 2 | True | 0 | ROZPOCET
| VV |  | 19*(1,13) |  | 21.47 | [12 empty] | VV | 2 | 2 | True | 0 | ROZPOCET
| VV |  | (11+16)*(1,123) |  | 30.321 | [12 empty] | VV | 2 | 2 | True | 0 | ROZPOCET
| VV |  | 3*(1,145) |  | 3.435 | [12 empty] | VV | 2 | 2 | True | 0 | ROZPOCET
| VV |  | 4*(1,13) |  | 4.52 | [12 empty] | VV | 2 | 2 | True | 0 | ROZPOCET
| VV |  | 4*(1,13) |  | 4.52 | [12 empty] | VV | 2 | 2 | True | 0 | ROZPOCET
| VV |  | Součet |  | 76.696 | [12 empty] | VV | 2 | 4 | True | 1 | ROZPOCET
58 | K | 764226465 | Příplatek za zvýšenou pracnost oplechování rohů parapetů rovných z Al plechu rš do 400 mm | kus | 136 |  | 0 |  |  | základní |  | 0 | 0 | 0 | 0 | 0 | 16 | K | 2 |  |  |  | ROZPOCET | 0 | 0 | 0 | 0 | 0 | 1 | 0 | 16 | -1938535957
| VV |  | OTVORY OKENNÍ | [14 empty] | VV | 2 | 1 | True | 0 | ROZPOCET
| VV |  | 11*2 |  | 22 | [12 empty] | VV | 2 | 2 | True | 0 | ROZPOCET
| VV |  | 19*2 |  | 38 | [12 empty] | VV | 2 | 2 | True | 0 | ROZPOCET
| VV |  | (11+16)*2 |  | 54 | [12 empty] | VV | 2 | 2 | True | 0 | ROZPOCET
| VV |  | 3*2 |  | 6 | [12 empty] | VV | 2 | 2 | True | 0 | ROZPOCET
| VV |  | 4*2 |  | 8 | [12 empty] | VV | 2 | 2 | True | 0 | ROZPOCET
| VV |  | 4*2 |  | 8 | [12 empty] | VV | 2 | 2 | True | 0 | ROZPOCET
| VV |  | Součet |  | 136 | [12 empty] | VV | 2 | 4 | True | 1 | ROZPOCET
272 | K | 764521403 | Žlab podokapní půlkruhový z Al plechu rš 250 mm | m | 10.97 |  | 0 |  |  | základní |  | 0 | 0.0009 | 0.009873 | 0 | 0 | 16 | K | 2 |  |  |  | ROZPOCET | 0 | 0 | 0 | 0 | 0 | 1 | 0 | 16 | 1329716814
| VV |  | PŘÍSTAVBA | [14 empty] | VV | 2 | 1 | True | 0 | ROZPOCET
| VV |  | 10,97 |  | 10.97 | [12 empty] | VV | 2 | 2 | True | 0 | ROZPOCET
| VV |  | Součet |  | 10.97 | [12 empty] | VV | 2 | 4 | True | 1 | ROZPOCET
267 | K | 764521404 | Žlab podokapní půlkruhový z Al plechu rš 330 mm | m | 65.04 |  | 0 |  |  | základní |  | 0 | 0.00091 | 0.059186 | 0 | 0 | 16 | K | 2 |  |  |  | ROZPOCET | 0 | 0 | 0 | 0 | 0 | 1 | 0 | 16 | -35397322
| VV |  | HLAVNÍ OBJEKT | [14 empty] | VV | 2 | 1 | True | 0 | ROZPOCET
| VV |  | 32,52 |  | 32.52 | [12 empty] | VV | 2 | 2 | True | 0 | ROZPOCET
| VV |  | 32,52 |  | 32.52 | [12 empty] | VV | 2 | 2 | True | 0 | ROZPOCET
| VV |  | Součet |  | 65.04 | [12 empty] | VV | 2 | 4 | True | 1 | ROZPOCET
273 | K | 764528421 | Svody kruhové včetně objímek, kolen, odskoků z Al plechu průměru 80 mm | m | 5 |  | 0 |  |  | základní |  | 0 | 0.00103 | 0.00515 | 0 | 0 | 16 | K | 2 |  |  |  | ROZPOCET | 0 | 0 | 0 | 0 | 0 | 1 | 0 | 16 | -1960799248
| VV |  | 5*1 |  | 5 | [12 empty] | VV | 2 | 2 | True | 0 | ROZPOCET
| VV |  | Součet |  | 5 | [12 empty] | VV | 2 | 4 | True | 1 | ROZPOCET
59 | K | 764528422 | Svody kruhové včetně objímek, kolen, odskoků z Al plechu průměru 100 mm | m | 63.5 |  | 0 |  |  | základní |  | 0 | 0.00113 | 0.071755 | 0 | 0 | 16 | K | 2 |  |  |  | ROZPOCET | 0 | 0 | 0 | 0 | 0 | 1 | 0 | 16 | -91387178
| VV |  | 10,5*5 |  | 52.5 | [12 empty] | VV | 2 | 2 | True | 0 | ROZPOCET
| VV |  | (1+1+4,5+4,5) |  | 11 | [12 empty] | VV | 2 | 2 | True | 0 | ROZPOCET
| VV |  | Součet |  | 63.5 | [12 empty] | VV | 2 | 4 | True | 1 | ROZPOCET
269 | K | 998764202 | Přesun hmot procentní pro konstrukce klempířské v objektech v přes 6 do 12 m | % |  |  | 0 |  |  | základní |  | 0 | 0 | 0 | 0 | 0 | 16 | K | 2 |  |  |  | ROZPOCET | 0 | 0 | 0 | 0 | 0 | 1 | 0 | 16 | -858992
| D | 766 | Konstrukce truhlářské |  |  |  | 0 |  |  |  |  | 0 |  | 0.22124 |  | 0.196 | 2 | D | 1 |  |  |  | ROZPOCET | [6 empty] | 0
347 | K | 766660001 | Montáž dveřních křídel otvíravých jednokřídlových š do 0,8 m do ocelové zárubně | kus | 5 |  | 0 |  |  | základní |  | 0 | 0 | 0 | 0 | 0 | 16 | K | 2 |  |  |  | ROZPOCET | 0 | 0 | 0 | 0 | 0 | 1 | 0 | 16 | -494354787
| VV |  | DVEŘE D5 | [14 empty] | VV | 2 | 1 | True | 0 | ROZPOCET
| VV |  | 1 |  | 1 | [12 empty] | VV | 2 | 2 | True | 0 | ROZPOCET
| VV |  | DVEŘE D6 | [14 empty] | VV | 2 | 1 | True | 0 | ROZPOCET
| VV |  | 4 |  | 4 | [12 empty] | VV | 2 | 2 | True | 0 | ROZPOCET
| VV |  | Součet |  | 5 | [12 empty] | VV | 2 | 4 | True | 1 | ROZPOCET
348 | M | 61161002 | dveře jednokřídlé plné 800x1970-2100mm | kus | 5 |  | 0 |  |  | základní |  | 0 | 0.016 | 0.08 | 0 | 0 | 32 | M | 2 |  |  |  | ROZPOCET | 0 | 0 | 0 | 0 | 0 | 1 | 0 | 16 | 512012039
292 | K | 766660451 | Montáž vchodových dveří včetně rámu dvoukřídlových bez nadsvětlíku do zdiva | kus | 1 |  | 0 |  |  | základní |  | 0 | 0.00084 | 0.00084 | 0 | 0 | 16 | K | 2 |  |  |  | ROZPOCET | 0 | 0 | 0 | 0 | 0 | 1 | 0 | 16 | 569644794
293 | M | 61140510 | dveře dvoukřídlé plastové bílé prosklené max rozměru otvoru 4,84m2 bezpečnostní třídy RC2 | m2 | 3.075 |  | 0 |  |  | základní |  | 0 | 0.04021 | 0.12365 | 0 | 0 | 32 | M | 2 |  |  |  | ROZPOCET | 0 | 0 | 0 | 0 | 0 | 1 | 0 | 16 | 618716257
| VV |  | DVEŘE D2 | [14 empty] | VV | 2 | 1 | True | 0 | ROZPOCET
| VV |  | 1,43*2,15 |  | 3.075 | [12 empty] | VV | 2 | 2 | True | 1 | ROZPOCET
301 | K | 766660717 | Montáž samozavírače na ocelovou zárubeň a dveřní křídlo | kus | 2 |  | 0 |  |  | základní |  | 0 | 0 | 0 | 0 | 0 | 16 | K | 2 |  |  |  | ROZPOCET | 0 | 0 | 0 | 0 | 0 | 1 | 0 | 16 | -1719164272
302 | M | 54917250 | samozavírač dveří hydraulický | kus | 2 |  | 0 |  |  | základní |  | 0 | 0.0024 | 0.0048 | 0 | 0 | 32 | M | 2 |  |  |  | ROZPOCET | 0 | 0 | 0 | 0 | 0 | 1 | 0 | 16 | -1799561469
437 | K | 766660724 | Montáž dveřního interiérového kování - protiplechu | kus | 5 |  | 0 |  |  | základní |  | 0 | 0 | 0 | 0 | 0 | 16 | K | 2 |  |  |  | ROZPOCET | 0 | 0 | 0 | 0 | 0 | 1 | 0 | 16 | -1000473601
438 | M | 54926075 | protiplech zámku | kus | 5 |  | 0 |  |  | základní |  | 0 | 4e-05 | 0.0002 | 0 | 0 | 32 | M | 2 |  |  |  | ROZPOCET | 0 | 0 | 0 | 0 | 0 | 1 | 0 | 16 | 1961235352
439 | K | 766660729 | Montáž dveřního interiérového kování - štítku s klikou | kus | 5 |  | 0 |  |  | základní |  | 0 | 0 | 0 | 0 | 0 | 16 | K | 2 |  |  |  | ROZPOCET | 0 | 0 | 0 | 0 | 0 | 1 | 0 | 16 | 1375145645
440 | M | 54914123 | dveřní kování interiérové rozetové klika/klika | kus | 5 |  | 0 |  |  | základní |  | 0 | 0.0022 | 0.011 | 0 | 0 | 32 | M | 2 |  |  |  | ROZPOCET | 0 | 0 | 0 | 0 | 0 | 1 | 0 | 16 | -1107773013
435 | K | 766660752 | Montáž dveřního interiérového kování - zámkové vložky | kus | 5 |  | 0 |  |  | základní |  | 0 | 0 | 0 | 0 | 0 | 16 | K | 2 |  |  |  | ROZPOCET | 0 | 0 | 0 | 0 | 0 | 1 | 0 | 16 | -958542254
436 | M | 54964218 | vložka cylindrická stavební | kus | 5 |  | 0 |  |  | základní |  | 0 | 0.00015 | 0.00075 | 0 | 0 | 32 | M | 2 |  |  |  | ROZPOCET | 0 | 0 | 0 | 0 | 0 | 1 | 0 | 16 | 1027383230
339 | K | 766691915 | Vyvěšení nebo zavěšení dřevěných křídel dveří pl přes 2 m2 | kus | 7 |  | 0 |  |  | základní |  | 0 | 0 | 0 | 0.028 | 0.196 | 16 | K | 2 |  |  |  | ROZPOCET | 0 | 0 | 0 | 0 | 0 | 1 | 0 | 16 | 539475592
| VV |  | DVEŘE D3 | [14 empty] | VV | 2 | 1 | True | 0 | ROZPOCET
| VV |  | 1 |  | 1 | [12 empty] | VV | 2 | 2 | True | 0 | ROZPOCET
| VV |  | DVEŘE D4 | [14 empty] | VV | 2 | 1 | True | 0 | ROZPOCET
| VV |  | 1 |  | 1 | [12 empty] | VV | 2 | 2 | True | 0 | ROZPOCET
| VV |  | DVEŘE D5 | [14 empty] | VV | 2 | 1 | True | 0 | ROZPOCET
| VV |  | 1 |  | 1 | [12 empty] | VV | 2 | 2 | True | 0 | ROZPOCET
| VV |  | DVEŘE D6 | [14 empty] | VV | 2 | 1 | True | 0 | ROZPOCET
| VV |  | 4 |  | 4 | [12 empty] | VV | 2 | 2 | True | 0 | ROZPOCET
| VV |  | Součet |  | 7 | [12 empty] | VV | 2 | 4 | True | 1 | ROZPOCET
341 | K | 998766212 | Přesun hmot procentní pro kce truhlářské s omezením mechanizace v objektech v přes 6 do 12 m | % |  |  | 0 |  |  | základní |  | 0 | 0 | 0 | 0 | 0 | 16 | K | 2 |  |  |  | ROZPOCET | 0 | 0 | 0 | 0 | 0 | 1 | 0 | 16 | 49859043
| D | 767 | Konstrukce zámečnické |  |  |  | 0 |  |  |  |  | 0 |  | 5.3656 |  | 9.0223 | 2 | D | 1 |  |  |  | ROZPOCET | [6 empty] | 0
349 | K | 767391112 | Montáž krytiny z tvarovaných plechů šroubováním | m2 | 644.453 |  | 0 |  |  | základní |  | 0 | 1e-05 | 0.0064445 | 0 | 0 | 16 | K | 2 |  |  |  | ROZPOCET | 0 | 0 | 0 | 0 | 0 | 1 | 0 | 16 | -97968012
| VV |  | PLOCHA STŘECHY | [14 empty] | VV | 2 | 1 | True | 0 | ROZPOCET
| VV |  | hlavní objekt | [14 empty] | VV | 2 | 1 | True | 0 | ROZPOCET
| VV |  | (8,4+8,4)*32,15 |  | 540.12 | [12 empty] | VV | 2 | 2 | True | 0 | ROZPOCET
| VV |  | (8,4+8,4)*0,5*2 |  | 16.8 | [12 empty] | VV | 2 | 2 | True | 0 | ROZPOCET
| VV |  | přístavek | [14 empty] | VV | 2 | 1 | True | 0 | ROZPOCET
| VV |  | 10,66*7,05 |  | 75.153 | [12 empty] | VV | 2 | 2 | True | 0 | ROZPOCET
| VV |  | (7,05+7,05+10,66)*0,5 |  | 12.38 | [12 empty] | VV | 2 | 2 | True | 0 | ROZPOCET
| VV |  | VČENTNĚ PŘÍPLATKU ZA KOTVENÍ PLECHU K TRUBKOVÉ KONSTRUKCI STŘECHY | [14 empty] | VV | 2 | 1 | True | 0 | ROZPOCET
| VV |  | Součet |  | 644.453 | [12 empty] | VV | 2 | 4 | True | 1 | ROZPOCET
350 | M | 15485109 | plech trapézový 150/280/0,75 | m2 | 730.165 |  | 0 |  |  | základní |  | 0 | 0.00683 | 4.987 | 0 | 0 | 32 | M | 2 |  |  |  | ROZPOCET | 0 | 0 | 0 | 0 | 0 | 1 | 0 | 16 | -137305046
| VV |  | 644,453*1,133 'Přepočtené koeficientem množství |  | 730.165 | [12 empty] | VV | 2 | 2 | False | 1 | ROZPOCET
351 | K | 767392803 | Demontáž krytin střech z plechů přistřelovaných do suti | m2 | 1288.906 |  | 0 |  |  | základní |  | 0 | 0 | 0 | 0.007 | 9.0223 | 16 | K | 2 |  |  |  | ROZPOCET | 0 | 0 | 0 | 0 | 0 | 1 | 0 | 16 | -2113632533
| VV |  | PLOCHA STŘECHY - VE DVOU VRSTVÁCH | [14 empty] | VV | 2 | 1 | True | 0 | ROZPOCET
| VV |  | hlavní objekt | [14 empty] | VV | 2 | 1 | True | 0 | ROZPOCET
| VV |  | (8,4+8,4)*32,15*2 |  | 1080.24 | [12 empty] | VV | 2 | 2 | True | 0 | ROZPOCET
| VV |  | (8,4+8,4)*0,5*2*2 |  | 33.6 | [12 empty] | VV | 2 | 2 | True | 0 | ROZPOCET
| VV |  | přístavek | [14 empty] | VV | 2 | 1 | True | 0 | ROZPOCET
| VV |  | 10,66*7,05*2 |  | 150.306 | [12 empty] | VV | 2 | 2 | True | 0 | ROZPOCET
| VV |  | (7,05+7,05+10,66)*0,5*2 |  | 24.76 | [12 empty] | VV | 2 | 2 | True | 0 | ROZPOCET
| VV |  | VČENTNĚ PŘÍPLATKU ZA KOTVENÍ PLECHU K TRUBKOVÉ KONSTRUKCI STŘECHY | [14 empty] | VV | 2 | 1 | True | 0 | ROZPOCET
| VV |  | Součet |  | 1288.906 | [12 empty] | VV | 2 | 4 | True | 1 | ROZPOCET
344 | K | 767640311 | Montáž dveří ocelových nebo hliníkových vnitřních jednokřídlových | kus | 1 |  | 0 |  |  | základní |  | 0 | 0 | 0 | 0 | 0 | 16 | K | 2 |  |  |  | ROZPOCET | 0 | 0 | 0 | 0 | 0 | 1 | 0 | 16 | -944947834
| VV |  | DVEŘE D4 VČETNĚ KŘÍDLA A ZÁRUBNĚ - DLE SPECIFIKACE PD | [14 empty] | VV | 2 | 1 | True | 0 | ROZPOCET
| VV |  | 1 |  | 1 | [12 empty] | VV | 2 | 2 | True | 1 | ROZPOCET
345 | M | 55341324 | dveře jednokřídlé hliníkové interierové plné 100x2000mm | kus | 1 |  | 0 |  |  | základní |  | 0 | 0.065 | 0.065 | 0 | 0 | 32 | M | 2 |  |  |  | ROZPOCET | 0 | 0 | 0 | 0 | 0 | 1 | 0 | 16 | 861407941
| VV |  | dveře jednokřídlé s protipožární odolností jako stávající - dle specifikace PD 1x2 m | [14 empty] | VV | 2 | 1 | True | 0 | ROZPOCET
| VV |  | 1 |  | 1 | [12 empty] | VV | 2 | 2 | True | 1 | ROZPOCET
342 | K | 767640322 | Montáž dveří ocelových nebo hliníkových vnitřních dvoukřídlových | kus | 1 |  | 0 |  |  | základní |  | 0 | 0 | 0 | 0 | 0 | 16 | K | 2 |  |  |  | ROZPOCET | 0 | 0 | 0 | 0 | 0 | 1 | 0 | 16 | 408219580
| VV |  | DVEŘE D3 VČETNĚ KŘÍDEL A ZÁRUBNÍ - DLE SPECIFIKACE PD | [14 empty] | VV | 2 | 1 | True | 0 | ROZPOCET
| VV |  | 1 |  | 1 | [12 empty] | VV | 2 | 2 | True | 1 | ROZPOCET
343 | M | 55341326 | dveře dvoukřídlé hliníkové interierové - dle specifikace PD | kus | 1 |  | 0 |  |  | základní |  | 0 | 0.086 | 0.086 | 0 | 0 | 32 | M | 2 |  |  |  | ROZPOCET | 0 | 0 | 0 | 0 | 0 | 1 | 0 | 16 | -898572199
| VV |  | dveře dvoukřídlé protipožární EI (EW) 30 D3 (otvor 1,4x2,05) | [14 empty] | VV | 2 | 1 | True | 0 | ROZPOCET
| VV |  | 1,25*2,05 |  | 2.563 | [12 empty] | VV | 2 | 2 | True | 0 | ROZPOCET
| VV |  | 1 |  | 1 | [12 empty] | VV | 2 | 2 | True | 1 | ROZPOCET
315 | K | 767662110 | Montáž mříží pevných šroubovaných | m2 | 22 |  | 0 |  |  | základní |  | 0 | 5e-05 | 0.0011 | 0 | 0 | 16 | K | 2 |  |  |  | ROZPOCET | 0 | 0 | 0 | 0 | 0 | 1 | 0 | 16 | -1722781467
| VV |  | 1*2*11 |  | 22 | [12 empty] | VV | 2 | 2 | True | 1 | ROZPOCET
316 | M | 54912001 | mříž pro stavební otvory pevná | m2 | 22 |  | 0 |  |  | základní |  | 0 | 0.01 | 0.22 | 0 | 0 | 32 | M | 2 |  |  |  | ROZPOCET | 0 | 0 | 0 | 0 | 0 | 1 | 0 | 16 | 1866422528
| VV |  | MŘÍŽ S HLINÍKOVÝM RÁMEM A ČTVERCOVOU VÝPLNÍ TAHOKOV | [14 empty] | VV | 2 | 1 | True | 0 | ROZPOCET
| VV |  | 11*1*2 |  | 22 | [12 empty] | VV | 2 | 2 | True | 1 | ROZPOCET
317 | K | 998767202 | Přesun hmot procentní pro zámečnické konstrukce v objektech v přes 6 do 12 m | % |  |  | 0 |  |  | základní |  | 0 | 0 | 0 | 0 | 0 | 16 | K | 2 |  |  |  | ROZPOCET | 0 | 0 | 0 | 0 | 0 | 1 | 0 | 16 | 266271137
| D | 775 | Podlahy skládané |  |  |  | 0 |  |  |  |  | 0 |  | 0.28424 |  | 0 | 2 | D | 1 |  |  |  | ROZPOCET | [6 empty] | 0
402 | K | 775591905 | Oprava podlah dřevěných - tmelení celoplošné vlysové, parketové podlahy | m2 | 374 |  | 0 |  |  | základní |  | 0 | 8e-05 | 0.02992 | 0 | 0 | 16 | K | 2 |  |  |  | ROZPOCET | 0 | 0 | 0 | 0 | 0 | 1 | 0 | 16 | 268636958
| VV |  | "1.01 TĚLOCVIČNA"374 |  | 374 | [12 empty] | VV | 2 | 2 | True | 1 | ROZPOCET
403 | K | 775591911 | Oprava podlah dřevěných - broušení hrubé | m2 | 374 |  | 0 |  |  | základní |  | 0 | 1e-05 | 0.00374 | 0 | 0 | 16 | K | 2 |  |  |  | ROZPOCET | 0 | 0 | 0 | 0 | 0 | 1 | 0 | 16 | 935837288
| VV |  | "1.01 TĚLOCVIČNA"374 |  | 374 | [12 empty] | VV | 2 | 2 | True | 1 | ROZPOCET
404 | K | 775591912 | Oprava podlah dřevěných - broušení střední | m2 | 374 |  | 0 |  |  | základní |  | 0 | 1e-05 | 0.00374 | 0 | 0 | 16 | K | 2 |  |  |  | ROZPOCET | 0 | 0 | 0 | 0 | 0 | 1 | 0 | 16 | 1305379060
405 | K | 775591913 | Oprava podlah dřevěných - broušení jemné | m2 | 374 |  | 0 |  |  | základní |  | 0 | 1e-05 | 0.00374 | 0 | 0 | 16 | K | 2 |  |  |  | ROZPOCET | 0 | 0 | 0 | 0 | 0 | 1 | 0 | 16 | -1290356013
406 | K | 775591919 | Oprava podlah dřevěných - broušení celkové včetně tmelení | m2 | 374 |  | 0 |  |  | základní |  | 0 | 0.00014 | 0.05236 | 0 | 0 | 16 | K | 2 |  |  |  | ROZPOCET | 0 | 0 | 0 | 0 | 0 | 1 | 0 | 16 | -462895708
407 | K | 775591920 | Oprava podlah dřevěných - vysátí povrchu | m2 | 374 |  | 0 |  |  | základní |  | 0 | 0 | 0 | 0 | 0 | 16 | K | 2 |  |  |  | ROZPOCET | 0 | 0 | 0 | 0 | 0 | 1 | 0 | 16 | 1308875551
408 | K | 775591921 | Oprava podlah dřevěných - základní lak | m2 | 374 |  | 0 |  |  | základní |  | 0 | 0.00026 | 0.09724 | 0 | 0 | 16 | K | 2 |  |  |  | ROZPOCET | 0 | 0 | 0 | 0 | 0 | 1 | 0 | 16 | 1567421516
409 | K | 775591923 | Oprava podlah dřevěných - vrchní lak pro vysokou zátěž | m2 | 374 |  | 0 |  |  | základní |  | 0 | 0.00015 | 0.0561 | 0 | 0 | 16 | K | 2 |  |  |  | ROZPOCET | 0 | 0 | 0 | 0 | 0 | 1 | 0 | 16 | 194664059
410 | K | 775591926 | Oprava podlah dřevěných - mezibroušení mezi vrstvami laku | m2 | 374 |  | 0 |  |  | základní |  | 0 | 1e-05 | 0.00374 | 0 | 0 | 16 | K | 2 |  |  |  | ROZPOCET | 0 | 0 | 0 | 0 | 0 | 1 | 0 | 16 | -1123866269
411 | K | 775591931 | Oprava podlah dřevěných - nátěr olejem a voskování | m2 | 374 |  | 0 |  |  | základní |  | 0 | 5e-05 | 0.0187 | 0 | 0 | 16 | K | 2 |  |  |  | ROZPOCET | 0 | 0 | 0 | 0 | 0 | 1 | 0 | 16 | -536463693
412 | K | 775591941 | Oprava podlah dřevěných - pastování | m2 | 374 |  | 0 |  |  | základní |  | 0 | 4e-05 | 0.01496 | 0 | 0 | 16 | K | 2 |  |  |  | ROZPOCET | 0 | 0 | 0 | 0 | 0 | 1 | 0 | 16 | 886116393
416 | K | 998775212 | Přesun hmot procentní pro podlahy skládané s omezením mechanizace v objektech v přes 6 do 12 m | % |  |  | 0 |  |  | základní |  | 0 | 0 | 0 | 0 | 0 | 16 | K | 2 |  |  |  | ROZPOCET | 0 | 0 | 0 | 0 | 0 | 1 | 0 | 16 | -1627168003
| D | 776 | Podlahy povlakové |  |  |  | 0 |  |  |  |  | 0 |  | 4.8338 |  | 0.63246 | 2 | D | 1 |  |  |  | ROZPOCET | [6 empty] | 0
362 | K | 776111116 | Odstranění zbytků lepidla z podkladu povlakových podlah broušením | m2 | 210.82 |  | 0 |  |  | základní |  | 0 | 0 | 0 | 0 | 0 | 16 | K | 2 |  |  |  | ROZPOCET | 0 | 0 | 0 | 0 | 0 | 1 | 0 | 16 | -613048084
| VV |  | "1.03 CHODBA A SCHODIŠTĚ"20,42 |  | 20.42 | [12 empty] | VV | 2 | 2 | True | 0 | ROZPOCET
| VV |  | "1.04 POSILOVNA"49,46 |  | 49.46 | [12 empty] | VV | 2 | 2 | True | 0 | ROZPOCET
| VV |  | "2.01 CHODBA"21,48 |  | 21.48 | [12 empty] | VV | 2 | 2 | True | 0 | ROZPOCET
| VV |  | "2.02 SKLAD"18,86 |  | 18.86 | [12 empty] | VV | 2 | 2 | True | 0 | ROZPOCET
| VV |  | "2.03 SKLAD"14,73 |  | 14.73 | [12 empty] | VV | 2 | 2 | True | 0 | ROZPOCET
| VV |  | "2.04 KABINET"30,64 |  | 30.64 | [12 empty] | VV | 2 | 2 | True | 0 | ROZPOCET
| VV |  | "2.05 CHODBA"5,77 |  | 5.77 | [12 empty] | VV | 2 | 2 | True | 0 | ROZPOCET
| VV |  | "2.06 STOLNÍ TENIS"49,46 |  | 49.46 | [12 empty] | VV | 2 | 2 | True | 0 | ROZPOCET
| VV |  | Součet |  | 210.82 | [12 empty] | VV | 2 | 4 | True | 1 | ROZPOCET
363 | K | 776111311 | Vysátí podkladu povlakových podlah | m2 | 210.82 |  | 0 |  |  | základní |  | 0 | 0 | 0 | 0 | 0 | 16 | K | 2 |  |  |  | ROZPOCET | 0 | 0 | 0 | 0 | 0 | 1 | 0 | 16 | 491016390
| VV |  | "1.03 CHODBA A SCHODIŠTĚ"20,42 |  | 20.42 | [12 empty] | VV | 2 | 2 | True | 0 | ROZPOCET
| VV |  | "1.04 POSILOVNA"49,46 |  | 49.46 | [12 empty] | VV | 2 | 2 | True | 0 | ROZPOCET
| VV |  | "2.01 CHODBA"21,48 |  | 21.48 | [12 empty] | VV | 2 | 2 | True | 0 | ROZPOCET
| VV |  | "2.02 SKLAD"18,86 |  | 18.86 | [12 empty] | VV | 2 | 2 | True | 0 | ROZPOCET
| VV |  | "2.03 SKLAD"14,73 |  | 14.73 | [12 empty] | VV | 2 | 2 | True | 0 | ROZPOCET
| VV |  | "2.04 KABINET"30,64 |  | 30.64 | [12 empty] | VV | 2 | 2 | True | 0 | ROZPOCET
| VV |  | "2.05 CHODBA"5,77 |  | 5.77 | [12 empty] | VV | 2 | 2 | True | 0 | ROZPOCET
| VV |  | "2.06 STOLNÍ TENIS"49,46 |  | 49.46 | [12 empty] | VV | 2 | 2 | True | 0 | ROZPOCET
| VV |  | Součet |  | 210.82 | [12 empty] | VV | 2 | 4 | True | 1 | ROZPOCET
364 | K | 776121112 | Vodou ředitelná penetrace savého podkladu povlakových podlah | m2 | 210.82 |  | 0 |  |  | základní |  | 0 | 3e-05 | 0.0063246 | 0 | 0 | 16 | K | 2 |  |  |  | ROZPOCET | 0 | 0 | 0 | 0 | 0 | 1 | 0 | 16 | -2040922737
| VV |  | "1.03 CHODBA A SCHODIŠTĚ"20,42 |  | 20.42 | [12 empty] | VV | 2 | 2 | True | 0 | ROZPOCET
| VV |  | "1.04 POSILOVNA"49,46 |  | 49.46 | [12 empty] | VV | 2 | 2 | True | 0 | ROZPOCET
| VV |  | "2.01 CHODBA"21,48 |  | 21.48 | [12 empty] | VV | 2 | 2 | True | 0 | ROZPOCET
| VV |  | "2.02 SKLAD"18,86 |  | 18.86 | [12 empty] | VV | 2 | 2 | True | 0 | ROZPOCET
| VV |  | "2.03 SKLAD"14,73 |  | 14.73 | [12 empty] | VV | 2 | 2 | True | 0 | ROZPOCET
| VV |  | "2.04 KABINET"30,64 |  | 30.64 | [12 empty] | VV | 2 | 2 | True | 0 | ROZPOCET
| VV |  | "2.05 CHODBA"5,77 |  | 5.77 | [12 empty] | VV | 2 | 2 | True | 0 | ROZPOCET
| VV |  | "2.06 STOLNÍ TENIS"49,46 |  | 49.46 | [12 empty] | VV | 2 | 2 | True | 0 | ROZPOCET
| VV |  | Součet |  | 210.82 | [12 empty] | VV | 2 | 4 | True | 1 | ROZPOCET
365 | K | 776141124 | Stěrka podlahová nivelační pro vyrovnání podkladu povlakových podlah pevnosti 30 MPa tl přes 8 do 10 mm | m2 | 210.82 |  | 0 |  |  | základní |  | 0 | 0.015 | 3.1623 | 0 | 0 | 16 | K | 2 |  |  |  | ROZPOCET | 0 | 0 | 0 | 0 | 0 | 1 | 0 | 16 | 1822571092
| VV |  | "1.03 CHODBA A SCHODIŠTĚ"20,42 |  | 20.42 | [12 empty] | VV | 2 | 2 | True | 0 | ROZPOCET
| VV |  | "1.04 POSILOVNA"49,46 |  | 49.46 | [12 empty] | VV | 2 | 2 | True | 0 | ROZPOCET
| VV |  | "2.01 CHODBA"21,48 |  | 21.48 | [12 empty] | VV | 2 | 2 | True | 0 | ROZPOCET
| VV |  | "2.02 SKLAD"18,86 |  | 18.86 | [12 empty] | VV | 2 | 2 | True | 0 | ROZPOCET
| VV |  | "2.03 SKLAD"14,73 |  | 14.73 | [12 empty] | VV | 2 | 2 | True | 0 | ROZPOCET
| VV |  | "2.04 KABINET"30,64 |  | 30.64 | [12 empty] | VV | 2 | 2 | True | 0 | ROZPOCET
| VV |  | "2.05 CHODBA"5,77 |  | 5.77 | [12 empty] | VV | 2 | 2 | True | 0 | ROZPOCET
| VV |  | "2.06 STOLNÍ TENIS"49,46 |  | 49.46 | [12 empty] | VV | 2 | 2 | True | 0 | ROZPOCET
| VV |  | Součet |  | 210.82 | [12 empty] | VV | 2 | 4 | True | 1 | ROZPOCET
374 | K | 776201812 | Demontáž lepených povlakových podlah s podložkou ručně | m2 | 210.82 |  | 0 |  |  | základní |  | 0 | 0 | 0 | 0.003 | 0.63246 | 16 | K | 2 |  |  |  | ROZPOCET | 0 | 0 | 0 | 0 | 0 | 1 | 0 | 16 | -85714272
| VV |  | "1.03 CHODBA A SCHODIŠTĚ"20,42 |  | 20.42 | [12 empty] | VV | 2 | 2 | True | 0 | ROZPOCET
| VV |  | "1.04 POSILOVNA"49,46 |  | 49.46 | [12 empty] | VV | 2 | 2 | True | 0 | ROZPOCET
| VV |  | "2.01 CHODBA"21,48 |  | 21.48 | [12 empty] | VV | 2 | 2 | True | 0 | ROZPOCET
| VV |  | "2.02 SKLAD"18,86 |  | 18.86 | [12 empty] | VV | 2 | 2 | True | 0 | ROZPOCET
| VV |  | "2.03 SKLAD"14,73 |  | 14.73 | [12 empty] | VV | 2 | 2 | True | 0 | ROZPOCET
| VV |  | "2.04 KABINET"30,64 |  | 30.64 | [12 empty] | VV | 2 | 2 | True | 0 | ROZPOCET
| VV |  | "2.05 CHODBA"5,77 |  | 5.77 | [12 empty] | VV | 2 | 2 | True | 0 | ROZPOCET
| VV |  | "2.06 STOLNÍ TENIS"49,46 |  | 49.46 | [12 empty] | VV | 2 | 2 | True | 0 | ROZPOCET
| VV |  | Součet |  | 210.82 | [12 empty] | VV | 2 | 4 | True | 1 | ROZPOCET
366 | K | 776211111 | Lepení textilních pásů | m2 | 30.64 |  | 0 |  |  | základní |  | 0 | 0.0005 | 0.01532 | 0 | 0 | 16 | K | 2 |  |  |  | ROZPOCET | 0 | 0 | 0 | 0 | 0 | 1 | 0 | 16 | -1350199017
| VV |  | "2.04 KABINET"30,64 |  | 30.64 | [12 empty] | VV | 2 | 2 | True | 0 | ROZPOCET
| VV |  | Součet |  | 30.64 | [12 empty] | VV | 2 | 4 | True | 1 | ROZPOCET
367 | M | 69751062 | koberec zátěžový vpichovaný vlákno 100% PA, třída zátěže 33, útlum 23dB, hm 750g/m2 | m2 | 33.704 |  | 0 |  |  | základní |  | 0 | 0.00155 | 0.052241 | 0 | 0 | 32 | M | 2 |  |  |  | ROZPOCET | 0 | 0 | 0 | 0 | 0 | 1 | 0 | 16 | -2129229463
| VV |  | 30,64*1,1 'Přepočtené koeficientem množství |  | 33.704 | [12 empty] | VV | 2 | 2 | False | 1 | ROZPOCET
379 | K | 776221111 | Lepení pásů z PVC standardním lepidlem | m2 | 64.78 |  | 0 |  |  | základní |  | 0 | 0.0003 | 0.019434 | 0 | 0 | 16 | K | 2 |  |  |  | ROZPOCET | 0 | 0 | 0 | 0 | 0 | 1 | 0 | 16 | -993673019
| VV |  | "2.03 SKLAD"14,73 |  | 14.73 | [12 empty] | VV | 2 | 2 | True | 0 | ROZPOCET
| VV |  | "2.02 SKLAD"18,86 |  | 18.86 | [12 empty] | VV | 2 | 2 | True | 0 | ROZPOCET
| VV |  | "1.03 CHODBA A SCHODIŠTĚ + mezipodesta"20,42+5 |  | 25.42 | [12 empty] | VV | 2 | 2 | True | 0 | ROZPOCET
| VV |  | "2.05 CHODBA"5,77 |  | 5.77 | [12 empty] | VV | 2 | 2 | True | 0 | ROZPOCET
| VV |  | Součet |  | 64.78 | [12 empty] | VV | 2 | 4 | True | 1 | ROZPOCET
383 | M | 28411142 | podlahovina vinylová homogenní protiskluzná se vsypem a výztuž. vrstvou, elektrostaticky vodivá, třída zátěže 34/43, hořlavost Bfl-s1 tl 2,00mm | m2 | 64.78 |  | 0 |  |  | základní |  | 0 | 0.0026 | 0.16843 | 0 | 0 | 32 | M | 2 |  |  |  | ROZPOCET | 0 | 0 | 0 | 0 | 0 | 1 | 0 | 16 | -1317161530
386 | K | 776261121 | Lepení čtverců z pryže standardním lepidlem | m2 | 90.53 |  | 0 |  |  | základní |  | 0 | 0.0006 | 0.054318 | 0 | 0 | 16 | K | 2 |  |  |  | ROZPOCET | 0 | 0 | 0 | 0 | 0 | 1 | 0 | 16 | -392642894
| VV |  | "1.04 POSILOVNA"(7,46+7,46+6,63+0,35+5,48)*1,5 |  | 41.07 | [12 empty] | VV | 2 | 2 | True | 0 | ROZPOCET
| VV |  | "2.06 STOLNÍ TENIS"49,46 |  | 49.46 | [12 empty] | VV | 2 | 2 | True | 0 | ROZPOCET
| VV |  | Součet |  | 90.53 | [12 empty] | VV | 2 | 4 | True | 1 | ROZPOCET
387 | M | 27245106 | deska hladká recyklovaná pryž tl 11,5mm barevná | m2 | 99.583 |  | 0 |  |  | základní |  | 0 | 0.012 | 1.195 | 0 | 0 | 32 | M | 2 |  |  |  | ROZPOCET | 0 | 0 | 0 | 0 | 0 | 1 | 0 | 16 | 315938242
| VV |  | 90,53*1,1 'Přepočtené koeficientem množství |  | 99.583 | [12 empty] | VV | 2 | 2 | False | 1 | ROZPOCET
381 | K | 776321111 | Montáž podlahovin z PVC na stupnice šířky do 300 mm | m | 26 |  | 0 |  |  | základní |  | 0 | 0.00012 | 0.00312 | 0 | 0 | 16 | K | 2 |  |  |  | ROZPOCET | 0 | 0 | 0 | 0 | 0 | 1 | 0 | 16 | 852872587
| VV |  | 1,3*20 |  | 26 | [12 empty] | VV | 2 | 2 | True | 1 | ROZPOCET
382 | M | 28411142 | podlahovina vinylová homogenní protiskluzná se vsypem a výztuž. vrstvou, elektrostaticky vodivá, třída zátěže 34/43, hořlavost Bfl-s1 tl 2,00mm | m2 | 8.58 |  | 0 |  |  | základní |  | 0 | 0.0026 | 0.022308 | 0 | 0 | 32 | M | 2 |  |  |  | ROZPOCET | 0 | 0 | 0 | 0 | 0 | 1 | 0 | 16 | 644787719
| VV |  | 26*0,33 'Přepočtené koeficientem množství |  | 8.58 | [12 empty] | VV | 2 | 2 | False | 1 | ROZPOCET
393 | K | 776341111 | Montáž podlahovin na stupnice šířky do 300 mm | m | 1 |  | 0 |  |  | základní |  | 0 | 0.00012 | 0.00012 | 0 | 0 | 16 | K | 2 |  |  |  | ROZPOCET | 0 | 0 | 0 | 0 | 0 | 1 | 0 | 16 | 1231574634
394 | M | 28411142 | podlahovina vinylová homogenní protiskluzná se vsypem a výztuž. vrstvou, elektrostaticky vodivá, třída zátěže 34/43, hořlavost Bfl-s1 tl 2,00mm | m2 | 0.33 |  | 0 |  |  | základní |  | 0 | 0.0026 | 0.000858 | 0 | 0 | 32 | M | 2 |  |  |  | ROZPOCET | 0 | 0 | 0 | 0 | 0 | 1 | 0 | 16 | 966154893
| VV |  | 1*0,33 'Přepočtené koeficientem množství |  | 0.33 | [12 empty] | VV | 2 | 2 | False | 1 | ROZPOCET
395 | K | 776341121 | Montáž podlahovin na podstupnice výšky do 200 mm | m | 26 |  | 0 |  |  | základní |  | 0 | 8e-05 | 0.00208 | 0 | 0 | 16 | K | 2 |  |  |  | ROZPOCET | 0 | 0 | 0 | 0 | 0 | 1 | 0 | 16 | 1561001519
| VV |  | 1,3*20 |  | 26 | [12 empty] | VV | 2 | 2 | True | 1 | ROZPOCET
396 | M | 28411142 | podlahovina vinylová homogenní protiskluzná se vsypem a výztuž. vrstvou, elektrostaticky vodivá, třída zátěže 34/43, hořlavost Bfl-s1 tl 2,00mm | m2 | 5.72 |  | 0 |  |  | základní |  | 0 | 0.0026 | 0.014872 | 0 | 0 | 32 | M | 2 |  |  |  | ROZPOCET | 0 | 0 | 0 | 0 | 0 | 1 | 0 | 16 | 113981990
| VV |  | 26*0,22 'Přepočtené koeficientem množství |  | 5.72 | [12 empty] | VV | 2 | 2 | False | 1 | ROZPOCET
384 | K | 776411111 | Montáž obvodových soklíků výšky do 80 mm | m | 72.122 |  | 0 |  |  | základní |  | 0 | 1e-05 | 0.00072122 | 0 | 0 | 16 | K | 2 |  |  |  | ROZPOCET | 0 | 0 | 0 | 0 | 0 | 1 | 0 | 16 | -483691615
| VV |  | "2.03 SKLAD"(2,95+2,95+5+5) |  | 15.9 | [12 empty] | VV | 2 | 2 | True | 0 | ROZPOCET
| VV |  | "2.02 SKLAD"(4,191+4,191+4,5+4,5) |  | 17.382 | [12 empty] | VV | 2 | 2 | True | 0 | ROZPOCET
| VV |  | "1.03 CHODBA A SCHODIŠTĚ"(3,08+3,08+6,63+6,63) |  | 19.42 | [12 empty] | VV | 2 | 2 | True | 0 | ROZPOCET
| VV |  | "2.05 CHODBA"(3,08+3,08+6,63+6,63) |  | 19.42 | [12 empty] | VV | 2 | 2 | True | 0 | ROZPOCET
| VV |  | Součet |  | 72.122 | [12 empty] | VV | 2 | 4 | True | 1 | ROZPOCET
385 | M | 28411007 | lišta soklová PVC 15x50mm | m | 73.564 |  | 0 |  |  | základní |  | 0 | 0.00028 | 0.020598 | 0 | 0 | 32 | M | 2 |  |  |  | ROZPOCET | 0 | 0 | 0 | 0 | 0 | 1 | 0 | 16 | -473128888
| VV |  | 72,122*1,02 'Přepočtené koeficientem množství |  | 73.564 | [12 empty] | VV | 2 | 2 | False | 1 | ROZPOCET
397 | K | 776411121 | Montáž schodišťových soklíků výšky do 60 mm | m | 18.96 |  | 0 |  |  | základní |  | 0 | 1e-05 | 0.0001896 | 0 | 0 | 16 | K | 2 |  |  |  | ROZPOCET | 0 | 0 | 0 | 0 | 0 | 1 | 0 | 16 | 568626170
| VV |  | (0,3+0,174)*20*2 |  | 18.96 | [12 empty] | VV | 2 | 2 | True | 1 | ROZPOCET
398 | M | 28411007 | lišta soklová PVC 15x50mm | m | 19.339 |  | 0 |  |  | základní |  | 0 | 0.00028 | 0.0054149 | 0 | 0 | 32 | M | 2 |  |  |  | ROZPOCET | 0 | 0 | 0 | 0 | 0 | 1 | 0 | 16 | 88075134
| VV |  | 18,96*1,02 'Přepočtené koeficientem množství |  | 19.339 | [12 empty] | VV | 2 | 2 | False | 1 | ROZPOCET
372 | K | 776421111 | Montáž obvodových lišt lepením | m | 22.33 |  | 0 |  |  | základní |  | 0 | 1e-05 | 0.0002233 | 0 | 0 | 16 | K | 2 |  |  |  | ROZPOCET | 0 | 0 | 0 | 0 | 0 | 1 | 0 | 16 | 1302651943
| VV |  | "2.04 KABINET"(6,165+6,165+5+5) |  | 22.33 | [12 empty] | VV | 2 | 2 | True | 1 | ROZPOCET
373 | M | 69751204 | lišta kobercová 55x9mm | m | 22.777 |  | 0 |  |  | základní |  | 0 | 0.0003 | 0.0068331 | 0 | 0 | 32 | M | 2 |  |  |  | ROZPOCET | 0 | 0 | 0 | 0 | 0 | 1 | 0 | 16 | -1464332515
| VV |  | 22,33*1,02 'Přepočtené koeficientem množství |  | 22.777 | [12 empty] | VV | 2 | 2 | False | 1 | ROZPOCET
370 | K | 776421414 | Montáž kobercových napínacích lišt lepením | m | 22.33 |  | 0 |  |  | základní |  | 0 | 0 | 0 | 0 | 0 | 16 | K | 2 |  |  |  | ROZPOCET | 0 | 0 | 0 | 0 | 0 | 1 | 0 | 16 | 1090986247
| VV |  | "2.04 KABINET"(6,165+6,165+5+5) |  | 22.33 | [12 empty] | VV | 2 | 2 | True | 1 | ROZPOCET
371 | M | 59054171 | lišta napínací pro napínání koberců bez lepení pro lepení | m | 23.447 |  | 0 |  |  | základní |  | 0 | 0.0002 | 0.0046894 | 0 | 0 | 32 | M | 2 |  |  |  | ROZPOCET | 0 | 0 | 0 | 0 | 0 | 1 | 0 | 16 | 253590725
| VV |  | 22,33*1,05 'Přepočtené koeficientem množství |  | 23.447 | [12 empty] | VV | 2 | 2 | False | 1 | ROZPOCET
401 | K | 776501811 | Demontáž povlakových podlahovin ze stěn výšky do 2 m | m2 | 41.07 |  | 0 |  |  | základní |  | 0 | 0 | 0 | 0 | 0 | 16 | K | 2 |  |  |  | ROZPOCET | 0 | 0 | 0 | 0 | 0 | 1 | 0 | 16 | -674770818
| VV |  | "1.04 POSILOVNA"(7,46+7,46+6,63+0,35+5,48)*1,5 |  | 41.07 | [12 empty] | VV | 2 | 2 | True | 1 | ROZPOCET
388 | K | 776511111 | Lepení textilních vpichovaných pásů na stěnu výšky do 2,0 m | m2 | 32.28 |  | 0 |  |  | základní |  | 0 | 0.0005 | 0.01614 | 0 | 0 | 16 | K | 2 |  |  |  | ROZPOCET | 0 | 0 | 0 | 0 | 0 | 1 | 0 | 16 | 1498316492
| VV |  | "2.06 STOLNÍ TENIS"(6,63+7,46+0,35+5,48+1,6)*1,5 |  | 32.28 | [12 empty] | VV | 2 | 2 | True | 0 | ROZPOCET
| VV |  | Součet |  | 32.28 | [12 empty] | VV | 2 | 4 | True | 1 | ROZPOCET
389 | M | 69751063 | koberec zátěžový vpichovaný vlákno 100% PA, třída zátěže 33, útlum 25dB, hm 800g/m2 | m2 | 35.508 |  | 0 |  |  | základní |  | 0 | 0.0017 | 0.060364 | 0 | 0 | 32 | M | 2 |  |  |  | ROZPOCET | 0 | 0 | 0 | 0 | 0 | 1 | 0 | 16 | 1212928941
| VV |  | 32,28*1,1 'Přepočtené koeficientem množství |  | 35.508 | [12 empty] | VV | 2 | 2 | False | 1 | ROZPOCET
390 | K | 776991111 | Ukončení zátěžového koberce na stěne dřevěnou lištou | m | 21.52 |  | 0 |  |  | základní |  | 0 | 9e-05 | 0.0019368 | 0 | 0 | 16 | K | 2 |  |  |  | ROZPOCET | 0 | 0 | 0 | 0 | 0 | 1 | 0 | 16 | -1626200054
| VV |  | "2.06 STOLNÍ TENIS"(6,63+7,46+0,35+5,48+1,6) |  | 21.52 | [12 empty] | VV | 2 | 2 | True | 0 | ROZPOCET
| VV |  | Součet |  | 21.52 | [12 empty] | VV | 2 | 4 | True | 1 | ROZPOCET
391 | K | 998776212 | Přesun hmot procentní pro podlahy povlakové s omezením mechanizace v objektech v přes 6 do 12 m | % |  |  | 0 |  |  | základní |  | 0 | 0 | 0 | 0 | 0 | 16 | K | 2 |  |  |  | ROZPOCET | 0 | 0 | 0 | 0 | 0 | 1 | 0 | 16 | 1718950740
| D | 783 | Dokončovací práce - nátěry |  |  |  | 0 |  |  |  |  | 0 |  | 0.06132 |  | 0 | 2 | D | 1 |  |  |  | ROZPOCET | [6 empty] | 0
425 | K | 783301303 | Bezoplachové odrezivění zámečnických konstrukcí | m2 | 40 |  | 0 |  |  | základní |  | 0 | 7e-05 | 0.0028 | 0 | 0 | 16 | K | 2 |  |  |  | ROZPOCET | 0 | 0 | 0 | 0 | 0 | 1 | 0 | 16 | 1477261013
426 | K | 783301313 | Odmaštění zámečnických konstrukcí ředidlovým odmašťovačem | m2 | 40 |  | 0 |  |  | základní |  | 0 | 7e-05 | 0.0028 | 0 | 0 | 16 | K | 2 |  |  |  | ROZPOCET | 0 | 0 | 0 | 0 | 0 | 1 | 0 | 16 | 256484401
424 | K | 783301401 | Ometení zámečnických konstrukcí | m2 | 40 |  | 0 |  |  | základní |  | 0 | 0 | 0 | 0 | 0 | 16 | K | 2 |  |  |  | ROZPOCET | 0 | 0 | 0 | 0 | 0 | 1 | 0 | 16 | 751494805
427 | K | 783334201 | Základní antikorozní jednonásobný epoxidový nátěr zámečnických konstrukcí | m2 | 40 |  | 0 |  |  | základní |  | 0 | 0.00014 | 0.0056 | 0 | 0 | 16 | K | 2 |  |  |  | ROZPOCET | 0 | 0 | 0 | 0 | 0 | 1 | 0 | 16 | 450595652
428 | K | 783337101 | Krycí jednonásobný epoxidový nátěr zámečnických konstrukcí | m2 | 40 |  | 0 |  |  | základní |  | 0 | 0.00023 | 0.0092 | 0 | 0 | 16 | K | 2 |  |  |  | ROZPOCET | 0 | 0 | 0 | 0 | 0 | 1 | 0 | 16 | -769410181
413 | K | 783908410 | Provedení vodorovného značení dřevěné podlahy šířky do 50 mm | m | 450 |  | 0 |  |  | základní |  | 0 | 0 | 0 | 0 | 0 | 16 | K | 2 |  |  |  | ROZPOCET | 0 | 0 | 0 | 0 | 0 | 1 | 0 | 16 | 1966721141
| VV |  | PRŮMĚRNÁ DÉLKA ČAR | [14 empty] | VV | 2 | 1 | True | 0 | ROZPOCET
| VV |  | 450 |  | 450 | [12 empty] | VV | 2 | 2 | True | 1 | ROZPOCET
414 | M | 24675335 | hmota nátěrová | kg | 9 |  | 0 |  |  | základní |  | 0 | 0.001 | 0.009 | 0 | 0 | 32 | M | 2 |  |  |  | ROZPOCET | 0 | 0 | 0 | 0 | 0 | 1 | 0 | 16 | -147084836
| VV |  | 450*0,02 'Přepočtené koeficientem množství |  | 9 | [12 empty] | VV | 2 | 2 | False | 1 | ROZPOCET
432 | K | 783918211 | Lakovací dvojnásobný syntetický transparentní nátěr dřevěné podlahy | m2 | 152 |  | 0 |  |  | základní |  | 0 | 0.00021 | 0.03192 | 0 | 0 | 4 | K | 2 |  |  |  | ROZPOCET | 0 | 0 | 0 | 0 | 0 | 1 | 0 | 4 | -1299275187
| VV |  | TÓNOVANÝ LAK PALUBOVKY (VOLEJBALOVÉ HŘIŠTĚ) | [14 empty] | VV | 2 | 1 | True | 0 | ROZPOCET
| VV |  | 152 |  | 152 | [12 empty] | VV | 2 | 2 | True | 1 | ROZPOCET
| D | 784 | Dokončovací práce - malby a tapety |  |  |  | 0 |  |  |  |  | 0 |  | 2.3365 |  | 0.46339 | 2 | D | 1 |  |  |  | ROZPOCET | [6 empty] | 0
354 | K | 784111001 | Oprášení (ometení ) podkladu v místnostech v do 3,80 m | m2 | 1865.439 |  | 0 |  |  | základní |  | 0 | 0 | 0 | 0 | 0 | 16 | K | 2 |  |  |  | ROZPOCET | 0 | 0 | 0 | 0 | 0 | 1 | 0 | 16 | 1054828174
| VV |  | STĚNY | [14 empty] | VV | 2 | 1 | True | 0 | ROZPOCET
| VV |  | "1.01 TĚLOCVIČNA"(32,13+32,13)*6,9+114+114 |  | 671.394 | [12 empty] | VV | 2 | 2 | True | 0 | ROZPOCET
| VV |  | "1.02 SKLAD"(1,6+1,6+3,08+3,08)*2 |  | 18.72 | [12 empty] | VV | 2 | 2 | True | 0 | ROZPOCET
| VV |  | "1.03 CHODBA A SCHODIŠTĚ"(3,08+3,08+6,63+6,63)*3,48 |  | 67.582 | [12 empty] | VV | 2 | 2 | True | 0 | ROZPOCET
| VV |  | "1.04 POSILOVNA"(7,46+7,46+6,63+6,63)*2,8 |  | 78.904 | [12 empty] | VV | 2 | 2 | True | 0 | ROZPOCET
| VV |  | "2.01 CHODBA"15,22*2*1,02 |  | 31.049 | [12 empty] | VV | 2 | 2 | True | 0 | ROZPOCET
| VV |  | "2.02 SKLAD"(3,775+3,775+5+5)*3 |  | 52.65 | [12 empty] | VV | 2 | 2 | True | 0 | ROZPOCET
| VV |  | "2.03 SKLAD"(2,95+2,95+5+5)*3 |  | 47.7 | [12 empty] | VV | 2 | 2 | True | 0 | ROZPOCET
| VV |  | "2.04 KABINET"(6,165+6,165+5+5)*3 |  | 66.99 | [12 empty] | VV | 2 | 2 | True | 0 | ROZPOCET
| VV |  | "2.05 CHODBA"(3,08+3,08+6,63+6,63)*3 |  | 58.26 | [12 empty] | VV | 2 | 2 | True | 0 | ROZPOCET
| VV |  | "2.06 STOLNÍ TENIS"(7,46+7,46+6,63+6,63)*3 |  | 84.54 | [12 empty] | VV | 2 | 2 | True | 0 | ROZPOCET
| VV |  | STROP | [14 empty] | VV | 2 | 1 | True | 0 | ROZPOCET
| VV |  | "1.01 TĚLOCVIČNA"471,88 |  | 471.88 | [12 empty] | VV | 2 | 2 | True | 0 | ROZPOCET
| VV |  | "1.02 SKLAD"4,95 |  | 4.95 | [12 empty] | VV | 2 | 2 | True | 0 | ROZPOCET
| VV |  | "1.03 CHODBA A SCHODIŠTĚ"20,42 |  | 20.42 | [12 empty] | VV | 2 | 2 | True | 0 | ROZPOCET
| VV |  | "1.04 POSILOVNA"49,46 |  | 49.46 | [12 empty] | VV | 2 | 2 | True | 0 | ROZPOCET
| VV |  | "2.01 CHODBA"21,48 |  | 21.48 | [12 empty] | VV | 2 | 2 | True | 0 | ROZPOCET
| VV |  | "2.02 SKLAD"18,86 |  | 18.86 | [12 empty] | VV | 2 | 2 | True | 0 | ROZPOCET
| VV |  | "2.03 SKLAD"14,73 |  | 14.73 | [12 empty] | VV | 2 | 2 | True | 0 | ROZPOCET
| VV |  | "2.04 KABINET"30,64 |  | 30.64 | [12 empty] | VV | 2 | 2 | True | 0 | ROZPOCET
| VV |  | "2.05 CHODBA"5,77 |  | 5.77 | [12 empty] | VV | 2 | 2 | True | 0 | ROZPOCET
| VV |  | "2.06 STOLNÍ TENIS"49,46 |  | 49.46 | [12 empty] | VV | 2 | 2 | True | 0 | ROZPOCET
| VV |  | Součet |  | 1865.439 | [12 empty] | VV | 2 | 4 | True | 1 | ROZPOCET
359 | K | 784121001 | Oškrabání malby v místnostech v do 3,80 m | m2 | 1362.919 |  | 0 |  |  | základní |  | 0 | 0.001 | 1.3629 | 0.00031 | 0.4225 | 16 | K | 2 |  |  |  | ROZPOCET | 0 | 0 | 0 | 0 | 0 | 1 | 0 | 16 | -1666781782
| VV |  | STĚNY | [14 empty] | VV | 2 | 1 | True | 0 | ROZPOCET
| VV |  | "1.01 TĚLOCVIČNA"(32,13+32,13)*6,9+114+114 |  | 671.394 | [12 empty] | VV | 2 | 2 | True | 0 | ROZPOCET
| VV |  | "1.02 SKLAD"(1,6+1,6+3,08+3,08)*2 |  | 18.72 | [12 empty] | VV | 2 | 2 | True | 0 | ROZPOCET
| VV |  | "1.03 CHODBA A SCHODIŠTĚ"(3,08+3,08+6,63+6,63)*3,48 |  | 67.582 | [12 empty] | VV | 2 | 2 | True | 0 | ROZPOCET
| VV |  | "1.04 POSILOVNA"(7,46+7,46+6,63+6,63)*2,8 |  | 78.904 | [12 empty] | VV | 2 | 2 | True | 0 | ROZPOCET
| VV |  | "2.01 CHODBA"15,22*2*1,02 |  | 31.049 | [12 empty] | VV | 2 | 2 | True | 0 | ROZPOCET
| VV |  | "2.02 SKLAD"(3,775+3,775+5+5)*3 |  | 52.65 | [12 empty] | VV | 2 | 2 | True | 0 | ROZPOCET
| VV |  | "2.03 SKLAD"(2,95+2,95+5+5)*3 |  | 47.7 | [12 empty] | VV | 2 | 2 | True | 0 | ROZPOCET
| VV |  | "2.04 KABINET"(6,165+6,165+5+5)*3 |  | 66.99 | [12 empty] | VV | 2 | 2 | True | 0 | ROZPOCET
| VV |  | "2.05 CHODBA"(3,08+3,08+6,63+6,63)*3 |  | 58.26 | [12 empty] | VV | 2 | 2 | True | 0 | ROZPOCET
| VV |  | "2.06 STOLNÍ TENIS"(7,46+7,46+6,63+6,63)*3 |  | 84.54 | [12 empty] | VV | 2 | 2 | True | 0 | ROZPOCET
| VV |  | STROP | [14 empty] | VV | 2 | 1 | True | 0 | ROZPOCET
| VV |  | "1.01 TĚLOCVIČNA"0 |  | 0 | [12 empty] | VV | 2 | 2 | True | 0 | ROZPOCET
| VV |  | "1.02 SKLAD"4,95 |  | 4.95 | [12 empty] | VV | 2 | 2 | True | 0 | ROZPOCET
| VV |  | "1.03 CHODBA A SCHODIŠTĚ"20,42 |  | 20.42 | [12 empty] | VV | 2 | 2 | True | 0 | ROZPOCET
| VV |  | "1.04 POSILOVNA"49,46 |  | 49.46 | [12 empty] | VV | 2 | 2 | True | 0 | ROZPOCET
| VV |  | "2.01 CHODBA"21,48 |  | 21.48 | [12 empty] | VV | 2 | 2 | True | 0 | ROZPOCET
| VV |  | "2.02 SKLAD"18,86 |  | 18.86 | [12 empty] | VV | 2 | 2 | True | 0 | ROZPOCET
| VV |  | "2.03 SKLAD"14,73 |  | 14.73 | [12 empty] | VV | 2 | 2 | True | 0 | ROZPOCET
| VV |  | "2.04 KABINET"0 |  | 0 | [12 empty] | VV | 2 | 2 | True | 0 | ROZPOCET
| VV |  | "2.05 CHODBA"5,77 |  | 5.77 | [12 empty] | VV | 2 | 2 | True | 0 | ROZPOCET
| VV |  | "2.06 STOLNÍ TENIS"49,46 |  | 49.46 | [12 empty] | VV | 2 | 2 | True | 0 | ROZPOCET
| VV |  | Součet |  | 1362.919 | [12 empty] | VV | 2 | 4 | True | 1 | ROZPOCET
360 | K | 784121011 | Rozmývání podkladu po oškrabání malby v místnostech v do 3,80 m | m2 | 1362.919 |  | 0 |  |  | základní |  | 0 | 0 | 0 | 0 | 0 | 16 | K | 2 |  |  |  | ROZPOCET | 0 | 0 | 0 | 0 | 0 | 1 | 0 | 16 | -1330213048
| VV |  | STĚNY | [14 empty] | VV | 2 | 1 | True | 0 | ROZPOCET
| VV |  | "1.01 TĚLOCVIČNA"(32,13+32,13)*6,9+114+114 |  | 671.394 | [12 empty] | VV | 2 | 2 | True | 0 | ROZPOCET
| VV |  | "1.02 SKLAD"(1,6+1,6+3,08+3,08)*2 |  | 18.72 | [12 empty] | VV | 2 | 2 | True | 0 | ROZPOCET
| VV |  | "1.03 CHODBA A SCHODIŠTĚ"(3,08+3,08+6,63+6,63)*3,48 |  | 67.582 | [12 empty] | VV | 2 | 2 | True | 0 | ROZPOCET
| VV |  | "1.04 POSILOVNA"(7,46+7,46+6,63+6,63)*2,8 |  | 78.904 | [12 empty] | VV | 2 | 2 | True | 0 | ROZPOCET
| VV |  | "2.01 CHODBA"15,22*2*1,02 |  | 31.049 | [12 empty] | VV | 2 | 2 | True | 0 | ROZPOCET
| VV |  | "2.02 SKLAD"(3,775+3,775+5+5)*3 |  | 52.65 | [12 empty] | VV | 2 | 2 | True | 0 | ROZPOCET
| VV |  | "2.03 SKLAD"(2,95+2,95+5+5)*3 |  | 47.7 | [12 empty] | VV | 2 | 2 | True | 0 | ROZPOCET
| VV |  | "2.04 KABINET"(6,165+6,165+5+5)*3 |  | 66.99 | [12 empty] | VV | 2 | 2 | True | 0 | ROZPOCET
| VV |  | "2.05 CHODBA"(3,08+3,08+6,63+6,63)*3 |  | 58.26 | [12 empty] | VV | 2 | 2 | True | 0 | ROZPOCET
| VV |  | "2.06 STOLNÍ TENIS"(7,46+7,46+6,63+6,63)*3 |  | 84.54 | [12 empty] | VV | 2 | 2 | True | 0 | ROZPOCET
| VV |  | STROP | [14 empty] | VV | 2 | 1 | True | 0 | ROZPOCET
| VV |  | "1.01 TĚLOCVIČNA"0 |  | 0 | [12 empty] | VV | 2 | 2 | True | 0 | ROZPOCET
| VV |  | "1.02 SKLAD"4,95 |  | 4.95 | [12 empty] | VV | 2 | 2 | True | 0 | ROZPOCET
| VV |  | "1.03 CHODBA A SCHODIŠTĚ"20,42 |  | 20.42 | [12 empty] | VV | 2 | 2 | True | 0 | ROZPOCET
| VV |  | "1.04 POSILOVNA"49,46 |  | 49.46 | [12 empty] | VV | 2 | 2 | True | 0 | ROZPOCET
| VV |  | "2.01 CHODBA"21,48 |  | 21.48 | [12 empty] | VV | 2 | 2 | True | 0 | ROZPOCET
| VV |  | "2.02 SKLAD"18,86 |  | 18.86 | [12 empty] | VV | 2 | 2 | True | 0 | ROZPOCET
| VV |  | "2.03 SKLAD"14,73 |  | 14.73 | [12 empty] | VV | 2 | 2 | True | 0 | ROZPOCET
| VV |  | "2.04 KABINET"0 |  | 0 | [12 empty] | VV | 2 | 2 | True | 0 | ROZPOCET
| VV |  | "2.05 CHODBA"5,77 |  | 5.77 | [12 empty] | VV | 2 | 2 | True | 0 | ROZPOCET
| VV |  | "2.06 STOLNÍ TENIS"49,46 |  | 49.46 | [12 empty] | VV | 2 | 2 | True | 0 | ROZPOCET
| VV |  | Součet |  | 1362.919 | [12 empty] | VV | 2 | 4 | True | 1 | ROZPOCET
361 | K | 784121031 | Mydlení podkladu v místnostech v do 3,80 m | m2 | 1362.919 |  | 0 |  |  | základní |  | 0 | 3e-05 | 0.040888 | 0 | 0 | 16 | K | 2 |  |  |  | ROZPOCET | 0 | 0 | 0 | 0 | 0 | 1 | 0 | 16 | -347531801
| VV |  | STĚNY | [14 empty] | VV | 2 | 1 | True | 0 | ROZPOCET
| VV |  | "1.01 TĚLOCVIČNA"(32,13+32,13)*6,9+114+114 |  | 671.394 | [12 empty] | VV | 2 | 2 | True | 0 | ROZPOCET
| VV |  | "1.02 SKLAD"(1,6+1,6+3,08+3,08)*2 |  | 18.72 | [12 empty] | VV | 2 | 2 | True | 0 | ROZPOCET
| VV |  | "1.03 CHODBA A SCHODIŠTĚ"(3,08+3,08+6,63+6,63)*3,48 |  | 67.582 | [12 empty] | VV | 2 | 2 | True | 0 | ROZPOCET
| VV |  | "1.04 POSILOVNA"(7,46+7,46+6,63+6,63)*2,8 |  | 78.904 | [12 empty] | VV | 2 | 2 | True | 0 | ROZPOCET
| VV |  | "2.01 CHODBA"15,22*2*1,02 |  | 31.049 | [12 empty] | VV | 2 | 2 | True | 0 | ROZPOCET
| VV |  | "2.02 SKLAD"(3,775+3,775+5+5)*3 |  | 52.65 | [12 empty] | VV | 2 | 2 | True | 0 | ROZPOCET
| VV |  | "2.03 SKLAD"(2,95+2,95+5+5)*3 |  | 47.7 | [12 empty] | VV | 2 | 2 | True | 0 | ROZPOCET
| VV |  | "2.04 KABINET"(6,165+6,165+5+5)*3 |  | 66.99 | [12 empty] | VV | 2 | 2 | True | 0 | ROZPOCET
| VV |  | "2.05 CHODBA"(3,08+3,08+6,63+6,63)*3 |  | 58.26 | [12 empty] | VV | 2 | 2 | True | 0 | ROZPOCET
| VV |  | "2.06 STOLNÍ TENIS"(7,46+7,46+6,63+6,63)*3 |  | 84.54 | [12 empty] | VV | 2 | 2 | True | 0 | ROZPOCET
| VV |  | STROP | [14 empty] | VV | 2 | 1 | True | 0 | ROZPOCET
| VV |  | "1.01 TĚLOCVIČNA"0 |  | 0 | [12 empty] | VV | 2 | 2 | True | 0 | ROZPOCET
| VV |  | "1.02 SKLAD"4,95 |  | 4.95 | [12 empty] | VV | 2 | 2 | True | 0 | ROZPOCET
| VV |  | "1.03 CHODBA A SCHODIŠTĚ"20,42 |  | 20.42 | [12 empty] | VV | 2 | 2 | True | 0 | ROZPOCET
| VV |  | "1.04 POSILOVNA"49,46 |  | 49.46 | [12 empty] | VV | 2 | 2 | True | 0 | ROZPOCET
| VV |  | "2.01 CHODBA"21,48 |  | 21.48 | [12 empty] | VV | 2 | 2 | True | 0 | ROZPOCET
| VV |  | "2.02 SKLAD"18,86 |  | 18.86 | [12 empty] | VV | 2 | 2 | True | 0 | ROZPOCET
| VV |  | "2.03 SKLAD"14,73 |  | 14.73 | [12 empty] | VV | 2 | 2 | True | 0 | ROZPOCET
| VV |  | "2.04 KABINET"0 |  | 0 | [12 empty] | VV | 2 | 2 | True | 0 | ROZPOCET
| VV |  | "2.05 CHODBA"5,77 |  | 5.77 | [12 empty] | VV | 2 | 2 | True | 0 | ROZPOCET
| VV |  | "2.06 STOLNÍ TENIS"49,46 |  | 49.46 | [12 empty] | VV | 2 | 2 | True | 0 | ROZPOCET
| VV |  | Součet |  | 1362.919 | [12 empty] | VV | 2 | 4 | True | 1 | ROZPOCET
355 | K | 784171101 | Zakrytí vnitřních podlah včetně pozdějšího odkrytí | m2 | 1362.919 |  | 0 |  |  | základní |  | 0 | 0 | 0 | 3e-05 | 0.040888 | 16 | K | 2 |  |  |  | ROZPOCET | 0 | 0 | 0 | 0 | 0 | 1 | 0 | 16 | -1352514355
| VV |  | STĚNY | [14 empty] | VV | 2 | 1 | True | 0 | ROZPOCET
| VV |  | "1.01 TĚLOCVIČNA"(32,13+32,13)*6,9+114+114 |  | 671.394 | [12 empty] | VV | 2 | 2 | True | 0 | ROZPOCET
| VV |  | "1.02 SKLAD"(1,6+1,6+3,08+3,08)*2 |  | 18.72 | [12 empty] | VV | 2 | 2 | True | 0 | ROZPOCET
| VV |  | "1.03 CHODBA A SCHODIŠTĚ"(3,08+3,08+6,63+6,63)*3,48 |  | 67.582 | [12 empty] | VV | 2 | 2 | True | 0 | ROZPOCET
| VV |  | "1.04 POSILOVNA"(7,46+7,46+6,63+6,63)*2,8 |  | 78.904 | [12 empty] | VV | 2 | 2 | True | 0 | ROZPOCET
| VV |  | "2.01 CHODBA"15,22*2*1,02 |  | 31.049 | [12 empty] | VV | 2 | 2 | True | 0 | ROZPOCET
| VV |  | "2.02 SKLAD"(3,775+3,775+5+5)*3 |  | 52.65 | [12 empty] | VV | 2 | 2 | True | 0 | ROZPOCET
| VV |  | "2.03 SKLAD"(2,95+2,95+5+5)*3 |  | 47.7 | [12 empty] | VV | 2 | 2 | True | 0 | ROZPOCET
| VV |  | "2.04 KABINET"(6,165+6,165+5+5)*3 |  | 66.99 | [12 empty] | VV | 2 | 2 | True | 0 | ROZPOCET
| VV |  | "2.05 CHODBA"(3,08+3,08+6,63+6,63)*3 |  | 58.26 | [12 empty] | VV | 2 | 2 | True | 0 | ROZPOCET
| VV |  | "2.06 STOLNÍ TENIS"(7,46+7,46+6,63+6,63)*3 |  | 84.54 | [12 empty] | VV | 2 | 2 | True | 0 | ROZPOCET
| VV |  | STROP | [14 empty] | VV | 2 | 1 | True | 0 | ROZPOCET
| VV |  | "1.01 TĚLOCVIČNA"0 |  | 0 | [12 empty] | VV | 2 | 2 | True | 0 | ROZPOCET
| VV |  | "1.02 SKLAD"4,95 |  | 4.95 | [12 empty] | VV | 2 | 2 | True | 0 | ROZPOCET
| VV |  | "1.03 CHODBA A SCHODIŠTĚ"20,42 |  | 20.42 | [12 empty] | VV | 2 | 2 | True | 0 | ROZPOCET
| VV |  | "1.04 POSILOVNA"49,46 |  | 49.46 | [12 empty] | VV | 2 | 2 | True | 0 | ROZPOCET
| VV |  | "2.01 CHODBA"21,48 |  | 21.48 | [12 empty] | VV | 2 | 2 | True | 0 | ROZPOCET
| VV |  | "2.02 SKLAD"18,86 |  | 18.86 | [12 empty] | VV | 2 | 2 | True | 0 | ROZPOCET
| VV |  | "2.03 SKLAD"14,73 |  | 14.73 | [12 empty] | VV | 2 | 2 | True | 0 | ROZPOCET
| VV |  | "2.04 KABINET"0 |  | 0 | [12 empty] | VV | 2 | 2 | True | 0 | ROZPOCET
| VV |  | "2.05 CHODBA"5,77 |  | 5.77 | [12 empty] | VV | 2 | 2 | True | 0 | ROZPOCET
| VV |  | "2.06 STOLNÍ TENIS"49,46 |  | 49.46 | [12 empty] | VV | 2 | 2 | True | 0 | ROZPOCET
| VV |  | Součet |  | 1362.919 | [12 empty] | VV | 2 | 4 | True | 1 | ROZPOCET
356 | K | 784181101 | Základní akrylátová jednonásobná bezbarvá penetrace podkladu v místnostech v do 3,80 m | m2 | 1865.439 |  | 0 |  |  | základní |  | 0 | 0.00021 | 0.39174 | 0 | 0 | 16 | K | 2 |  |  |  | ROZPOCET | 0 | 0 | 0 | 0 | 0 | 1 | 0 | 16 | -338116613
| VV |  | STĚNY | [14 empty] | VV | 2 | 1 | True | 0 | ROZPOCET
| VV |  | "1.01 TĚLOCVIČNA"(32,13+32,13)*6,9+114+114 |  | 671.394 | [12 empty] | VV | 2 | 2 | True | 0 | ROZPOCET
| VV |  | "1.02 SKLAD"(1,6+1,6+3,08+3,08)*2 |  | 18.72 | [12 empty] | VV | 2 | 2 | True | 0 | ROZPOCET
| VV |  | "1.03 CHODBA A SCHODIŠTĚ"(3,08+3,08+6,63+6,63)*3,48 |  | 67.582 | [12 empty] | VV | 2 | 2 | True | 0 | ROZPOCET
| VV |  | "1.04 POSILOVNA"(7,46+7,46+6,63+6,63)*2,8 |  | 78.904 | [12 empty] | VV | 2 | 2 | True | 0 | ROZPOCET
| VV |  | "2.01 CHODBA"15,22*2*1,02 |  | 31.049 | [12 empty] | VV | 2 | 2 | True | 0 | ROZPOCET
| VV |  | "2.02 SKLAD"(3,775+3,775+5+5)*3 |  | 52.65 | [12 empty] | VV | 2 | 2 | True | 0 | ROZPOCET
| VV |  | "2.03 SKLAD"(2,95+2,95+5+5)*3 |  | 47.7 | [12 empty] | VV | 2 | 2 | True | 0 | ROZPOCET
| VV |  | "2.04 KABINET"(6,165+6,165+5+5)*3 |  | 66.99 | [12 empty] | VV | 2 | 2 | True | 0 | ROZPOCET
| VV |  | "2.05 CHODBA"(3,08+3,08+6,63+6,63)*3 |  | 58.26 | [12 empty] | VV | 2 | 2 | True | 0 | ROZPOCET
| VV |  | "2.06 STOLNÍ TENIS"(7,46+7,46+6,63+6,63)*3 |  | 84.54 | [12 empty] | VV | 2 | 2 | True | 0 | ROZPOCET
| VV |  | STROP | [14 empty] | VV | 2 | 1 | True | 0 | ROZPOCET
| VV |  | "1.01 TĚLOCVIČNA"471,88 |  | 471.88 | [12 empty] | VV | 2 | 2 | True | 0 | ROZPOCET
| VV |  | "1.02 SKLAD"4,95 |  | 4.95 | [12 empty] | VV | 2 | 2 | True | 0 | ROZPOCET
| VV |  | "1.03 CHODBA A SCHODIŠTĚ"20,42 |  | 20.42 | [12 empty] | VV | 2 | 2 | True | 0 | ROZPOCET
| VV |  | "1.04 POSILOVNA"49,46 |  | 49.46 | [12 empty] | VV | 2 | 2 | True | 0 | ROZPOCET
| VV |  | "2.01 CHODBA"21,48 |  | 21.48 | [12 empty] | VV | 2 | 2 | True | 0 | ROZPOCET
| VV |  | "2.02 SKLAD"18,86 |  | 18.86 | [12 empty] | VV | 2 | 2 | True | 0 | ROZPOCET
| VV |  | "2.03 SKLAD"14,73 |  | 14.73 | [12 empty] | VV | 2 | 2 | True | 0 | ROZPOCET
| VV |  | "2.04 KABINET"30,64 |  | 30.64 | [12 empty] | VV | 2 | 2 | True | 0 | ROZPOCET
| VV |  | "2.05 CHODBA"5,77 |  | 5.77 | [12 empty] | VV | 2 | 2 | True | 0 | ROZPOCET
| VV |  | "2.06 STOLNÍ TENIS"49,46 |  | 49.46 | [12 empty] | VV | 2 | 2 | True | 0 | ROZPOCET
| VV |  | Součet |  | 1865.439 | [12 empty] | VV | 2 | 4 | True | 1 | ROZPOCET
357 | K | 784211101 | Dvojnásobné bílé malby ze směsí za mokra výborně oděruvzdorných v místnostech v do 3,80 m | m2 | 1865.439 |  | 0 |  |  | základní |  | 0 | 0.00029 | 0.54098 | 0 | 0 | 16 | K | 2 |  |  |  | ROZPOCET | 0 | 0 | 0 | 0 | 0 | 1 | 0 | 16 | -1748351035
| VV |  | STĚNY | [14 empty] | VV | 2 | 1 | True | 0 | ROZPOCET
| VV |  | "1.01 TĚLOCVIČNA"(32,13+32,13)*6,9+114+114 |  | 671.394 | [12 empty] | VV | 2 | 2 | True | 0 | ROZPOCET
| VV |  | "1.02 SKLAD"(1,6+1,6+3,08+3,08)*2 |  | 18.72 | [12 empty] | VV | 2 | 2 | True | 0 | ROZPOCET
| VV |  | "1.03 CHODBA A SCHODIŠTĚ"(3,08+3,08+6,63+6,63)*3,48 |  | 67.582 | [12 empty] | VV | 2 | 2 | True | 0 | ROZPOCET
| VV |  | "1.04 POSILOVNA"(7,46+7,46+6,63+6,63)*2,8 |  | 78.904 | [12 empty] | VV | 2 | 2 | True | 0 | ROZPOCET
| VV |  | "2.01 CHODBA"15,22*2*1,02 |  | 31.049 | [12 empty] | VV | 2 | 2 | True | 0 | ROZPOCET
| VV |  | "2.02 SKLAD"(3,775+3,775+5+5)*3 |  | 52.65 | [12 empty] | VV | 2 | 2 | True | 0 | ROZPOCET
| VV |  | "2.03 SKLAD"(2,95+2,95+5+5)*3 |  | 47.7 | [12 empty] | VV | 2 | 2 | True | 0 | ROZPOCET
| VV |  | "2.04 KABINET"(6,165+6,165+5+5)*3 |  | 66.99 | [12 empty] | VV | 2 | 2 | True | 0 | ROZPOCET
| VV |  | "2.05 CHODBA"(3,08+3,08+6,63+6,63)*3 |  | 58.26 | [12 empty] | VV | 2 | 2 | True | 0 | ROZPOCET
| VV |  | "2.06 STOLNÍ TENIS"(7,46+7,46+6,63+6,63)*3 |  | 84.54 | [12 empty] | VV | 2 | 2 | True | 0 | ROZPOCET
| VV |  | STROP | [14 empty] | VV | 2 | 1 | True | 0 | ROZPOCET
| VV |  | "1.01 TĚLOCVIČNA"471,88 |  | 471.88 | [12 empty] | VV | 2 | 2 | True | 0 | ROZPOCET
| VV |  | "1.02 SKLAD"4,95 |  | 4.95 | [12 empty] | VV | 2 | 2 | True | 0 | ROZPOCET
| VV |  | "1.03 CHODBA A SCHODIŠTĚ"20,42 |  | 20.42 | [12 empty] | VV | 2 | 2 | True | 0 | ROZPOCET
| VV |  | "1.04 POSILOVNA"49,46 |  | 49.46 | [12 empty] | VV | 2 | 2 | True | 0 | ROZPOCET
| VV |  | "2.01 CHODBA"21,48 |  | 21.48 | [12 empty] | VV | 2 | 2 | True | 0 | ROZPOCET
| VV |  | "2.02 SKLAD"18,86 |  | 18.86 | [12 empty] | VV | 2 | 2 | True | 0 | ROZPOCET
| VV |  | "2.03 SKLAD"14,73 |  | 14.73 | [12 empty] | VV | 2 | 2 | True | 0 | ROZPOCET
| VV |  | "2.04 KABINET"30,64 |  | 30.64 | [12 empty] | VV | 2 | 2 | True | 0 | ROZPOCET
| VV |  | "2.05 CHODBA"5,77 |  | 5.77 | [12 empty] | VV | 2 | 2 | True | 0 | ROZPOCET
| VV |  | "2.06 STOLNÍ TENIS"49,46 |  | 49.46 | [12 empty] | VV | 2 | 2 | True | 0 | ROZPOCET
| VV |  | Součet |  | 1865.439 | [12 empty] | VV | 2 | 4 | True | 1 | ROZPOCET

## 2 - ELEKTROINSTALACE
{d82776fa-b9e8-465b-8431-0d74402a0775}
2
| KRYCÍ LIST SOUPISU PRACÍ | [7 empty] | v --- níže se nacházejí doplnkové a pomocné údaje k sestavám --- v | [8 empty] | False
Stavba:
ZATEPLENÍ A REKONSTRUKCE PODHLEDU, ELEKTROINSTALACE A OSVĚTLENÍ TĚLOCVIČNY
Objekt:
2 - ELEKTROINSTALACE
| KSO: |  |  |  |  | CC-CZ:
| Místo: |  |  |  |  | Datum: | 14. 9. 2025
| Zadavatel: |  |  |  |  | IČ:
DIČ:
| Uchazeč: |  |  |  |  | IČ: | Vyplň údaj
|  | Vyplň údaj |  |  |  | DIČ: | Vyplň údaj
| Projektant: |  |  |  |  | IČ:
|  | P2Projekt s.r.o. |  |  |  | DIČ:
| Zpracovatel: |  |  |  |  | IČ:
DIČ:
Poznámka:
| Cena bez DPH | [5 empty] | 0
|  |  | Základ daně |  |  | Sazba daně | Výše daně
| DPH | základní | 0 |  |  | 21% | 0
|  | snížená | 0 |  |  | 12% | 0
|  | zákl. přenesená | 0 |  |  | 21% | 0
|  | sníž. přenesená | 0 |  |  | 12% | 0
|  | nulová | 0 |  |  | 0% | 0
| Cena s DPH |  |  | v | CZK |  | 0
| Projektant |  |  | Zpracovatel
| Datum a podpis: |  | Razítko | Datum a podpis: |  |  | Razítko
| Objednavatel |  |  | Uchazeč
| Datum a podpis: |  | Razítko | Datum a podpis: |  |  | Razítko
REKAPITULACE ČLENĚNÍ SOUPISU PRACÍ
Stavba:
ZATEPLENÍ A REKONSTRUKCE PODHLEDU, ELEKTROINSTALACE A OSVĚTLENÍ TĚLOCVIČNY
Objekt:
2 - ELEKTROINSTALACE
Místo: | [5 empty] | Datum: | 14. 9. 2025
Zadavatel: | [5 empty] | Projektant: | P2Projekt s.r.o.
Uchazeč: |  |  | Vyplň údaj |  |  | Zpracovatel:
Kód dílu - Popis | [6 empty] | Cena celkem [CZK]
Náklady ze soupisu prací | [6 empty] | 0 | [11 empty] | -1
SOUPIS PRACÍ
Stavba:
ZATEPLENÍ A REKONSTRUKCE PODHLEDU, ELEKTROINSTALACE A OSVĚTLENÍ TĚLOCVIČNY
Objekt:
2 - ELEKTROINSTALACE
Místo: | [5 empty] | Datum: | 14. 9. 2025
Zadavatel: | [5 empty] | Projektant: | P2Projekt s.r.o.
Uchazeč: |  |  | Vyplň údaj |  |  | Zpracovatel:
PČ | Typ | Kód | Popis | MJ | Množství | J.cena [CZK] | Cena celkem [CZK] | Cenová soustava |  | DPH | J. Nh [h] | Nh celkem [h] | J. hmotnost [t] | Hmotnost celkem [t] | J. suť [t] | Suť Celkem [t]
Náklady soupisu celkem | [6 empty] | 0 |  |  |  |  | 0 |  | 0 |  | 0 |  | D | -1 | [7 empty] | 0
71 | K | ¤ AA-40 | Montážní,kompletační a pořiz.náklady 40% | % |  |  | 0 |  |  | základní |  | 0 | 0 | 0 | 0 | 0 | 4 | K | 0 | ROZPOCET | 0 | 0 | 0 | 0 | 0 | 1 | 0 | 4 | -1539200882
22 | K | ¤ PM-030 | Podružný materiál 3% | % |  |  | 0 |  |  | základní |  | 0 | 0 | 0 | 0 | 0 | 4 | K | 0 | ROZPOCET | 0 | 0 | 0 | 0 | 0 | 1 | 0 | 4 | -873062320
34 | K | ¤ PM-030.1 | Podružný materiál 3% | % |  |  | 0 |  |  | základní |  | 0 | 0 | 0 | 0 | 0 | 4 | K | 0 | ROZPOCET | 0 | 0 | 0 | 0 | 0 | 1 | 0 | 4 | -1694058765
54 | K | ¤ PM-030.2 | Podružný materiál 3% | % |  |  | 0 |  |  | základní |  | 0 | 0 | 0 | 0 | 0 | 4 | K | 0 | ROZPOCET | 0 | 0 | 0 | 0 | 0 | 1 | 0 | 4 | 811760749
80 | K | ¤ PM-030.3 | Podružný materiál 3% | % |  |  | 0 |  |  | základní |  | 0 | 0 | 0 | 0 | 0 | 4 | K | 0 | ROZPOCET | 0 | 0 | 0 | 0 | 0 | 1 | 0 | 4 | -799106427
94 | K | ¤ PM-030.4 | Podružný materiál 3% | % |  |  | 0 |  |  | základní |  | 0 | 0 | 0 | 0 | 0 | 4 | K | 0 | ROZPOCET | 0 | 0 | 0 | 0 | 0 | 1 | 0 | 4 | -2083333495
35 | K | ¤ PN-030 | Pořizovací náklady 3% | % |  |  | 0 |  |  | základní |  | 0 | 0 | 0 | 0 | 0 | 4 | K | 0 | ROZPOCET | 0 | 0 | 0 | 0 | 0 | 1 | 0 | 4 | -1781347807
55 | K | ¤ PN-030.1 | Pořizovací náklady 3% | % |  |  | 0 |  |  | základní |  | 0 | 0 | 0 | 0 | 0 | 4 | K | 0 | ROZPOCET | 0 | 0 | 0 | 0 | 0 | 1 | 0 | 4 | 963941101
95 | K | ¤ PN-030.2 | Pořizovací náklady 3% | % |  |  | 0 |  |  | základní |  | 0 | 0 | 0 | 0 | 0 | 4 | K | 0 | ROZPOCET | 0 | 0 | 0 | 0 | 0 | 1 | 0 | 4 | 2138303015
36 | K | ¤ PR-010 | Přesun 1% | % |  |  | 0 |  |  | základní |  | 0 | 0 | 0 | 0 | 0 | 4 | K | 0 | ROZPOCET | 0 | 0 | 0 | 0 | 0 | 1 | 0 | 4 | 1045355173
56 | K | ¤ PR-010.1 | Přesun 1% | % |  |  | 0 |  |  | základní |  | 0 | 0 | 0 | 0 | 0 | 4 | K | 0 | ROZPOCET | 0 | 0 | 0 | 0 | 0 | 1 | 0 | 4 | -1160133391
81 | K | ¤ ZV-010 | Zednické výpomoce 1 % | % |  |  | 0 |  |  | základní |  | 0 | 0 | 0 | 0 | 0 | 4 | K | 0 | ROZPOCET | 0 | 0 | 0 | 0 | 0 | 1 | 0 | 4 | -1367475920
23 | K | ¤ ZV-060 | Zednické výpomoce 6% | % |  |  | 0 |  |  | základní |  | 0 | 0 | 0 | 0 | 0 | 4 | K | 0 | ROZPOCET | 0 | 0 | 0 | 0 | 0 | 1 | 0 | 4 | 1776276990
1 | K | 21 0010105R00 | Lišta elektroinstalační PVC š.do 40 mm,šroubováním | m | 270 |  | 0 |  |  | základní |  | 0 | 0 | 0 | 0 | 0 | 4 | K | 0 | ROZPOCET | 0 | 0 | 0 | 0 | 0 | 1 | 0 | 4 | 1407119506
2 | K | 21 0010108R00 | Lišta elektroinstalační PVC š.do 210 mm,šroubováním | m | 17 |  | 0 |  |  | základní |  | 0 | 0 | 0 | 0 | 0 | 4 | K | 0 | ROZPOCET | 0 | 0 | 0 | 0 | 0 | 1 | 0 | 4 | -1652425906
3 | K | 21 0010322R00 | Krabice rozvodná KR 97, se zapojením, kruhová | kus | 8 |  | 0 |  |  | základní |  | 0 | 0 | 0 | 0 | 0 | 4 | K | 0 | ROZPOCET | 0 | 0 | 0 | 0 | 0 | 1 | 0 | 4 | 1067845278
4 | K | 21 0010351R00 | Rozvodka krabicová z lis. izol. 6455-11 do 4 mm2 | kus | 14 |  | 0 |  |  | základní |  | 0 | 0 | 0 | 0 | 0 | 4 | K | 0 | ROZPOCET | 0 | 0 | 0 | 0 | 0 | 1 | 0 | 4 | 1201996277
5 | K | 21 0100251R00 | Ukončení celoplast. kabelů do 4x10 mm2 | kus | 14 |  | 0 |  |  | základní |  | 0 | 0 | 0 | 0 | 0 | 4 | K | 0 | ROZPOCET | 0 | 0 | 0 | 0 | 0 | 1 | 0 | 4 | 1006955228
6 | K | 21 0110001R00 | Spínač nástěnný jednopól.- řaz. 1, obyč.prostředí | kus | 4 |  | 0 |  |  | základní |  | 0 | 0 | 0 | 0 | 0 | 4 | K | 0 | ROZPOCET | 0 | 0 | 0 | 0 | 0 | 1 | 0 | 4 | -1531525840
7 | K | 21 0110001R00S | Spínač nástěnný jednopól.- řaz. 1/0 obyč.prostředí | kus | 5 |  | 0 |  |  | základní |  | 0 | 0 | 0 | 0 | 0 | 4 | K | 0 | ROZPOCET | 0 | 0 | 0 | 0 | 0 | 1 | 0 | 4 | -139290820
8 | K | 21 0110004R00 | Spínač nástěnný střídavý - řaz. 6, obyč.prostředí | kus | 4 |  | 0 |  |  | základní |  | 0 | 0 | 0 | 0 | 0 | 4 | K | 0 | ROZPOCET | 0 | 0 | 0 | 0 | 0 | 1 | 0 | 4 | -115559123
9 | K | 21 0110062R00 | Čidlo pohybové | kus | 3 |  | 0 |  |  | základní |  | 0 | 0 | 0 | 0 | 0 | 4 | K | 0 | ROZPOCET | 0 | 0 | 0 | 0 | 0 | 1 | 0 | 4 | 633564161
10 | K | 21 0111011R00 | Zásuvka domovní zapuštěná - provedení 2P+PE | kus | 12 |  | 0 |  |  | základní |  | 0 | 0 | 0 | 0 | 0 | 4 | K | 0 | ROZPOCET | 0 | 0 | 0 | 0 | 0 | 1 | 0 | 4 | 2119784162
11 | K | 21 0111021R00 | Zásuvka domovní v krabici - provedení 2P+PE | kus | 2 |  | 0 |  |  | základní |  | 0 | 0 | 0 | 0 | 0 | 4 | K | 0 | ROZPOCET | 0 | 0 | 0 | 0 | 0 | 1 | 0 | 4 | 1824488776
12 | K | 21 0190001R00 | Montáž celoplechových rozvodnic do váhy 20 kg | kus | 1 |  | 0 |  |  | základní |  | 0 | 0 | 0 | 0 | 0 | 4 | K | 0 | ROZPOCET | 0 | 0 | 0 | 0 | 0 | 1 | 0 | 4 | -810183144
13 | K | 21 0200043R00 | Svítidlo nouzového osvětlení se záložním zdrojem | kus | 12 |  | 0 |  |  | základní |  | 0 | 0 | 0 | 0 | 0 | 4 | K | 0 | ROZPOCET | 0 | 0 | 0 | 0 | 0 | 1 | 0 | 4 | 338240834
14 | K | 21 0201039R00 | Svítidlo - montáž | kus | 57 |  | 0 |  |  | základní |  | 0 | 0 | 0 | 0 | 0 | 4 | K | 0 | ROZPOCET | 0 | 0 | 0 | 0 | 0 | 1 | 0 | 4 | -812820341
72 | K | 21 0220021R00 | Vedení uzemňovací v zemi FeZn do 120 mm2 | m | 85 |  | 0 |  |  | základní |  | 0 | 0 | 0 | 0 | 0 | 4 | K | 0 | ROZPOCET | 0 | 0 | 0 | 0 | 0 | 1 | 0 | 4 | -1716071526
73 | K | 21 0220022R00 | Vedení uzemňovací v zemi FeZn, D 8 - 10 mm | m | 21 |  | 0 |  |  | základní |  | 0 | 0 | 0 | 0 | 0 | 4 | K | 0 | ROZPOCET | 0 | 0 | 0 | 0 | 0 | 1 | 0 | 4 | 87971025
74 | K | 21 0220101R00 | Vodiče svodové AlMgSi 8 +podpěry | m | 188 |  | 0 |  |  | základní |  | 0 | 0 | 0 | 0 | 0 | 4 | K | 0 | ROZPOCET | 0 | 0 | 0 | 0 | 0 | 1 | 0 | 4 | -1833689722
75 | K | 21 0220231R00 | Tyč jímací s upev. na stř.hřeben do 3 m, na stojan | kus | 5 |  | 0 |  |  | základní |  | 0 | 0 | 0 | 0 | 0 | 4 | K | 0 | ROZPOCET | 0 | 0 | 0 | 0 | 0 | 1 | 0 | 4 | 1787194847
76 | K | 21 0220301R00 | Svorka hromosvodová do 2 šroubů /SS, SZ, SO/ | kus | 66 |  | 0 |  |  | základní |  | 0 | 0 | 0 | 0 | 0 | 4 | K | 0 | ROZPOCET | 0 | 0 | 0 | 0 | 0 | 1 | 0 | 4 | 1917125535
77 | K | 21 0220302R00 | Svorka hromosvodová nad 2 šrouby /ST, SJ, SR, atd/ | kus | 29 |  | 0 |  |  | základní |  | 0 | 0 | 0 | 0 | 0 | 4 | K | 0 | ROZPOCET | 0 | 0 | 0 | 0 | 0 | 1 | 0 | 4 | 670726525
78 | K | 21 0220401RT1 | Označení svodu štítky, smaltované, umělá hmota včetně dodávky štítku | kus | 14 |  | 0 |  |  | základní |  | 0 | 0 | 0 | 0 | 0 | 4 | K | 0 | ROZPOCET | 0 | 0 | 0 | 0 | 0 | 1 | 0 | 4 | -628369222
79 | K | 21 0220431R00 | Tvarování montážního dílu jímače, ochr.trubky,úhel | kus | 5 |  | 0 |  |  | základní |  | 0 | 0 | 0 | 0 | 0 | 4 | K | 0 | ROZPOCET | 0 | 0 | 0 | 0 | 0 | 1 | 0 | 4 | -379874660
15 | K | 21 0810045R00 | Kabel CYKY-m 750 V 3-J x 1,5 mm2 pevně uložený | m | 510 |  | 0 |  |  | základní |  | 0 | 0 | 0 | 0 | 0 | 4 | K | 0 | ROZPOCET | 0 | 0 | 0 | 0 | 0 | 1 | 0 | 4 | 655354322
16 | K | 21 0810045R00.1 | Kabel CYKY-m 750 V 3-O x 1,5 mm2 pevně uložený | m | 230 |  | 0 |  |  | základní |  | 0 | 0 | 0 | 0 | 0 | 4 | K | 0 | ROZPOCET | 0 | 0 | 0 | 0 | 0 | 1 | 0 | 4 | -589693230
17 | K | 21 0810046R00 | Kabel CYKY-m 750 V 3-J x 2,5 mm2 pevně uložený | m | 120 |  | 0 |  |  | základní |  | 0 | 0 | 0 | 0 | 0 | 4 | K | 0 | ROZPOCET | 0 | 0 | 0 | 0 | 0 | 1 | 0 | 4 | -2033985600
18 | K | 21 0810057R00 | Kabel CYKY-m 750 V 4x10 mm pevně uložený | m | 22 |  | 0 |  |  | základní |  | 0 | 0 | 0 | 0 | 0 | 4 | K | 0 | ROZPOCET | 0 | 0 | 0 | 0 | 0 | 1 | 0 | 4 | -1090049378
19 | K | 21 0810057R00.1 | Kabel CYKY-m 750 V 5 žil 4 až 16 mm pevně uložený | m | 15 |  | 0 |  |  | základní |  | 0 | 0 | 0 | 0 | 0 | 4 | K | 0 | ROZPOCET | 0 | 0 | 0 | 0 | 0 | 1 | 0 | 4 | -1764031129
20 | K | 22 2280215R00 | Kabel UTP kat.6 v trubkách | m | 200 |  | 0 |  |  | základní |  | 0 | 0 | 0 | 0 | 0 | 4 | K | 0 | ROZPOCET | 0 | 0 | 0 | 0 | 0 | 1 | 0 | 4 | 189936047
21 | K | 22 2290008R00 | Zásuvka 2xRJ45 STP kat.6 | kus | 4 |  | 0 |  |  | základní |  | 0 | 0 | 0 | 0 | 0 | 4 | K | 0 | ROZPOCET | 0 | 0 | 0 | 0 | 0 | 1 | 0 | 4 | -138633654
37 | K | 341 11030R | Kabel silový s Cu jádrem 750 V CYKY 3-J x 1,5 mm2 | m | 510 |  | 0 |  |  | základní |  | 0 | 0 | 0 | 0 | 0 | 4 | K | 0 | ROZPOCET | 0 | 0 | 0 | 0 | 0 | 1 | 0 | 4 | -1597588188
38 | K | 341 11030R.1 | Kabel silový s Cu jádrem 750 V CYKY 3-O x 1,5 mm2 | m | 230 |  | 0 |  |  | základní |  | 0 | 0 | 0 | 0 | 0 | 4 | K | 0 | ROZPOCET | 0 | 0 | 0 | 0 | 0 | 1 | 0 | 4 | -554380480
39 | K | 341 11036R | Kabel silový s Cu jádrem 750 V CYKY 3-J x 2,5 mm2 | m | 120 |  | 0 |  |  | základní |  | 0 | 0 | 0 | 0 | 0 | 4 | K | 0 | ROZPOCET | 0 | 0 | 0 | 0 | 0 | 1 | 0 | 4 | -1355750396
40 | K | 341 11076R | Kabel silový s Cu jádrem 750 V CYKY-J5 x6 mm2 | m | 15 |  | 0 |  |  | základní |  | 0 | 0 | 0 | 0 | 0 | 4 | K | 0 | ROZPOCET | 0 | 0 | 0 | 0 | 0 | 1 | 0 | 4 | 694755934
41 | K | 345 31510R | Čidlo pohybu krytí IP20 stropní | kus | 3 |  | 0 |  |  | základní |  | 0 | 0 | 0 | 0 | 0 | 4 | K | 0 | ROZPOCET | 0 | 0 | 0 | 0 | 0 | 1 | 0 | 4 | 1658451854
42 | K | 345 35549R | Tlačítko velkoplošné zaoblené 3553-80289 řazení 1/O | kus | 5 |  | 0 |  |  | základní |  | 0 | 0 | 0 | 0 | 0 | 4 | K | 0 | ROZPOCET | 0 | 0 | 0 | 0 | 0 | 1 | 0 | 4 | 1601121208
43 | K | 345 35560R | Spínač na povrch ř.1 | kus | 4 |  | 0 |  |  | základní |  | 0 | 0 | 0 | 0 | 0 | 4 | K | 0 | ROZPOCET | 0 | 0 | 0 | 0 | 0 | 1 | 0 | 4 | -1280538483
44 | K | 345 35562R | Přepínač na povrch ř.6 | kus | 4 |  | 0 |  |  | základní |  | 0 | 0 | 0 | 0 | 0 | 4 | K | 0 | ROZPOCET | 0 | 0 | 0 | 0 | 0 | 1 | 0 | 4 | -1821474811
45 | K | 345 51476.AR | Zásuvka domovní na povrch | kus | 2 |  | 0 |  |  | základní |  | 0 | 0 | 0 | 0 | 0 | 4 | K | 0 | ROZPOCET | 0 | 0 | 0 | 0 | 0 | 1 | 0 | 4 | -68131117
46 | K | 345 51618R | Zásuvka jednonásobná s přep.ochrannou | kus | 4 |  | 0 |  |  | základní |  | 0 | 0 | 0 | 0 | 0 | 4 | K | 0 | ROZPOCET | 0 | 0 | 0 | 0 | 0 | 1 | 0 | 4 | -1878828742
47 | K | 345 51620R | Zásuvka dvojnásobná, natočená dutinka | kus | 8 |  | 0 |  |  | základní |  | 0 | 0 | 0 | 0 | 0 | 4 | K | 0 | ROZPOCET | 0 | 0 | 0 | 0 | 0 | 1 | 0 | 4 | 1052147126
48 | K | 345 715010000R | Lišta elektroinstalační z PVC 40x20 mm | m | 110 |  | 0 |  |  | základní |  | 0 | 0 | 0 | 0 | 0 | 4 | K | 0 | ROZPOCET | 0 | 0 | 0 | 0 | 0 | 1 | 0 | 4 | -1403756642
49 | K | 345 715020000R | Lišta elektroinstalační z PVC 20x20 mm | m | 160 |  | 0 |  |  | základní |  | 0 | 0 | 0 | 0 | 0 | 4 | K | 0 | ROZPOCET | 0 | 0 | 0 | 0 | 0 | 1 | 0 | 4 | 1329735188
50 | K | 345 71523R | Krabice odbočná kruhová z KR 97 | kus | 8 |  | 0 |  |  | základní |  | 0 | 0 | 0 | 0 | 0 | 4 | K | 0 | ROZPOCET | 0 | 0 | 0 | 0 | 0 | 1 | 0 | 4 | -409211238
51 | K | 345 71590.AR | Krabice vlhkotěsná 6455-11 Acidur | kus | 17 |  | 0 |  |  | základní |  | 0 | 0 | 0 | 0 | 0 | 4 | K | 0 | ROZPOCET | 0 | 0 | 0 | 0 | 0 | 1 | 0 | 4 | -308462703
52 | K | 345 72178R | Elektroinstalační kanál PK 130 x 65, komplet (přístr. Krabice, stínící kanál příchytky) | m | 17 |  | 0 |  |  | základní |  | 0 | 0 | 0 | 0 | 0 | 4 | K | 0 | ROZPOCET | 0 | 0 | 0 | 0 | 0 | 1 | 0 | 4 | 1781105976
24 | K | 348- 00100.01 | Svítidlo ozn.č. A MODUS ESO4000RMKN | kus | 12 |  | 0 |  |  | základní |  | 0 | 0 | 0 | 0 | 0 | 4 | K | 0 | ROZPOCET | 0 | 0 | 0 | 0 | 0 | 1 | 0 | 4 | 1142134745
25 | K | 348- 00100.02 | Svítidlo ozn.č. G MODUS KSL 4000M KS | kus | 4 |  | 0 |  |  | základní |  | 0 | 0 | 0 | 0 | 0 | 4 | K | 0 | ROZPOCET | 0 | 0 | 0 | 0 | 0 | 1 | 0 | 4 | -93980332
26 | K | 348- 00100.03 | Svítidlo ozn.č. B MODUS GAME080S4/W90 | kus | 8 |  | 0 |  |  | základní |  | 0 | 0 | 0 | 0 | 0 | 4 | K | 0 | ROZPOCET | 0 | 0 | 0 | 0 | 0 | 1 | 0 | 4 | -1332432610
27 | K | 348- 00100.04 | Svítidlo ozn.č. C MODUSGAMES4/W90+SD | kus | 24 |  | 0 |  |  | základní |  | 0 | 0 | 0 | 0 | 0 | 4 | K | 0 | ROZPOCET | 0 | 0 | 0 | 0 | 0 | 1 | 0 | 4 | 990068286
28 | K | 348- 00100.05 | Svítidlo ozn.č. D MODUS KX000M-KO | kus | 5 |  | 0 |  |  | základní |  | 0 | 0 | 0 | 0 | 0 | 4 | K | 0 | ROZPOCET | 0 | 0 | 0 | 0 | 0 | 1 | 0 | 4 | 1393910925
29 | K | 348- 00100.07 | Svítidlo ozn.č. E ELKOVO ČEPELÍK ZCLED3GSPORT2 | kus | 5 |  | 0 |  |  | základní |  | 0 | 0 | 0 | 0 | 0 | 4 | K | 0 | ROZPOCET | 0 | 0 | 0 | 0 | 0 | 1 | 0 | 4 | -293252974
30 | K | 348- 00100.07.1 | MODUS GAME/SD/B | kus | 48 |  | 0 |  |  | základní |  | 0 | 0 | 0 | 0 | 0 | 4 | K | 0 | ROZPOCET | 0 | 0 | 0 | 0 | 0 | 1 | 0 | 4 | 880246890
31 | K | 348- 00100.09 | Svítidlo nouzového osvětení , s vlastním záložním zdrojem | kus | 11 |  | 0 |  |  | základní |  | 0 | 0 | 0 | 0 | 0 | 4 | K | 0 | ROZPOCET | 0 | 0 | 0 | 0 | 0 | 1 | 0 | 4 | -2086612140
32 | K | 348- 00100.09.1 | Svítidlo nouzového osvětení , s vlastním záložním zdrojem+ochranná mřížka | kus | 1 |  | 0 |  |  | základní |  | 0 | 0 | 0 | 0 | 0 | 4 | K | 0 | ROZPOCET | 0 | 0 | 0 | 0 | 0 | 1 | 0 | 4 | 882454481
33 | K | 348- 00100.15 | LED svítidlo venkovní na stěnu s pohyb. čidlem | kus | 2 |  | 0 |  |  | základní |  | 0 | 0 | 0 | 0 | 0 | 4 | K | 0 | ROZPOCET | 0 | 0 | 0 | 0 | 0 | 1 | 0 | 4 | 1087198523
82 | K | 354- 41120 | Pásek uzemňovací pozinkovaný 30 x 4 mm | m | 85 |  | 0 |  |  | základní |  | 0 | 0 | 0 | 0 | 0 | 4 | K | 0 | ROZPOCET | 0 | 0 | 0 | 0 | 0 | 1 | 0 | 4 | 417165809
83 | K | 354- 41846 | Štítek označovací | kus | 14 |  | 0 |  |  | základní |  | 0 | 0 | 0 | 0 | 0 | 4 | K | 0 | ROZPOCET | 0 | 0 | 0 | 0 | 0 | 1 | 0 | 4 | 1962358357
84 | K | 354- 41885 | Svorka spojovací SS pro lano d 8-10 mm | kus | 52 |  | 0 |  |  | základní |  | 0 | 0 | 0 | 0 | 0 | 4 | K | 0 | ROZPOCET | 0 | 0 | 0 | 0 | 0 | 1 | 0 | 4 | -1200413149
85 | K | 354- 41905 | Svorka připojovací SO okapových žlabů d 6-12 mm | kus | 7 |  | 0 |  |  | základní |  | 0 | 0 | 0 | 0 | 0 | 4 | K | 0 | ROZPOCET | 0 | 0 | 0 | 0 | 0 | 1 | 0 | 4 | 788181808
86 | K | 354- 41925 | Svorka zkušební SZ pro lano d 6-12 mm | kus | 7 |  | 0 |  |  | základní |  | 0 | 0 | 0 | 0 | 0 | 4 | K | 0 | ROZPOCET | 0 | 0 | 0 | 0 | 0 | 1 | 0 | 4 | -1384553840
87 | K | 354- 41986 | Svorka SR 2b pro pásek 30 x 4 mm | kus | 10 |  | 0 |  |  | základní |  | 0 | 0 | 0 | 0 | 0 | 4 | K | 0 | ROZPOCET | 0 | 0 | 0 | 0 | 0 | 1 | 0 | 4 | 1471688179
88 | K | 354- 41996 | Svorka SR 3a | kus | 14 |  | 0 |  |  | základní |  | 0 | 0 | 0 | 0 | 0 | 4 | K | 0 | ROZPOCET | 0 | 0 | 0 | 0 | 0 | 1 | 0 | 4 | -640727476
89 | K | 354- 44182 | Drát 10FeZn izol | m | 21 |  | 0 |  |  | základní |  | 0 | 0 | 0 | 0 | 0 | 4 | K | 0 | ROZPOCET | 0 | 0 | 0 | 0 | 0 | 1 | 0 | 4 | -1195990064
57 | K | 358 21101R | Vzduchový stykač RSI-25-31 | kus | 1 |  | 0 |  |  | základní |  | 0 | 0 | 0 | 0 | 0 | 4 | K | 0 | ROZPOCET | 0 | 0 | 0 | 0 | 0 | 1 | 0 | 4 | -1981059295
58 | K | 358 21101R.1 | Vzduchový stykač RSI-20-20 | kus | 1 |  | 0 |  |  | základní |  | 0 | 0 | 0 | 0 | 0 | 4 | K | 0 | ROZPOCET | 0 | 0 | 0 | 0 | 0 | 1 | 0 | 4 | -2008679308
59 | K | 358 22107R | Jistič do 63 A 1pólový charakter. B LPN-6B-1 | kus | 1 |  | 0 |  |  | základní |  | 0 | 0 | 0 | 0 | 0 | 4 | K | 0 | ROZPOCET | 0 | 0 | 0 | 0 | 0 | 1 | 0 | 4 | 1336483198
60 | K | 358 22109R | Jistič do 63 A 1pólový charakter. B LPN-10B-1 | kus | 2 |  | 0 |  |  | základní |  | 0 | 0 | 0 | 0 | 0 | 4 | K | 0 | ROZPOCET | 0 | 0 | 0 | 0 | 0 | 1 | 0 | 4 | 252287981
61 | K | 358 22111R | Jistič do 63 A 1pólový charakter. B LPN-16B-1 | kus | 6 |  | 0 |  |  | základní |  | 0 | 0 | 0 | 0 | 0 | 4 | K | 0 | ROZPOCET | 0 | 0 | 0 | 0 | 0 | 1 | 0 | 4 | -983326923
62 | K | 358 22129R | Jistič do 63 A 1+N pólový charakter.B LPN-16B-1N | kus | 6 |  | 0 |  |  | základní |  | 0 | 0 | 0 | 0 | 0 | 4 | K | 0 | ROZPOCET | 0 | 0 | 0 | 0 | 0 | 1 | 0 | 4 | -224305970
63 | K | 358 22158R | Jistič do 63 A 1pólový charakter. C LPN-13C-1 | kus | 1 |  | 0 |  |  | základní |  | 0 | 0 | 0 | 0 | 0 | 4 | K | 0 | ROZPOCET | 0 | 0 | 0 | 0 | 0 | 1 | 0 | 4 | -134447320
64 | K | 358 22399R | Jistič do 63 A 3pólový charakter. B LPN-10B-3 | kus | 1 |  | 0 |  |  | základní |  | 0 | 0 | 0 | 0 | 0 | 4 | K | 0 | ROZPOCET | 0 | 0 | 0 | 0 | 0 | 1 | 0 | 4 | 1240935748
65 | K | 358 89010.AR | Chránič proudový s nadproudovou ochranou OLI 10B/1N/030 | kus | 4 |  | 0 |  |  | základní |  | 0 | 0 | 0 | 0 | 0 | 4 | K | 0 | ROZPOCET | 0 | 0 | 0 | 0 | 0 | 1 | 0 | 4 | 133856699
66 | K | 358 89029.AR | Chránič proudový 40/4/030 | kus | 1 |  | 0 |  |  | základní |  | 0 | 0 | 0 | 0 | 0 | 4 | K | 0 | ROZPOCET | 0 | 0 | 0 | 0 | 0 | 1 | 0 | 4 | -1079259800
67 | K | 358D 900397 | Svodič přepětí Typ2 pro třífázové sítě TN-S | ks | 1 |  | 0 |  |  | základní |  | 0 | 0 | 0 | 0 | 0 | 4 | K | 0 | ROZPOCET | 0 | 0 | 0 | 0 | 0 | 1 | 0 | 4 | -34748627
96 | K | 46 0030071R00 | Bourání živičných povrchů tl. vrstvy do 5 cm | m2 | 11 |  | 0 |  |  | základní |  | 0 | 0 | 0 | 0 | 0 | 4 | K | 0 | ROZPOCET | 0 | 0 | 0 | 0 | 0 | 1 | 0 | 4 | 1750883377
97 | K | 46 0030081RT1 | Řezání spáry v asfaltu nebo betonu v tloušťce vrstvy do 5 cm | m | 62 |  | 0 |  |  | základní |  | 0 | 0 | 0 | 0 | 0 | 4 | K | 0 | ROZPOCET | 0 | 0 | 0 | 0 | 0 | 1 | 0 | 4 | 706094153
98 | K | 46 0200153RT2 | Výkop kabelové rýhy 35/70 cm hor.3 ruční výkop rýhy | m | 85 |  | 0 |  |  | základní |  | 0 | 0 | 0 | 0 | 0 | 4 | K | 0 | ROZPOCET | 0 | 0 | 0 | 0 | 0 | 1 | 0 | 4 | 1072589794
99 | K | 46 0300006R00 | Hutnění zeminy po vrstvách 20 cm | m3 | 32 |  | 0 |  |  | základní |  | 0 | 0 | 0 | 0 | 0 | 4 | K | 0 | ROZPOCET | 0 | 0 | 0 | 0 | 0 | 1 | 0 | 4 | 83095016
100 | K | 46 0490012RT1 | Fólie výstražná z PVC, šířka 33 cm fólie PVC šířka 33 cm | m | 73 |  | 0 |  |  | základní |  | 0 | 0 | 0 | 0 | 0 | 4 | K | 0 | ROZPOCET | 0 | 0 | 0 | 0 | 0 | 1 | 0 | 4 | -1554885876
101 | K | 46 0560153RT1 | Zához rýhy 35/70 cm, hornina třídy 3 ruční zához rýhy | m | 85 |  | 0 |  |  | základní |  | 0 | 0 | 0 | 0 | 0 | 4 | K | 0 | ROZPOCET | 0 | 0 | 0 | 0 | 0 | 1 | 0 | 4 | 863242524
102 | K | 46 0650016R00 | Podkladová vrstva z betonu | m3 | 1 |  | 0 |  |  | základní |  | 0 | 0 | 0 | 0 | 0 | 4 | K | 0 | ROZPOCET | 0 | 0 | 0 | 0 | 0 | 1 | 0 | 4 | -883239490
103 | K | 46-M 464561100 | Provizorní zajištění potrubí při křížení | kus | 4 |  | 0 |  |  | základní |  | 0 | 0 | 0 | 0 | 0 | 4 | K | 0 | ROZPOCET | 0 | 0 | 0 | 0 | 0 | 1 | 0 | 4 | 577399096
104 | K | 46-M 464562100 | Provizorní zajištění kabelů při křížení | kus | 6 |  | 0 |  |  | základní |  | 0 | 0 | 0 | 0 | 0 | 4 | K | 0 | ROZPOCET | 0 | 0 | 0 | 0 | 0 | 1 | 0 | 4 | 1205880585
105 | K | 46-M 464562200 | Provizorní zajištění kabelů při souběhu | m | 20 |  | 0 |  |  | základní |  | 0 | 0 | 0 | 0 | 0 | 4 | K | 0 | ROZPOCET | 0 | 0 | 0 | 0 | 0 | 1 | 0 | 4 | -1313605494
53 | K | CMATER 34555220998 | Zásuvka datová 2x RJ 45 | m | 4 |  | 0 |  |  | základní |  | 0 | 0 | 0 | 0 | 0 | 4 | K | 0 | ROZPOCET | 0 | 0 | 0 | 0 | 0 | 1 | 0 | 4 | -584989011
68 | K | CROZVA B-1011-1 | Propojovací lišta 10mm | ks | 1 |  | 0 |  |  | základní |  | 0 | 0 | 0 | 0 | 0 | 4 | K | 0 | ROZPOCET | 0 | 0 | 0 | 0 | 0 | 1 | 0 | 4 | 1779478154
90 | K | DHN23 123425 | Jímací tyč pro kovové střechy Al/nerez -SET- jímač D 16/10mm L 2500mm Al | ks | 5 |  | 0 |  |  | základní |  | 0 | 0 | 0 | 0 | 0 | 4 | K | 0 | ROZPOCET | 0 | 0 | 0 | 0 | 0 | 1 | 0 | 4 | 1021069880
91 | K | DHN23 253015 | Podpěra vedení FB pro ploché střechy Beton C35/45, jednobodové uložení drátu, pro prům. 8mm | ks | 112 |  | 0 |  |  | základní |  | 0 | 0 | 0 | 0 | 0 | 4 | K | 0 | ROZPOCET | 0 | 0 | 0 | 0 | 0 | 1 | 0 | 4 | -1357050982
92 | K | DHN23 273741 | Podpěra tyče s prstencem, odlitek Zn pro prům. 7-10mm FeZn, s natloukací hmoždinkou 180mm | ks | 45 |  | 0 |  |  | základní |  | 0 | 0 | 0 | 0 | 0 | 4 | K | 0 | ROZPOCET | 0 | 0 | 0 | 0 | 0 | 1 | 0 | 4 | -2071151345
93 | K | DHN23 840008 | Drát DEHNALU 8mm AlMgSi | kg | 25 |  | 0 |  |  | základní |  | 0 | 0 | 0 | 0 | 0 | 4 | K | 0 | ROZPOCET | 0 | 0 | 0 | 0 | 0 | 1 | 0 | 4 | -938937585
106 | K | INFO 0801-SK | Dokumentace skutečného provedení | ks | 1 |  | 0 |  |  | základní |  | 0 | 0 | 0 | 0 | 0 | 4 | K | 0 | ROZPOCET | 0 | 0 | 0 | 0 | 0 | 1 | 0 | 4 | -1901254082
107 | K | INFO 0851-VR | Výchozí revize | ks | 1 |  | 0 |  |  | základní |  | 0 | 0 | 0 | 0 | 0 | 4 | K | 0 | ROZPOCET | 0 | 0 | 0 | 0 | 0 | 1 | 0 | 4 | 812479073
69 | K | SPCM 357-........ | Rozvodnice | ks | 1 |  | 0 |  |  | základní |  | 0 | 0 | 0 | 0 | 0 | 4 | K | 0 | ROZPOCET | 0 | 0 | 0 | 0 | 0 | 1 | 0 | 4 | 1547457
70 | K | SPCM 405-........ | Vypínač 3f/40A | ks | 1 |  | 0 |  |  | základní |  | 0 | 0 | 0 | 0 | 0 | 4 | K | 0 | ROZPOCET | 0 | 0 | 0 | 0 | 0 | 1 | 0 | 4 | -46199717

## 3 - PŘESUN UMYVADLA A VÝM...
{dc7bca79-698f-46e9-903d-df3728568517}
2
| KRYCÍ LIST SOUPISU PRACÍ | [7 empty] | v --- níže se nacházejí doplnkové a pomocné údaje k sestavám --- v | [8 empty] | False
Stavba:
ZATEPLENÍ A REKONSTRUKCE PODHLEDU, ELEKTROINSTALACE A OSVĚTLENÍ TĚLOCVIČNY
Objekt:
3 - PŘESUN UMYVADLA A VÝMĚNA PLASTOVÝCH OKEN
| KSO: |  |  |  |  | CC-CZ:
| Místo: |  |  |  |  | Datum: | 14. 9. 2025
| Zadavatel: |  |  |  |  | IČ:
DIČ:
| Uchazeč: |  |  |  |  | IČ: | Vyplň údaj
|  | Vyplň údaj |  |  |  | DIČ: | Vyplň údaj
| Projektant: |  |  |  |  | IČ:
|  | P2Projekt s.r.o. |  |  |  | DIČ:
| Zpracovatel: |  |  |  |  | IČ:
DIČ:
Poznámka:
| Cena bez DPH | [5 empty] | 0
|  |  | Základ daně |  |  | Sazba daně | Výše daně
| DPH | základní | 0 |  |  | 21% | 0
|  | snížená | 0 |  |  | 12% | 0
|  | zákl. přenesená | 0 |  |  | 21% | 0
|  | sníž. přenesená | 0 |  |  | 12% | 0
|  | nulová | 0 |  |  | 0% | 0
| Cena s DPH |  |  | v | CZK |  | 0
| Projektant |  |  | Zpracovatel
| Datum a podpis: |  | Razítko | Datum a podpis: |  |  | Razítko
| Objednavatel |  |  | Uchazeč
| Datum a podpis: |  | Razítko | Datum a podpis: |  |  | Razítko
REKAPITULACE ČLENĚNÍ SOUPISU PRACÍ
Stavba:
ZATEPLENÍ A REKONSTRUKCE PODHLEDU, ELEKTROINSTALACE A OSVĚTLENÍ TĚLOCVIČNY
Objekt:
3 - PŘESUN UMYVADLA A VÝMĚNA PLASTOVÝCH OKEN
Místo: | [5 empty] | Datum: | 14. 9. 2025
Zadavatel: | [5 empty] | Projektant: | P2Projekt s.r.o.
Uchazeč: |  |  | Vyplň údaj |  |  | Zpracovatel:
Kód dílu - Popis | [6 empty] | Cena celkem [CZK]
Náklady ze soupisu prací | [6 empty] | 0 | [11 empty] | -1
| HSV - Práce a dodávky HSV | [5 empty] | 0
| 9 - Ostatní konstrukce a práce, bourání | [5 empty] | 0
| 997 - Doprava suti a vybouraných hmot | [5 empty] | 0
| OST - Ostatní | [5 empty] | 0
| O02 - Vedlejší a ostatní náklady | [5 empty] | 0
| PSV - Práce a dodávky PSV | [5 empty] | 0
| 721 - Zdravotechnika - vnitřní kanalizace | [5 empty] | 0
| 722 - Zdravotechnika - vnitřní vodovod | [5 empty] | 0
| 725 - Zdravotechnika - zařizovací předměty | [5 empty] | 0
| 763 - Konstrukce suché výstavby | [5 empty] | 0
| 766 - Konstrukce truhlářské | [5 empty] | 0
| 781 - Dokončovací práce - obklady | [5 empty] | 0
| HZS - Hodinové zúčtovací sazby | [5 empty] | 0
SOUPIS PRACÍ
Stavba:
ZATEPLENÍ A REKONSTRUKCE PODHLEDU, ELEKTROINSTALACE A OSVĚTLENÍ TĚLOCVIČNY
Objekt:
3 - PŘESUN UMYVADLA A VÝMĚNA PLASTOVÝCH OKEN
Místo: | [5 empty] | Datum: | 14. 9. 2025
Zadavatel: | [5 empty] | Projektant: | P2Projekt s.r.o.
Uchazeč: |  |  | Vyplň údaj |  |  | Zpracovatel:
PČ | Typ | Kód | Popis | MJ | Množství | J.cena [CZK] | Cena celkem [CZK] | Cenová soustava |  | DPH | J. Nh [h] | Nh celkem [h] | J. hmotnost [t] | Hmotnost celkem [t] | J. suť [t] | Suť Celkem [t]
Náklady soupisu celkem | [6 empty] | 0 |  |  |  |  | 0 |  | 0.34558 |  | 0.25111 |  | D | -1 | [10 empty] | 0
| D | HSV | Práce a dodávky HSV |  |  |  | 0 |  |  |  |  | 0 |  | 0 |  | 0.21374 | 1 | D | 0 |  |  |  | ROZPOCET | [6 empty] | 0
| D | 9 | Ostatní konstrukce a práce, bourání |  |  |  | 0 |  |  |  |  | 0 |  | 0 |  | 0.21374 | 1 | D | 1 |  |  |  | ROZPOCET | [6 empty] | 0
62 | K | 968082015 | Vybourání plastových rámů oken včetně křídel plochy do 1 m2 | m2 | 2.928 |  | 0 |  |  | základní |  | 0 | 0 | 0 | 0.073 | 0.21374 | 4 | K | 2 |  |  |  | ROZPOCET | 0 | 0 | 0 | 0 | 0 | 1 | 0 | 4 | 1308016490
| VV |  | 4*1,2*0,61 |  | 2.928 | [12 empty] | VV | 2 | 2 | True | 1 | ROZPOCET
| D | 997 | Doprava suti a vybouraných hmot |  |  |  | 0 |  |  |  |  | 0 |  | 0 |  | 0 | 1 | D | 1 |  |  |  | ROZPOCET | [6 empty] | 0
2 | K | 997006512 | Vodorovné doprava suti s naložením a složením na skládku přes 100 m do 1 km | t | 0.251 |  | 0 |  |  | základní |  | 0 | 0 | 0 | 0 | 0 | 4 | K | 2 |  |  |  | ROZPOCET | 0 | 0 | 0 | 0 | 0 | 1 | 0 | 4 | 1770938974
3 | K | 997006519 | Příplatek k vodorovnému přemístění suti na skládku ZKD 1 km přes 1 km | t | 0.251 |  | 0 |  |  | základní |  | 0 | 0 | 0 | 0 | 0 | 4 | K | 2 |  |  |  | ROZPOCET | 0 | 0 | 0 | 0 | 0 | 1 | 0 | 4 | 2009185914
4 | K | 997013153 | Vnitrostaveništní doprava suti a vybouraných hmot pro budovy v přes 9 do 12 m s omezením mechanizace | t | 0.251 |  | 0 |  |  | základní |  | 0 | 0 | 0 | 0 | 0 | 4 | K | 2 |  |  |  | ROZPOCET | 0 | 0 | 0 | 0 | 0 | 1 | 0 | 4 | -2050128153
5 | K | 997013631 | Poplatek za uložení na skládce (skládkovné) stavebního odpadu směsného kód odpadu 17 09 04 | t | 0.251 |  | 0 |  |  | základní |  | 0 | 0 | 0 | 0 | 0 | 4 | K | 2 |  |  |  | ROZPOCET | 0 | 0 | 0 | 0 | 0 | 1 | 0 | 4 | 1835039242
| D | OST | Ostatní |  |  |  | 0 |  |  |  |  | 0 |  | 0 |  | 0 | 1 | D | 0 |  |  |  | ROZPOCET | [6 empty] | 0
| D | O02 | Vedlejší a ostatní náklady |  |  |  | 0 |  |  |  |  | 0 |  | 0 |  | 0 | 1 | D | 1 |  |  |  | ROZPOCET | [6 empty] | 0
7 | K | 2024 | Napojení ZTI na stávající rozvody | kus | 3 |  | 0 |  |  | základní |  | 0 | 0 | 0 | 0 | 0 | 4 | K | 2 |  |  |  | ROZPOCET | 0 | 0 | 0 | 0 | 0 | 1 | 0 | 4 | 66521401
| P |  | Poznámka k položce: Zpracování dílenské dokumentace pro prefabrikované, monolitické a ocelové konstrucke rozsahu dle potřeb stavby. | [14 empty] | P | 2
| D | PSV | Práce a dodávky PSV |  |  |  | 0 |  |  |  |  | 0 |  | 0.34558 |  | 0.03737 | 2 | D | 0 |  |  |  | ROZPOCET | [6 empty] | 0
| D | 721 | Zdravotechnika - vnitřní kanalizace |  |  |  | 0 |  |  |  |  | 0 |  | 0.00085455 |  | 0.01492 | 2 | D | 1 |  |  |  | ROZPOCET | [6 empty] | 0
53 | K | 721140802 | Demontáž potrubí litinové DN do 100 | m | 1 |  | 0 |  |  | základní |  | 0 | 0 | 0 | 0.01492 | 0.01492 | 16 | K | 2 |  |  |  | ROZPOCET | 0 | 0 | 0 | 0 | 0 | 1 | 0 | 16 | 2044664544
46 | K | 721174044 | Potrubí kanalizační z PP připojovací DN 50 | m | 1.5 |  | 0 |  |  | základní |  | 0 | 0.0005697 | 0.00085455 | 0 | 0 | 16 | K | 2 |  |  |  | ROZPOCET | 0 | 0 | 0 | 0 | 0 | 1 | 0 | 16 | 759112078
52 | K | 721194107 | Vyvedení a upevnění odpadních výpustek DN 50 | kus | 1 |  | 0 |  |  | základní |  | 0 | 0 | 0 | 0 | 0 | 16 | K | 2 |  |  |  | ROZPOCET | 0 | 0 | 0 | 0 | 0 | 1 | 0 | 16 | -1346274087
11 | K | 721290111 | Zkouška těsnosti potrubí kanalizace vodou DN do 125 | m | 1.5 |  | 0 |  |  | základní |  | 0 | 0 | 0 | 0 | 0 | 16 | K | 2 |  |  |  | ROZPOCET | 0 | 0 | 0 | 0 | 0 | 1 | 0 | 16 | -1633222438
12 | K | 998721213 | Přesun hmot procentní pro vnitřní kanalizaci s omezením mechanizace v objektech v přes 12 do 24 m | % |  |  | 0 |  |  | základní |  | 0 | 0 | 0 | 0 | 0 | 16 | K | 2 |  |  |  | ROZPOCET | 0 | 0 | 0 | 0 | 0 | 1 | 0 | 16 | -18982872
| D | 722 | Zdravotechnika - vnitřní vodovod |  |  |  | 0 |  |  |  |  | 0 |  | 0.0044594 |  | 0.00213 | 2 | D | 1 |  |  |  | ROZPOCET | [6 empty] | 0
13 | K | 722130801 | Demontáž potrubí ocelové pozinkované závitové DN do 25 | m | 1 |  | 0 |  |  | základní |  | 0 | 0 | 0 | 0.00213 | 0.00213 | 16 | K | 2 |  |  |  | ROZPOCET | 0 | 0 | 0 | 0 | 0 | 1 | 0 | 16 | 238331540
49 | K | 722174021 | Potrubí vodovodní plastové PPR svar polyfúze PN 20 D 16x2,7 mm | m | 3 |  | 0 |  |  | základní |  | 0 | 0.00084 | 0.00252 | 0 | 0 | 16 | K | 2 |  |  |  | ROZPOCET | 0 | 0 | 0 | 0 | 0 | 1 | 0 | 16 | -460742243
15 | K | 722181241 | Ochrana vodovodního potrubí přilepenými termoizolačními trubicemi z PE tl přes 13 do 20 mm DN do 22 mm | m | 3 |  | 0 |  |  | základní |  | 0 | 0.00011 | 0.00033 | 0 | 0 | 16 | K | 2 |  |  |  | ROZPOCET | 0 | 0 | 0 | 0 | 0 | 1 | 0 | 16 | 1805312675
16 | K | 722190401 | Vyvedení a upevnění výpustku DN do 25 | kus | 2 |  | 0 |  |  | základní |  | 0 | 0 | 0 | 0 | 0 | 16 | K | 2 |  |  |  | ROZPOCET | 0 | 0 | 0 | 0 | 0 | 1 | 0 | 16 | 451336572
17 | M | GBO.955V | ROHOVÉ ŠROUBENÍ 90° F/F PLOCHÉ TĚSNĚNÍ 3/4" POZINK | kus | 2 |  | 0 |  |  | základní |  | 0 | 0.00038 | 0.00076 | 0 | 0 | 32 | M | 2 |  |  |  | ROZPOCET | 0 | 0 | 0 | 0 | 0 | 1 | 0 | 16 | 1185429081
18 | K | 722220121 | Nástěnka pro baterii G 1/2" s jedním závitem | pár | 1 |  | 0 |  |  | základní |  | 0 | 0.00025 | 0.00025 | 0 | 0 | 16 | K | 2 |  |  |  | ROZPOCET | 0 | 0 | 0 | 0 | 0 | 1 | 0 | 16 | -628615384
20 | K | 722290226 | Zkouška těsnosti vodovodního potrubí závitového DN do 50 | m | 3 |  | 0 |  |  | základní |  | 0 | 0.0001898 | 0.00056939 | 0 | 0 | 16 | K | 2 |  |  |  | ROZPOCET | 0 | 0 | 0 | 0 | 0 | 1 | 0 | 16 | 1923671007
21 | K | 722290234 | Proplach a dezinfekce vodovodního potrubí DN do 80 | m | 3 |  | 0 |  |  | základní |  | 0 | 1e-05 | 3e-05 | 0 | 0 | 16 | K | 2 |  |  |  | ROZPOCET | 0 | 0 | 0 | 0 | 0 | 1 | 0 | 16 | 577366522
22 | K | 998722312 | Přesun hmot procentní pro vnitřní vodovod ruční v objektech v přes 6 do 12 m | % |  |  | 0 |  |  | základní |  | 0 | 0 | 0 | 0 | 0 | 16 | K | 2 |  |  |  | ROZPOCET | 0 | 0 | 0 | 0 | 0 | 1 | 0 | 16 | -255292943
| D | 725 | Zdravotechnika - zařizovací předměty |  |  |  | 0 |  |  |  |  | 0 |  | 0.01781 |  | 0.02032 | 2 | D | 1 |  |  |  | ROZPOCET | [6 empty] | 0
54 | K | 725210821 | Demontáž umyvadel bez výtokových armatur | soubor | 1 |  | 0 |  |  | základní |  | 0 | 0 | 0 | 0.01946 | 0.01946 | 16 | K | 2 |  |  |  | ROZPOCET | 0 | 0 | 0 | 0 | 0 | 1 | 0 | 16 | -209074864
23 | K | 725219102 | Montáž umyvadla připevněného na šrouby do zdiva | soubor | 1 |  | 0 |  |  | základní |  | 0 | 0.00223 | 0.00223 | 0 | 0 | 16 | K | 2 |  |  |  | ROZPOCET | 0 | 0 | 0 | 0 | 0 | 1 | 0 | 16 | -1388984177
24 | M | 64211032 | umyvadlo keramické závěsné bílé 600x450mm | kus | 1 |  | 0 |  |  | základní |  | 0 | 0.0135 | 0.0135 | 0 | 0 | 32 | M | 2 |  |  |  | ROZPOCET | 0 | 0 | 0 | 0 | 0 | 1 | 0 | 16 | 1300208120
55 | K | 725820802 | Demontáž baterie stojánkové do jednoho otvoru | soubor | 1 |  | 0 |  |  | základní |  | 0 | 0 | 0 | 0.00086 | 0.00086 | 16 | K | 2 |  |  |  | ROZPOCET | 0 | 0 | 0 | 0 | 0 | 1 | 0 | 16 | -1539574431
25 | K | 725822613 | Baterie umyvadlová stojánková páková s výpustí | soubor | 1 |  | 0 |  |  | základní |  | 0 | 0.00184 | 0.00184 | 0 | 0 | 16 | K | 2 |  |  |  | ROZPOCET | 0 | 0 | 0 | 0 | 0 | 1 | 0 | 16 | 2114025531
26 | K | 725861102 | Zápachová uzávěrka pro umyvadla DN 40 | kus | 1 |  | 0 |  |  | základní |  | 0 | 0.00024 | 0.00024 | 0 | 0 | 16 | K | 2 |  |  |  | ROZPOCET | 0 | 0 | 0 | 0 | 0 | 1 | 0 | 16 | -801743651
28 | K | 998725312 | Přesun hmot procentní pro zařizovací předměty ruční v objektech v přes 6 do 12 m | % |  |  | 0 |  |  | základní |  | 0 | 0 | 0 | 0 | 0 | 16 | K | 2 |  |  |  | ROZPOCET | 0 | 0 | 0 | 0 | 0 | 1 | 0 | 16 | 237454389
| D | 763 | Konstrukce suché výstavby |  |  |  | 0 |  |  |  |  | 0 |  | 0.11292 |  | 0 | 2 | D | 1 |  |  |  | ROZPOCET | [6 empty] | 0
56 | K | 763111333 | SDK příčka tl 100 mm profil CW+UW 75 desky 1xH2 12,5 s izolací EI 30 Rw do 45 dB | m2 | 4.32 |  | 0 |  |  | základní |  | 0 | 0.02614 | 0.11292 | 0 | 0 | 16 | K | 2 |  |  |  | ROZPOCET | 0 | 0 | 0 | 0 | 0 | 1 | 0 | 16 | 1096891762
| VV |  | 1,8*2,4 |  | 4.32 | [12 empty] | VV | 2 | 2 | True | 1 | ROZPOCET
57 | K | 998763402 | Přesun hmot procentní pro konstrukce montované z desek v objektech v přes 6 do 12 m | % |  |  | 0 |  |  | základní |  | 0 | 0 | 0 | 0 | 0 | 16 | K | 2 |  |  |  | ROZPOCET | 0 | 0 | 0 | 0 | 0 | 1 | 0 | 16 | 1304629447
| D | 766 | Konstrukce truhlářské |  |  |  | 0 |  |  |  |  | 0 |  | 0.1187 |  | 0 | 2 | D | 1 |  |  |  | ROZPOCET | [6 empty] | 0
60 | K | 766622216 | Montáž plastových oken plochy do 1 m2 otevíravých s rámem do zdiva | kus | 2.928 |  | 0 |  |  | základní |  | 0 | 0.00026 | 0.00076128 | 0 | 0 | 16 | K | 2 |  |  |  | ROZPOCET | 0 | 0 | 0 | 0 | 0 | 1 | 0 | 16 | 1699595719
| VV |  | 4*1,2*0,61 |  | 2.928 | [12 empty] | VV | 2 | 2 | True | 1 | ROZPOCET
61 | M | 61140050 | okno plastové otevíravé/sklopné trojsklo do plochy 1m2 | m2 | 2.928 |  | 0 |  |  | základní |  | 0 | 0.04028 | 0.11794 | 0 | 0 | 32 | M | 2 |  |  |  | ROZPOCET | 0 | 0 | 0 | 0 | 0 | 1 | 0 | 16 | -259337823
63 | K | 998766202 | Přesun hmot procentní pro kce truhlářské v objektech v přes 6 do 12 m | % |  |  | 0 |  |  | základní |  | 0 | 0 | 0 | 0 | 0 | 16 | K | 2 |  |  |  | ROZPOCET | 0 | 0 | 0 | 0 | 0 | 1 | 0 | 16 | -1710725995
| D | 781 | Dokončovací práce - obklady |  |  |  | 0 |  |  |  |  | 0 |  | 0.090831 |  | 0 | 2 | D | 1 |  |  |  | ROZPOCET | [6 empty] | 0
30 | K | 781111011 | Ometení (oprášení) stěny při přípravě podkladu | m2 | 1.7 |  | 0 |  |  | základní |  | 0 | 0 | 0 | 0 | 0 | 16 | K | 2 |  |  |  | ROZPOCET | 0 | 0 | 0 | 0 | 0 | 1 | 0 | 16 | -1442285007
31 | K | 781121011 | Nátěr penetrační na stěnu | m2 | 1.7 |  | 0 |  |  | základní |  | 0 | 0.0003 | 0.00051 | 0 | 0 | 16 | K | 2 |  |  |  | ROZPOCET | 0 | 0 | 0 | 0 | 0 | 1 | 0 | 16 | -451810860
32 | K | 781131112 | Izolace pod obklad nátěrem nebo stěrkou ve dvou vrstvách | m2 | 1.7 |  | 0 |  |  | základní |  | 0 | 0.0015 | 0.00255 | 0 | 0 | 16 | K | 2 |  |  |  | ROZPOCET | 0 | 0 | 0 | 0 | 0 | 1 | 0 | 16 | 2003161274
33 | K | 781151031 | Celoplošné vyrovnání podkladu stěrkou tl 3 mm | m2 | 1.7 |  | 0 |  |  | základní |  | 0 | 0.0045 | 0.00765 | 0 | 0 | 16 | K | 2 |  |  |  | ROZPOCET | 0 | 0 | 0 | 0 | 0 | 1 | 0 | 16 | 1230712938
34 | K | 781472214 | Montáž obkladů keramických hladkých lepených cementovým flexibilním lepidlem přes 4 do 6 ks/m2 | m2 | 1.7 |  | 0 |  |  | základní |  | 0 | 0.00909 | 0.015453 | 0 | 0 | 16 | K | 2 |  |  |  | ROZPOCET | 0 | 0 | 0 | 0 | 0 | 1 | 0 | 16 | 257345020
35 | M | 59761707 | obklad keramický nemrazuvzdorný povrch hladký/lesklý tl do 10mm přes 4 do 6ks/m2 | m2 | 1.955 |  | 0 |  |  | základní |  | 0 | 0.019 | 0.037145 | 0 | 0 | 32 | M | 2 |  |  |  | ROZPOCET | 0 | 0 | 0 | 0 | 0 | 1 | 0 | 16 | 1463050610
| VV |  | 1,7*1,15 'Přepočtené koeficientem množství |  | 1.955 | [12 empty] | VV | 2 | 2 | False | 1 | ROZPOCET
38 | K | 781492111 | Montáž profilů rohových kladených do malty | m | 4.4 |  | 0 |  |  | základní |  | 0 | 0.00611 | 0.026884 | 0 | 0 | 16 | K | 2 |  |  |  | ROZPOCET | 0 | 0 | 0 | 0 | 0 | 1 | 0 | 16 | 114813070
| VV |  | 1+1,7+1,7 |  | 4.4 | [12 empty] | VV | 2 | 2 | True | 1 | ROZPOCET
39 | M | 19416005 | lišta ukončovací z eloxovaného hliníku 10mm | m | 4.62 |  | 0 |  |  | základní |  | 0 | 0.00012 | 0.0005544 | 0 | 0 | 32 | M | 2 |  |  |  | ROZPOCET | 0 | 0 | 0 | 0 | 0 | 1 | 0 | 16 | 1598334002
| VV |  | 4,4*1,05 'Přepočtené koeficientem množství |  | 4.62 | [12 empty] | VV | 2 | 2 | False | 1 | ROZPOCET
40 | K | 781495142 | Průnik obkladem kruhový přes DN 30 do DN 90 | kus | 3 |  | 0 |  |  | základní |  | 0 | 0 | 0 | 0 | 0 | 16 | K | 2 |  |  |  | ROZPOCET | 0 | 0 | 0 | 0 | 0 | 1 | 0 | 16 | -1592546775
42 | K | 781495211 | Čištění vnitřních ploch stěn po provedení obkladu chemickými prostředky | m2 | 1.7 |  | 0 |  |  | základní |  | 0 | 5e-05 | 8.5e-05 | 0 | 0 | 16 | K | 2 |  |  |  | ROZPOCET | 0 | 0 | 0 | 0 | 0 | 1 | 0 | 16 | -335726174
43 | K | 998781213 | Přesun hmot procentní pro obklady keramické s omezením mechanizace v objektech v přes 12 do 24 m | % |  |  | 0 |  |  | základní |  | 0 | 0 | 0 | 0 | 0 | 16 | K | 2 |  |  |  | ROZPOCET | 0 | 0 | 0 | 0 | 0 | 1 | 0 | 16 | -1224346251
| D | HZS | Hodinové zúčtovací sazby |  |  |  | 0 |  |  |  |  | 0 |  | 0 |  | 0 | 4 | D | 0 |  |  |  | ROZPOCET | [6 empty] | 0
44 | K | HZS2211 | Hodinová zúčtovací sazba instalatér | hod | 0 |  | 0 |  |  | základní |  | 0 | 0 | 0 | 0 | 0 | 512 | K | 1 |  |  |  | ROZPOCET | 0 | 0 | 0 | 0 | 0 | 1 | 0 | 512 | 201410380
45 | K | HZS2321 | Hodinová zúčtovací sazba obkladač | hod | 0 |  | 0 |  |  | základní |  | 0 | 0 | 0 | 0 | 0 | 512 | K | 1 |  |  |  | ROZPOCET | 0 | 0 | 0 | 0 | 0 | 1 | 0 | 512 | -1366228635

## 4 - VRN
{0cc69a67-26dc-4500-8470-1c5e89eb4d32}
2
| KRYCÍ LIST SOUPISU PRACÍ | [7 empty] | v --- níže se nacházejí doplnkové a pomocné údaje k sestavám --- v | [8 empty] | False
Stavba:
ZATEPLENÍ A REKONSTRUKCE PODHLEDU, ELEKTROINSTALACE A OSVĚTLENÍ TĚLOCVIČNY
Objekt:
4 - VRN
| KSO: |  |  |  |  | CC-CZ:
| Místo: |  |  |  |  | Datum: | 14. 9. 2025
| Zadavatel: |  |  |  |  | IČ:
DIČ:
| Uchazeč: |  |  |  |  | IČ: | Vyplň údaj
|  | Vyplň údaj |  |  |  | DIČ: | Vyplň údaj
| Projektant: |  |  |  |  | IČ:
|  | P2Projekt s.r.o. |  |  |  | DIČ:
| Zpracovatel: |  |  |  |  | IČ:
DIČ:
Poznámka:
| Cena bez DPH | [5 empty] | 0
|  |  | Základ daně |  |  | Sazba daně | Výše daně
| DPH | základní | 0 |  |  | 21% | 0
|  | snížená | 0 |  |  | 12% | 0
|  | zákl. přenesená | 0 |  |  | 21% | 0
|  | sníž. přenesená | 0 |  |  | 12% | 0
|  | nulová | 0 |  |  | 0% | 0
| Cena s DPH |  |  | v | CZK |  | 0
| Projektant |  |  | Zpracovatel
| Datum a podpis: |  | Razítko | Datum a podpis: |  |  | Razítko
| Objednavatel |  |  | Uchazeč
| Datum a podpis: |  | Razítko | Datum a podpis: |  |  | Razítko
REKAPITULACE ČLENĚNÍ SOUPISU PRACÍ
Stavba:
ZATEPLENÍ A REKONSTRUKCE PODHLEDU, ELEKTROINSTALACE A OSVĚTLENÍ TĚLOCVIČNY
Objekt:
4 - VRN
Místo: | [5 empty] | Datum: | 14. 9. 2025
Zadavatel: | [5 empty] | Projektant: | P2Projekt s.r.o.
Uchazeč: |  |  | Vyplň údaj |  |  | Zpracovatel:
Kód dílu - Popis | [6 empty] | Cena celkem [CZK]
Náklady ze soupisu prací | [6 empty] | 0 | [11 empty] | -1
| VRN - Vedlejší rozpočtové náklady | [5 empty] | 0
| VRN2 - Příprava staveniště | [5 empty] | 0
| VRN3 - Zařízení staveniště | [5 empty] | 0
| VRN4 - Inženýrská činnost | [5 empty] | 0
| VRN6 - Územní vlivy | [5 empty] | 0
| VRN7 - Provozní vlivy | [5 empty] | 0
| VRN9 - Ostatní náklady | [5 empty] | 0
SOUPIS PRACÍ
Stavba:
ZATEPLENÍ A REKONSTRUKCE PODHLEDU, ELEKTROINSTALACE A OSVĚTLENÍ TĚLOCVIČNY
Objekt:
4 - VRN
Místo: | [5 empty] | Datum: | 14. 9. 2025
Zadavatel: | [5 empty] | Projektant: | P2Projekt s.r.o.
Uchazeč: |  |  | Vyplň údaj |  |  | Zpracovatel:
PČ | Typ | Kód | Popis | MJ | Množství | J.cena [CZK] | Cena celkem [CZK] | Cenová soustava |  | DPH | J. Nh [h] | Nh celkem [h] | J. hmotnost [t] | Hmotnost celkem [t] | J. suť [t] | Suť Celkem [t]
Náklady soupisu celkem | [6 empty] | 0 |  |  |  |  | 0 |  | 0 |  | 0 |  | D | -1 | [7 empty] | 0
| D | VRN | Vedlejší rozpočtové náklady |  |  |  | 0 |  |  |  |  | 0 |  | 0 |  | 0 | 5 | D | 0 | ROZPOCET | [6 empty] | 0
| D | VRN2 | Příprava staveniště |  |  |  | 0 |  |  |  |  | 0 |  | 0 |  | 0 | 5 | D | 1 | ROZPOCET | [6 empty] | 0
1 | K | 020001000 | Příprava staveniště | … | 1 |  | 0 |  |  | základní |  | 0 | 0 | 0 | 0 | 0 | 1024 | K | 2 | ROZPOCET | 0 | 0 | 0 | 0 | 0 | 1 | 0 | 1024 | 1887756500
| D | VRN3 | Zařízení staveniště |  |  |  | 0 |  |  |  |  | 0 |  | 0 |  | 0 | 5 | D | 1 | ROZPOCET | [6 empty] | 0
2 | K | 030001000 | Zařízení staveniště | … | 1 |  | 0 |  |  | základní |  | 0 | 0 | 0 | 0 | 0 | 1024 | K | 2 | ROZPOCET | 0 | 0 | 0 | 0 | 0 | 1 | 0 | 1024 | -1438542518
3 | K | 032002000 | Vybavení staveniště | … | 1 |  | 0 |  |  | základní |  | 0 | 0 | 0 | 0 | 0 | 1024 | K | 2 | ROZPOCET | 0 | 0 | 0 | 0 | 0 | 1 | 0 | 1024 | -1210958057
4 | K | 033002000 | Připojení a spotřeba energií pro zařízení staveniště | … | 1 |  | 0 |  |  | základní |  | 0 | 0 | 0 | 0 | 0 | 1024 | K | 2 | ROZPOCET | 0 | 0 | 0 | 0 | 0 | 1 | 0 | 1024 | -176187778
5 | K | 034002000 | Zabezpečení staveniště | … | 1 |  | 0 |  |  | základní |  | 0 | 0 | 0 | 0 | 0 | 1024 | K | 2 | ROZPOCET | 0 | 0 | 0 | 0 | 0 | 1 | 0 | 1024 | 1740306866
6 | K | 039002000 | Zrušení zařízení staveniště | … | 1 |  | 0 |  |  | základní |  | 0 | 0 | 0 | 0 | 0 | 1024 | K | 2 | ROZPOCET | 0 | 0 | 0 | 0 | 0 | 1 | 0 | 1024 | -442363387
| D | VRN4 | Inženýrská činnost |  |  |  | 0 |  |  |  |  | 0 |  | 0 |  | 0 | 5 | D | 1 | ROZPOCET | [6 empty] | 0
7 | K | 043002000 | Zkoušky a ostatní měření | … | 1 |  | 0 |  |  | základní |  | 0 | 0 | 0 | 0 | 0 | 1024 | K | 2 | ROZPOCET | 0 | 0 | 0 | 0 | 0 | 1 | 0 | 1024 | 1589055594
| D | VRN6 | Územní vlivy |  |  |  | 0 |  |  |  |  | 0 |  | 0 |  | 0 | 5 | D | 1 | ROZPOCET | [6 empty] | 0
8 | K | 060001000 | Územní vlivy | … | 1 |  | 0 |  |  | základní |  | 0 | 0 | 0 | 0 | 0 | 1024 | K | 2 | ROZPOCET | 0 | 0 | 0 | 0 | 0 | 1 | 0 | 1024 | -1101055616
9 | K | 062002000 | Ztížené dopravní podmínky | … | 1 |  | 0 |  |  | základní |  | 0 | 0 | 0 | 0 | 0 | 1024 | K | 2 | ROZPOCET | 0 | 0 | 0 | 0 | 0 | 1 | 0 | 1024 | 1277854184
10 | K | 065002000 | Mimostaveništní doprava materiálů, výrobků a strojů | … | 1 |  | 0 |  |  | základní |  | 0 | 0 | 0 | 0 | 0 | 1024 | K | 2 | ROZPOCET | 0 | 0 | 0 | 0 | 0 | 1 | 0 | 1024 | 217646873
| D | VRN7 | Provozní vlivy |  |  |  | 0 |  |  |  |  | 0 |  | 0 |  | 0 | 5 | D | 1 | ROZPOCET | [6 empty] | 0
11 | K | 071002000 | Provoz investora, třetích osob | … | 1 |  | 0 |  |  | základní |  | 0 | 0 | 0 | 0 | 0 | 1024 | K | 2 | ROZPOCET | 0 | 0 | 0 | 0 | 0 | 1 | 0 | 1024 | -2009112175
14 | K | 072103000 | Silniční provoz - projednání DIO a zajištění DIR | … | 1 |  | 0 |  |  | základní |  | 0 | 0 | 0 | 0 | 0 | 1024 | K | 2 | ROZPOCET | 0 | 0 | 0 | 0 | 0 | 1 | 0 | 1024 | 33702677
13 | K | 072203000 | Silniční provoz - zajištění DIO (dopravní značení) | … | 1 |  | 0 |  |  | základní |  | 0 | 0 | 0 | 0 | 0 | 1024 | K | 2 | ROZPOCET | 0 | 0 | 0 | 0 | 0 | 1 | 0 | 1024 | 1520869983
| D | VRN9 | Ostatní náklady |  |  |  | 0 |  |  |  |  | 0 |  | 0 |  | 0 | 5 | D | 1 | ROZPOCET | [6 empty] | 0
12 | K | 091003000 | Ostatní náklady související s objektem - LIKVIDACE SMĚSNÉHO VZNIKLÉHO ODPADU | … | 1 |  | 0 |  |  | základní |  | 0 | 0 | 0 | 0 | 0 | 1024 | K | 2 | ROZPOCET | 0 | 0 | 0 | 0 | 0 | 1 | 0 | 1024 | 1279009584
15 | K | 0910030001 | Náklady na aplikaci technologie pro bezpečné odstranění azbestu | … | 1 |  | 0 |  |  | základní |  | 0 | 0 | 0 | 0 | 0 | 1024 | K | 2 | ROZPOCET | 0 | 0 | 0 | 0 | 0 | 1 | 0 | 1024 | -1863677804