## rekapitulace
Aspe | Firma: Firma
Soupis objektů s DPH
Stavba:II/329 - REKONSTRUKCE SILNICE II/329 - Pečky
| Varianta:ZŘ - Základní řešení |  |  |  | Sazba 1 | 0
| Odbytová cena: | 0 |  |  | Sazba 2 | 15
| OC+DPH: | 0 |  |  | Sazba 3 | 21
Objekt | Popis | OC | DPH | OC+DPH
SO 000.1 | Všeobecné položky | 0 | 0 | 0
SO 000.2 | Všeobecné položky | 0 | 0 | 0
SO 020 | Příprava území KSUS | 0 | 0 | 0
SO 030 | Příprava území - Město Pečky | 0 | 0 | 0
SO 101.1 | Silnice II/329 | 0 | 0 | 0
SO 101.2 | Silnice II/329 | 0 | 0 | 0
SO 121 | Úprava kžižovatek na Masarykově náměstí | 0 | 0 | 0
SO 122 | Úprava nároží křižovatek MK v Pečkách | 0 | 0 | 0
SO 301 | Dešťová kanalizace | 0 | 0 | 0
SO 331 | Ochrana stávající kanalizace | 0 | 0 | 0
SO 341 | Ochrana stávajícího vodovodu | 0 | 0 | 0
SO 401 | Ochrana knn a kvn ČEZ Distribuce | 0 | 0 | 0
SO 402 | Ochrana kabelů veřejného osvětlení | 0 | 0 | 0
SO 411 | Ochrana kabelů CETIN | 0 | 0 | 0
SO 412 | Ochrana kabelů SŽDC | 0 | 0 | 0
SO 413 | Ochrana kabelů kabelové televize | 0 | 0 | 0
SO 431 | Přeložka veřejného osvětlení | 0 | 0 | 0
SO 432 | Přeložka veřejného osvětlení - křižovatky | 0 | 0 | 0
SO 451 | Úprava kabelové trasy CETIN | 0 | 0 | 0
SO 501 | Ochrana stávajícího STL plynovodu | 0 | 0 | 0

## SO 000.1
Aspe |  | Firma: Firma
Příloha k formuláři pro ocenění nabídky
Stavba |  | II/329 | REKONSTRUKCE SILNICE II/329 - Pečky
číslo a název SO |  | SO 000.1 | Všeobecné položky
číslo a název rozpočtu: |  | SO 000.1 | Všeobecné položky
Poř. č.pol. | Kód položky | Varianta položky | Název položky | jednotka | Počet jednotek | CENA |  | Sazba | DPH
[6 empty] | jednotková | celkem | DPH
1 | 2 | 3 | 4 | 5 | 6 | 7 | 8
|  | 0 | Všeobecné konstrukce a práce
1 | 02520 |  | ZKOUŠENÍ MATERIÁLŮ NEZÁVISLOU ZKUŠEBNOU | KPL | 1 |  | 0 | 21 | 0
1,0=1,00 [A]
2 | 02720 |  | POMOC PRÁCE ZŘÍZ NEBO ZAJIŠŤ REGULACI A OCHRANU DOPRAVY DIO Kompletní dopravně inženýrská opatření po dobu stavby. Přechodné svislé i vodorovné dopravní značení, dopravní zařízení a světelné signály,provizorní zastávky BUS, jejich dodávka, montáž, demontáž, kontrola, údržba, servis, Přemisťování, přeznačování a manipulace s nimi. | KPL | 1 |  | 0 | 21 | 0
1,0=1,00 [A]
3 | 02851 |  | PRŮZKUMNÉ PRÁCE DIAGNOSTIKY KONSTRUKCÍ NA POVRCHU videozáznam a pasportizace objízdných tras | KPL | 1 |  | 0 | 21 | 0
1,00=1,00 [A]
4 | 029112 |  | OSTATNÍ POŽADAVKY - GEODETICKÉ ZAMĚŘENÍ - PLOŠNÉ zaměření skutečného provedení stavby | HA | 1 |  | 0 | 21 | 0
1,00=1,00 [A]
5 | 02943 |  | OSTATNÍ POŽADAVKY - VYPRACOVÁNÍ RDS | KPL | 1 |  | 0 | 21 | 0
1,0=1,00 [A]
6 | 02944 |  | OSTAT POŽADAVKY - DOKUMENTACE SKUTEČ PROVEDENÍ V DIGIT FORMĚ ve4 vyhotoveních | KPL | 1 |  | 0 | 21 | 0
1,0=1,00 [A]
7 | 02991 |  | OSTATNÍ POŽADAVKY - INFORMAČNÍ TABULE | KUS | 3 |  | 0 | 21 | 0
2,0=2,00 [A] bilboard po dobu výstavby 1,0=1,00 [B] pamětní deska (žulový sloupek o rozměrech 25 x 25 x 80 cm, osazený do bet. lože; horní zkosená hrana + pamětní deska o rozměrech min. 400x300 mm. Detailní návrh desky, materiál a umístění předloží dodavatel stavby ke schválení objednateli). Celkem: A+B=3,00 [C]
8 | 03730 |  | POMOC PRÁCE ZAJIŠŤ NEBO ZŘÍZ OCHRANU INŽENÝRSKÝCH SÍTÍ opravy objízdných tras (výtluky, znehodnocený kryt na objízdných trasách) 20% plochy | KPL | 1 |  | 0 | 21 | 0
1=1,00 [A]
|  | 0 | Všeobecné konstrukce a práce |  |  |  | 0 |  | 0
|  |  | C e l k e m |  |  |  | 0 |  | 0
Ostatní ve výkazu nespecifikované práce
Vícepráce
|  |  | Vícepráce celkem |  |  |  | 0 |  | 0
Méněpráce
|  |  | Méněpráce celkem |  |  |  | 0 |  | 0
|  |  | Celkem |  |  |  | 0 |  | 0
|  |  | Celkem |  |  |  | 0 |  | 0

## SO 000.2
Aspe |  | Firma: Firma
Příloha k formuláři pro ocenění nabídky
Stavba |  | II/329 | REKONSTRUKCE SILNICE II/329 - Pečky
číslo a název SO |  | SO 000.2 | Všeobecné položky
číslo a název rozpočtu: |  | SO 000.2 | Všeobecné položky
Poř. č.pol. | Kód položky | Varianta položky | Název položky | jednotka | Počet jednotek | CENA |  | Sazba | DPH
[6 empty] | jednotková | celkem | DPH
1 | 2 | 3 | 4 | 5 | 6 | 7 | 8
|  | 0 | Všeobecné konstrukce a práce
1 | 02520 |  | ZKOUŠENÍ MATERIÁLŮ NEZÁVISLOU ZKUŠEBNOU | KPL | 1 |  | 0 | 21 | 0
1,0=1,00 [A]
2 | 02720 |  | POMOC PRÁCE ZŘÍZ NEBO ZAJIŠŤ REGULACI A OCHRANU DOPRAVY DIO Kompletní dopravně inženýrská opatření po dobu stavby. Přechodné svislé i vodorovné dopravní značení, dopravní zařízení a světelné signály,provizorní zastávky BUS, jejich dodávka, montáž, demontáž, kontrola, údržba, servis, Přemisťování, přeznačování a manipulace s nimi. | KPL | 1 |  | 0 | 21 | 0
1,0=1,00 [A]
3 | 02851 |  | PRŮZKUMNÉ PRÁCE DIAGNOSTIKY KONSTRUKCÍ NA POVRCHU videozáznam a pasportizace objízdných tras | KPL | 1 |  | 0 | 21 | 0
1,00=1,00 [A]
4 | 029112 |  | OSTATNÍ POŽADAVKY - GEODETICKÉ ZAMĚŘENÍ - PLOŠNÉ zaměření skutečného provedení stavby | HA | 0.1 |  | 0 | 21 | 0
0,10=0,10 [A]
5 | 02943 |  | OSTATNÍ POŽADAVKY - VYPRACOVÁNÍ RDS | KPL | 1 |  | 0 | 21 | 0
1,0=1,00 [A]
6 | 02944 |  | OSTAT POŽADAVKY - DOKUMENTACE SKUTEČ PROVEDENÍ V DIGIT FORMĚ ve4 vyhotoveních | KPL | 1 |  | 0 | 21 | 0
1,0=1,00 [A]
7 | 03730 |  | POMOC PRÁCE ZAJIŠŤ NEBO ZŘÍZ OCHRANU INŽENÝRSKÝCH SÍTÍ opravy objízdných tras (výtluky, znehodnocený kryt na objízdných trasách) 20% plochy | KPL | 1 |  | 0 | 21 | 0
1=1,00 [A]
|  | 0 | Všeobecné konstrukce a práce |  |  |  | 0 |  | 0
|  |  | C e l k e m |  |  |  | 0 |  | 0
Ostatní ve výkazu nespecifikované práce
Vícepráce
|  |  | Vícepráce celkem |  |  |  | 0 |  | 0
Méněpráce
|  |  | Méněpráce celkem |  |  |  | 0 |  | 0
|  |  | Celkem |  |  |  | 0 |  | 0
|  |  | Celkem |  |  |  | 0 |  | 0

## SO 020
Aspe |  | Firma: Firma
Příloha k formuláři pro ocenění nabídky
Stavba |  | II/329 | REKONSTRUKCE SILNICE II/329 - Pečky
číslo a název SO |  | SO 020 | Příprava území KSUS
číslo a název rozpočtu: |  | SO 020 | Příprava území KSUS
Poř. č.pol. | Kód položky | Varianta položky | Název položky | jednotka | Počet jednotek | CENA |  | Sazba | DPH
[6 empty] | jednotková | celkem | DPH
1 | 2 | 3 | 4 | 5 | 6 | 7 | 8
|  | 0 | Všeobecné konstrukce a práce
1 | 02730 |  | POMOC PRÁCE ZŘÍZ NEBO ZAJIŠŤ OCHRANU INŽENÝRSKÝCH SÍTÍ vytýčení inž. sítí a jejich ověření ručním překopem | KPL | 1 |  | 0 | 21 | 0
1,0=1,00 [A]
|  | 0 | Všeobecné konstrukce a práce |  |  |  | 0 |  | 0
|  | 1 | Zemní práce
2 | 18481 |  | OCHRANA STROMŮ BEDNĚNÍM | M2 | 174 |  | 0 | 21 | 0
174,0=174,00 [A]
|  | 1 | Zemní práce |  |  |  | 0 |  | 0
|  | 9 | Ostatní konstrukce a práce
3 | 914143 |  | DOPRAV ZNAČ ZÁKL VEL OCEL FÓLIE TŘ 3 - DEMONTÁŽ s odvozem a uložením na skládku - předpoklad 20 km | KUS | 55 |  | 0 | 21 | 0
KM 0.000-0.100 10+10+2+9+4+7+4+2+7=55,00 [A]
4 | 914923 |  | SLOUPKY A STOJKY DZ Z OCEL TRUBEK DO PATKY DEMONTÁŽ s odvozem a uložením na skládku - předpoklad do 20km | KUS | 47 |  | 0 | 21 | 0
s odvozem na místo určené dodavatelem stavby 7+8+2+7+2+6+4+2+1+1+7=47,00 [A]
|  | 9 | Ostatní konstrukce a práce |  |  |  | 0 |  | 0
|  |  | C e l k e m |  |  |  | 0 |  | 0
Ostatní ve výkazu nespecifikované práce
Vícepráce
|  |  | Vícepráce celkem |  |  |  | 0 |  | 0
Méněpráce
|  |  | Méněpráce celkem |  |  |  | 0 |  | 0
|  |  | Celkem |  |  |  | 0 |  | 0
|  |  | Celkem |  |  |  | 0 |  | 0

## SO 030
Aspe |  | Firma: Firma
Příloha k formuláři pro ocenění nabídky
Stavba |  | II/329 | REKONSTRUKCE SILNICE II/329 - Pečky
číslo a název SO |  | SO 030 | Příprava území - Město Pečky
číslo a název rozpočtu: |  | SO 030 | Příprava území - Město Pečky
Poř. č.pol. | Kód položky | Varianta položky | Název položky | jednotka | Počet jednotek | CENA |  | Sazba | DPH
[6 empty] | jednotková | celkem | DPH
1 | 2 | 3 | 4 | 5 | 6 | 7 | 8
|  | 0 | Všeobecné konstrukce a práce
1 | 014102 |  | POPLATKY ZA SKLÁDKU | T | 4.8 |  | 0 | 21 | 0
dle 96615 2,0 m3*2,4 t/m3=4,80 [A]
2 | 02730 |  | POMOC PRÁCE ZŘÍZ NEBO ZAJIŠŤ OCHRANU INŽENÝRSKÝCH SÍTÍ vytýčení inž. sítí a jejich ověření ručním překopem | KPL | 1 |  | 0 | 21 | 0
1,0=1,00 [A]
|  | 0 | Všeobecné konstrukce a práce |  |  |  | 0 |  | 0
|  | 1 | Zemní práce
3 | 11201 |  | KÁCENÍ STROMŮ D KMENE DO 0,5M S ODSTRANĚNÍM PAŘEZŮ s odvozem a uložením na místo určené dodavatelem stavby frézování pařezů | KUS | 2 |  | 0 | 21 | 0
2,0=2,00 [A]
4 | 18481 |  | OCHRANA STROMŮ BEDNĚNÍM | M2 | 8 |  | 0 | 21 | 0
8,0=8,00 [A]
|  | 1 | Zemní práce |  |  |  | 0 |  | 0
|  | 9 | Ostatní konstrukce a práce
5 | 966155 |  | BOURÁNÍ KONSTRUKCÍ Z PROST BETONU S ODVOZEM DO 8KM reklamní poutač | M3 | 2 |  | 0 | 21 | 0
2,0=2,00 [A]
|  | 9 | Ostatní konstrukce a práce |  |  |  | 0 |  | 0
|  |  | C e l k e m |  |  |  | 0 |  | 0
Ostatní ve výkazu nespecifikované práce
Vícepráce
|  |  | Vícepráce celkem |  |  |  | 0 |  | 0
Méněpráce
|  |  | Méněpráce celkem |  |  |  | 0 |  | 0
|  |  | Celkem |  |  |  | 0 |  | 0
|  |  | Celkem |  |  |  | 0 |  | 0

## SO 101.1
Aspe |  | Firma: Firma
Příloha k formuláři pro ocenění nabídky
Stavba |  | II/329 | REKONSTRUKCE SILNICE II/329 - Pečky
číslo a název SO |  | SO 101.1 | Silnice II/329
číslo a název rozpočtu: |  | SO 101.1 | Silnice II/329
Poř. č.pol. | Kód položky | Varianta položky | Název položky | jednotka | Počet jednotek | CENA |  | Sazba | DPH
[6 empty] | jednotková | celkem | DPH
1 | 2 | 3 | 4 | 5 | 6 | 7 | 8
|  | 0 | Všeobecné konstrukce a práce
1 | 014101 |  | POPLATKY ZA SKLÁDKU přebytek výkopku a podkladní vrstvy | M3 | 5882.11 |  | 0 | 21 | 0
pol. 113375 606,02=606,02 [B] pol. 123735 3697,0=3 697,00 [C] pol. 133735 84,0=84,00 [D] po. 123835 1495,09=1 495,09 [E] Celkem: B+C+D+E=5 882,11 [F]
2 | 014102 |  | POPLATKY ZA SKLÁDKU | T | 73.92 |  | 0 | 21 | 0
uliční vpusti 96687 21,0ks*1,6 m3/ks*2,2t/m3=73,92 [A]
|  | 0 | Všeobecné konstrukce a práce |  |  |  | 0 |  | 0
|  | 1 | Zemní práce
3 | 113178 | a | ODSTRAN KRYTU ZPEVNĚNÝCH PLOCH Z DLAŽEB KOSTEK, ODVOZ DO 20KM plocha z kamenné dlažby 10/10 cm s odvozem pro další použití část dlažby se použije na parkovací stání SO 101 a pro nedostatek do SO 121 a SO122 přebytek bude uložen na deponii stanovenou dodavatelem stavby | M3 | 896.75 |  | 0 | 21 | 0
(11894,0m2-2864,50m2)*0,10m=902,95 [A] -(62,0m2*0,10m)=-6,20 [C] potřeba do SO 122 Celkem: A+C=896,75 [D]
4 | 113178 | b | ODSTRAN KRYTU ZPEVNĚNÝCH PLOCH Z DLAŽEB KOSTEK, ODVOZ DO 20KM chodníky v tl. 60 mm s odvozem pro další použití na deponii stanovenou dodavatelem stavby | M3 | 19.68 |  | 0 | 21 | 0
(13,80+8,0+48,0+13,0+17,0+46,00+1,0+10,70+5,70+34,30+47,0+7,3+12,20+7,70+13,30+43,0)m2*0,06m=19,68 [A]
5 | 113328 |  | ODSTRAN PODKL ZPEVNĚNÝCH PLOCH Z KAMENIVA NESTMEL, ODVOZ DO 20KM s odvozem a uložením na místo určené dodavatelem stavby do míchacího centra na stavbě | M3 | 1878.95 |  | 0 | 21 | 0
odstranění podkladních vrstev v ulici Lobňanská 83,0m2*0,55m=45,65 [A] vč. odkopu pro AZ odstranění podkladu dlažebních kostek 11894,0m2*0,15m=1 784,10 [B] podklad chodníků z dlažeb 328,0m2*0,15m=49,20 [C] Celkem: A+B+C=1 878,95 [D]
6 | 113375 |  | ODSTRAN PODKLADU ZPEVNĚNÝCH PLOCH Z DLAŽEB KOSTEK, ODVOZ DO 8KM lože chodníků - s odvozem a uložením na místo určené dodavatelem stavby | M3 | 607.82 |  | 0 | 21 | 0
11894,0m2*0,05m+328,0m2*0,04m=607,82 [A]
7 | 113465 |  | ODSTRAN KRYTU ZPEVNĚNÝCH PLOCH ZE SILNIČ DÍLCŮ VČET PODKL, ODVOZ DO 8KM demontáž, odvoz a zpětné uložení na deponii panelů | M3 | 27.51 |  | 0 | 21 | 0
131,0*0,21=27,51 [A]
8 | 11353A |  | ODSTRANĚNÍ CHODNÍKOVÝCH KAMENNÝCH OBRUBNÍKŮ - BEZ DOPRAVY | M | 404 |  | 0 | 21 | 0
34,5+27,6+25,6+41,6+9,5+9,5+6,0+27,8+11,8+20,9+6,8+8,4+37,7+25,2+60,9+36,2+14,0=404,00 [A]
9 | 11353B |  | ODSTRANĚNÍ CHODNÍKOVÝCH KAMENNÝCH OBRUBNÍKŮ - DOPRAVA přebytek obrubníků bude uložen na deponii stanovenou dodavatelem stavby | tkm | 1212 |  | 0 | 21 | 0
( 404,0m*0,150t)*20km=1 212,00 [A]
10 | 11372A |  | FRÉZOVÁNÍ ZPEVNĚNÝCH PLOCH ASFALTOVÝCH - BEZ DOPRAVY Odkup zhotovitelem dle souhlasu TDI. | M3 | 25.9 |  | 0 | 21 | 0
konec úseku 440,0m2*0,04m=17,60 [A] ulice Lobňanská 83,0m2*0,10m=8,30 [B] Celkem: A+B=25,90 [C]
11 | 113764 |  | FRÉZOVÁNÍ DRÁŽKY PRŮŘEZU DO 400MM2 V ASFALTOVÉ VOZOVCE | M | 1592 |  | 0 | 21 | 0
v napojení na stávající vozovky dle pol. 919111+911112 6,0+35,0=41,00 [A] 451,0=451,00 [B] spára u žlabu 1100,0=1 100,00 [C] podélná spára Celkem: A+B+C=1 592,00 [D]
12 | 113769 |  | FRÉZOVÁNÍ DRÁŽKY PRŮŘEZU PŘES 1200MM2 V ASFALTOVÉ VOZOVCE frézování trhlin v km 10,70-1,13466 | M | 78 |  | 0 | 21 | 0
65,0m/5m*6m=78,00 [A] délka opravy komunikace dělená 5 m násobená š. komunkace - odhad délky trhlin
13 | 123735 |  | ODKOP PRO SPOD STAVBU SILNIC A ŽELEZNIC TŘ. I, ODVOZ DO 8KM | M3 | 3697 |  | 0 | 21 | 0
7394,0m2*0,50m=3 697,00 [A] odkopávka pro AZ - hlavní trasa + BUS zálivy
14 | 123835 |  | ODKOP PRO SPOD STAVBU SILNIC A ŽELEZNIC TŘ. II, ODVOZ DO 8KM odvoz na skládku | M3 | 1495.09 |  | 0 | 21 | 0
1495,09m3=1 495,09 [A]
15 | 123838 |  | ODKOP PRO SPOD STAVBU SILNIC A ŽELEZNIC TŘ. II, ODVOZ DO 20KM odvoz do prostoru míchacího centra pro budoucí zhotovení AZ | M3 | 2115 |  | 0 | 21 | 0
v místě hlavní trasy a stání BUS (11894,0-1055,0-240-2835)m2*0,310m=2 406,84 [A] v místě odstavných park. stání a napojení MK (359,0+2476,0)m2*0,350m=992,25 [B] v místě nové zeleně 1055m2*0,200m=211,00 [C] -1495,09m3 =-1 495,09 [D] odvoz na skládku Celkem: A+B+C+D=2 115,00 [E]
16 | 133735 |  | HLOUBENÍ ŠACHET ZAPAŽ I NEPAŽ TŘ. I, ODVOZ DO 8KM | M3 | 84 |  | 0 | 21 | 0
4,0m3/ks*21,0ks=84,00 [A]
17 | 17120 |  | ULOŽENÍ SYPANINY DO NÁSYPŮ A NA SKLÁDKY BEZ ZHUTNĚNÍ | M3 | 3987.2 |  | 0 | 21 | 0
dle pol. 11332 + 12383a 1872,20+2115,0=3 987,20 [A] potřeba do AZ (zbylá kubatura z nakupovaného materiálu v pol. č.17180a)
18 | 17131 |  | ULOŽENÍ SYPANINY DO NÁSYPŮ V AKTIVNÍ ZÓNĚ SE ZHUT SE ZLEPŠENÍM ZEMINY | M3 | 3987.2 |  | 0 | 21 | 0
4067,20m3+0,3m*(462,0m2+2594,0m2)-996,80 m3=3 987,20 [A] hlavní komunikace,BUS zálivy,odstavná stání a napojení MK
19 | 17180 | a | ULOŽENÍ SYPANINY DO NÁSYPŮ Z NAKUPOVANÝCH MATERIÁLŮ AZ z nakup. materiálu | M3 | 996.8 |  | 0 | 21 | 0
20% potřeby do AZ 4984,0 m3*0,20=996,80 [A]
20 | 17180 | b | ULOŽENÍ SYPANINY DO NÁSYPŮ Z NAKUPOVANÝCH MATERIÁLŮ | M3 | 422 |  | 0 | 21 | 0
pro dosypávku v tl. 400 mm pod zeleň 1055,0m2*0,40m=422,00 [A]
21 | 18231 | R | ROZPROSTŘENÍ ORNICE V ROVINĚ V TL DO 0,10M rozprostření vč. nákupu ornice | M2 | 841 |  | 0 | 21 | 0
841,0=841,00 [A]
22 | 18241 |  | ZALOŽENÍ TRÁVNÍKU RUČNÍM VÝSEVEM | M2 | 841 |  | 0 | 21 | 0
841,0=841,00 [A]
23 | 18247 |  | OŠETŘOVÁNÍ TRÁVNÍKU | M2 | 841 |  | 0 | 21 | 0
841,0=841,00 [A]
24 | 184C2 |  | VYSAZOVÁNÍ KEŘŮ JEHLIČNATÝCH BEZ BALU VČETNĚ VÝKOPU JAMKY | KUS | 214 |  | 0 | 21 | 0
214,0=214,00 [A]
|  | 1 | Zemní práce |  |  |  | 0 |  | 0
|  | 2 | Základy
25 | 212635 |  | TRATIVODY KOMPL Z TRUB Z PLAST HM DN DO 150MM, RÝHA TŘ I kompletní provedení vč. zemních prací DN 150 mm | M | 2158 |  | 0 | 21 | 0
1050,0+1072,0+36,0=2 158,00 [A]
26 | 289971 | a | OPLÁŠTĚNÍ (ZPEVNĚNÍ) Z GEOTEXTILIE filtrační geotextilie CBR 1,5kN - trativody | M2 | 5395 |  | 0 | 21 | 0
2158,0*2,5=5 395,00 [A]
27 | 289971 | b | OPLÁŠTĚNÍ (ZPEVNĚNÍ) Z GEOTEXTILIE geotextilie separační pod vrstvu kačírku | M2 | 214 |  | 0 | 21 | 0
214,0=214,00 [A]
28 | 289971 | c | OPLÁŠTĚNÍ (ZPEVNĚNÍ) Z GEOTEXTILIE separační geotextilie PC 80 kN položená na parapláni hlavní komunikace | M2 | 7683 |  | 0 | 21 | 0
7439,0+244,0=7 683,00 [A]
|  | 2 | Základy |  |  |  | 0 |  | 0
|  | 4 | Vodorovné konstrukce
29 | 451314 |  | PODKLADNÍ A VÝPLŇOVÉ VRSTVY Z PROSTÉHO BETONU C25/30 podklad žlabu z betonu 20/25 XF3 | M3 | 36.08 |  | 0 | 21 | 0
451,0m*0,08m2=36,08 [A]
30 | 45152 |  | PODKLADNÍ A VÝPLŇOVÉ VRSTVY Z KAMENIVA DRCENÉHO provizorní plocha z panelů - podklad | M3 | 17.25 |  | 0 | 21 | 0
115,0m2*0,15m=17,25 [A]
31 | 451571 |  | VÝPLŇ VRSTVY Z KAMENIVA TĚŽENÉHO, INDEX ZHUTNĚNÍ ID DO 0,7 kačírek v tl. 100 mm | M3 | 21.4 |  | 0 | 21 | 0
214,0m2*0,10m=21,40 [A]
32 | 46591 |  | DLAŽBY Z KAMENICKÝCH VÝROBKŮ 300x100x500 mm do lože z bet tl. 0,10 m C20/25-XF3 | M2 | 315 |  | 0 | 21 | 0
(34,10+30,80+103,20+48,6+48,70+52,0+25,80+13,30+67,80+33,5+40,30+40,3+42,0+45,40+91,0+200,40+95,80+37,0) m*0,30 m=315,00 [A]
79 | 451310 | R | PODKLADNÍ A VÝPLŇOVÉ VRSTVY Z PROSTÉHO BETONU C20/25 Podkladní beton C20/25-XF3 pod dlažbu v tl. 100 mm. | M3 | 31.5 |  | 0 | 21 | 0
dle pol. 46591 315,00 m2*0,10 m=31,50 [A]
|  | 4 | Vodorovné konstrukce |  |  |  | 0 |  | 0
|  | 5 | Komunikace
33 | 56314 |  | VOZOVKOVÉ VRSTVY Z MECHANICKY ZPEVNĚNÉHO KAMENIVA TL. DO 200MM MZK 0/32 | M2 | 7744 |  | 0 | 21 | 0
hlavní trasa - plná konstrukce 610 mm 7439,0m2*1,041=7 744,00 [A] plocha x rozšíření
34 | 56315 |  | VOZOVKOVÉ VRSTVY Z MECHANICKY ZPEVNĚNÉHO KAMENIVA TL. DO 250MM tl. 210MM | M2 | 264 |  | 0 | 21 | 0
autobusová zastávka 264,0=264,00 [A]
35 | 56330 |  | VOZOVKOVÉ VRSTVY ZE ŠTĚRKODRTI | M3 | 2962.69 |  | 0 | 21 | 0
hlavní trasa - plná konstrukce tl. 610 mm 7439,0m2*0,270 m*1,09 m=2 189,30 [A] napojení na stávající MK 422,0m2*0,200m=84,40 [B] autobusová zastávka a křiž. před nádražím 264,0m2*0,25m=66,00 [C] parkovací zálivy 2645,0m2*0,200m=529,00 [D] chodníky 540,0m2*0,15m=81,00 [E] vjezdy 36,0m2*0,25m=9,00 [F] ostrůvek 13,30m2*0,30m=3,99 [G] Celkem: A+B+C+D+E+F+G=2 962,69 [H]
36 | 572123 |  | INFILTRAČNÍ POSTŘIK Z EMULZE DO 1,0KG/M2 PI-C 0,60 kg/m2 | M2 | 7703 |  | 0 | 21 | 0
hlavní trasa - plná konstrukce tl. 610 mm vozovka 7439,00 =7 439,00 [A] na MZK zastávka BUS 264,0 =264,00 [B] na MZK Celkem: A+B=7 703,00 [C]
37 | 572214 |  | SPOJOVACÍ POSTŘIK Z MODIFIK EMULZE DO 0,5KG/M2 C60 BP4 0,35 kg/m2 | M2 | 16642 |  | 0 | 21 | 0
hlavní trasa (7439,0+441,0)*2=15 760,00 [A] a ACL 16+ACP 16+ napojení na stávající MK 441,0*2=882,00 [B] na ACP 16+ a ACL 16+ Celkem: A+B=16 642,00 [C]
38 | 57475a |  | VOZOVKOVÉ VÝZTUŽNÉ VRSTVY Z GEOKOMPOZITU Vyztužení geomříží tahová pevnost min. 100 kN/m, vč. ukotvení pomocí betonářské výztuže dl. 1 m, prům. 12 mm dle VR po 1 m, kompletní provedení, vše dle TP115 a PD. | M2 | 1784.25 |  | 0 | 21 | 0
položení mezi ACL a ACP nad panelovými ochranami (4,50*6,5) m2*61ks=1 784,25 [A]
39 | 574B34 |  | ASFALTOVÝ BETON PRO OBRUSNÉ VRSTVY MODIFIK ACO 11+, 11S TL. 40MM PMB 45/80-60 | M2 | 441 |  | 0 | 21 | 0
napojení na stávající MK 441,0=441,00 [A] plocha odečtena digitálně
40 | 574D56 |  | ASFALTOVÝ BETON PRO LOŽNÍ VRSTVY MODIFIK ACL 16+, 16S TL. 60MM PMB 25/55-60 | M2 | 7879 |  | 0 | 21 | 0
hlavní trasa 7879,0=7 879,00 [A]
41 | 574E46 |  | ASFALTOVÝ BETON PRO PODKLADNÍ VRSTVY ACP 16+, 16S TL. 50MM B50/70 | M2 | 441 |  | 0 | 21 | 0
napojení na stávající MK 441,0=441,00 [A]
42 | 574E56 |  | ASFALTOVÝ BETON PRO PODKLADNÍ VRSTVY ACP 16+, 16S TL. 60MM B 50/70 | M2 | 7439 |  | 0 | 21 | 0
hlavní trasa - plná konstrukce 7439,00=7 439,00 [A]
43 | 574I54 |  | ASFALTOVÝ KOBEREC MASTIXOVÝ SMA 11+, 11S TL. 40MM SMA 11 S PMB 45/80-60 s posypem drceným kamenivem frakce 2/4 1,5kg/m2 | M2 | 7879 |  | 0 | 21 | 0
hlavní trasa 7439,0+440,0=7 879,00 [A] - odečteno digitálně
44 | 57621 |  | POSYP KAMENIVEM DRCENÝM 5KG/M2 frakce 4/8 v množství 3 kg/m2 | M2 | 7703 |  | 0 | 21 | 0
hlavní trasa 7439,0=7 439,00 [A] na MZK zastávka BUS 264,0=264,00 [B] na MZK Celkem: A+B=7 703,00 [C]
45 | 58221 | a | DLÁŽDĚNÉ KRYTY Z DROBNÝCH KOSTEK DO LOŽE Z KAMENIVA tl. 80 mm vč. provedení lože v tl 50 mm | M2 | 308 |  | 0 | 21 | 0
308=308,00 [A] barevně odlišená kostka u vjezdů
46 | 58221 | b | DLÁŽDĚNÉ KRYTY Z DROBNÝCH KOSTEK DO LOŽE Z KAMENIVA tl.80 mm vč. provedení lože v tl 40 mm | M2 | 19 |  | 0 | 21 | 0
vjezdy 19,0=19,00 [A]
47 | 58222 |  | DLÁŽDĚNÉ KRYTY Z DROBNÝCH KOSTEK DO LOŽE Z BETONU vč. lože z betonu dlažba v tl. 80 mm s úpravou pro nevidomé pro zajištění hmatového kontrastu | M2 | 5 |  | 0 | 21 | 0
5,0=5,00 [A] vjezdy
48 | 582312 |  | DLÁŽDĚNÉ KRYTY Z MOZAIK KOSTEK VÍCEBAREVNÝCH DO LOŽE Z KAMENIVA vč. lože z kameniva tl. 40mm dlažba v tl. 60 mm | M2 | 179 |  | 0 | 21 | 0
chodníky v centru 30,0+20,0+7,6+25,3+48,0+28,1+20,0=179,00 [A]
49 | 582322 |  | DLÁŽDĚNÉ KRYTY Z MOZAIK KOSTEK VÍCEBAREVNÝCH DO LOŽE Z BETONU vč. lože z betonu tl. 40mm dlažba v tl. 60 mm s úpravou pro nevidomé | M2 | 25.5 |  | 0 | 21 | 0
4,20+4,10+3,00+2,60+6,80+4,80=25,50 [A]
50 | 582614 |  | KRYTY Z BETON DLAŽDIC SE ZÁMKEM BAREV TL 60MM DO LOŽE Z KAM lože z kameniva v tl 40 mm | M2 | 233 |  | 0 | 21 | 0
13,20+3,30+38,40+76,9+4,60+71,40+25,20=233,00 [A]
51 | 58261A |  | KRYTY Z BETON DLAŽDIC SE ZÁMKEM BAREV RELIÉF TL 60MM DO LOŽE Z KAM lože tl. 40 mm | M2 | 70 |  | 0 | 21 | 0
úpravy pro nevidomé - chodníky 7,60+8,60+11,2+8,90+25,0+8,70=70,00 [A]
52 | 58261B |  | KRYTY Z BETON DLAŽDIC SE ZÁMKEM BAREV RELIÉF TL 80MM DO LOŽE Z KAM tl. lože 40 mm | M2 | 8 |  | 0 | 21 | 0
na vjezdech 8,0=8,00 [A]
53 | 5830 | R | KRYT ZE SINIČNÍCH DÍLCŮ (PANELŮ) TL 210MM - MONTÁŽ provizorní rozšíření pouze montáž bez dodávky (nákupu) panelů vč. dovozu z deponie | M2 | 105 |  | 0 | 21 | 0
105,0=105,00 [A]
54 | 587202 |  | PŘEDLÁŽDĚNÍ KRYTU Z DROBNÝCH KOSTEK tl. do 100 mm | M2 | 2864.1 |  | 0 | 21 | 0
u křižovatek 441,0=441,00 [A] odstavná stání 2476,0=2 476,00 [B] autobusová zastávka a před nádr. 244,60=244,60 [C] ostrůvek 10,50=10,50 [D] odečet odlišné barvy -308,0=- 308,00 [F] Celkem: A+B+C+D+F=2 864,10 [G]
|  | 5 | Komunikace |  |  |  | 0 |  | 0
|  | 8 | Potrubí
55 | 89712 |  | VPUSŤ KANALIZAČNÍ ULIČNÍ KOMPLETNÍ Z BETONOVÝCH DÍLCŮ kompletní provedení vč. zemních prací | KUS | 21 |  | 0 | 21 | 0
21,0=21,00 [A]
56 | 897624 |  | VPUSŤ ŠTĚRBINOVÝCH ŽLABŮ Z BETON DÍLCŮ SV. ŠÍŘKY DO 250MM | KUS | 25 |  | 0 | 21 | 0
25,0=25,00 [A]
57 | 89921 |  | VÝŠKOVÁ ÚPRAVA POKLOPŮ | KUS | 28 |  | 0 | 21 | 0
28,0=28,00 [A] šachty
58 | 89922 |  | VÝŠKOVÁ ÚPRAVA MŘÍŽÍ | KUS | 24 |  | 0 | 21 | 0
24,0=24,00 [A] UV
59 | 89923 |  | VÝŠKOVÁ ÚPRAVA KRYCÍCH HRNCŮ | KUS | 36 |  | 0 | 21 | 0
36,0=36,00 [A] šoupata
|  | 8 | Potrubí |  |  |  | 0 |  | 0
|  | 9 | Ostatní konstrukce a práce
60 | 9111A0 | R | ZÁBRADLÍ SILNIČNÍ S VODOR MADLY - DEMONTÁŽ A MONTÁŽ S PŘESUNEM zábradlí, které bude demontováno v průběhu stavby a následně vráceno na původní místo stavby | M | 25 |  | 0 | 21 | 0
25,0=25,00 [A]
61 | 911CA3 |  | SVODIDLO BETON, ÚROVEŇ ZADRŽ N2 VÝŠ 0,8M - DEMONTÁŽ S PŘESUNEM s odvozem a uložením na místo určené dodavatelem stavby - odhad 20km | M | 10 |  | 0 | 21 | 0
odstranění CITY BLOCK 10,0 =10,00 [A]
62 | 91200 | R | ODRAZKY NA OBRUBNÍKY | KUS | 30 |  | 0 | 21 | 0
15,0*2=30,00 [A]
63 | 914131 |  | DOPRAVNÍ ZNAČKY ZÁKLADNÍ VELIKOSTI OCELOVÉ FÓLIE TŘ 2 - DODÁVKA A MONTÁŽ | KUS | 91 |  | 0 | 21 | 0
A10 1=1,00 [A] A11 2=2,00 [B] A12 1=1,00 [C] B13 2=2,00 [D] B14 2=2,00 [E] B20a 4=4,00 [F] B28 1=1,00 [G] C4a 2=2,00 [H] E2b 9=9,00 [I] E7b 3=3,00 [J] E12 8=8,00 [K] E13 1=1,00 [L] IP6 6=6,00 [M] IP11a 2=2,00 [N] IP11c 15=15,00 [O] IS3cl 1=1,00 [P] IS3dp 1=1,00 [Q] IS19dp 1=1,00 [R] IS16d 1=1,00 [S] P2 19=19,00 [T] P4 5=5,00 [U] IP10a 1=1,00 [V] IP10b 1=1,00 [W] IP26b 1=1,00 [X] IP12 1=1,00 [Y] Celkem: A+B+C+D+E+F+G+H+I+J+K+L+M+N+O+P+Q+R+S+T+U+V+W+X+Y=91,00 [Z]
64 | 914921 |  | SLOUPKY A STOJKY DOPRAVNÍCH ZNAČEK Z OCEL TRUBEK DO PATKY - DODÁVKA A MONTÁŽ kompletní provedení vč. zemních prací do bet. patky | KUS | 65 |  | 0 | 21 | 0
65=65,00 [A]
65 | 915111 |  | VODOROVNÉ DOPRAVNÍ ZNAČENÍ BARVOU HLADKÉ - DODÁVKA A POKLÁDKA | M2 | 246 |  | 0 | 21 | 0
1,FÁZE VDZ V1a (0,125) 106,0=106,00 [A] V2b (3,0x1,5*0,125) 28,0=28,00 [B] V2b (1,5x1,5*0,25) 2,0=2,00 [C] V7 90,0=90,00 [D] V11a 6,0=6,00 [E] V13 9,0=9,00 [F] V10 5,0=5,00 [G] Celkem: A+B+C+D+E+F+G=246,00 [H]
66 | 915211 |  | VODOROVNÉ DOPRAVNÍ ZNAČENÍ PLASTEM HLADKÉ - DODÁVKA A POKLÁDKA 2.fáze VDZ mimo zn. V7 bude proveden plast hladký z reproreflexí | M2 | 246 |  | 0 | 21 | 0
2. FÁZE VDZ V1a (0,125) 106,0=106,00 [G] V2b (3,0x1,5*0,125) 28,0=28,00 [H] V2b (1,5x1,5*0,25) 2,0=2,00 [I] V11a 6,0=6,00 [J] V13 9,0=9,00 [K] V7 90,0=90,00 [L] V10 5,0=5,00 [M] Celkem: G+H+I+J+K+L+M=246,00 [N]
67 | 91551 |  | VODOROVNÉ DOPRAVNÍ ZNAČENÍ - PŘEDEM PŘIPRAVENÉ SYMBOLY - PLAST piktogramový koridor pro cyklisty - zahrnuje předznačení a reflexní úpravu | KUS | 79 |  | 0 | 21 | 0
V20 79,0=79,00 [A]
68 | 917211 |  | ZÁHONOVÉ OBRUBY Z BETONOVÝCH OBRUBNÍKŮ ŠÍŘ 50MM 50/200/1000 do bet. lože v tl. 100 mm z bet. C20/25 - XF3 | M | 35 |  | 0 | 21 | 0
2,8+5,20+9,0+1,1+3,3+2,3+2,3+9,0=35,00 [A]
69 | 91726 |  | OBRUBNÍKY BETONOVÉ 300/195*600 - u ostrůvku do betonovéholože z bet. C20/25- XF3 v tl. 100 mm | M | 16 |  | 0 | 21 | 0
16,0=16,00 [A]
70 | 917426 | a | CHODNÍKOVÉ OBRUBY Z KAMENNÝCH OBRUBNÍKŮ ŠÍŘ 250MM 250/200/1000 do bet lože tl. 100 mm - bet. C20/25- XF3 | M | 1040 |  | 0 | 21 | 0
14+98.1+22.9 + 30.5+ 7 + 26.4+ 16.3+ 43.7+18+ 16.7+16+16.2+14.2+14+15.4+17.7+10.3+24.8+15.7+9.3+13.9+11.2+26+5.7+32+43+16.1+15.3+12.1+16.5+15.2+ 4.8+33.3+31.2+22+41+21.4+41.5+15.8+15.6+22.3+16.9+23+22.3+22.6+18+14,3+14,8+5,0 =1 040,00 [A]
71 | 917426 | b | CHODNÍKOVÉ OBRUBY Z KAMENNÝCH OBRUBNÍKŮ ŠÍŘ 250MM 250/300/1000 do bet. lože z bet. C20/25-XF3 | M | 21 |  | 0 | 21 | 0
BUS záliv 21,0=21,00 [A]
72 | 91782 |  | VÝŠKOVÁ ÚPRAVA OBRUBNÍKŮ KAMENNÝCH očistění a osazení vč. lože - předpoklad znovuosazení stávajících obrub, které mohou být během výstavby posunuty | M | 680 |  | 0 | 21 | 0
680,0=680,00 [A]
73 | 91797 |  | ZPOMALOVACÍ PRAHY Z PLASTŮ - DEMONTÁŽ s odvozem a uložením na místo určené dodavatelem stavby | M | 68 |  | 0 | 21 | 0
34,0ks*2,0m=68,00 [A]
74 | 919111 |  | ŘEZÁNÍ ASFALTOVÉHO KRYTU VOZOVEK TL DO 50MM | M | 6 |  | 0 | 21 | 0
6,0=6,00 [A]
75 | 919112 |  | ŘEZÁNÍ ASFALTOVÉHO KRYTU VOZOVEK TL DO 100MM | M | 34.8 |  | 0 | 21 | 0
6,5+14,0+14,3=34,80 [A]
76 | 93132 |  | TĚSNĚNÍ DILATAČ SPAR ASF ZÁLIVKOU MODIFIK těsnění trhlin | M3 | 1.14 |  | 0 | 21 | 0
dle pol. 113769 (0,08*0,08)m2*78m=0,50 [A] dle pol.113764 1592m*0,0004m2=0,64 [B] Celkem: A+B=1,14 [C]
77 | 935162 |  | MIKROŠTĚRBINOVÉ ŽLABY S PŘERUŠOVANOU ŠTĚRBINOU S VNITŘNÍM SPÁDEM | M | 293 |  | 0 | 21 | 0
293m=293,00 [A]
78 | 96687 |  | VYBOURÁNÍ ULIČNÍCH VPUSTÍ KOMPLETNÍCH s odvozem na skládku - předpoklad do 8 km | KUS | 21 |  | 0 | 21 | 0
21,0=21,00 [A]
|  | 9 | Ostatní konstrukce a práce |  |  |  | 0 |  | 0
|  |  | C e l k e m |  |  |  | 0 |  | 0
Ostatní ve výkazu nespecifikované práce
Vícepráce
|  |  | Vícepráce celkem |  |  |  | 0 |  | 0
Méněpráce
|  |  | Méněpráce celkem |  |  |  | 0 |  | 0
|  |  | Celkem |  |  |  | 0 |  | 0
|  |  | Celkem |  |  |  | 0 |  | 0

## SO 101.2
Aspe |  | Firma: Firma
Příloha k formuláři pro ocenění nabídky
Stavba |  | II/329 | REKONSTRUKCE SILNICE II/329 - Pečky
číslo a název SO |  | SO 101.2 | Silnice II/329
číslo a název rozpočtu: |  | SO 101.2 | Silnice II/329
Poř. č.pol. | Kód položky | Varianta položky | Název položky | jednotka | Počet jednotek | CENA |  | Sazba | DPH
[6 empty] | jednotková | celkem | DPH
1 | 2 | 3 | 4 | 5 | 6 | 7 | 8
|  | 9 | Ostatní konstrukce a práce
1 | 935162 |  | MIKROŠTĚRBINOVÉ ŽLABY S PŘERUŠOVANOU ŠTĚRBINOU S VNITŘNÍM SPÁDEM | M | 158 |  | 0 | 21 | 0
158,0=158,00 [A]
|  | 9 | Ostatní konstrukce a práce |  |  |  | 0 |  | 0
|  |  | C e l k e m |  |  |  | 0 |  | 0
Ostatní ve výkazu nespecifikované práce
Vícepráce
|  |  | Vícepráce celkem |  |  |  | 0 |  | 0
Méněpráce
|  |  | Méněpráce celkem |  |  |  | 0 |  | 0
|  |  | Celkem |  |  |  | 0 |  | 0
|  |  | Celkem |  |  |  | 0 |  | 0

## SO 121
Aspe |  | Firma: Firma
Příloha k formuláři pro ocenění nabídky
Stavba |  | II/329 | REKONSTRUKCE SILNICE II/329 - Pečky
číslo a název SO |  | SO 121 | Úprava kžižovatek na Masarykově náměstí
číslo a název rozpočtu: |  | SO 121 | Úprava kžižovatek na Masarykově náměstí
Poř. č.pol. | Kód položky | Varianta položky | Název položky | jednotka | Počet jednotek | CENA |  | Sazba | DPH
[6 empty] | jednotková | celkem | DPH
1 | 2 | 3 | 4 | 5 | 6 | 7 | 8
|  | 0 | Všeobecné konstrukce a práce
1 | 014101 |  | POPLATKY ZA SKLÁDKU přebytek výkopku | M3 | 306.43 |  | 0 | 21 | 0
dle pol. 113325 92,90=92,90 [A] 113375 39,43=39,43 [B] 123835 174,10=174,10 [C] Celkem: A+B+C=306,43 [D]
|  | 0 | Všeobecné konstrukce a práce |  |  |  | 0 |  | 0
|  | 1 | Zemní práce
2 | 113138 |  | ODSTRANĚNÍ KRYTU ZPEVNĚNÝCH PLOCH S ASFALT POJIVEM, ODVOZ DO 20KM chodník - s odvozem a uložením na skládku určenou dodavatelem stavby - se souhlasem TDI | M3 | 2 |  | 0 | 21 | 0
50,0m2*0,04m=2,00 [A]
3 | 113178 | a | ODSTRAN KRYTU ZPEVNĚNÝCH PLOCH Z DLAŽEB KOSTEK, ODVOZ DO 20KM plocha z kamenné dlažby 10/10 cm s odvozem na místo určené dodavatelem stavby část dlažby se použije na parkovací stání (426,0m2) přebytek bude uložen na deponii stanovenou dodavatelem stavby | M3 | 17.7 |  | 0 | 21 | 0
(603,0-426,0)*0,1m=17,70 [A]
4 | 113178 | b | ODSTRAN KRYTU ZPEVNĚNÝCH PLOCH Z DLAŽEB KOSTEK, ODVOZ DO 20KM tl. dlažby 60 mm přebytek dlažby bude uložen na deponii stanovenou dodavatelem stavby | M3 | 13.92 |  | 0 | 21 | 0
(74,0+88,0+70,0)*0,06m=13,92 [A]
5 | 113325 |  | ODSTRAN PODKL ZPEVNĚNÝCH PLOCH Z KAMENIVA NESTMEL, ODVOZ DO 8KM s odvozem na skládku - přebytek výkopu | M3 | 92.9 |  | 0 | 21 | 0
92,90=92,90 [A]
6 | 113328 |  | ODSTRAN PODKL ZPEVNĚNÝCH PLOCH Z KAMENIVA NESTMEL, ODVOZ DO 20KM s odvozem a uložením na skládku v prostoru stavby - do míchacího centra pro AZ | M3 | 106.4 |  | 0 | 21 | 0
(603,0+232,0+50,0)m2*0,15m=132,75 [A] vozovka a chodníky 121,0m2*0,55m=66,55 [B] Masarykovo náměstí -92,90m3=-92,90 [C] Celkem: A+B+C=106,40 [D]
7 | 113375 |  | ODSTRAN PODKLADU ZPEVNĚNÝCH PLOCH Z DLAŽEB KOSTEK, ODVOZ DO 8KM | M3 | 39.43 |  | 0 | 21 | 0
603,0*0,05=30,15 [A] 232,0*0,04=9,28 [B] Celkem: A+B=39,43 [C]
8 | 11353A |  | ODSTRANĚNÍ CHODNÍKOVÝCH KAMENNÝCH OBRUBNÍKŮ - BEZ DOPRAVY | M | 166 |  | 0 | 21 | 0
62,50+38,0+14,0+8,0+43,50=166,00 [A]
9 | 11353B |  | ODSTRANĚNÍ CHODNÍKOVÝCH KAMENNÝCH OBRUBNÍKŮ - DOPRAVA uložení na deponii stanovenou dodavatelem stavby | tkm | 498 |  | 0 | 21 | 0
(166,0m*0,150t/m)*20km=498,00 [A]
10 | 113728 |  | FRÉZOVÁNÍ ZPEVNĚNÝCH PLOCH ASFALTOVÝCH, ODVOZ DO 20KM s odvozem a uložením na skládku určenou dodavatelem stavby nebo odkup - dle souhlasu TDI | M3 | 13.7 |  | 0 | 21 | 0
137,0m2*0,10m=13,70 [A]
11 | 113764 |  | FRÉZOVÁNÍ DRÁŽKY PRŮŘEZU DO 400MM2 V ASFALTOVÉ VOZOVCE napojení na stáv. vozovku | M | 13 |  | 0 | 21 | 0
13,0=13,00 [A]
12 | 123835 |  | ODKOP PRO SPOD STAVBU SILNIC A ŽELEZNIC TŘ. II, ODVOZ DO 8KM s odvozem na skládku | M3 | 174.1 |  | 0 | 21 | 0
odstavná stání a napojení na MK 442,0m2*0,35m=154,70 [A] v místě nové zeleně 97,0m2*0,20m=19,40 [B] Celkem: A+B=174,10 [C]
13 | 17120 |  | ULOŽENÍ SYPANINY DO NÁSYPŮ A NA SKLÁDKY BEZ ZHUTNĚNÍ | M3 | 106.4 |  | 0 | 21 | 0
dle pol. 11332b 133,0-26,60=106,40 [B]
14 | 17131 |  | ULOŽENÍ SYPANINY DO NÁSYPŮ V AKTIVNÍ ZÓNĚ SE ZHUT SE ZLEPŠENÍM ZEMINY zlepšení hydraulickými pojivy v množství dle průkazných zkoušek | M3 | 106 |  | 0 | 21 | 0
133,0-27,0=106,00 [A] u odstavných stání a napojení MK
15 | 17180 | a | ULOŽENÍ SYPANINY DO NÁSYPŮ Z NAKUPOVANÝCH MATERIÁLŮ | M3 | 165.4 |  | 0 | 21 | 0
pro dosypávku v tl. 400 mm pod zeleň 97,0m2*0,40m=38,80 [A] násyp pod chodníky 422,0m2*0,30m=126,60 [B] Celkem: A+B=165,40 [C]
16 | 17180 | b | ULOŽENÍ SYPANINY DO NÁSYPŮ Z NAKUPOVANÝCH MATERIÁLŮ do AZ - 20% objemu AZ | M3 | 26.6 |  | 0 | 21 | 0
133,0m3*0,20=26,60 [A]
17 | 184C2 |  | VYSAZOVÁNÍ KEŘŮ JEHLIČNATÝCH BEZ BALU VČETNĚ VÝKOPU JAMKY | KUS | 97 |  | 0 | 21 | 0
97,0=97,00 [A]
|  | 1 | Zemní práce |  |  |  | 0 |  | 0
|  | 2 | Základy
18 | 212635 |  | TRATIVODY KOMPL Z TRUB Z PLAST HM DN DO 150MM, RÝHA TŘ I | M | 52 |  | 0 | 21 | 0
52,0=52,00 [A]
19 | 289971 | a | OPLÁŠTĚNÍ (ZPEVNĚNÍ) Z GEOTEXTILIE filtrační geotextilie CBR 1,5kN - trativody | M2 | 130 |  | 0 | 21 | 0
52,0m*2,5m=130,00 [A]
20 | 289971 | b | OPLÁŠTĚNÍ (ZPEVNĚNÍ) Z GEOTEXTILIE separační geotextilie pod vrstvu kačírku | M2 | 97 |  | 0 | 21 | 0
97,0=97,00 [A]
|  | 2 | Základy |  |  |  | 0 |  | 0
|  | 4 | Vodorovné konstrukce
21 | 451571 |  | VÝPLŇ VRSTVY Z KAMENIVA TĚŽENÉHO, INDEX ZHUTNĚNÍ ID DO 0,7 kačírek v tl. 100 mm | M3 | 9.7 |  | 0 | 21 | 0
97,0m2*0,10m=9,70 [A]
22 | 46591 |  | DLAŽBY Z KAMENICKÝCH VÝROBKŮ 300x100x500 mm do lože z bet tl. 0,10 m C20/25-XF3 | M2 | 3.3 |  | 0 | 21 | 0
33,0m2*0,10m=3,30 [A]
|  | 4 | Vodorovné konstrukce |  |  |  | 0 |  | 0
|  | 5 | Komunikace
23 | 56330 |  | VOZOVKOVÉ VRSTVY ZE ŠTĚRKODRTI | M3 | 174.9 |  | 0 | 21 | 0
472,0*0,20=94,40 [A] parkovací zálivy a napojení ulic 450,0*0,15=67,50 [B] chodníky 52,0*0,25=13,00 [C] vjezdy Celkem: A+B+C=174,90 [D]
24 | 58221 | a | DLÁŽDĚNÉ KRYTY Z DROBNÝCH KOSTEK DO LOŽE Z KAMENIVA dlažba tl. 100 mm do lože tl. 50 mm - odlišná barva dlažby v místě vjezdů | M2 | 16 |  | 0 | 21 | 0
16,0=16,00 [A]
25 | 58221 | b | DLÁŽDĚNÉ KRYTY Z DROBNÝCH KOSTEK DO LOŽE Z KAMENIVA dlažba tl. 80 mm do lože z kameniva tl. 40 mm - vjezdy | M2 | 37 |  | 0 | 21 | 0
37,0=37,00 [A]
26 | 58222 |  | DLÁŽDĚNÉ KRYTY Z DROBNÝCH KOSTEK DO LOŽE Z MC dlažba v tl. 80 mm do lože z betonu C25/30 XF3 - úprava pro nevidomé - vjezdy | M2 | 5 |  | 0 | 21 | 0
5,0=5,00 [A]
27 | 582312 | a | DLÁŽDĚNÉ KRYTY Z MOZAIK KOSTEK VÍCEBAREVNÝCH DO LOŽE Z KAMENIVA tl. dlažby 60 mm do lože z kameniva v tl. 40 mm | M2 | 422 |  | 0 | 21 | 0
chodníky centrum 422,0=422,00 [A]
28 | 58261B |  | KRYTY Z BETON DLAŽDIC SE ZÁMKEM BAREV RELIÉF TL 80MM DO LOŽE Z KAM úpravy pro nevidomé na vjezdech do lože tl.40 mm | M2 | 6 |  | 0 | 21 | 0
6,0=6,00 [A]
29 | 587202 |  | PŘEDLÁŽDĚNÍ KRYTU Z DROBNÝCH KOSTEK dlažba v tl. 100mm do lože z kameniva v tl. 50 mm | M2 | 430 |  | 0 | 21 | 0
446,0-16,0=430,00 [A]
|  | 5 | Komunikace |  |  |  | 0 |  | 0
|  | 8 | Potrubí
30 | 89712 |  | VPUSŤ KANALIZAČNÍ ULIČNÍ KOMPLETNÍ Z BETONOVÝCH DÍLCŮ kompletní provedení vč. zemních prací | KUS | 2 |  | 0 | 21 | 0
2,0=2,00 [A]
|  | 8 | Potrubí |  |  |  | 0 |  | 0
|  | 9 | Ostatní konstrukce a práce
31 | 917211 |  | ZÁHONOVÉ OBRUBY Z BETONOVÝCH OBRUBNÍKŮ ŠÍŘ 50MM 50/200/1000 do bet. lože v tl. 100 mm z bet. C20/25 - XF3 | M | 60 |  | 0 | 21 | 0
60,0=60,00 [A]
32 | 917426 |  | CHODNÍKOVÉ OBRUBY Z KAMENNÝCH OBRUBNÍKŮ ŠÍŘ 250MM 250/200/1000 do bet lože tl. 100 mm - bet. C20/25- XF3 | M | 210 |  | 0 | 21 | 0
62,8+32,9+20,8+9,0+49,4+21,5+6,0+7,6=210,00 [A]
33 | 91743 |  | CHODNÍKOVÉ OBRUBY Z KAMENNÝCH KRAJNÍKŮ 100/200/800 do betonu C20/25-XF3 v tl. 100 mm | M | 46 |  | 0 | 21 | 0
46,0=46,00 [A]
34 | 919112 |  | ŘEZÁNÍ ASFALTOVÉHO KRYTU VOZOVEK TL DO 100MM | M | 13 |  | 0 | 21 | 0
13,0=13,00 [A]
35 | 931314 |  | TĚSNĚNÍ DILATAČ SPAR ASF ZÁLIVKOU PRŮŘ DO 400MM2 | M | 13 |  | 0 | 21 | 0
dle pol. 113764 13,0=13,00 [A]
36 | 93711 |  | MOBILIÁŘ - OCHRANNÉ SLOUPKY | KUS | 5 |  | 0 | 21 | 0
5,0=5,00 [A]
37 | 96687 |  | VYBOURÁNÍ ULIČNÍCH VPUSTÍ KOMPLETNÍCH kompletní provedení vč. odvozu (předpokládaná vzdálenost do 8 km) a uložení na skládku s poplatkem | KUS | 1 |  | 0 | 21 | 0
1,0=1,00 [A]
|  | 9 | Ostatní konstrukce a práce |  |  |  | 0 |  | 0
|  |  | C e l k e m |  |  |  | 0 |  | 0
Ostatní ve výkazu nespecifikované práce
Vícepráce
|  |  | Vícepráce celkem |  |  |  | 0 |  | 0
Méněpráce
|  |  | Méněpráce celkem |  |  |  | 0 |  | 0
|  |  | Celkem |  |  |  | 0 |  | 0
|  |  | Celkem |  |  |  | 0 |  | 0

## SO 122
Aspe |  | Firma: Firma
Příloha k formuláři pro ocenění nabídky
Stavba |  | II/329 | REKONSTRUKCE SILNICE II/329 - Pečky
číslo a název SO |  | SO 122 | Úprava nároží křižovatek MK v Pečkách
číslo a název rozpočtu: |  | SO 122 | Úprava nároží křižovatek MK v Pečkách
Poř. č.pol. | Kód položky | Varianta položky | Název položky | jednotka | Počet jednotek | CENA |  | Sazba | DPH
[6 empty] | jednotková | celkem | DPH
1 | 2 | 3 | 4 | 5 | 6 | 7 | 8
|  | 0 | Všeobecné konstrukce a práce
1 | 014101 |  | POPLATKY ZA SKLÁDKU přebytek výkopku a podkladů | M3 | 121.18 |  | 0 | 21 | 0
dle pol. 113375 17,23=17,23 [A] dle pol. 123835 103,95=103,95 [B] Celkem: A+B=121,18 [C]
|  | 0 | Všeobecné konstrukce a práce |  |  |  | 0 |  | 0
|  | 1 | Zemní práce
2 | 113178 |  | ODSTRAN KRYTU ZPEVNĚNÝCH PLOCH Z DLAŽEB KOSTEK, ODVOZ DO 20KM tl. 60 mm přebytek bude uložen na deponii stanovenou dodavatelem stavby | M3 | 7.92 |  | 0 | 21 | 0
132,0 m2*0,06m=7,92 [A]
3 | 113328 |  | ODSTRAN PODKL ZPEVNĚNÝCH PLOCH Z KAMENIVA NESTMEL, ODVOZ DO 20KM s odvozem na místo určené dodavatelem stavby - do míchacího centra na stavbě pro použití do AZ | M3 | 55.65 |  | 0 | 21 | 0
pod dlažbami (239,0+132,0)m2*0,15m=55,65 [A]
4 | 113375 |  | ODSTRAN PODKLADU ZPEVNĚNÝCH PLOCH Z DLAŽEB KOSTEK, ODVOZ DO 8KM | M3 | 17.23 |  | 0 | 21 | 0
239,0*0,05=11,95 [A] 132,0*0,04=5,28 [B] Celkem: A+B=17,23 [C]
5 | 11353A |  | ODSTRANĚNÍ CHODNÍKOVÝCH KAMENNÝCH OBRUBNÍKŮ - BEZ DOPRAVY | M | 75 |  | 0 | 21 | 0
75,0=75,00 [A]
6 | 11353B |  | ODSTRANĚNÍ CHODNÍKOVÝCH KAMENNÝCH OBRUBNÍKŮ - DOPRAVA odvoz do 20km obrubníky budou uloženy na deponii stanovenou dodavatelem stavby | tkm | 225 |  | 0 | 21 | 0
11353A (75,0m*0,150t/m)*20km=225,00 [B]
7 | 113728 |  | FRÉZOVÁNÍ ZPEVNĚNÝCH PLOCH ASFALTOVÝCH, ODVOZ DO 20KM s odvozem a uložením na skládku určenou dodavatelem stavby nebo odkup - dle souhlasu TDI | M3 | 7.4 |  | 0 | 21 | 0
74m2*0,10m=7,40 [A]
8 | 113764 |  | FRÉZOVÁNÍ DRÁŽKY PRŮŘEZU DO 400MM2 V ASFALTOVÉ VOZOVCE napojení v místě stáv. komunikace | M | 27 |  | 0 | 21 | 0
27,0=27,00 [A]
9 | 123835 |  | ODKOP PRO SPOD STAVBU SILNIC A ŽELEZNIC TŘ. II, ODVOZ DO 8KM | M3 | 103.95 |  | 0 | 21 | 0
odstanění v napojení na MK 238,0m2*0,35m=83,30 [A] podklady 74,0m2*0,50m=37,00 [B] odečet potřeby do AZ -16,35m3=-16,35 [C] Celkem: A+B+C=103,95 [D]
10 | 123838 |  | ODKOP PRO SPOD STAVBU SILNIC A ŽELEZNIC TŘ. II, ODVOZ DO 20KM s odvozem na místo určené dodavatelem stavby - do míchacího centra na stavbě pro použití do AZ | M3 | 16.35 |  | 0 | 21 | 0
16,35=16,35 [A]
11 | 17120 |  | ULOŽENÍ SYPANINY DO NÁSYPŮ A NA SKLÁDKY BEZ ZHUTNĚNÍ pro potřebu do AZ | M3 | 72 |  | 0 | 21 | 0
55,65+16,35=72,00 [A]
12 | 17131 |  | ULOŽENÍ SYPANINY DO NÁSYPŮ V AKTIVNÍ ZÓNĚ SE ZHUT SE ZLEPŠENÍM ZEMINY | M3 | 90 |  | 0 | 21 | 0
90,0=90,00 [A]
13 | 17180 |  | ULOŽENÍ SYPANINY DO NÁSYPŮ Z NAKUPOVANÝCH MATERIÁLŮ AZ z nakup. materiálu - 20% objemu AZ | M3 | 18 |  | 0 | 21 | 0
90,0m2*0,20m=18,00 [A] AZ
|  | 1 | Zemní práce |  |  |  | 0 |  | 0
|  | 5 | Komunikace
14 | 56330 |  | VOZOVKOVÉ VRSTVY ZE ŠTĚRKODRTI | M3 | 84.55 |  | 0 | 21 | 0
320,0m2*0,20m=64,00 [A] napojení ulic z dlažby 137,0m2*0,15m=20,55 [B] chodníky Celkem: A+B=84,55 [C]
15 | 582312 |  | DLÁŽDĚNÉ KRYTY Z MOZAIK KOSTEK VÍCEBAREVNÝCH DO LOŽE Z KAMENIVA vč. lože z kameniva tl. 40mm dlažba v tl. 60 mm | M2 | 58 |  | 0 | 21 | 0
chodníky v centru 58,0=58,00 [A]
16 | 582322 |  | DLÁŽDĚNÉ KRYTY Z MOZAIK KOSTEK VÍCEBAREVNÝCH DO LOŽE Z BETONU vč. lože z betonu tl. 40mm dlažba v tl. 60 mm s úpravou pro nevidomé | M2 | 17 |  | 0 | 21 | 0
17,0=17,00 [A]
17 | 582614 |  | KRYTY Z BETON DLAŽDIC SE ZÁMKEM BAREV TL 60MM DO LOŽE Z KAM lože z kameniva v tl 40 mm | M2 | 25 |  | 0 | 21 | 0
25,0=25,00 [A]
18 | 58261A |  | KRYTY Z BETON DLAŽDIC SE ZÁMKEM BAREV RELIÉF TL 60MM DO LOŽE Z KAM lože tl. 40 mm | M2 | 30 |  | 0 | 21 | 0
úpravy pro nevidomé - chodníky 30,0=30,00 [A]
19 | 587202 |  | PŘEDLÁŽDĚNÍ KRYTU Z DROBNÝCH KOSTEK do lože z kameniva v tl. 50 mm | M2 | 300 |  | 0 | 21 | 0
300,0=300,00 [A] nedostatek dlažebních kostek bude použito z SO 101 v množství 62,0m2
|  | 5 | Komunikace |  |  |  | 0 |  | 0
|  | 9 | Ostatní konstrukce a práce
20 | 917211 |  | ZÁHONOVÉ OBRUBY Z BETONOVÝCH OBRUBNÍKŮ ŠÍŘ 50MM 50/200/1000 do bet. lože v tl. 100 mm z bet. C20/25 - XF3 | M | 35 |  | 0 | 21 | 0
35,0=35,00 [A]
21 | 917426 |  | CHODNÍKOVÉ OBRUBY Z KAMENNÝCH OBRUBNÍKŮ ŠÍŘ 250MM 250/200/1000 do bet lože tl. 100 mm - bet. C20/25- XF3 | M | 95 |  | 0 | 21 | 0
95,0=95,00 [A]
22 | 91782 |  | VÝŠKOVÁ ÚPRAVA OBRUBNÍKŮ KAMENNÝCH očistění a osazení vč. lože - předpoklad znovuosazení stávajících obrub, které mohou být během výstavby posunuty | M | 23 |  | 0 | 21 | 0
23,0=23,00 [A]
23 | 919112 |  | ŘEZÁNÍ ASFALTOVÉHO KRYTU VOZOVEK TL DO 100MM před frézováním | M | 27 |  | 0 | 21 | 0
27,0=27,00 [A]
24 | 931324 |  | TĚSNĚNÍ DILATAČ SPAR ASF ZÁLIVKOU MODIFIK PRŮŘ DO 400MM2 | M | 27 |  | 0 | 21 | 0
dle pol. 113764 27,0=27,00 [A]
|  | 9 | Ostatní konstrukce a práce |  |  |  | 0 |  | 0
|  |  | C e l k e m |  |  |  | 0 |  | 0
Ostatní ve výkazu nespecifikované práce
Vícepráce
|  |  | Vícepráce celkem |  |  |  | 0 |  | 0
Méněpráce
|  |  | Méněpráce celkem |  |  |  | 0 |  | 0
|  |  | Celkem |  |  |  | 0 |  | 0
|  |  | Celkem |  |  |  | 0 |  | 0

## SO 301
Aspe |  | Firma: Firma
Příloha k formuláři pro ocenění nabídky
Stavba |  | II/329 | REKONSTRUKCE SILNICE II/329 - Pečky
číslo a název SO |  | SO 301 | Dešťová kanalizace
číslo a název rozpočtu: |  | SO 301 | Dešťová kanalizace
Poř. č.pol. | Kód položky | Varianta položky | Název položky | jednotka | Počet jednotek | CENA |  | Sazba | DPH
[6 empty] | jednotková | celkem | DPH
1 | 2 | 3 | 4 | 5 | 6 | 7 | 8
|  | 0 | Všeobecné konstrukce a práce
1 | 014101 |  | POPLATKY ZA SKLÁDKU přebytek výkopku - vytlačená kubatura | M3 | 246.594 |  | 0 | 21 | 0
281,5*0,876=246,59 [A]
2 | 014102 |  | POPLATKY ZA SKLÁDKU suť z vybouraného kanalizačního potrubí a šachet | T | 9.728 |  | 0 | 21 | 0
(0,513+2,05+1,04)*2,7=9,73 [A]
|  | 0 | Všeobecné konstrukce a práce |  |  |  | 0 |  | 0
|  | 1 | Zemní práce
3 | 13273 |  | HLOUBENÍ RÝH ŠÍŘ DO 2M PAŽ I NEPAŽ TŘ. I výkop pažených rýh šíře 1,1 m - rušené přípojky (35,1m3), vybourání stáv.stoky (35,53m3), pro nové domov.přípojky a pro nové přípojky UV (392,07 m3), pro přetěsnění stáv.přípojek (1x1m-37,5m3), výkopek uložen podél rýhy - pro zpětný zásyp - 253,61 m3, | M3 | 253.61 |  | 0 | 21 | 0
35,1+35,53+392,07+37,5-246,59=253,61 [A]
4 | 132735 |  | HLOUBENÍ RÝH ŠÍŘ DO 2M PAŽ I NEPAŽ TŘ. I, ODVOZ DO 8KM výkop pažených rýh šíře 1,1 m - rušené přípojky (35,1m3), vybourání stáv.stoky (35,53m3), pro nové domov.přípojky a pro nové přípojky UV (392,07 m3), pro přetěsnění stáv.přípojek (1x1m-37,5m3), výkopek uložen podél rýhy - pro zpětný zásyp - 253,61 m3, přebytek výkopku - 246,59 m3 bude odvezen na skládku zajištěnou zhotovitelem stavby - 8 km | M3 | 246.59 |  | 0 | 21 | 0
35,1+35,53+392,07+37,5-253,61=246,59 [A]
5 | 17120 |  | ULOŽENÍ SYPANINY DO NÁSYPŮ A NA SKLÁDKY BEZ ZHUTNĚNÍ uložení přebytku výkopku (vytlačená kubatura) na skládku | M3 | 246.594 |  | 0 | 21 | 0
281,5*0,876=246,59 [A]
6 | 17411 |  | ZÁSYP JAM A RÝH ZEMINOU SE ZHUTNĚNÍM zásyp rýh vhodným výkopkem uloženým podél rýhy | M3 | 253.606 |  | 0 | 21 | 0
500,2-246,594=253,61 [A]
7 | 17581 |  | OBSYP POTRUBÍ A OBJEKTŮ Z NAKUPOVANÝCH MATERIÁLŮ obsyp PP potrubí štěrkopískem do výšky 300 mm nad vrchol potrubí - frakce 0-8 mm | M3 | 139.906 |  | 0 | 21 | 0
281,5*0,497=139,91 [A]
|  | 1 | Zemní práce |  |  |  | 0 |  | 0
|  | 2 | Základy
8 | 212625 |  | TRATIVODY KOMPL Z TRUB Z PLAST HM DN DO 100MM, RÝHA TŘ I pracovní drenáž DN 100, vč,štěrkového podsypu a obsypu, rozsah drenáží bude možno upřesnit dle skutečného výskytu podz.vody po provedení výkopů | M | 281.5 |  | 0 | 21 | 0
41,5+240=281,50 [A]
|  | 2 | Základy |  |  |  | 0 |  | 0
|  | 4 | Vodorovné konstrukce
9 | 45157 |  | PODKLADNÍ A VÝPLŇOVÉ VRSTVY Z KAMENIVA TĚŽENÉHO pískový nebo štěrkopískový podsyp frakce 0-8 mm pod plast.potrubím | M3 | 54.33 |  | 0 | 21 | 0
281,5*0,193=54,33 [A]
|  | 4 | Vodorovné konstrukce |  |  |  | 0 |  | 0
|  | 8 | Potrubí
10 | 87434 |  | POTRUBÍ Z TRUB PLASTOVÝCH ODPADNÍCH DN DO 200MM přípojky UV (249m), domovní přípojky (41,5m) z PP SN 12, DN 200 - plnostěnné hladké nebo s plným žebrem | M | 290.5 |  | 0 | 21 | 0
249+41,5=290,50 [A]
11 | 89413 |  | ŠACHTY KANALIZAČNÍ Z BETON DÍLCŮ NA POTRUBÍ DN DO 200MM celoprefabrikované vodotěs.betonové šachty na potrubí DN 200, šachta DN 1000, s integrovaným spojem osazeným do šach.dna, elastomerové těsnění mezi šach.díly,tl.stěn 120 mm, přechodová deska,vč.poklopu profilu 600 mm tř.D400, beton C 30/37 XF4 | KUS | 2 |  | 0 | 21 | 0
2=2,00 [A]
12 | 899309 |  | DOPLŇKY NA POTRUBÍ - VÝSTRAŽNÁ FÓLIE výstražná fólie nad kanal.potrubím - šedá barva | M | 281.5 |  | 0 | 21 | 0
41,5+240=281,50 [A]
13 | 89944 |  | VÝŘEZ, VÝSEK, ÚTES NA POTRUBÍ DN DO 200MM zaslepení stáv.přípojek DN 200 - 12 ks, přetěsnění stáv.přípojek DN 200 v místě napojení na stáv.stoku - 25 ks a novou UV - 25 ks, vývrt na stávající bet.stoce pro napojení nových přípojek vpustí DN 200 - stoka DN 500 - 3ks, stoka DN 700 - 3 ks, stoka 800/1000 - 17 ks, stoka 900/1200 - 15 ks, napojení domov.přípojek DN 200- 5 ks, vývrt do stoky DN 700 - 1 ks | KUS | 106 |  | 0 | 21 | 0
12+25+25+3+3+17+15+5+1=106,00 [A]
14 | 899642 |  | ZKOUŠKA VODOTĚSNOSTI POTRUBÍ DN DO 200MM na plastovém potrubí PP DN 200 | M | 290.5 |  | 0 | 21 | 0
249+41,5=290,50 [A]
15 | 89980 |  | TELEVIZNÍ PROHLÍDKA POTRUBÍ plastového potrubí PP DN 200 | M | 290.5 |  | 0 | 21 | 0
249+41,5=290,50 [A]
|  | 8 | Potrubí |  |  |  | 0 |  | 0
|  | 9 | Ostatní konstrukce a práce
16 | 967115 |  | VYBOURÁNÍ ČÁSTÍ KONSTRUKCÍ Z BETON DÍLCŮ S ODVOZEM DO 8KM vybourání stávajících šachet - 3 ks, vč.odvozu suti na skládku a uložení, vhodnou skládku zajistí zhotovitel stavby - 8 km | M3 | 3 |  | 0 | 21 | 0
3=3,00 [A]
17 | 969234 |  | VYBOURÁNÍ POTRUBÍ DN DO 200MM KANALIZAČ vybourání stávajících přípojek UV (předpoklad beton DN 200) - 12 ks 22 m, vybourání stáv.stoky B1-1 (předpoklad beton DN 200) - 88 m, vč.odvozu suti na skládku a uložení, vhodnou skládku zajistí zhotovitel stavby - 8km | M | 110 |  | 0 | 21 | 0
22+88=110,00 [A]
|  | 9 | Ostatní konstrukce a práce |  |  |  | 0 |  | 0
|  |  | C e l k e m |  |  |  | 0 |  | 0
Ostatní ve výkazu nespecifikované práce
Vícepráce
|  |  | Vícepráce celkem |  |  |  | 0 |  | 0
Méněpráce
|  |  | Méněpráce celkem |  |  |  | 0 |  | 0
|  |  | Celkem |  |  |  | 0 |  | 0
|  |  | Celkem |  |  |  | 0 |  | 0

## SO 331
Aspe |  | Firma: Firma
Příloha k formuláři pro ocenění nabídky
Stavba |  | II/329 | REKONSTRUKCE SILNICE II/329 - Pečky
číslo a název SO |  | SO 331 | Ochrana stávající kanalizace
číslo a název rozpočtu: |  | SO 331 | Ochrana stávající kanalizace
Poř. č.pol. | Kód položky | Varianta položky | Název položky | jednotka | Počet jednotek | CENA |  | Sazba | DPH
[6 empty] | jednotková | celkem | DPH
1 | 2 | 3 | 4 | 5 | 6 | 7 | 8
|  | 0 | Všeobecné konstrukce a práce
1 | 014101 |  | POPLATKY ZA SKLÁDKU štěrkopísek z podsypů panelů - 64,125 m3 | M3 | 64.125 |  | 0 | 21 | 0
64,125=64,13 [A]
|  | 0 | Všeobecné konstrukce a práce |  |  |  | 0 |  | 0
|  | 1 | Zemní práce
2 | 113325 |  | ODSTRAN PODKL ZPEVNĚNÝCH PLOCH Z KAMENIVA NESTMEL, ODVOZ DO 8KM odstranění podsypu panelů, vč.odvozu, skládku zajistí zhotovitel stavby - 8 km | M3 | 64.125 |  | 0 | 21 | 0
427,5*0,15=64,13 [A]
3 | 113465 |  | ODSTRAN KRYTU ZPEVNĚNÝCH PLOCH ZE SILNIČ DÍLCŮ VČET PODKL, ODVOZ DO 8KM dočasná ochrana stáv.kanalizace (přípojky UV a domovní přípojky) silničními panely 3 x1,5 m, odstranění - demontáž, odvoz a zpětné uložení na deponii panelů - 8 km | M3 | 64.13 |  | 0 | 21 | 0
427,5*0,15=64,13 [A]
4 | 12273 | R | ZTÍŽENÉ VYKOPÁVKY V OCHRAN.PÁSMU KANALIZACE | M2 | 1672 |  | 0 | 21 | 0
711+961=1 672,00 [A]
5 | 17120 |  | ULOŽENÍ SYPANINY DO NÁSYPŮ A NA SKLÁDKY BEZ ZHUTNĚNÍ uložení štěrkopísku na skládku | M3 | 64.125 |  | 0 | 21 | 0
427,5*0,15=64,13 [A]
|  | 1 | Zemní práce |  |  |  | 0 |  | 0
|  | 5 | Komunikace
6 | 56343 |  | VOZOVKOVÉ VRSTVY ZE ŠTĚRKOPÍSKU TL. DO 150MM štěrkopískový podsyp (tl.150 mm) panelů | M2 | 427.5 |  | 0 | 21 | 0
285*1,5=427,50 [A]
7 | 58300 | R | KRYT ZE SINIČNÍCH DÍLCŮ (PANELŮ) TL 150MM - MONTÁŽ dočasná ochrana stáv.kanalizace (přípojky UV a domovní přípojky) silničními panely 3 x1,5 m, R - položka, dovoz panelů z deponie (8km) a jejich osazení | M2 | 427.5 |  | 0 | 21 | 0
285*1,5=427,50 [A]
|  | 5 | Komunikace |  |  |  | 0 |  | 0
|  |  | C e l k e m |  |  |  | 0 |  | 0
Ostatní ve výkazu nespecifikované práce
Vícepráce
|  |  | Vícepráce celkem |  |  |  | 0 |  | 0
Méněpráce
|  |  | Méněpráce celkem |  |  |  | 0 |  | 0
|  |  | Celkem |  |  |  | 0 |  | 0
|  |  | Celkem |  |  |  | 0 |  | 0

## SO 341
Aspe |  | Firma: Firma
Příloha k formuláři pro ocenění nabídky
Stavba |  | II/329 | REKONSTRUKCE SILNICE II/329 - Pečky
číslo a název SO |  | SO 341 | Ochrana stávajícího vodovodu
číslo a název rozpočtu: |  | SO 341 | Ochrana stávajícího vodovodu
Poř. č.pol. | Kód položky | Varianta položky | Název položky | jednotka | Počet jednotek | CENA |  | Sazba | DPH
[6 empty] | jednotková | celkem | DPH
1 | 2 | 3 | 4 | 5 | 6 | 7 | 8
|  | 0 | Všeobecné konstrukce a práce
1 | 014101 |  | POPLATKY ZA SKLÁDKU štěrkopísek z podsypů panelů - 24,3 m3 | M3 | 24.3 |  | 0 | 21 | 0
24,3=24,30 [A]
|  | 0 | Všeobecné konstrukce a práce |  |  |  | 0 |  | 0
|  | 1 | Zemní práce
2 | 113325 |  | ODSTRAN PODKL ZPEVNĚNÝCH PLOCH Z KAMENIVA NESTMEL, ODVOZ DO 8KM odstranění podsypu panelů, vč.odvozu, skládku zajistí zhotovitel stavby - 8 km | M3 | 24.3 |  | 0 | 21 | 0
162*0,15=24,30 [A]
3 | 113465 |  | ODSTRAN KRYTU ZPEVNĚNÝCH PLOCH ZE SILNIČ DÍLCŮ VČET PODKL, ODVOZ DO 8KM dočasná ochrana stáv.vodovodu silničními panely 3 x1,5 m, odstranění - demontáž, odvoz a zpětné uložení na deponii panelů - 8 km | M3 | 24.3 |  | 0 | 21 | 0
162*0,15=24,30 [A]
4 | 12273 | R | ZTÍŽENÉ VYKOPÁVKY V OCHRAN.PÁSMU VODOVODU | M2 | 3392 |  | 0 | 21 | 0
3392=3 392,00 [A]
5 | 17120 |  | ULOŽENÍ SYPANINY DO NÁSYPŮ A NA SKLÁDKY BEZ ZHUTNĚNÍ uložení štěrkopísku na skládku | M3 | 24.3 |  | 0 | 21 | 0
162*0,15=24,30 [A]
|  | 1 | Zemní práce |  |  |  | 0 |  | 0
|  | 5 | Komunikace
6 | 56343 |  | VOZOVKOVÉ VRSTVY ZE ŠTĚRKOPÍSKU TL. DO 150MM štěrkopískový podsyp (tl.150 mm) panelů | M2 | 162 |  | 0 | 21 | 0
108*1,5=162,00 [A]
7 | 58300 | R | KRYT ZE SINIČNÍCH DÍLCŮ (PANELŮ) TL 150MM - MONTÁŽ dočasná ochrana stáv.vodovodu silničními panely 3 x1,5 m, R - položka, dovoz panelů z deponie (8km) a jejich osazení | M2 | 162 |  | 0 | 21 | 0
108*1,5=162,00 [A]
|  | 5 | Komunikace |  |  |  | 0 |  | 0
|  |  | C e l k e m |  |  |  | 0 |  | 0
Ostatní ve výkazu nespecifikované práce
Vícepráce
|  |  | Vícepráce celkem |  |  |  | 0 |  | 0
Méněpráce
|  |  | Méněpráce celkem |  |  |  | 0 |  | 0
|  |  | Celkem |  |  |  | 0 |  | 0
|  |  | Celkem |  |  |  | 0 |  | 0

## SO 401
Aspe |  | Firma: Firma
Příloha k formuláři pro ocenění nabídky
Stavba |  | II/329 | REKONSTRUKCE SILNICE II/329 - Pečky
číslo a název SO |  | SO 401 | Ochrana knn a kvn ČEZ Distribuce
číslo a název rozpočtu: |  | SO 401 | Ochrana knn a kvn ČEZ Distribuce
Poř. č.pol. | Kód položky | Varianta položky | Název položky | jednotka | Počet jednotek | CENA |  | Sazba | DPH
[6 empty] | jednotková | celkem | DPH
1 | 2 | 3 | 4 | 5 | 6 | 7 | 8
|  | 0 | Všeobecné konstrukce a práce
1 | 014101 |  | POPLATKY ZA SKLÁDKU přebytečná zemina | M3 | 110.32 |  | 0 | 21 | 0
0,8*(1,2-0,5)*143,5=80,36 [A] 0,8*(1,2-0,5)*53,5=29,96 [B] Celkem: A+B=110,32 [C]
2 | 02730 |  | POMOC PRÁCE ZŘÍZ NEBO ZAJIŠŤ OCHRANU INŽENÝRSKÝCH SÍTÍ koordinační činost s ČEZ Distribuce, zajištění beznapěťového stavu | KPL | 1 |  | 0 | 21 | 0
3 | 02910 |  | OSTATNÍ POŽADAVKY - ZEMĚMĚŘIČSKÁ MĚŘENÍ geodetické práce v průběhu stavby, vytyčení stávajícíh sítí a zaměření skutečného provedení | KPL | 1 |  | 0 | 21 | 0
|  | 0 | Všeobecné konstrukce a práce |  |  |  | 0 |  | 0
|  | 1 | Zemní práce
4 | 125738 |  | VYKOPÁVKY ZE ZEMNÍKŮ A SKLÁDEK TŘ. I, ODVOZ DO 20KM odvoz přebytečné zeminy | M3 | 110.32 |  | 0 | 21 | 0
0,8*(1,2-0,5)*143,5=80,36 [A] 0,8*(1,2-0,5)*53,5=29,96 [B] Celkem: A+B=110,32 [C]
5 | 13173 |  | HLOUBENÍ JAM ZAPAŽ I NEPAŽ TŘ. I kabelové sondy | M3 | 5 |  | 0 | 21 | 0
6 | 13273 |  | HLOUBENÍ RÝH ŠÍŘ DO 2M PAŽ I NEPAŽ TŘ. I odkrytí stávajících prostupů | M3 | 110.32 |  | 0 | 21 | 0
0,8*(1,2-0,5)*143,5=80,36 [A] 0,8*(1,2-0,5)*53,5=29,96 [B] Celkem: A+B=110,32 [C]
7 | 17120 |  | ULOŽENÍ SYPANINY DO NÁSYPŮ A NA SKLÁDKY BEZ ZHUTNĚNÍ přebytečná zemina | M3 | 110.32 |  | 0 | 21 | 0
0,8*(1,2-0,5)*143,5=80,36 [A] 0,8*(1,2-0,5)*53,5=29,96 [B] Celkem: A+B=110,32 [C]
8 | 17411 |  | ZÁSYP JAM A RÝH ZEMINOU SE ZHUTNĚNÍM kabelové sondy | M3 | 5 |  | 0 | 21 | 0
|  | 1 | Zemní práce |  |  |  | 0 |  | 0
|  | 7 | Přidružená stavební výroba
9 | 74271R |  | MĚŘENÍ KABELŮ vizuelní komtrola a revize | KPL | 1 |  | 0 | 21 | 0
10 | 74272R |  | ZKOUŠKY KABELŮ ZVÝŠENÝM NAPĚTÍM zkouška kabelů VN | KPL | 1 |  | 0 | 21 | 0
11 | 742813R |  | PŘELOŽENÍ KABELŮ N.N. DO CHRÁNIČKY uložení kabelu nn do chráničky při opravě prostupu | M | 43.05 |  | 0 | 21 | 0
143,5*0,3=43,05 [A]
12 | 742823R |  | PŘELOŽENÍ KABELŮ V.N. DO CHRÁNIČKY uložení kabelu vn do chráničky při opravě prostupu | M | 16.05 |  | 0 | 21 | 0
53,5*0,3=16,05 [A]
|  | 7 | Přidružená stavební výroba |  |  |  | 0 |  | 0
|  | 8 | Potrubí
13 | 87633 |  | CHRÁNIČKY Z TRUB PLASTOVÝCH DN DO 150MM chránička 160/136 | M | 143.5 |  | 0 | 21 | 0
143,5=143,50 [A]
14 | 87634 |  | CHRÁNIČKY Z TRUB PLASTOVÝCH DN DO 200MM chránička 200/175 | M | 53.5 |  | 0 | 21 | 0
53,5=53,50 [A]
15 | 87727 |  | CHRÁNIČKY PŮLENÉ Z TRUB PLAST DN DO 100MM chránička 160/138, pro případnou opravu prostupu | M | 43.05 |  | 0 | 21 | 0
143,5*0,3=43,05 [A]
16 | 87734 |  | CHRÁNIČKY PŮLENÉ Z TRUB PLAST DN DO 200MM chránička 200/172, pro případnou opravu prostupu | M | 16.05 |  | 0 | 21 | 0
53,5*0,3=16,05 [A]
17 | 899521 |  | OBETONOVÁNÍ POTRUBÍ Z PROSTÉHO BETONU DO B12,5 podkladní deska pod prostupem | M3 | 7.88 |  | 0 | 21 | 0
0,8*0,05*(143,5+53,5)=7,88 [A]
18 | 899574 |  | OBETONOVÁNÍ POTRUBÍ ZE ŽELEZOBETONU DO C25/30 (B30) VČETNĚ VÝZTUŽE obetonování chrániček, C25/30-XA1 | M3 | 39.4 |  | 0 | 21 | 0
0,8*0,25*(143,5+53,5)=39,40 [A]
|  | 8 | Potrubí |  |  |  | 0 |  | 0
|  |  | C e l k e m |  |  |  | 0 |  | 0
Ostatní ve výkazu nespecifikované práce
Vícepráce
|  |  | Vícepráce celkem |  |  |  | 0 |  | 0
Méněpráce
|  |  | Méněpráce celkem |  |  |  | 0 |  | 0
|  |  | Celkem |  |  |  | 0 |  | 0
|  |  | Celkem |  |  |  | 0 |  | 0

## SO 402
Aspe |  | Firma: Firma
Příloha k formuláři pro ocenění nabídky
Stavba |  | II/329 | REKONSTRUKCE SILNICE II/329 - Pečky
číslo a název SO |  | SO 402 | Ochrana kabelů veřejného osvětlení
číslo a název rozpočtu: |  | SO 402 | Ochrana kabelů veřejného osvětlení
Poř. č.pol. | Kód položky | Varianta položky | Název položky | jednotka | Počet jednotek | CENA |  | Sazba | DPH
[6 empty] | jednotková | celkem | DPH
1 | 2 | 3 | 4 | 5 | 6 | 7 | 8
|  | 0 | Všeobecné konstrukce a práce
1 | 014101 |  | POPLATKY ZA SKLÁDKU přebytečná zemina | M3 | 14 |  | 0 | 21 | 0
0,6*0,25*49=7,35 [A] 0,35*0,2*95=6,65 [B] Celkem: A+B=14,00 [C]
2 | 02910 |  | OSTATNÍ POŽADAVKY - ZEMĚMĚŘIČSKÁ MĚŘENÍ geodetické práce v průběhu stavby, vytyčení stávajícíh sítí a zaměření skutečného provedení | KPL | 1 |  | 0 | 21 | 0
|  | 0 | Všeobecné konstrukce a práce |  |  |  | 0 |  | 0
|  | 1 | Zemní práce
3 | 11348 |  | ODSTRANĚNÍ KRYTU ZPEVNĚNÝCH PLOCH Z DLAŽDIC VČETNĚ PODKLADU stávající dlažba chodníku, přemístění na mezideponii pro další použití | M3 | 2.7 |  | 0 | 21 | 0
27*0,5*0,2=2,70 [A]
4 | 125738 |  | VYKOPÁVKY ZE ZEMNÍKŮ A SKLÁDEK TŘ. I, ODVOZ DO 20KM přebytečná zemina | M3 | 14 |  | 0 | 21 | 0
0,6*0,25*49=7,35 [A] 0,35*0,2*95=6,65 [B] Celkem: A+B=14,00 [C]
5 | 13173 |  | HLOUBENÍ JAM ZAPAŽ I NEPAŽ TŘ. I kabelové sondy | M3 | 5 |  | 0 | 21 | 0
6 | 13273 |  | HLOUBENÍ RÝH ŠÍŘ DO 2M PAŽ I NEPAŽ TŘ. I kabelové rýhy | M3 | 22.31 |  | 0 | 21 | 0
prostup od úrovně odebrání vozovky 0,6*0,25*49=7,35 [A] v terénu 0,35*0,45*95=14,96 [B] Celkem: A+B=22,31 [C]
7 | 17120 |  | ULOŽENÍ SYPANINY DO NÁSYPŮ A NA SKLÁDKY BEZ ZHUTNĚNÍ přebytečná zemina | M3 | 14 |  | 0 | 21 | 0
0,6*0,25*49=7,35 [A] 0,35*0,2*95=6,65 [B] Celkem: A+B=14,00 [C]
8 | 17411 |  | ZÁSYP JAM A RÝH ZEMINOU SE ZHUTNĚNÍM | M3 | 13.31 |  | 0 | 21 | 0
0,35*(0,45-0,2)*95=8,31 [B] 5=5,00 [C] Celkem: B+C=13,31 [D]
9 | 18243 |  | ZALOŽENÍ TRÁVNÍKU HYDROOSEVEM NA HLUŠINU obnovení trávníku po překopech | M2 | 10 |  | 0 | 21 | 0
20*0,5=10,00 [A]
10 | 18247 |  | OŠETŘOVÁNÍ TRÁVNÍKU po překopech | M2 | 10 |  | 0 | 21 | 0
20*0,5=10,00 [A]
|  | 1 | Zemní práce |  |  |  | 0 |  | 0
|  | 5 | Komunikace
11 | 58251 |  | DLÁŽDĚNÉ KRYTY Z BETONOVÝCH DLAŽDIC DO LOŽE Z KAMENIVA oprava chodníku po překopech | M2 | 13.5 |  | 0 | 21 | 0
27*0,5=13,50 [A]
|  | 5 | Komunikace |  |  |  | 0 |  | 0
|  | 7 | Přidružená stavební výroba
12 | 742122R |  | PODZEM KABEL VEDENÍ N.N. DO 1KV CU DO KABELOVÉHO LOŽE kabel CYKY 4-Jx16, včetně pískového lože | M | 160 |  | 0 | 21 | 0
13 | 742122Ra |  | PODZEM KABEL VEDENÍ N.N. DO 1KV CU DO KABELOVÉHO LOŽE kabel CYKY 2-Ox4, včetně pískového lože | M | 40 |  | 0 | 21 | 0
14 | 742123R |  | PODZEM KABEL VEDENÍ N.N. DO 1KV CU DO CHRÁNIČKY kabely CYKY 4-Jx16, do chráničky | M | 60 |  | 0 | 21 | 0
15 | 742123Ra |  | PODZEM KABEL VEDENÍ N.N. DO 1KV CU DO CHRÁNIČKY kabely CYKY 2-Ox4, do chráničky | M | 8.5 |  | 0 | 21 | 0
16 | 742512R |  | UKONČENÍ KABEL SOUBORU KOCOVKOU DO 1kV ukončení kabelu nn na svorkách, včetně případné demontáže patice, nebo dvířek, teplem smrštitelná rozdělovací hlava, | KUS | 14 |  | 0 | 21 | 0
17 | 742521R |  | PROPOJENÍ KABEL SOUBORU SPOJKOU DO 1KV spojka nn, teplem smrštitelná | KUS | 5 |  | 0 | 21 | 0
18 | 742633R |  | KRYTÍ KABELŮ BETON DESKAMI ŠÍŘ 25CM deska, nebo cihla | M | 95 |  | 0 | 21 | 0
95=95,00 [A]
19 | 74271R |  | MĚŘENÍ KABELŮ výchozí revize, včetně měření zemních odporů | KPL | 1 |  | 0 | 21 | 0
20 | 74291R |  | DEMONTÁŽ KABELŮ N.N. včetně odvozu a ekologické likvidace | M | 144 |  | 0 | 21 | 0
144=144,00 [A]
21 | 745511R |  | UZEMŇOVACÍ VEDENÍ V ZEMI drát FeZn pr. 10, příložení do kabelového lože a prostupu, včetně svorek a připojení na stávající stožáry VO a stávající uzemnění; protikorozní ochrana spojů | M | 172 |  | 0 | 21 | 0
49+95+14*2=172,00 [A]
|  | 7 | Přidružená stavební výroba |  |  |  | 0 |  | 0
|  | 8 | Potrubí
22 | 87627 |  | CHRÁNIČKY Z TRUB PLASTOVÝCH DN DO 100MM chránička 110/94 | M | 107.8 |  | 0 | 21 | 0
49*2*1,1=107,80 [A]
23 | 899521 |  | OBETONOVÁNÍ POTRUBÍ Z PROSTÉHO BETONU DO B12,5 podkladní beton pod chráničky, směs C2/10-X0 | M3 | 1.47 |  | 0 | 21 | 0
0,6*0,05*49=1,47 [A]
24 | 899575 |  | OBETONOVÁNÍ POTRUBÍ ZE ŽELEZOBETONU DO C30/37 (B37) VČETNĚ VÝZTUŽE obetonování chrániček, C25/30-XA1 | M3 | 5.88 |  | 0 | 21 | 0
0,6*0,2*49=5,88 [A]
|  | 8 | Potrubí |  |  |  | 0 |  | 0
|  |  | C e l k e m |  |  |  | 0 |  | 0
Ostatní ve výkazu nespecifikované práce
Vícepráce
|  |  | Vícepráce celkem |  |  |  | 0 |  | 0
Méněpráce
|  |  | Méněpráce celkem |  |  |  | 0 |  | 0
|  |  | Celkem |  |  |  | 0 |  | 0
|  |  | Celkem |  |  |  | 0 |  | 0

## SO 411
Aspe |  | Firma: Firma
Příloha k formuláři pro ocenění nabídky
Stavba |  | II/329 | REKONSTRUKCE SILNICE II/329 - Pečky
číslo a název SO |  | SO 411 | Ochrana kabelů CETIN
číslo a název rozpočtu: |  | SO 411 | Ochrana kabelů CETIN
Poř. č.pol. | Kód položky | Varianta položky | Název položky | jednotka | Počet jednotek | CENA |  | Sazba | DPH
[6 empty] | jednotková | celkem | DPH
1 | 2 | 3 | 4 | 5 | 6 | 7 | 8
|  | 0 | Všeobecné konstrukce a práce
1 | 014101 |  | POPLATKY ZA SKLÁDKU | M3 | 33.04 |  | 0 | 21 | 0
0,8*(1,2-0,5)*59=33,04 [A]
2 | 02910 |  | OSTATNÍ POŽADAVKY - ZEMĚMĚŘIČSKÁ MĚŘENÍ geodetické práce v průběhu stavby, vytyčení stávajícíh sítí a zaměření skutečného provedení | KPL | 1 |  | 0 | 21 | 0
|  | 0 | Všeobecné konstrukce a práce |  |  |  | 0 |  | 0
|  | 1 | Zemní práce
3 | 125738 |  | VYKOPÁVKY ZE ZEMNÍKŮ A SKLÁDEK TŘ. I, ODVOZ DO 20KM odvoz přebytečné zeminy | M3 | 33.04 |  | 0 | 21 | 0
0,8*(1,2-0,5)*59=33,04 [A]
4 | 13173 |  | HLOUBENÍ JAM ZAPAŽ I NEPAŽ TŘ. I kabelové sondy | M3 | 5 |  | 0 | 21 | 0
5 | 13273 |  | HLOUBENÍ RÝH ŠÍŘ DO 2M PAŽ I NEPAŽ TŘ. I odkrytí stávajících prostupů | M3 | 33.04 |  | 0 | 21 | 0
0,8*(1,2-0,5)*59=33,04 [A]
6 | 17120 |  | ULOŽENÍ SYPANINY DO NÁSYPŮ A NA SKLÁDKY BEZ ZHUTNĚNÍ přebytečná zemina | M3 | 33.04 |  | 0 | 21 | 0
0,8*(1,2-0,5)*59=33,04 [A]
7 | 17411 |  | ZÁSYP JAM A RÝH ZEMINOU SE ZHUTNĚNÍM kabelové sondy | M3 | 5 |  | 0 | 21 | 0
|  | 1 | Zemní práce |  |  |  | 0 |  | 0
|  | 7 | Přidružená stavební výroba
8 | 742615R |  | KRYTÍ KABELŮ VÝSTRAŽNOU FÓLIÍ ŠÍŘ 33CM oranžová | M | 59 |  | 0 | 21 | 0
9 | 752113R |  | KABELY MÍSTNÍ TELEKOM METALICKÉ DO CHRÁNIČKY přeložení sdělovacích kabelů a optotrubek do chrániček, při případné opravě prostupu | M | 17.7 |  | 0 | 21 | 0
59*0,3=17,70 [A]
10 | 752711 |  | MĚŘENÍ ZÁVĚREČNÉ ZKRÁCENÉ V JEDNOM SMĚRU ZA PROVOZU měření před a po přeložce na dotčených kabelelch | ÚSEK | 12 |  | 0 | 21 | 0
2*6=12,00 [A]
11 | 75537R |  | MINIMARKER elektronický, uložit do výkopu | KUS | 12 |  | 0 | 21 | 0
6*2=12,00 [A]
|  | 7 | Přidružená stavební výroba |  |  |  | 0 |  | 0
|  | 8 | Potrubí
12 | 87627 |  | CHRÁNIČKY Z TRUB PLASTOVÝCH DN DO 100MM chránička 110/94 | M | 59 |  | 0 | 21 | 0
59=59,00 [A]
13 | 87727 |  | CHRÁNIČKY PŮLENÉ Z TRUB PLAST DN DO 100MM chránička 110/94, pro případnou opravu prostupu | M | 17.7 |  | 0 | 21 | 0
59*0,3=17,70 [A]
14 | 899521 |  | OBETONOVÁNÍ POTRUBÍ Z PROSTÉHO BETONU DO B12,5 podkladní beton C 8/10-X0 | M3 | 2.36 |  | 0 | 21 | 0
0,8*0,05*59=2,36 [A]
15 | 899574 |  | OBETONOVÁNÍ POTRUBÍ ZE ŽELEZOBETONU DO C25/30 (B30) VČETNĚ VÝZTUŽE železobeton C25/30-XA1 | M3 | 9.44 |  | 0 | 21 | 0
0,8*0,20*59=9,44 [A]
|  | 8 | Potrubí |  |  |  | 0 |  | 0
|  |  | C e l k e m |  |  |  | 0 |  | 0
Ostatní ve výkazu nespecifikované práce
Vícepráce
|  |  | Vícepráce celkem |  |  |  | 0 |  | 0
Méněpráce
|  |  | Méněpráce celkem |  |  |  | 0 |  | 0
|  |  | Celkem |  |  |  | 0 |  | 0
|  |  | Celkem |  |  |  | 0 |  | 0

## SO 412
Aspe |  | Firma: Firma
Příloha k formuláři pro ocenění nabídky
Stavba |  | II/329 | REKONSTRUKCE SILNICE II/329 - Pečky
číslo a název SO |  | SO 412 | Ochrana kabelů SŽDC
číslo a název rozpočtu: |  | SO 412 | Ochrana kabelů SŽDC
Poř. č.pol. | Kód položky | Varianta položky | Název položky | jednotka | Počet jednotek | CENA |  | Sazba | DPH
[6 empty] | jednotková | celkem | DPH
1 | 2 | 3 | 4 | 5 | 6 | 7 | 8
|  | 0 | Všeobecné konstrukce a práce
1 | 014101 |  | POPLATKY ZA SKLÁDKU | M3 | 6.17 |  | 0 | 21 | 0
1,2*0,45*13-0,5*0,45*13=4,10 [A] 0,5*0,36*11,5=2,07 [B] Celkem: A+B=6,17 [C]
2 | 02910 |  | OSTATNÍ POŽADAVKY - ZEMĚMĚŘIČSKÁ MĚŘENÍ geodetické práce v průběhu stavby, vytyčení stávajících sítí a zaměření skutečného provedení | KPL | 1 |  | 0 | 21 | 0
|  | 0 | Všeobecné konstrukce a práce |  |  |  | 0 |  | 0
|  | 1 | Zemní práce
3 | 125738 |  | VYKOPÁVKY ZE ZEMNÍKŮ A SKLÁDEK TŘ. I, ODVOZ DO 20KM odvoz přebytečné zeminy | M3 | 6.17 |  | 0 | 21 | 0
1,2*0,45*13-0,5*0,45*13=4,10 [A] 0,5*0,36*11,5=2,07 [B] Celkem: A+B=6,17 [C]
4 | 13173 |  | HLOUBENÍ JAM ZAPAŽ I NEPAŽ TŘ. I kabelové sondy | M3 | 1.5 |  | 0 | 21 | 0
5 | 13273 |  | HLOUBENÍ RÝH ŠÍŘ DO 2M PAŽ I NEPAŽ TŘ. I odkrytí stávajících prostupů, nový prostup | M3 | 9.09 |  | 0 | 21 | 0
1,2*0,45*13=7,02 [A] 0,5*0,36*11,5=2,07 [B] Celkem: A+B=9,09 [C]
6 | 17120 |  | ULOŽENÍ SYPANINY DO NÁSYPŮ A NA SKLÁDKY BEZ ZHUTNĚNÍ přebytečná zemina | M3 | 6.17 |  | 0 | 21 | 0
1,2*0,45*13-0,5*0,45*13=4,10 [A] 0,5*0,36*11,5=2,07 [B] Celkem: A+B=6,17 [C]
7 | 17411 |  | ZÁSYP JAM A RÝH ZEMINOU SE ZHUTNĚNÍM | M3 | 4.43 |  | 0 | 21 | 0
0,5*0,45*13=2,93 [A] 1,5=1,50 [B] Celkem: A+B=4,43 [C]
|  | 1 | Zemní práce |  |  |  | 0 |  | 0
|  | 3 | Svislé konstrukce
8 | 388111 |  | TĚLESO KABELOVODU Z BETON TVÁRNIC JEDNOOTVOROVÝCH kabelový žlab o vnitřním profilu 0,39/0,245 | M | 13 |  | 0 | 21 | 0
|  | 3 | Svislé konstrukce |  |  |  | 0 |  | 0
|  | 4 | Vodorovné konstrukce
9 | 452124 |  | PODKLAD KONSTR Z DÍLCŮ ŽELEZOBETON DO C25/30 (B30) podkladní betonové desky pod žlab | M3 | 0.21 |  | 0 | 21 | 0
počet kusů: 13*2*2=52,00 [A] objem: 0,004*A=0,21 [B]
|  | 4 | Vodorovné konstrukce |  |  |  | 0 |  | 0
|  | 7 | Přidružená stavební výroba
10 | 752113R |  | KABELY MÍSTNÍ TELEKOM METALICKÉ DO CHRÁNIČKY zakrytí kabelů betonovým žlabem | M | 13 |  | 0 | 21 | 0
13=13,00 [A]
11 | 752615R |  | KRYTÍ KABELŮ VÝSTRAŽNOU FÓLIÍ ŠÍŘ 33CM modrá | M | 24.5 |  | 0 | 21 | 0
11,5+13=24,50 [A]
12 | 752711R |  | MĚŘENÍ ZÁVĚREČNÉ ZKRÁCENÉ V JEDNOM SMĚRU ZA PROVOZU měření na kabelu DK2, před a po provedení prací | ÚSEK | 2 |  | 0 | 21 | 0
13 | 752711Ra |  | MĚŘENÍ ZÁVĚREČNÉ ZKRÁCENÉ V JEDNOM SMĚRU ZA PROVOZU měření na kabelu TKK8, před a po provedení prací | ÚSEK | 2 |  | 0 | 21 | 0
14 | 75537R |  | MINIMARKER elektronický, uložit do výkopu | KUS | 4 |  | 0 | 21 | 0
2*2=4,00 [A]
|  | 7 | Přidružená stavební výroba |  |  |  | 0 |  | 0
|  | 8 | Potrubí
15 | 87634 |  | CHRÁNIČKY Z TRUB PLASTOVÝCH DN DO 200MM chránička tuhá HDPE 160/4 mm | M | 12.65 |  | 0 | 21 | 0
11,5*1,1=12,65 [A]
16 | 899521 |  | OBETONOVÁNÍ POTRUBÍ Z PROSTÉHO BETONU DO B12,5 podkladní beton C 8/10-X0 | M3 | 0.57 |  | 0 | 21 | 0
0,5*0,1*11,5=0,58 [A]
17 | 899574 |  | OBETONOVÁNÍ POTRUBÍ ZE ŽELEZOBETONU DO C25/30 (B30) VČETNĚ VÝZTUŽE železobeton C25/30-XA1 | M3 | 1.5 |  | 0 | 21 | 0
0,5*0,26*11,5=1,50 [A]
|  | 8 | Potrubí |  |  |  | 0 |  | 0
|  |  | C e l k e m |  |  |  | 0 |  | 0
Ostatní ve výkazu nespecifikované práce
Vícepráce
|  |  | Vícepráce celkem |  |  |  | 0 |  | 0
Méněpráce
|  |  | Méněpráce celkem |  |  |  | 0 |  | 0
|  |  | Celkem |  |  |  | 0 |  | 0
|  |  | Celkem |  |  |  | 0 |  | 0

## SO 413
Aspe |  | Firma: Firma
Příloha k formuláři pro ocenění nabídky
Stavba |  | II/329 | REKONSTRUKCE SILNICE II/329 - Pečky
číslo a název SO |  | SO 413 | Ochrana kabelů kabelové televize
číslo a název rozpočtu: |  | SO 413 | Ochrana kabelů kabelové televize
Poř. č.pol. | Kód položky | Varianta položky | Název položky | jednotka | Počet jednotek | CENA |  | Sazba | DPH
[6 empty] | jednotková | celkem | DPH
1 | 2 | 3 | 4 | 5 | 6 | 7 | 8
|  | 0 | Všeobecné konstrukce a práce
1 | 014101 |  | POPLATKY ZA SKLÁDKU | M3 | 26.32 |  | 0 | 21 | 0
0,8*(1,2-0,5)*47=26,32 [A]
2 | 02910 |  | OSTATNÍ POŽADAVKY - ZEMĚMĚŘIČSKÁ MĚŘENÍ geodetické práce v průběhu stavby, vytyčení stávajícíh sítí a zaměření skutečného provedení | KPL | 1 |  | 0 | 21 | 0
|  | 0 | Všeobecné konstrukce a práce |  |  |  | 0 |  | 0
|  | 1 | Zemní práce
3 | 125738 |  | VYKOPÁVKY ZE ZEMNÍKŮ A SKLÁDEK TŘ. I, ODVOZ DO 20KM odvoz přebytečné zeminy | M3 | 26.32 |  | 0 | 21 | 0
0,8*(1,2-0,5)*47=26,32 [A]
4 | 13173 |  | HLOUBENÍ JAM ZAPAŽ I NEPAŽ TŘ. I kabelové sondy | M3 | 5 |  | 0 | 21 | 0
5 | 13273 |  | HLOUBENÍ RÝH ŠÍŘ DO 2M PAŽ I NEPAŽ TŘ. I odkrytí stávajících prostupů | M3 | 26.32 |  | 0 | 21 | 0
0,8*(1,2-0,5)*47=26,32 [A]
6 | 17120 |  | ULOŽENÍ SYPANINY DO NÁSYPŮ A NA SKLÁDKY BEZ ZHUTNĚNÍ přebytečná zemina | M3 | 26.32 |  | 0 | 21 | 0
0,8*(1,2-0,5)*47=26,32 [A]
7 | 17411 |  | ZÁSYP JAM A RÝH ZEMINOU SE ZHUTNĚNÍM kabelové sondy | M3 | 5 |  | 0 | 21 | 0
|  | 1 | Zemní práce |  |  |  | 0 |  | 0
|  | 7 | Přidružená stavební výroba
8 | 752113R |  | KABELY MÍSTNÍ TELEKOM METALICKÉ DO CHRÁNIČKY přeložení sdělovacích kabelů a optotrubek do chrániček, při případné opravě prostupu | M | 14.1 |  | 0 | 21 | 0
47*0,3=14,10 [A]
9 | 752615R |  | KRYTÍ KABELŮ VÝSTRAŽNOU FÓLIÍ ŠÍŘ 33CM oranžová | M | 47 |  | 0 | 21 | 0
10 | 752711R |  | MĚŘENÍ ZÁVĚREČNÉ ZKRÁCENÉ V JEDNOM SMĚRU ZA PROVOZU před a po manipulaci | ÚSEK | 10 |  | 0 | 21 | 0
2*5=10,00 [A]
11 | 75537R |  | MINIMARKER elektronický, uložit do výkopu | KUS | 10 |  | 0 | 21 | 0
5*2=10,00 [A]
|  | 7 | Přidružená stavební výroba |  |  |  | 0 |  | 0
|  | 8 | Potrubí
12 | 87627 |  | CHRÁNIČKY Z TRUB PLASTOVÝCH DN DO 100MM chránička 110/94 | M | 47 |  | 0 | 21 | 0
47=47,00 [A]
13 | 87727 |  | CHRÁNIČKY PŮLENÉ Z TRUB PLAST DN DO 100MM chránička 110/94, pro případnou opravu prostupu | M | 14.1 |  | 0 | 21 | 0
47*0,3=14,10 [A]
14 | 899521 |  | OBETONOVÁNÍ POTRUBÍ Z PROSTÉHO BETONU DO B12,5 podkladní beton C 8/10-X0 | M3 | 1.88 |  | 0 | 21 | 0
0,8*0,05*47=1,88 [A]
15 | 899574 |  | OBETONOVÁNÍ POTRUBÍ ZE ŽELEZOBETONU DO C25/30 (B30) VČETNĚ VÝZTUŽE železobeton C25/30-XA1 | M3 | 7.52 |  | 0 | 21 | 0
0,8*0,20*47=7,52 [A]
|  | 8 | Potrubí |  |  |  | 0 |  | 0
|  |  | C e l k e m |  |  |  | 0 |  | 0
Ostatní ve výkazu nespecifikované práce
Vícepráce
|  |  | Vícepráce celkem |  |  |  | 0 |  | 0
Méněpráce
|  |  | Méněpráce celkem |  |  |  | 0 |  | 0
|  |  | Celkem |  |  |  | 0 |  | 0
|  |  | Celkem |  |  |  | 0 |  | 0

## SO 431
Aspe |  | Firma: Firma
Příloha k formuláři pro ocenění nabídky
Stavba |  | II/329 | REKONSTRUKCE SILNICE II/329 - Pečky
číslo a název SO |  | SO 431 | Přeložka veřejného osvětlení
číslo a název rozpočtu: |  | SO 431 | Přeložka veřejného osvětlení
Poř. č.pol. | Kód položky | Varianta položky | Název položky | jednotka | Počet jednotek | CENA |  | Sazba | DPH
[6 empty] | jednotková | celkem | DPH
1 | 2 | 3 | 4 | 5 | 6 | 7 | 8
|  | 0 | Všeobecné konstrukce a práce
1 | 014101 |  | POPLATKY ZA SKLÁDKU přebytečná zemina | M3 | 21.61 |  | 0 | 21 | 0
0,35*0,2*150=10,50 [B] 0,35*0,2*30=2,10 [C] 0,6*0,25*(8,6)=1,29 [A] 1,0*1,0*1,5*2=3,00 [D] 0,6*0,6*1,1*3=1,19 [E] 0,8*0,8*1,2*2=1,54 [F] 0,6*0,6*1,1*2+1,0*1,0*1,2=1,99 [G] Celkem: B+C+A+D+E+F+G=21,61 [H]
2 | 029111 |  | OSTATNÍ POŽADAVKY - GEODETICKÉ ZAMĚŘENÍ - DÉLKOVÉ zaměření skutečného provedení | HM | 2.5 |  | 0 | 21 | 0
250/100=2,50 [A]
|  | 0 | Všeobecné konstrukce a práce |  |  |  | 0 |  | 0
|  | 1 | Zemní práce
3 | 11348 |  | ODSTRANĚNÍ KRYTU ZPEVNĚNÝCH PLOCH Z DLAŽDIC VČETNĚ PODKLADU učetně uložení na mezideponii pro další využití | M3 | 5 |  | 0 | 21 | 0
50*0,5*0,2=5,00 [A]
4 | 125738 |  | VYKOPÁVKY ZE ZEMNÍKŮ A SKLÁDEK TŘ. I, ODVOZ DO 20KM přebytečná zemina | M3 | 20.73 |  | 0 | 21 | 0
0,35*(0,2)*80=5,60 [B] 0,35*(0,2)*95=6,65 [C] 0,6*0,25*(15+14+10+10+7,5)=8,48 [D] Celkem: B+C+D=20,73 [E]
5 | 131738 |  | HLOUBENÍ JAM ZAPAŽ I NEPAŽ TŘ. I, ODVOZ DO 20KM pro základ stožáru | M3 | 5.73 |  | 0 | 21 | 0
1,0*1,0*1,5*2=3,00 [A] 0,6*0,6*1,1*3=1,19 [B] 0,8*0,8*1,2*2=1,54 [C] Celkem: A+B+C=5,73 [D]
6 | 13273 |  | HLOUBENÍ RÝH ŠÍŘ DO 2M PAŽ I NEPAŽ TŘ. I kabelové rýhy | M3 | 38.22 |  | 0 | 21 | 0
0,35*0,45*150=23,63 [B] 0,35*0,8*30=8,40 [C] 0,6*1,2*(8,6)=6,19 [A] Celkem: B+C+A=38,22 [D]
7 | 17120 |  | ULOŽENÍ SYPANINY DO NÁSYPŮ A NA SKLÁDKY BEZ ZHUTNĚNÍ přebytečná zemina | M3 | 19.62 |  | 0 | 21 | 0
0,35*0,2*150=10,50 [B] 0,35*0,2*30=2,10 [C] 0,6*0,25*(8,6)=1,29 [A] 1,0*1,0*1,5*2=3,00 [D] 0,6*0,6*1,1*3=1,19 [E] 0,8*0,8*1,2*2=1,54 [F] Celkem: B+C+A+D+E+F=19,62 [G]
8 | 17411 |  | ZÁSYP JAM A RÝH ZEMINOU SE ZHUTNĚNÍM | M3 | 18.56 |  | 0 | 21 | 0
0,35*(0,45-0,2)*150=13,13 [B] 0,35*(0,25-0,2)*30=0,53 [C] 0,6*(1,2-0,25)*(8,6)=4,90 [A] Celkem: B+C+A=18,56 [D]
9 | 18243 |  | ZALOŽENÍ TRÁVNÍKU HYDROOSEVEM NA HLUŠINU | M2 | 15 |  | 0 | 21 | 0
30*0,5=15,00 [A]
10 | 18247 |  | OŠETŘOVÁNÍ TRÁVNÍKU | M2 | 15 |  | 0 | 21 | 0
30*0,5=15,00 [A]
|  | 1 | Zemní práce |  |  |  | 0 |  | 0
|  | 2 | Základy
11 | 272315 |  | ZÁKLADY Z PROSTÉHO BETONU DO C30/37 (B37) základ stožáru, včetně pouzdra a chrániček na kabely (3x na jeden základ) | M3 | 5.73 |  | 0 | 21 | 0
1,0*1,0*1,5*2=3,00 [A] 0,6*0,6*1,1*3=1,19 [B] 0,8*0,8*1,2*2=1,54 [C] Celkem: A+B+C=5,73 [D]
|  | 2 | Základy |  |  |  | 0 |  | 0
|  | 5 | Komunikace
12 | 58251 |  | DLÁŽDĚNÉ KRYTY Z BETONOVÝCH DLAŽDIC DO LOŽE Z KAMENIVA oprava dlažby po překopech, včetně podkladu | M2 | 25 |  | 0 | 21 | 0
50*0,5=25,00 [A]
|  | 5 | Komunikace |  |  |  | 0 |  | 0
|  | 7 | Přidružená stavební výroba
13 | 741157R |  | SLOUPY VEŘEJNÉHO OSVĚTLENÍ OCEL TRUBKOVÉ stožár 10 m - vetknutý, výložník, svorkovnice dodávka a montáž | KUS | 2 |  | 0 | 21 | 0
14 | 741157Ra |  | SLOUPY VEŘEJNÉHO OSVĚTLENÍ OCEL TRUBKOVÉ stožár 6m pro přechody, výložník, svorkovnice - dodávka a montáž | KUS | 2 |  | 0 | 21 | 0
15 | 741157Rb |  | SLOUPY VEŘEJNÉHO OSVĚTLENÍ OCEL TRUBKOVÉ stožár 6m, sadový, svorkovnice - dodávka a montáž | KUS | 1 |  | 0 | 21 | 0
16 | 741817R |  | PŘELOŽ SLOUPŮ VZDUŠ VEDENÍ OCEL TRUBKOVÝCH přeložení stožárů VO | KUS | 2 |  | 0 | 21 | 0
17 | 741917R |  | DEMONT SLOUPŮ VZDUŠ VEDENÍ OCEL TRUBKOVÝCH demontáž stožáru VO (stožár, výložník, svítidlo), včetně odvozu a likvidace | KUS | 1 |  | 0 | 21 | 0
18 | 742122R |  | PODZEM KABEL VEDENÍ N.N. DO 1KV CU DO KABELOVÉHO LOŽE kabel CYKY 4-Jx16, včetně pískového lože | M | 199.5 |  | 0 | 21 | 0
(150+16*2,5)*1,05=199,50 [A]
19 | 742122Ra |  | PODZEM KABEL VEDENÍ N.N. DO 1KV CU DO KABELOVÉHO LOŽE kabely CYKY 2-Ox4 | M | 90 |  | 0 | 21 | 0
20 | 742123R |  | PODZEM KABEL VEDENÍ N.N. DO 1KV CU DO CHRÁNIČKY kabel CYKY 4-Jx16, do chráničky v prostupech | M | 40.53 |  | 0 | 21 | 0
(30+8,6)*1,05=40,53 [A]
21 | 742123Ra |  | PODZEM KABEL VEDENÍ N.N. DO 1KV CU DO CHRÁNIČKY kabely CYKY 2-Ox4, do chráničky | M | 6 |  | 0 | 21 | 0
6=6,00 [A]
22 | 742124R |  | PODZEM KABEL VEDENÍ N.N. DO 1KV CU NA KONSTRUKCE kabel CYKY 3-Jx1,5, do stožáru | M | 55 |  | 0 | 21 | 0
(10+2+10+2+6+4+6+4+6)*1,1=55,00 [A]
23 | 742511R |  | UKONČENÍ KABEL SOUBORU SMRŠŤ ZÁKLOPKOU ukončení kabelu na svorkách, štítek, teplem smrštitelná rozdělvací hlava | KUS | 16 |  | 0 | 21 | 0
24 | 742521R |  | PROPOJENÍ KABEL SOUBORU SPOJKOU DO 1KV teplem smrštitelná spojka | KUS | 4 |  | 0 | 21 | 0
25 | 742612R |  | KRYTÍ KABELŮ VÝSTRAŽNOU FÓLIÍ ŠÍŘ 22CM červená | M | 29.5 |  | 0 | 21 | 0
6+5+4+4,5+6,5+3,5=29,50 [A]
26 | 742633R |  | KRYTÍ KABELŮ BETON DESKAMI ŠÍŘ 25CM | M | 180 |  | 0 | 21 | 0
150+30=180,00 [A]
27 | 74271R |  | MĚŘENÍ KABELŮ el. měření, včetně zemních odporů výchjozí revize | KČ | 1 |  | 0 | 21 | 0
28 | 74291R |  | DEMONTÁŽ KABELŮ N.N. stávající, včetně ekologické likvidace | M | 150 |  | 0 | 21 | 0
29 | 74318R |  | SVÍTIDLA SPECIÁLNÍ svítidlo s asymetrickou charakteriskou pro přechody a s LED zdrojem - dodávka a montáž | KUS | 2 |  | 0 | 21 | 0
30 | 74318Ra |  | SVÍTIDLA SPECIÁLNÍ svítidlo sadové s LED zdrojem - dodávka a montáž | KUS | 1 |  | 0 | 21 | 0
31 | 74318Rb |  | SVÍTIDLA SPECIÁLNÍ svítidlo silniční s LED zdrojem - dodávka a montáž | KUS | 2 |  | 0 | 21 | 0
32 | 745511R |  | UZEMŇOVACÍ VEDENÍ V ZEMI drát FeZn pr. 10 mm, včetně svorek a jeich PKO | M | 188.6 |  | 0 | 21 | 0
150+30+8,6=188,60 [A]
33 | 745512R |  | UZEMŇOVACÍ VEDENÍ NA POVRCHU propojení strojené zemniče a stožáru, včetně svorek drát FeZn pr. 10 mm | M | 10.5 |  | 0 | 21 | 0
7*1,5=10,50 [A]
34 | 755821R |  | PŘELOŽENÍ ROZHLASOVÝCH REPRODUKTORŮ včeentě kabeláže a nastavení směru | KUS | 1 |  | 0 | 21 | 0
|  | 7 | Přidružená stavební výroba |  |  |  | 0 |  | 0
|  | 8 | Potrubí
35 | 87627 |  | CHRÁNIČKY Z TRUB PLASTOVÝCH DN DO 100MM chránička 110/94, včetně utěsnění a protahovacího drátu | M | 80.54 |  | 0 | 21 | 0
(30+2*8,6+6+5+4+4,5+6,5+3,5)*1,05=80,54 [A]
36 | 899521 |  | OBETONOVÁNÍ POTRUBÍ Z PROSTÉHO BETONU DO B12,5 podkladní betonová deska | M3 | 0.26 |  | 0 | 21 | 0
0,6*0,05*(8,6)=0,26 [A]
37 | 899574 |  | OBETONOVÁNÍ POTRUBÍ ZE ŽELEZOBETONU DO C25/30 (B30) VČETNĚ VÝZTUŽE obetonování chrániček | M3 | 1.03 |  | 0 | 21 | 0
0,6*0,2*(8,6)=1,03 [A]
|  | 8 | Potrubí |  |  |  | 0 |  | 0
|  | 9 | Ostatní konstrukce a práce
38 | 966158 |  | BOURÁNÍ KONSTRUKCÍ Z PROST BETONU S ODVOZEM DO 20KM stávající betonový základ | M3 | 1.99 |  | 0 | 21 | 0
0,6*0,6*1,1*2+1,0*1,0*1,2=1,99 [A]
|  | 9 | Ostatní konstrukce a práce |  |  |  | 0 |  | 0
|  |  | C e l k e m |  |  |  | 0 |  | 0
Ostatní ve výkazu nespecifikované práce
Vícepráce
|  |  | Vícepráce celkem |  |  |  | 0 |  | 0
Méněpráce
|  |  | Méněpráce celkem |  |  |  | 0 |  | 0
|  |  | Celkem |  |  |  | 0 |  | 0
|  |  | Celkem |  |  |  | 0 |  | 0

## SO 432
Aspe |  | Firma: Firma
Příloha k formuláři pro ocenění nabídky
Stavba |  | II/329 | REKONSTRUKCE SILNICE II/329 - Pečky
číslo a název SO |  | SO 432 | Přeložka veřejného osvětlení - křižovatky
číslo a název rozpočtu: |  | SO 432 | Přeložka veřejného osvětlení - křižovatky
Poř. č.pol. | Kód položky | Varianta položky | Název položky | jednotka | Počet jednotek | CENA |  | Sazba | DPH
[6 empty] | jednotková | celkem | DPH
1 | 2 | 3 | 4 | 5 | 6 | 7 | 8
|  | 0 | Všeobecné konstrukce a práce
1 | 014101 |  | POPLATKY ZA SKLÁDKU přebytečná zemina | M3 | 21.55 |  | 0 | 21 | 0
0,6*0,25*76=11,40 [D] 0,35*0,2*145=10,15 [B] Celkem: D+B=21,55 [E]
2 | 02910 |  | OSTATNÍ POŽADAVKY - ZEMĚMĚŘIČSKÁ MĚŘENÍ geodetické práce v průběhu stavby, vytyčení stávajícíh sítí a zaměření skutečného provedení | KPL | 1 |  | 0 | 21 | 0
|  | 0 | Všeobecné konstrukce a práce |  |  |  | 0 |  | 0
|  | 1 | Zemní práce
3 | 11348 |  | ODSTRANĚNÍ KRYTU ZPEVNĚNÝCH PLOCH Z DLAŽDIC VČETNĚ PODKLADU stávající dlažba chodníku přemístění na mezideponii pro další použití | M3 | 7.5 |  | 0 | 21 | 0
75*0,5*0,2=7,50 [A]
4 | 125738 |  | VYKOPÁVKY ZE ZEMNÍKŮ A SKLÁDEK TŘ. I, ODVOZ DO 20KM přebytečná zemina | M3 | 21.55 |  | 0 | 21 | 0
0,6*0,25*76=11,40 [A] 0,35*0,2*145=10,15 [B] Celkem: A+B=21,55 [C]
5 | 13173 |  | HLOUBENÍ JAM ZAPAŽ I NEPAŽ TŘ. I kabelové sondy | M3 | 5 |  | 0 | 21 | 0
6 | 13273 |  | HLOUBENÍ RÝH ŠÍŘ DO 2M PAŽ I NEPAŽ TŘ. I kabelové rýhy | M3 | 34.24 |  | 0 | 21 | 0
prostup od úrovně odebrání vozovky 0,6*0,25*76=11,40 [A] v terénu 0,35*0,45*145=22,84 [B] Celkem: A+B=34,24 [C]
7 | 17120 |  | ULOŽENÍ SYPANINY DO NÁSYPŮ A NA SKLÁDKY BEZ ZHUTNĚNÍ přebytečná zemina | M3 | 21.55 |  | 0 | 21 | 0
0,6*0,25*76=11,40 [A] 0,35*0,2*145=10,15 [B] Celkem: A+B=21,55 [C]
8 | 17411 |  | ZÁSYP JAM A RÝH ZEMINOU SE ZHUTNĚNÍM | M3 | 17.69 |  | 0 | 21 | 0
0,35*(0,45-0,2)*145=12,69 [B] 5=5,00 [C] Celkem: B+C=17,69 [D]
9 | 18243 |  | ZALOŽENÍ TRÁVNÍKU HYDROOSEVEM NA HLUŠINU obnovení trávníku po překopech | M2 | 7.5 |  | 0 | 21 | 0
15*0,5=7,50 [A]
10 | 18247 |  | OŠETŘOVÁNÍ TRÁVNÍKU po překopech | M2 | 7.5 |  | 0 | 21 | 0
15*0,5=7,50 [A]
|  | 1 | Zemní práce |  |  |  | 0 |  | 0
|  | 5 | Komunikace
11 | 58251 |  | DLÁŽDĚNÉ KRYTY Z BETONOVÝCH DLAŽDIC DO LOŽE Z KAMENIVA oprava chodníku po překopech, včetně podkladu | M2 | 37.5 |  | 0 | 21 | 0
75*0,5=37,50 [A]
|  | 5 | Komunikace |  |  |  | 0 |  | 0
|  | 7 | Přidružená stavební výroba
12 | 742122R |  | PODZEM KABEL VEDENÍ N.N. DO 1KV CU DO KABELOVÉHO LOŽE kabely CYKY 4-Jx16, včetně pískového lože | M | 223.13 |  | 0 | 21 | 0
(175+15*2,5)*1,05=223,13 [A]
13 | 742123R |  | PODZEM KABEL VEDENÍ N.N. DO 1KV CU DO CHRÁNIČKY kabely CYKY 4-Jx16, do chráničky | M | 90.83 |  | 0 | 21 | 0
86,5*1,05=90,83 [A]
14 | 742512R |  | UKONČENÍ KABEL SOUBORU KOCOVKOU DO 1kV ukončení kabelu nn na svorkách, včetně případné demontáže patice, nebo dvířek, teplem smrštitelná rozdělovací hlava, | KUS | 15 |  | 0 | 21 | 0
15 | 742521R |  | PROPOJENÍ KABEL SOUBORU SPOJKOU DO 1KV spojka nn, teplem smrštitelná | KUS | 4 |  | 0 | 21 | 0
16 | 742633R |  | KRYTÍ KABELŮ BETON DESKAMI ŠÍŘ 25CM deska, nebo cihla | M | 145 |  | 0 | 21 | 0
145=145,00 [A]
17 | 74271R |  | MĚŘENÍ KABELŮ výchozí revize, včetně měření zemních odporů | KPL | 1 |  | 0 | 21 | 0
18 | 74291R |  | DEMONTÁŽ KABELŮ N.N. včetně odvozu a ekologické likvidace | M | 200 |  | 0 | 21 | 0
200=200,00 [A]
19 | 745511R |  | UZEMŇOVACÍ VEDENÍ V ZEMI drát FeZn pr. 10, příložení do kabelového lože a prostupu, včetně svorek a připojení na stávající stožáry VO a stávající uzemnění; protikorozní ochrana spojů | M | 251 |  | 0 | 21 | 0
145+76+15*2=251,00 [A]
|  | 7 | Přidružená stavební výroba |  |  |  | 0 |  | 0
|  | 8 | Potrubí
20 | 87627 |  | CHRÁNIČKY Z TRUB PLASTOVÝCH DN DO 100MM chránička 110/94 | M | 167.2 |  | 0 | 21 | 0
76*2*1,1=167,20 [A]
21 | 899521 |  | OBETONOVÁNÍ POTRUBÍ Z PROSTÉHO BETONU DO B12,5 podkladní beton pod chráničky, směs C2/10-X0 | M3 | 2.28 |  | 0 | 21 | 0
0,6*0,05*76=2,28 [A]
22 | 899574 |  | OBETONOVÁNÍ POTRUBÍ ZE ŽELEZOBETONU DO C25/30 (B30) VČETNĚ VÝZTUŽE obetonování chrániček, C25/30-XA1 | M3 | 9.12 |  | 0 | 21 | 0
0,6*0,2*76=9,12 [A]
|  | 8 | Potrubí |  |  |  | 0 |  | 0
|  |  | C e l k e m |  |  |  | 0 |  | 0
Ostatní ve výkazu nespecifikované práce
Vícepráce
|  |  | Vícepráce celkem |  |  |  | 0 |  | 0
Méněpráce
|  |  | Méněpráce celkem |  |  |  | 0 |  | 0
|  |  | Celkem |  |  |  | 0 |  | 0
|  |  | Celkem |  |  |  | 0 |  | 0

## SO 451
Aspe |  | Firma: Firma
Příloha k formuláři pro ocenění nabídky
Stavba |  | II/329 | REKONSTRUKCE SILNICE II/329 - Pečky
číslo a název SO |  | SO 451 | Úprava kabelové trasy CETIN
číslo a název rozpočtu: |  | SO 451 | Úprava kabelové trasy CETIN
Poř. č.pol. | Kód položky | Varianta položky | Název položky | jednotka | Počet jednotek | CENA |  | Sazba | DPH
[6 empty] | jednotková | celkem | DPH
1 | 2 | 3 | 4 | 5 | 6 | 7 | 8
|  | 8 | Potrubí
1 | 89921 |  | VÝŠKOVÁ ÚPRAVA POKLOPŮ popis dle TZ | KUS | 2 |  | 0 | 21 | 0
|  | 8 | Potrubí |  |  |  | 0 |  | 0
|  |  | C e l k e m |  |  |  | 0 |  | 0
Ostatní ve výkazu nespecifikované práce
Vícepráce
|  |  | Vícepráce celkem |  |  |  | 0 |  | 0
Méněpráce
|  |  | Méněpráce celkem |  |  |  | 0 |  | 0
|  |  | Celkem |  |  |  | 0 |  | 0
|  |  | Celkem |  |  |  | 0 |  | 0

## SO 501
Aspe |  | Firma: Firma
Příloha k formuláři pro ocenění nabídky
Stavba |  | II/329 | REKONSTRUKCE SILNICE II/329 - Pečky
číslo a název SO |  | SO 501 | Ochrana stávajícího STL plynovodu
číslo a název rozpočtu: |  | SO 501 | Ochrana stávajícího STL plynovodu
Poř. č.pol. | Kód položky | Varianta položky | Název položky | jednotka | Počet jednotek | CENA |  | Sazba | DPH
[6 empty] | jednotková | celkem | DPH
1 | 2 | 3 | 4 | 5 | 6 | 7 | 8
|  | 0 | Všeobecné konstrukce a práce
1 | 014101 |  | POPLATKY ZA SKLÁDKU štěrkopísek z podsypů panelů (dočasných) - 11,475 m3 | M3 | 11.475 |  | 0 | 21 | 0
11,475=11,48 [A]
|  | 0 | Všeobecné konstrukce a práce |  |  |  | 0 |  | 0
|  | 1 | Zemní práce
2 | 113325 |  | ODSTRAN PODKL ZPEVNĚNÝCH PLOCH Z KAMENIVA NESTMEL, ODVOZ DO 8KM odstranění podsypu panelů, vč.odvozu, skládku zajistí zhotovitel stavby - 8 km | M3 | 11.475 |  | 0 | 21 | 0
51*1,5*0,15=11,48 [A]
3 | 113465 |  | ODSTRAN KRYTU ZPEVNĚNÝCH PLOCH ZE SILNIČ DÍLCŮ VČET PODKL, ODVOZ DO 8KM dočasná ochrana stáv.plynovodu silničními panely 3 x1,5 m, odstranění - demontáž, odvoz a zpětné uložení na deponii panelů - 8 km | M3 | 11.48 |  | 0 | 21 | 0
76,5*0,15=11,48 [A]
4 | 12273 | R | ZTÍŽENÉ VYKOPÁVKY V OCHRAN.PÁSMU PLYNOVODU | M2 | 1858 |  | 0 | 21 | 0
1858=1 858,00 [A]
5 | 17120 |  | ULOŽENÍ SYPANINY DO NÁSYPŮ A NA SKLÁDKY BEZ ZHUTNĚNÍ uložení štěrkopísku na skládku | M3 | 11.475 |  | 0 | 21 | 0
76,5*0,15=11,48 [A]
|  | 1 | Zemní práce |  |  |  | 0 |  | 0
|  | 2 | Základy
6 | 21361 |  | DRENÁŽNÍ VRSTVY Z GEOTEXTILIE ochrana stáv. odkrytého PE plynovodního potrubí (PE 32-160) geotextilií - obalení potrubí geotextilií, předpoklad v délce 193 m, min.2x ovinutí | M2 | 193 |  | 0 | 21 | 0
(44+48+7+8+7+14+42+23)*1=193,00 [A]
|  | 2 | Základy |  |  |  | 0 |  | 0
|  | 5 | Komunikace
7 | 56343 |  | VOZOVKOVÉ VRSTVY ZE ŠTĚRKOPÍSKU TL. DO 150MM štěrkopískový podsyp (tl.150 mm) panelů dočasných i trvalých | M2 | 243 |  | 0 | 21 | 0
(111+51)*1,5=243,00 [A]
8 | 58300 | R | KRYT ZE SINIČNÍCH DÍLCŮ (PANELŮ) TL 150MM - MONTÁŽ dočasná ochrana stáv.plynovodu silničními panely 3 x1,5 m, R - položka, dovoz panelů z deponie (8km) a jejich osazení | M2 | 76.5 |  | 0 | 21 | 0
51*1,5=76,50 [A]
9 | 58301 |  | KRYT ZE SINIČNÍCH DÍLCŮ (PANELŮ) TL 150MM trvalá ochrana stáv.plynovodu silničními panely 3 x1,5 m | M2 | 166.5 |  | 0 | 21 | 0
111*1,5=166,50 [A]
|  | 5 | Komunikace |  |  |  | 0 |  | 0
|  | 8 | Potrubí
10 | 889629 | R | JISKROVÁ ZKOUŠKA elektrojiskrová zkouška ocel.potrubí DN 65 a 150 | M | 15 |  | 0 | 21 | 0
7+8=15,00 [A]
11 | 899308 |  | DOPLŇKY NA POTRUBÍ - SIGNALIZAČ VODIČ kontrola funkčnosti signalizačního vodiče nad stáv. PE potrubím | M | 962 |  | 0 | 21 | 0
962=962,00 [A]
|  | 8 | Potrubí |  |  |  | 0 |  | 0
|  |  | C e l k e m |  |  |  | 0 |  | 0
Ostatní ve výkazu nespecifikované práce
Vícepráce
|  |  | Vícepráce celkem |  |  |  | 0 |  | 0
Méněpráce
|  |  | Méněpráce celkem |  |  |  | 0 |  | 0
|  |  | Celkem |  |  |  | 0 |  | 0
|  |  | Celkem |  |  |  | 0 |  | 0