## List1
CENOVÁ KALKULACE - KLIMATIZACE DO UČEBNY Č. 213
učebna, 3NP, 1x podstropní jednotka proti katedře
Dodavatel: | Odběratel:
Střední průmyslová škola stavební a obchodní akademie, Kladno, Cyrila Boudy 2954 Cyrila Boudy 2954 272 01 Kladno IČ:61894371 DIČ: CZ61894371
1x klimatizační jednotka v podstropním provedení 12,1 kW Qch
Trvalý chladicí výkon systému 12,1 KW (3,0-13,2 kW)
Trvalý topný výkon systému 14,0 kW (3,0-16,0 kW) lze zablokovat
El= 380 V / 50 Hz / 4,71 kW /3fx 10,1 A (doporučené jištění 3fx16A)
Komponenty | Cena/jedn. | Množství | Celkem Kč
Klimatizační zařízení vnitřní podstropní | 0 | 1 | 0
Filtrační sada - základní | 0 | 1 | 0
Kabelové LCD ovládání | 0 | 1 | 0
Klimatizační jednotka vnější | 0 | 1 | 0
Automatický restart | 0 | 1 | 0
CELKEM | 0 |  | 0
Montážní materiál | Cena/jedn. | Množství | Celkem Kč
Chladivové rozvody + izol. + krytí | 0 | 27 | 0
Komunikační vedení - DATA | 0 | 29 | 0
Elektro vedení CYKY, přívod | 0 | 22 | 0
Kablofil kanál 120x40 | 0 | 4 | 0
Rozvody odvodu kondenzátu | 0 | 29 | 0
Spojovací a kotvící materiál | 0 | 2 | 0
Ocel konstrukce - zinková | 0 | 1 | 0
Stavební materiál | 0 | 0 | 0
Kablofil kanál 25x25 | 0 | 22 | 0
Eko odsátí a likvidace chladiva | 0 | 1 | 0
Čerpadlo kondenzátu | 0 | 1 | 0
CELKEM | 0 |  | 0
Práce | Cena/jedn. | Množství | Celkem Kč
Montáž systému | 0 | 1 | 0
Rozvody, izolace, tlakové zkoušky | 0 | 27 | 0
Šéfmontáž, regulace | 0 | 1 | 0
Rozvody el. - napájení + revize | 0 | 1 | 0
Doprava a cestovné | 0 | 1 | 0
CELKEM | 0 |  | 0
Cena celkem za dílo bez DPH
DPH 21 %
Celkem včetně DPH
Datum:
Podpis: