## Stavební rozpočet
Slepý stavební rozpočet
Název stavby: |  |  | SOŠ a SOU, Kladno, Dubská-rozvoj infrastruktury pro výuku technických oborů-stavení část | Doba výstavby: |  |  |  | Objednatel: | SOŠ a SOU, Kladno, Dubská
Druh stavby: |  |  | SO-06 - Stavební úpravy objektu praktické výuky a pož.výcvikového střediska-ul.Unhošťská | Začátek výstavby: |  |  |  | Projektant: | Helena Zakouřilová
Lokalita: |  |  | ul.Unhošťská č.p.2777, Kladno, na parc.č.3335/2, k.ú.Kročehlavy | Konec výstavby: |  |  |  | Zhotovitel: | Dle výběrového řízení
JKSO: |  |  |  | Zpracováno dne: |  | 04.08.2017 |  | Zpracoval: | Marek Plicka
Č | Objekt | Kód | Zkrácený popis / Varianta | M.j. | Množství | Jednot. | Náklady (Kč) |  |  | Hmotnost (t) |  | Cenová
|  |  | Rozměry |  |  | cena (Kč) | Dodávka | Montáž | Celkem | Jednot. | Celkem | soustava | Přesuny | Typ skupiny | HSV mat | HSV prac | PSV mat | PSV prac | Mont mat | Mont prac | Ostatní mat.
|  | 34 | Stěny a příčky |  |  |  | 0 | 0 | 0 |  | 4.2326 | [17 empty] | 0 | 0 | 0
1 |  | 342261213RS1 | Příčka sádrokarton. ocel.kce, 2x oplášť. tl.150 mm | m2 | 18.585 | 0 | 0 | 0 | 0 | 0.05379 | 0.99969 | RTS I / 2017 | 0 |  | 0 | 0 | 0 | 0 | 0 | 0 | 0 | 0 | 0 | 0 | 21 | 0 | 0 | 1 |  |  |  | 0 | 0 | 34_ | 3_ | _ | 0 | 0 | 0 | 0.99969
desky standard tl. 12,5 mm, izol. minerál tl. 8 cm
2 |  | 342267112RT3 | Obklad ZT svodů sádrokartonem třístranný do 0,5/0,5 m | m | 8.85 | 0 | 0 | 0 | 0 | 0.01716 | 0.15187 | RTS I / 2017 | 0 |  | 0 | 0 | 0 | 0 | 0 | 0 | 0 | 0 | 0 | 0 | 21 | 0 | 0 | 1 |  |  |  | 0 | 0 | 34_ | 3_ | _ | 0 | 0 | 0 | 0.15187
desky standard impreg. tl. 12,5 mm
3 |  | 340239212RT2 | Zazdívka otvorů pl.10 m2,cihlami tl.zdi nad 10 cm | m2 | 12 | 0 | 0 | 0 | 0 | 0.25595 | 3.0714 | RTS I / 2017 | 0 |  | 0 | 0 | 0 | 0 | 0 | 0 | 0 | 0 | 0 | 0 | 21 | 0 | 0 | 1 |  |  |  | 0 | 0 | 34_ | 3_ | _ | 0 | 0 | 0 | 3.0714
s použitím suché maltové směsi
4 |  | 346971162R00 | Dilatace příček od stropu š. do 150 mm, tl.30 mm | m | 6.3 | 0 | 0 | 0 | 0 | 0.00058 | 0.003654 | RTS I / 2017 | 0 |  | 0 | 0 | 0 | 0 | 0 | 0 | 0 | 0 | 0 | 0 | 21 | 0 | 0 | 1 |  |  |  | 0 | 0 | 34_ | 3_ | _ | 0 | 0 | 0 | 0.003654
5 |  | 342948111R00 | Ukotvení příček k cihel.konstr. kotvami na hmožd. | m | 5.9 | 0 | 0 | 0 | 0 | 0.00102 | 0.006018 | RTS I / 2017 | 0 |  | 0 | 0 | 0 | 0 | 0 | 0 | 0 | 0 | 0 | 0 | 21 | 0 | 0 | 1 |  |  |  | 0 | 0 | 34_ | 3_ | _ | 0 | 0 | 0 | 0.006018
6 |  | 3119991VD | Dělící sanitární příčky WC vč.dveří v.200 cm | m2 | 11.8 | 0 | 0 | 0 | 0 | 0 | 0 |  | 0 |  | 0 | 0 | 0 | 0 | 0 | 0 | 0 | 0 | 0 | 0 | 21 | 0 | 0 | 1 |  |  |  | 0 | 0 | 34_ | 3_ | _ | 0 | 0 | 0 | 0
Dodávka+montáž
|  | 61 | Úprava povrchů vnitřní |  |  |  | 0 | 0 | 0 |  | 9.9321 | [17 empty] | 0 | 0 | 0
7 |  | 611481211RT2 | Montáž výztužné sítě (perlinky) do stěrky-stropy | m2 | 425.9 | 0 | 0 | 0 | 0 | 0.00411 | 1.7504 | RTS I / 2017 | 0 |  | 0 | 0 | 0 | 0 | 0 | 0 | 0 | 0 | 0 | 0 | 21 | 0 | 0 | 1 |  |  |  | 0 | 0 | 61_ | 6_ | _ | 0 | 0 | 0 | 1.7504
včetně výztužné sítě a stěrkového tmelu
8 |  | 601011141R00 | Štuk na stropech ručně | m2 | 425.9 | 0 | 0 | 0 | 0 | 0.00307 | 1.3075 | RTS I / 2017 | 0 |  | 0 | 0 | 0 | 0 | 0 | 0 | 0 | 0 | 0 | 0 | 21 | 0 | 0 | 1 |  |  |  | 0 | 0 | 61_ | 6_ | _ | 0 | 0 | 0 | 1.3075
9 |  | 612481211RT8 | Montáž výztužné sítě (perlinky) do stěrky-stěny | m2 | 399.138 | 0 | 0 | 0 | 0 | 0.00361 | 1.4409 | RTS I / 2017 | 0 |  | 0 | 0 | 0 | 0 | 0 | 0 | 0 | 0 | 0 | 0 | 21 | 0 | 0 | 1 |  |  |  | 0 | 0 | 61_ | 6_ | _ | 0 | 0 | 0 | 1.4409
včetně výztužné sítě a stěrkového tmelu
10 |  | 602011141R00 | Štuk na stěnách vnitřní , ručně | m2 | 399.138 | 0 | 0 | 0 | 0 | 0.0025 | 0.99784 | RTS I / 2017 | 0 |  | 0 | 0 | 0 | 0 | 0 | 0 | 0 | 0 | 0 | 0 | 21 | 0 | 0 | 1 |  |  |  | 0 | 0 | 61_ | 6_ | _ | 0 | 0 | 0 | 0.99784
11 |  | 601011102R00 | Postřik stropů cementový ručně | m2 | 425.9 | 0 | 0 | 0 | 0 | 0.00545 | 2.3212 | RTS I / 2017 | 0 |  | 0 | 0 | 0 | 0 | 0 | 0 | 0 | 0 | 0 | 0 | 21 | 0 | 0 | 1 |  |  |  | 0 | 0 | 61_ | 6_ | _ | 0 | 0 | 0 | 2.3212
12 |  | 602011102R00 | Postřik cementový stěn, ručně | m2 | 387.138 | 0 | 0 | 0 | 0 | 0.005 | 1.9357 | RTS I / 2017 | 0 |  | 0 | 0 | 0 | 0 | 0 | 0 | 0 | 0 | 0 | 0 | 21 | 0 | 0 | 1 |  |  |  | 0 | 0 | 61_ | 6_ | _ | 0 | 0 | 0 | 1.9357
13 |  | 602023193R00 | Penetrace stěn a stropů 3x akrylátová | m2 | 850.508 | 0 | 0 | 0 | 0 | 0.00021 | 0.17861 | RTS I / 2017 | 0 |  | 0 | 0 | 0 | 0 | 0 | 0 | 0 | 0 | 0 | 0 | 21 | 0 | 0 | 1 |  |  |  | 0 | 0 | 61_ | 6_ | _ | 0 | 0 | 0 | 0.17861
|  | 64 | Výplně otvorů |  |  |  | 0 | 0 | 0 |  | 0.22953 | [17 empty] | 0 | 0 | 0
14 |  | 648991113RT3 | Osazení parapet.desek plast. a lamin. š.nad 20cm | m | 34.5 | 0 | 0 | 0 | 0 | 0.00616 | 0.21252 | RTS I / 2017 | 0 |  | 0 | 0 | 0 | 0 | 0 | 0 | 0 | 0 | 0 | 0 | 21 | 0 | 0 | 1 |  |  |  | 0 | 0 | 64_ | 6_ | _ | 0 | 0 | 0 | 0.21252
včetně dodávky plastové parapetní desky š. 300 mm
15 |  | 648991111RT4 | Osazení parapet.desek plast. a lamin. š. do 20cm | m | 3.5 | 0 | 0 | 0 | 0 | 0.00486 | 0.01701 | RTS I / 2017 | 0 |  | 0 | 0 | 0 | 0 | 0 | 0 | 0 | 0 | 0 | 0 | 21 | 0 | 0 | 1 |  |  |  | 0 | 0 | 64_ | 6_ | _ | 0 | 0 | 0 | 0.01701
včetně dodávky plastové parapetní desky š. 200 mm
|  | 94 | Lešení a stavební výtahy |  |  |  | 0 | 0 | 0 |  | 0.49229 | [17 empty] | 0 | 0 | 0
16 |  | 941955001R00 | Lešení lehké pomocné, výška podlahy do 1,2 m | m2 | 406.85 | 0 | 0 | 0 | 0 | 0.00121 | 0.49229 | RTS I / 2017 | 0 |  | 0 | 0 | 0 | 0 | 0 | 0 | 0 | 0 | 0 | 0 | 21 | 0 | 0 | 1 |  |  |  | 0 | 0 | 94_ | 9_ | _ | 0 | 0 | 0 | 0.49229
|  | 95 | Různé dokončovací konstrukce a práce na pozemních stavbách |  |  |  | 0 | 0 | 0 |  | 0.016274 | [17 empty] | 0 | 0 | 0
17 |  | 952901111R00 | Vyčištění budov o výšce podlaží do 4 m | m2 | 406.85 | 0 | 0 | 0 | 0 | 4e-05 | 0.016274 | RTS I / 2017 | 0 |  | 0 | 0 | 0 | 0 | 0 | 0 | 0 | 0 | 0 | 0 | 21 | 0 | 0 | 1 |  |  |  | 0 | 0 | 95_ | 9_ | _ | 0 | 0 | 0 | 0.016274
|  | 96 | Bourání konstrukcí |  |  |  | 0 | 0 | 0 |  | 16.1607 | [17 empty] | 0 | 0 | 0
18 |  | 965081713RT1 | Bourání dlažeb keramických tl.10 mm, nad 1 m2 | m2 | 36.12 | 0 | 0 | 0 | 0 | 0.02 | 0.7224 | RTS I / 2017 | 0 |  | 0 | 0 | 0 | 0 | 0 | 0 | 0 | 0 | 0 | 0 | 21 | 0 | 0 | 1 |  |  |  | 0 | 0 | 96_ | 9_ | _ | 0 | 0 | 0 | 0.7224
ručně, dlaždice keramické
19 |  | 962032231R00 | Bourání zdiva z cihel pálených na MVC | m3 | 3.415 | 0 | 0 | 0 | 0 | 1.8013 | 6.1514 | RTS I / 2017 | 0 |  | 0 | 0 | 0 | 0 | 0 | 0 | 0 | 0 | 0 | 0 | 21 | 0 | 0 | 1 |  |  |  | 0 | 0 | 96_ | 9_ | _ | 0 | 0 | 0 | 6.1514
20 |  | 968072246R00 | Vybourání kovových rámů oken jednod. pl. 4 m2 | m2 | 4.813 | 0 | 0 | 0 | 0 | 0.03469 | 0.16696 | RTS I / 2017 | 0 |  | 0 | 0 | 0 | 0 | 0 | 0 | 0 | 0 | 0 | 0 | 21 | 0 | 0 | 1 |  |  |  | 0 | 0 | 96_ | 9_ | _ | 0 | 0 | 0 | 0.16696
21 |  | 968072247R00 | Vybourání kovových rámů oken jednod. nad 4 m2 | m2 | 12 | 0 | 0 | 0 | 0 | 0.03461 | 0.41532 | RTS I / 2017 | 0 |  | 0 | 0 | 0 | 0 | 0 | 0 | 0 | 0 | 0 | 0 | 21 | 0 | 0 | 1 |  |  |  | 0 | 0 | 96_ | 9_ | _ | 0 | 0 | 0 | 0.41532
22 |  | 968061125R00 | Vyvěšení dřevěných dveřních křídel pl. do 2 m2 | kus | 17 | 0 | 0 | 0 | 0 | 0 | 0 | RTS I / 2017 | 0 |  | 0 | 0 | 0 | 0 | 0 | 0 | 0 | 0 | 0 | 0 | 21 | 0 | 0 | 1 |  |  |  | 0 | 0 | 96_ | 9_ | _ | 0 | 0 | 0 | 0
23 |  | 968061126R00 | Vyvěšení dřevěných dveřních křídel pl. nad 2 m2 | kus | 5 | 0 | 0 | 0 | 0 | 0 | 0 | RTS I / 2017 | 0 |  | 0 | 0 | 0 | 0 | 0 | 0 | 0 | 0 | 0 | 0 | 21 | 0 | 0 | 1 |  |  |  | 0 | 0 | 96_ | 9_ | _ | 0 | 0 | 0 | 0
24 |  | 962031132R00 | Bourání příček cihelných tl. 10 cm | m2 | 12.645 | 0 | 0 | 0 | 0 | 0.13167 | 1.665 | RTS I / 2017 | 0 |  | 0 | 0 | 0 | 0 | 0 | 0 | 0 | 0 | 0 | 0 | 21 | 0 | 0 | 1 |  |  |  | 0 | 0 | 96_ | 9_ | _ | 0 | 0 | 0 | 1.665
25 |  | 978059631R00 | Odsekání vnějších obkladů stěn | m2 | 77.377 | 0 | 0 | 0 | 0 | 0.089 | 6.8866 | RTS I / 2017 | 0 |  | 0 | 0 | 0 | 0 | 0 | 0 | 0 | 0 | 0 | 0 | 21 | 0 | 0 | 1 |  |  |  | 0 | 0 | 96_ | 9_ | _ | 0 | 0 | 0 | 6.8866
26 |  | 776511820R00 | Odstranění PVC lepených s podložkou | m2 | 115.41 | 0 | 0 | 0 | 0 | 0.001 | 0.11541 | RTS I / 2017 | 0 |  | 0 | 0 | 0 | 0 | 0 | 0 | 0 | 0 | 0 | 0 | 21 | 0 | 0 | 1 |  |  |  | 0 | 0 | 96_ | 9_ | _ | 0 | 0 | 0 | 0.11541
27 |  | 766662811R00 | Demontáž prahů dveří 1křídlových | kus | 16 | 0 | 0 | 0 | 0 | 0.0018 | 0.0288 | RTS I / 2017 | 0 |  | 0 | 0 | 0 | 0 | 0 | 0 | 0 | 0 | 0 | 0 | 21 | 0 | 0 | 1 |  |  |  | 0 | 0 | 96_ | 9_ | _ | 0 | 0 | 0 | 0.0288
28 |  | 766662812R00 | Demontáž prahů dveří 2křídlových | kus | 4 | 0 | 0 | 0 | 0 | 0.00223 | 0.00892 | RTS I / 2017 | 0 |  | 0 | 0 | 0 | 0 | 0 | 0 | 0 | 0 | 0 | 0 | 21 | 0 | 0 | 1 |  |  |  | 0 | 0 | 96_ | 9_ | _ | 0 | 0 | 0 | 0.00892
|  | S | Přesuny sutí |  |  |  | 0 | 0 | 0 |  | 0 | [17 empty] | 0 | 0 | 0
29 |  | 979086112R00 | Nakládání suti a vybouraných hmot | t | 16.122 | 0 | 0 | 0 | 0 | 0 | 0 | RTS I / 2017 | 0 |  | 0 | 0 | 0 | 0 | 0 | 0 | 0 | 0 | 0 | 0 | 21 | 0 | 0 | 5 |  |  |  | 0 | 0 | S_ | 9_ | _ | 0 | 0 | 0 | 0
30 |  | 979082111R00 | Vnitrostaveništní doprava suti do 10 m | t | 16.122 | 0 | 0 | 0 | 0 | 0 | 0 | RTS I / 2017 | 0 |  | 0 | 0 | 0 | 0 | 0 | 0 | 0 | 0 | 0 | 0 | 21 | 0 | 0 | 5 |  |  |  | 0 | 0 | S_ | 9_ | _ | 0 | 0 | 0 | 0
31 |  | 979082121R00 | Příplatek k vnitrost. dopravě suti za dalších 5 m | t | 16.122 | 0 | 0 | 0 | 0 | 0 | 0 | RTS I / 2017 | 0 |  | 0 | 0 | 0 | 0 | 0 | 0 | 0 | 0 | 0 | 0 | 21 | 0 | 0 | 5 |  |  |  | 0 | 0 | S_ | 9_ | _ | 0 | 0 | 0 | 0
32 |  | 979081111R00 | Odvoz suti a vybour. hmot na skládku do 1 km | t | 16.122 | 0 | 0 | 0 | 0 | 0 | 0 | RTS I / 2017 | 0 |  | 0 | 0 | 0 | 0 | 0 | 0 | 0 | 0 | 0 | 0 | 21 | 0 | 0 | 5 |  |  |  | 0 | 0 | S_ | 9_ | _ | 0 | 0 | 0 | 0
33 |  | 979081121R00 | Příplatek k odvozu za každý další 1 km | t | 225.708 | 0 | 0 | 0 | 0 | 0 | 0 | RTS I / 2017 | 0 |  | 0 | 0 | 0 | 0 | 0 | 0 | 0 | 0 | 0 | 0 | 21 | 0 | 0 | 5 |  |  |  | 0 | 0 | S_ | 9_ | _ | 0 | 0 | 0 | 0
do 15 km
34 |  | 979999998R00 | Poplatek za skládku | t | 15.425 | 0 | 0 | 0 | 0 | 0 | 0 | RTS I / 2017 | 0 |  | 0 | 0 | 0 | 0 | 0 | 0 | 0 | 0 | 0 | 0 | 21 | 0 | 0 | 5 |  |  |  | 0 | 0 | S_ | 9_ | _ | 0 | 0 | 0 | 0
35 |  | 979990181R00 | Poplatek za skládku suti - PVC podlahová krytina | t | 0.115 | 0 | 0 | 0 | 0 | 0 | 0 | RTS I / 2017 | 0 |  | 0 | 0 | 0 | 0 | 0 | 0 | 0 | 0 | 0 | 0 | 21 | 0 | 0 | 5 |  |  |  | 0 | 0 | S_ | 9_ | _ | 0 | 0 | 0 | 0
|  | H02 | Staveništní přesun hmot |  |  |  | 0 | 0 | 0 |  | 0 | [17 empty] | 0 | 0 | 0
36 |  | 998021021R00 | Přesun hmot pro haly zděné výšky do 20 m | t | 14.724 | 0 | 0 | 0 | 0 | 0 | 0 | RTS I / 2017 | 0 |  | 0 | 0 | 0 | 0 | 0 | 0 | 0 | 0 | 0 | 0 | 21 | 0 | 0 | 5 |  |  |  | 0 | 0 | H02_ | 9_ | _ | 0 | 0 | 0 | 0
|  | 766 | Konstrukce truhlářské |  |  |  | 0 | 0 | 0 |  | 0.53306 | [17 empty] | 0 | 0 | 0
37 |  | 766661112R00 | Montáž dveří do zárubně,otevíravých 1kř.do 0,8 m | kus | 14 | 0 | 0 | 0 | 0 | 0 | 0 | RTS I / 2017 | 0 |  | 0 | 0 | 0 | 0 | 0 | 0 | 0 | 0 | 0 | 0 | 21 | 0 | 0 | 7 |  |  |  | 0 | 0 | 766_ | 76_ | _ | 0 | 0 | 0 | 0
38 |  | 611601213 | Dveře vnitřní lakované plné 1kř. 80x197 cm | kus | 13 | 0 | 0 | 0 | 0 | 0.018 | 0.234 | RTS I / 2017 | 0 |  | 0 | 0 | 0 | 0 | 0 | 0 | 0 | 0 | 0 | 0 | 21 | 0 | 0 | 7 |  |  |  | 0 | 0 | 766_ | 76_ | _ | 0 | 0 | 0 | 0.234
39 |  | 611601211 | Dveře vnitřní lakované plné 1kř. 60x197 cm | kus | 1 | 0 | 0 | 0 | 0 | 0.014 | 0.014 | RTS I / 2017 | 0 |  | 0 | 0 | 0 | 0 | 0 | 0 | 0 | 0 | 0 | 0 | 21 | 0 | 0 | 7 |  |  |  | 0 | 0 | 766_ | 76_ | _ | 0 | 0 | 0 | 0.014
40 |  | 766661122R00 | Montáž dveří do zárubně,otevíravých 1kř.nad 0,8 m | kus | 1 | 0 | 0 | 0 | 0 | 0 | 0 | RTS I / 2017 | 0 |  | 0 | 0 | 0 | 0 | 0 | 0 | 0 | 0 | 0 | 0 | 21 | 0 | 0 | 7 |  |  |  | 0 | 0 | 766_ | 76_ | _ | 0 | 0 | 0 | 0
41 |  | 611601214 | Dveře vnitřní lakované plné 1kř. 90x197 cm | kus | 1 | 0 | 0 | 0 | 0 | 0.02 | 0.02 | RTS I / 2017 | 0 |  | 0 | 0 | 0 | 0 | 0 | 0 | 0 | 0 | 0 | 0 | 21 | 0 | 0 | 7 |  |  |  | 0 | 0 | 766_ | 76_ | _ | 0 | 0 | 0 | 0.02
42 |  | 766660022RA0 | Montáž dveří dvoukřídlových šířky 125 cm | kus | 3 | 0 | 0 | 0 | 0 | 0.00228 | 0.00684 | RTS I / 2017 | 0 |  | 0 | 0 | 0 | 0 | 0 | 0 | 0 | 0 | 0 | 0 | 21 | 0 | 0 | 7 |  |  |  | 0 | 0 | 766_ | 76_ | _ | 0 | 0 | 0 | 0.00684
43 |  | 611601216 | Dveře vnitřní lakované plné 2kř. 125x197 cm | kus | 3 | 0 | 0 | 0 | 0 | 0.033 | 0.099 | RTS I / 2017 | 0 |  | 0 | 0 | 0 | 0 | 0 | 0 | 0 | 0 | 0 | 0 | 21 | 0 | 0 | 7 |  |  |  | 0 | 0 | 766_ | 76_ | _ | 0 | 0 | 0 | 0.099
44 |  | 766661142R00 | Montáž dveří do zárubně,otevíravých 2kř.nad 1,45 m | kus | 1 | 0 | 0 | 0 | 0 | 0 | 0 | RTS I / 2017 | 0 |  | 0 | 0 | 0 | 0 | 0 | 0 | 0 | 0 | 0 | 0 | 21 | 0 | 0 | 7 |  |  |  | 0 | 0 | 766_ | 76_ | _ | 0 | 0 | 0 | 0
45 |  | 611601218 | Dveře vnitřní lakované plné 2kř. 160x197 cm | kus | 1 | 0 | 0 | 0 | 0 | 0.043 | 0.043 | RTS I / 2017 | 0 |  | 0 | 0 | 0 | 0 | 0 | 0 | 0 | 0 | 0 | 0 | 21 | 0 | 0 | 7 |  |  |  | 0 | 0 | 766_ | 76_ | _ | 0 | 0 | 0 | 0.043
46 |  | 766695213R00 | Montáž prahů dveří jednokřídlových š. nad 10 cm | kus | 15 | 0 | 0 | 0 | 0 | 1e-05 | 0.00015 | RTS I / 2017 | 0 |  | 0 | 0 | 0 | 0 | 0 | 0 | 0 | 0 | 0 | 0 | 21 | 0 | 0 | 7 |  |  |  | 0 | 0 | 766_ | 76_ | _ | 0 | 0 | 0 | 0.00015
47 |  | 61187181 | Prah dubový délka 90 cm šířka 15 cm tl. 2 cm | kus | 1 | 0 | 0 | 0 | 0 | 0.00181 | 0.00181 | RTS I / 2017 | 0 |  | 0 | 0 | 0 | 0 | 0 | 0 | 0 | 0 | 0 | 0 | 21 | 0 | 0 | 7 |  |  |  | 0 | 0 | 766_ | 76_ | _ | 0 | 0 | 0 | 0.00181
48 |  | 61187161 | Prah dubový délka 80 cm šířka 15 cm tl. 2 cm | kus | 13 | 0 | 0 | 0 | 0 | 0.00161 | 0.02093 | RTS I / 2017 | 0 |  | 0 | 0 | 0 | 0 | 0 | 0 | 0 | 0 | 0 | 0 | 21 | 0 | 0 | 7 |  |  |  | 0 | 0 | 766_ | 76_ | _ | 0 | 0 | 0 | 0.02093
49 |  | 61187121 | Prah dubový délka 60 cm šířka 15 cm tl. 2 cm | kus | 1 | 0 | 0 | 0 | 0 | 0.00121 | 0.00121 | RTS I / 2017 | 0 |  | 0 | 0 | 0 | 0 | 0 | 0 | 0 | 0 | 0 | 0 | 21 | 0 | 0 | 7 |  |  |  | 0 | 0 | 766_ | 76_ | _ | 0 | 0 | 0 | 0.00121
50 |  | 766695233R00 | Montáž prahů dveří dvoukřídlových š. nad 10 cm | kus | 4 | 0 | 0 | 0 | 0 | 2e-05 | 8e-05 | RTS I / 2017 | 0 |  | 0 | 0 | 0 | 0 | 0 | 0 | 0 | 0 | 0 | 0 | 21 | 0 | 0 | 7 |  |  |  | 0 | 0 | 766_ | 76_ | _ | 0 | 0 | 0 | 8e-05
51 |  | 61187198 | Prah dubový délka 160 cm šířka 15 cm tl. 2 cm | kus | 1 | 0 | 0 | 0 | 0 | 0.00291 | 0.00291 | RTS I / 2017 | 0 |  | 0 | 0 | 0 | 0 | 0 | 0 | 0 | 0 | 0 | 0 | 21 | 0 | 0 | 7 |  |  |  | 0 | 0 | 766_ | 76_ | _ | 0 | 0 | 0 | 0.00291
52 |  | 61187191 | Prah dubový délka 125 cm šířka 15 cm tl. 2 cm | kus | 3 | 0 | 0 | 0 | 0 | 0.00251 | 0.00753 | RTS I / 2017 | 0 |  | 0 | 0 | 0 | 0 | 0 | 0 | 0 | 0 | 0 | 0 | 21 | 0 | 0 | 7 |  |  |  | 0 | 0 | 766_ | 76_ | _ | 0 | 0 | 0 | 0.00753
53 |  | 766670021R00 | Montáž kliky a štítku | kus | 19 | 0 | 0 | 0 | 0 | 0 | 0 | RTS I / 2017 | 0 |  | 0 | 0 | 0 | 0 | 0 | 0 | 0 | 0 | 0 | 0 | 21 | 0 | 0 | 7 |  |  |  | 0 | 0 | 766_ | 76_ | _ | 0 | 0 | 0 | 0
54 |  | 54914635 | Dveřní kování - dle výběru | kus | 19 | 0 | 0 | 0 | 0 | 0.0008 | 0.0152 | RTS I / 2017 | 0 |  | 0 | 0 | 0 | 0 | 0 | 0 | 0 | 0 | 0 | 0 | 21 | 0 | 0 | 7 |  |  |  | 0 | 0 | 766_ | 76_ | _ | 0 | 0 | 0 | 0.0152
55 |  | 766629302R00 | Montáž oken plastových plochy do 2,70 m2 | kus | 2 | 0 | 0 | 0 | 0 | 0.0012 | 0.0024 | RTS I / 2017 | 0 |  | 0 | 0 | 0 | 0 | 0 | 0 | 0 | 0 | 0 | 0 | 21 | 0 | 0 | 7 |  |  |  | 0 | 0 | 766_ | 76_ | _ | 0 | 0 | 0 | 0.0024
56 |  | 61143070 | Okno plastové jednodílné 175 x 140 cm P | kus | 1 | 0 | 0 | 0 | 0 | 0.032 | 0.032 | RTS I / 2017 | 0 |  | 0 | 0 | 0 | 0 | 0 | 0 | 0 | 0 | 0 | 0 | 21 | 0 | 0 | 7 |  |  |  | 0 | 0 | 766_ | 76_ | _ | 0 | 0 | 0 | 0.032
57 |  | 61143070 | Okno plastové jednodílné 175 x 135 cm P | kus | 1 | 0 | 0 | 0 | 0 | 0.032 | 0.032 | RTS I / 2017 | 0 |  | 0 | 0 | 0 | 0 | 0 | 0 | 0 | 0 | 0 | 0 | 21 | 0 | 0 | 7 |  |  |  | 0 | 0 | 766_ | 76_ | _ | 0 | 0 | 0 | 0.032
58 |  | 998766101R00 | Přesun hmot pro truhlářské konstr., výšky do 6 m | t | 0.533 | 0 | 0 | 0 | 0 | 0 | 0 | RTS I / 2017 | 0 |  | 0 | 0 | 0 | 0 | 0 | 0 | 0 | 0 | 0 | 0 | 21 | 0 | 0 | 5 |  |  |  | 0 | 0 | 766_ | 76_ | _ | 0 | 0 | 0 | 0
|  | 771 | Podlahy z dlaždic |  |  |  | 0 | 0 | 0 |  | 1.1112 | [17 empty] | 0 | 0 | 0
59 |  | 771100010RAA | Vyrovnání podk.samonivelační hmotou inter. | m2 | 36.32 | 0 | 0 | 0 | 0 | 0.00514 | 0.18668 | RTS I / 2017 | 0 |  | 0 | 0 | 0 | 0 | 0 | 0 | 0 | 0 | 0 | 0 | 21 | 0 | 0 | 7 |  |  |  | 0 | 0 | 771_ | 77_ | _ | 0 | 0 | 0 | 0.18668
nivelační hmota tl. 3 mm, penetrace
60 |  | 771575109R00 | Montáž podlah keram.,hladké, tmel, 30x30 cm | m2 | 36.32 | 0 | 0 | 0 | 0 | 0.00504 | 0.18305 | RTS I / 2017 | 0 |  | 0 | 0 | 0 | 0 | 0 | 0 | 0 | 0 | 0 | 0 | 21 | 0 | 0 | 7 |  |  |  | 0 | 0 | 771_ | 77_ | _ | 0 | 0 | 0 | 0.18305
61 |  | 59764203 | Dlažba keramická 300x300x9 mm - dle výběru | m2 | 37.773 | 0 | 0 | 0 | 0 | 0.0192 | 0.72524 | RTS I / 2017 | 0 |  | 0 | 0 | 0 | 0 | 0 | 0 | 0 | 0 | 0 | 0 | 21 | 0 | 0 | 7 |  |  |  | 0 | 0 | 771_ | 77_ | _ | 0 | 0 | 0 | 0.72524
62 |  | 771578011R00 | Spára podlaha - stěna, silikonem | m | 42.28 | 0 | 0 | 0 | 0 | 4e-05 | 0.0016912 | RTS I / 2017 | 0 |  | 0 | 0 | 0 | 0 | 0 | 0 | 0 | 0 | 0 | 0 | 21 | 0 | 0 | 7 |  |  |  | 0 | 0 | 771_ | 77_ | _ | 0 | 0 | 0 | 0.0016912
63 |  | 771579793RT3 | Příplatek za spárovací hmotu - plošně | m2 | 36.32 | 0 | 0 | 0 | 0 | 0.0004 | 0.014528 | RTS I / 2017 | 0 |  | 0 | 0 | 0 | 0 | 0 | 0 | 0 | 0 | 0 | 0 | 21 | 0 | 0 | 7 |  |  |  | 0 | 0 | 771_ | 77_ | _ | 0 | 0 | 0 | 0.014528
64 |  | 998771101R00 | Přesun hmot pro podlahy z dlaždic, výšky do 6 m | t | 1.111 | 0 | 0 | 0 | 0 | 0 | 0 | RTS I / 2017 | 0 |  | 0 | 0 | 0 | 0 | 0 | 0 | 0 | 0 | 0 | 0 | 21 | 0 | 0 | 5 |  |  |  | 0 | 0 | 771_ | 77_ | _ | 0 | 0 | 0 | 0
|  | 776 | Podlahy povlakové |  |  |  | 0 | 0 | 0 |  | 3.546 | [17 empty] | 0 | 0 | 0
65 |  | 776520110RAF | Podlaha povlaková z PVC pásů, soklík, stěrka | m2 | 370.53 | 0 | 0 | 0 | 0 | 0.00957 | 3.546 | RTS I / 2017 | 0 |  | 0 | 0 | 0 | 0 | 0 | 0 | 0 | 0 | 0 | 0 | 21 | 0 | 0 | 7 |  |  |  | 0 | 0 | 776_ | 77_ | _ | 0 | 0 | 0 | 3.546
podlahovina zátěžová antibakteriální
66 |  | 998776101R00 | Přesun hmot pro podlahy povlakové, výšky do 6 m | t | 3.546 | 0 | 0 | 0 | 0 | 0 | 0 | RTS I / 2017 | 0 |  | 0 | 0 | 0 | 0 | 0 | 0 | 0 | 0 | 0 | 0 | 21 | 0 | 0 | 5 |  |  |  | 0 | 0 | 776_ | 77_ | _ | 0 | 0 | 0 | 0
|  | 781 | Obklady (keramické) |  |  |  | 0 | 0 | 0 |  | 1.6372 | [17 empty] | 0 | 0 | 0
67 |  | 781101210R00 | Penetrace podkladu pod obklady | m2 | 86.56 | 0 | 0 | 0 | 0 | 0.00021 | 0.018178 | RTS I / 2017 | 0 |  | 0 | 0 | 0 | 0 | 0 | 0 | 0 | 0 | 0 | 0 | 21 | 0 | 0 | 7 |  |  |  | 0 | 0 | 781_ | 78_ | _ | 0 | 0 | 0 | 0.018178
68 |  | 781415015R00 | Montáž obkladů stěn, porovin.,tmel, 20x20,30x15 cm | m2 | 86.56 | 0 | 0 | 0 | 0 | 0.00487 | 0.42155 | RTS I / 2017 | 0 |  | 0 | 0 | 0 | 0 | 0 | 0 | 0 | 0 | 0 | 0 | 21 | 0 | 0 | 7 |  |  |  | 0 | 0 | 781_ | 78_ | _ | 0 | 0 | 0 | 0.42155
69 |  | 597813660 | Obkládačka keramická 20x25 cm - dle výběru | m2 | 90.021 | 0 | 0 | 0 | 0 | 0.0126 | 1.1343 | RTS I / 2017 | 0 |  | 0 | 0 | 0 | 0 | 0 | 0 | 0 | 0 | 0 | 0 | 21 | 0 | 0 | 7 |  |  |  | 0 | 0 | 781_ | 78_ | _ | 0 | 0 | 0 | 1.1343
70 |  | 781479705RT3 | Přípl.za spárovací hmotu - plošně | m2 | 86.56 | 0 | 0 | 0 | 0 | 0.0004 | 0.034624 | RTS I / 2017 | 0 |  | 0 | 0 | 0 | 0 | 0 | 0 | 0 | 0 | 0 | 0 | 21 | 0 | 0 | 7 |  |  |  | 0 | 0 | 781_ | 78_ | _ | 0 | 0 | 0 | 0.034624
71 |  | 781670116RAA | Obklad parapetu, tmel , šířka do 30 cm | m | 4.5 | 0 | 0 | 0 | 0 | 0.00635 | 0.028575 | RTS I / 2017 | 0 |  | 0 | 0 | 0 | 0 | 0 | 0 | 0 | 0 | 0 | 0 | 21 | 0 | 0 | 7 |  |  |  | 0 | 0 | 781_ | 78_ | _ | 0 | 0 | 0 | 0.028575
do tmele
72 |  | 998781101R00 | Přesun hmot pro obklady keramické, výšky do 6 m | t | 1.637 | 0 | 0 | 0 | 0 | 0 | 0 | RTS I / 2017 | 0 |  | 0 | 0 | 0 | 0 | 0 | 0 | 0 | 0 | 0 | 0 | 21 | 0 | 0 | 5 |  |  |  | 0 | 0 | 781_ | 78_ | _ | 0 | 0 | 0 | 0
|  | 783 | Nátěry |  |  |  | 0 | 0 | 0 |  | 0.01258 | [17 empty] | 0 | 0 | 0
73 |  | 783801812R00 | Odstranění nátěrů z omítek stěn, oškrabáním | m2 | 134.77 | 0 | 0 | 0 | 0 | 1e-05 | 0.0013477 | RTS I / 2017 | 0 |  | 0 | 0 | 0 | 0 | 0 | 0 | 0 | 0 | 0 | 0 | 21 | 0 | 0 | 7 |  |  |  | 0 | 0 | 783_ | 78_ | _ | 0 | 0 | 0 | 0.0013477
74 |  | 783201811R00 | Odstranění nátěrů z kovových konstrukcí oškrábáním | m2 | 35.1 | 0 | 0 | 0 | 0 | 1e-05 | 0.000351 | RTS I / 2017 | 0 |  | 0 | 0 | 0 | 0 | 0 | 0 | 0 | 0 | 0 | 0 | 21 | 0 | 0 | 7 |  |  |  | 0 | 0 | 783_ | 78_ | _ | 0 | 0 | 0 | 0.000351
stávající zárubně
75 |  | 783225100R00 | Nátěr syntetický kovových konstrukcí 2x + 1x email | m2 | 35.1 | 0 | 0 | 0 | 0 | 0.00031 | 0.010881 | RTS I / 2017 | 0 |  | 0 | 0 | 0 | 0 | 0 | 0 | 0 | 0 | 0 | 0 | 21 | 0 | 0 | 7 |  |  |  | 0 | 0 | 783_ | 78_ | _ | 0 | 0 | 0 | 0.010881
zárubně
|  | 784 | Malby |  |  |  | 0 | 0 | 0 |  | 0.17861 | [17 empty] | 0 | 0 | 0
76 |  | 784402801R00 | Odstranění malby stěn a stropů oškrábáním v místnosti H do 3,8 m | m2 | 801.038 | 0 | 0 | 0 | 0 | 0 | 0 | RTS I / 2017 | 0 |  | 0 | 0 | 0 | 0 | 0 | 0 | 0 | 0 | 0 | 0 | 21 | 0 | 0 | 7 |  |  |  | 0 | 0 | 784_ | 78_ | _ | 0 | 0 | 0 | 0
77 |  | 784403801R00 | Odstranění maleb omytím v místnosti H do 3,8 m | m2 | 801.038 | 0 | 0 | 0 | 0 | 0 | 0 | RTS I / 2017 | 0 |  | 0 | 0 | 0 | 0 | 0 | 0 | 0 | 0 | 0 | 0 | 21 | 0 | 0 | 7 |  |  |  | 0 | 0 | 784_ | 78_ | _ | 0 | 0 | 0 | 0
78 |  | 784191101R00 | Penetrace podkladu univerzální 1x | m2 | 850.508 | 0 | 0 | 0 | 0 | 7e-05 | 0.059536 | RTS I / 2017 | 0 |  | 0 | 0 | 0 | 0 | 0 | 0 | 0 | 0 | 0 | 0 | 21 | 0 | 0 | 7 |  |  |  | 0 | 0 | 784_ | 78_ | _ | 0 | 0 | 0 | 0.059536
79 |  | 784195112R00 | Malba otěruvzdorná, bílá, bez penetrace, 2 x | m2 | 850.508 | 0 | 0 | 0 | 0 | 0.00014 | 0.11907 | RTS I / 2017 | 0 |  | 0 | 0 | 0 | 0 | 0 | 0 | 0 | 0 | 0 | 0 | 21 | 0 | 0 | 7 |  |  |  | 0 | 0 | 784_ | 78_ | _ | 0 | 0 | 0 | 0.11907
|  | 953 | Ostatní |  |  |  | 0 | 0 | 0 |  | 0 | [17 empty] | 0 | 0 | 0
80 |  | 9531199VD | Dokumentace skutečného provedení | kpl | 1 | 0 | 0 | 0 | 0 | 0 | 0 |  | 0 |  | 0 | 0 | 0 | 0 | 0 | 0 | 0 | 0 | 0 | 0 | 21 | 0 | 0 | 1 |  |  |  | 0 | 0 | 953_ | 9_ | _ | 0 | 0 | 0 | 0
[7 empty] | Celkem: |  | 0
Poznámka:

## Stavební rozpočet - součet
Slepý stavební rozpočet - rekapitulace
Název stavby: | SOŠ a SOU, Kladno, Dubská-rozvoj infrastruktury pro výuku technických oborů-stavení část |  | Objednatel: | SOŠ a SOU, Kladno, Dubská
Druh stavby: | SO-06 - Stavební úpravy objektu praktické výuky a pož.výcvikového střediska-ul.Unhošťská |  | Projektant: | Helena Zakouřilová
Lokalita: | ul.Unhošťská č.p.2777, Kladno, na parc.č.3335/2, k.ú.Kročehlavy |  | Zhotovitel: | Dle výběrového řízení
Zpracoval: | Marek Plicka |  | Zpracováno dne: | 04.08.2017
Objekt | Kód | Zkrácený popis | Náklady (Kč) - dodávka | Náklady (Kč) - Montáž | Náklady (Kč) - celkem | Celková hmotnost (t)
| 34 | Stěny a příčky | 0 | 0 | 0 | 4.2326 | T | 0
| 61 | Úprava povrchů vnitřní | 0 | 0 | 0 | 9.9321 | T | 0
| 64 | Výplně otvorů | 0 | 0 | 0 | 0.22953 | T | 0
| 94 | Lešení a stavební výtahy | 0 | 0 | 0 | 0.49229 | T | 0
| 95 | Různé dokončovací konstrukce a práce na pozemních stavbách | 0 | 0 | 0 | 0.016274 | T | 0
| 96 | Bourání konstrukcí | 0 | 0 | 0 | 16.1607 | T | 0
| S | Přesuny sutí | 0 | 0 | 0 | 0 | T | 0
| H02 | Staveništní přesun hmot | 0 | 0 | 0 | 0 | T | 0
| 766 | Konstrukce truhlářské | 0 | 0 | 0 | 0.53306 | T | 0
| 771 | Podlahy z dlaždic | 0 | 0 | 0 | 1.1112 | T | 0
| 776 | Podlahy povlakové | 0 | 0 | 0 | 3.546 | T | 0
| 781 | Obklady (keramické) | 0 | 0 | 0 | 1.6372 | T | 0
| 783 | Nátěry | 0 | 0 | 0 | 0.01258 | T | 0
| 784 | Malby | 0 | 0 | 0 | 0.17861 | T | 0
| 953 | Ostatní | 0 | 0 | 0 | 0 | T | 0
|  |  |  | Celkem: | 0

## Výkaz výměr
Výkaz výměr
Název stavby: |  | SOŠ a SOU, Kladno, Dubská-rozvoj infrastruktury pro výuku technických oborů-stavení část |  | Objednatel: | SOŠ a SOU, Kladno, Dubská
Druh stavby: |  | SO-06 - Stavební úpravy objektu praktické výuky a pož.výcvikového střediska-ul.Unhošťská |  | Projektant: | Helena Zakouřilová
Lokalita: |  | ul.Unhošťská č.p.2777, Kladno, na parc.č.3335/2, k.ú.Kročehlavy |  | Zhotovitel: | Dle výběrového řízení
Zpracoval: |  | Marek Plicka |  | Zpracováno dne: | 04.08.2017
Č | Objekt | Kód | Zkrácený popis / Varianta | M.j. | Rozměry | Množství | Cenová soustava
1 |  | 342261213RS1 | Příčka sádrokarton. ocel.kce, 2x oplášť. tl.150 mm | m2 |  | 18.585 | RTS I / 2017
|  |  | desky standard tl. 12,5 mm, izol. minerál tl. 8 cm |  | 6,3*2,95 | 18.585
2 |  | 342267112RT3 | Obklad ZT svodů sádrokartonem třístranný do 0,5/0,5 m | m |  | 8.85 | RTS I / 2017
|  |  | desky standard impreg. tl. 12,5 mm |  | 2,95*3 | 8.85
3 |  | 340239212RT2 | Zazdívka otvorů pl.10 m2,cihlami tl.zdi nad 10 cm | m2 |  | 12 | RTS I / 2017
|  |  | s použitím suché maltové směsi |  |  | 0
4 |  | 346971162R00 | Dilatace příček od stropu š. do 150 mm, tl.30 mm | m | 6,3 | 6.3 | RTS I / 2017
5 |  | 342948111R00 | Ukotvení příček k cihel.konstr. kotvami na hmožd. | m | 2,95*2 | 5.9 | RTS I / 2017
6 |  | 3119991VD | Dělící sanitární příčky WC vč.dveří v.200 cm | m2 |  | 11.8
|  |  | Dodávka+montáž |  | 5,9*2 | 11.8
7 |  | 611481211RT2 | Montáž výztužné sítě (perlinky) do stěrky-stropy | m2 |  | 425.9 | RTS I / 2017
|  |  | včetně výztužné sítě a stěrkového tmelu |  | 79,47+115+23,71+11,18+3,28+2,95+13,94 | 249.53
[5 empty] | 11,56+8,07+16,49+35,1+13,13+61,16 | 145.51
[5 empty] | 11,41+19,45 | 30.86
8 |  | 601011141R00 | Štuk na stropech ručně | m2 |  | 425.9 | RTS I / 2017
9 |  | 612481211RT8 | Montáž výztužné sítě (perlinky) do stěrky-stěny | m2 |  | 399.138 | RTS I / 2017
|  |  | včetně výztužné sítě a stěrkového tmelu |  | 375,138+12*2 | 399.138
10 |  | 602011141R00 | Štuk na stěnách vnitřní , ručně | m2 |  | 399.138 | RTS I / 2017
11 |  | 601011102R00 | Postřik stropů cementový ručně | m2 |  | 425.9 | RTS I / 2017
12 |  | 602011102R00 | Postřik cementový stěn, ručně | m2 |  | 387.138 | RTS I / 2017
13 |  | 602023193R00 | Penetrace stěn a stropů 3x akrylátová | m2 |  | 850.508 | RTS I / 2017
14 |  | 648991113RT3 | Osazení parapet.desek plast. a lamin. š.nad 20cm | m |  | 34.5 | RTS I / 2017
|  |  | včetně dodávky plastové parapetní desky š. 300 mm |  | 23*1,5 | 34.5
15 |  | 648991111RT4 | Osazení parapet.desek plast. a lamin. š. do 20cm | m |  | 3.5 | RTS I / 2017
|  |  | včetně dodávky plastové parapetní desky š. 200 mm |  | 1,75*2 | 3.5
16 |  | 941955001R00 | Lešení lehké pomocné, výška podlahy do 1,2 m | m2 |  | 406.85 | RTS I / 2017
17 |  | 952901111R00 | Vyčištění budov o výšce podlaží do 4 m | m2 |  | 406.85 | RTS I / 2017
18 |  | 965081713RT1 | Bourání dlažeb keramických tl.10 mm, nad 1 m2 | m2 |  | 36.12 | RTS I / 2017
|  |  | ručně, dlaždice keramické |  | 11,56+8,07+16,49 | 36.12
19 |  | 962032231R00 | Bourání zdiva z cihel pálených na MVC | m3 | 6,3*0,2*2,71 | 3.415 | RTS I / 2017
20 |  | 968072246R00 | Vybourání kovových rámů oken jednod. pl. 4 m2 | m2 | 1,75*1,35+1,75*1,4 | 4.813 | RTS I / 2017
21 |  | 968072247R00 | Vybourání kovových rámů oken jednod. nad 4 m2 | m2 | 12 | 12 | RTS I / 2017
22 |  | 968061125R00 | Vyvěšení dřevěných dveřních křídel pl. do 2 m2 | kus |  | 17 | RTS I / 2017
23 |  | 968061126R00 | Vyvěšení dřevěných dveřních křídel pl. nad 2 m2 | kus |  | 5 | RTS I / 2017
24 |  | 962031132R00 | Bourání příček cihelných tl. 10 cm | m2 | (2,4+2,7)*2,95-2,4 | 12.645 | RTS I / 2017
25 |  | 978059631R00 | Odsekání vnějších obkladů stěn | m2 |  | 77.377 | RTS I / 2017
[5 empty] | 2+2*(5,8+1,9)*1,55-4,8*1,55-1,55+2,8*2,2 | 23.04
[5 empty] | 1,68*2+(1,79+2,8)*1,55-1,55+6,6*2+2,7*2,2 | 28.065
[5 empty] | 4,44*1,55-1,55+5,6*1,55+5,1*1,55+4,1*1,55 | 28.272
[5 empty] | -2 | -2
26 |  | 776511820R00 | Odstranění PVC lepených s podložkou | m2 | 23,71+11,18+3,28+2,95+13,13+61,16 | 115.41 | RTS I / 2017
27 |  | 766662811R00 | Demontáž prahů dveří 1křídlových | kus |  | 16 | RTS I / 2017
28 |  | 766662812R00 | Demontáž prahů dveří 2křídlových | kus | 4 | 4 | RTS I / 2017
29 |  | 979086112R00 | Nakládání suti a vybouraných hmot | t |  | 16.122 | RTS I / 2017
30 |  | 979082111R00 | Vnitrostaveništní doprava suti do 10 m | t |  | 16.122 | RTS I / 2017
31 |  | 979082121R00 | Příplatek k vnitrost. dopravě suti za dalších 5 m | t |  | 16.122 | RTS I / 2017
32 |  | 979081111R00 | Odvoz suti a vybour. hmot na skládku do 1 km | t |  | 16.122 | RTS I / 2017
33 |  | 979081121R00 | Příplatek k odvozu za každý další 1 km | t |  | 225.708 | RTS I / 2017
|  |  | do 15 km |  | 16,122*14 | 225.708
34 |  | 979999998R00 | Poplatek za skládku | t |  | 15.425 | RTS I / 2017
35 |  | 979990181R00 | Poplatek za skládku suti - PVC podlahová krytina | t |  | 0.115 | RTS I / 2017
36 |  | 998021021R00 | Přesun hmot pro haly zděné výšky do 20 m | t |  | 14.724 | RTS I / 2017
37 |  | 766661112R00 | Montáž dveří do zárubně,otevíravých 1kř.do 0,8 m | kus |  | 14 | RTS I / 2017
38 |  | 611601213 | Dveře vnitřní lakované plné 1kř. 80x197 cm | kus |  | 13 | RTS I / 2017
39 |  | 611601211 | Dveře vnitřní lakované plné 1kř. 60x197 cm | kus |  | 1 | RTS I / 2017
40 |  | 766661122R00 | Montáž dveří do zárubně,otevíravých 1kř.nad 0,8 m | kus |  | 1 | RTS I / 2017
41 |  | 611601214 | Dveře vnitřní lakované plné 1kř. 90x197 cm | kus |  | 1 | RTS I / 2017
42 |  | 766660022RA0 | Montáž dveří dvoukřídlových šířky 125 cm | kus |  | 3 | RTS I / 2017
43 |  | 611601216 | Dveře vnitřní lakované plné 2kř. 125x197 cm | kus |  | 3 | RTS I / 2017
44 |  | 766661142R00 | Montáž dveří do zárubně,otevíravých 2kř.nad 1,45 m | kus |  | 1 | RTS I / 2017
45 |  | 611601218 | Dveře vnitřní lakované plné 2kř. 160x197 cm | kus |  | 1 | RTS I / 2017
46 |  | 766695213R00 | Montáž prahů dveří jednokřídlových š. nad 10 cm | kus |  | 15 | RTS I / 2017
47 |  | 61187181 | Prah dubový délka 90 cm šířka 15 cm tl. 2 cm | kus |  | 1 | RTS I / 2017
48 |  | 61187161 | Prah dubový délka 80 cm šířka 15 cm tl. 2 cm | kus |  | 13 | RTS I / 2017
49 |  | 61187121 | Prah dubový délka 60 cm šířka 15 cm tl. 2 cm | kus |  | 1 | RTS I / 2017
50 |  | 766695233R00 | Montáž prahů dveří dvoukřídlových š. nad 10 cm | kus |  | 4 | RTS I / 2017
51 |  | 61187198 | Prah dubový délka 160 cm šířka 15 cm tl. 2 cm | kus |  | 1 | RTS I / 2017
52 |  | 61187191 | Prah dubový délka 125 cm šířka 15 cm tl. 2 cm | kus |  | 3 | RTS I / 2017
53 |  | 766670021R00 | Montáž kliky a štítku | kus |  | 19 | RTS I / 2017
54 |  | 54914635 | Dveřní kování - dle výběru | kus |  | 19 | RTS I / 2017
55 |  | 766629302R00 | Montáž oken plastových plochy do 2,70 m2 | kus |  | 2 | RTS I / 2017
56 |  | 61143070 | Okno plastové jednodílné 175 x 140 cm P | kus |  | 1 | RTS I / 2017
57 |  | 61143070 | Okno plastové jednodílné 175 x 135 cm P | kus |  | 1 | RTS I / 2017
58 |  | 998766101R00 | Přesun hmot pro truhlářské konstr., výšky do 6 m | t |  | 0.533 | RTS I / 2017
59 |  | 771100010RAA | Vyrovnání podk.samonivelační hmotou inter. | m2 |  | 36.32 | RTS I / 2017
|  |  | nivelační hmota tl. 3 mm, penetrace |  | 11,56+8,07+16,69 | 36.32
60 |  | 771575109R00 | Montáž podlah keram.,hladké, tmel, 30x30 cm | m2 |  | 36.32 | RTS I / 2017
61 |  | 59764203 | Dlažba keramická 300x300x9 mm - dle výběru | m2 | 36,32*1,04 | 37.773 | RTS I / 2017
62 |  | 771578011R00 | Spára podlaha - stěna, silikonem | m |  | 42.28 | RTS I / 2017
63 |  | 771579793RT3 | Příplatek za spárovací hmotu - plošně | m2 |  | 36.32 | RTS I / 2017
64 |  | 998771101R00 | Přesun hmot pro podlahy z dlaždic, výšky do 6 m | t |  | 1.111 | RTS I / 2017
65 |  | 776520110RAF | Podlaha povlaková z PVC pásů, soklík, stěrka | m2 |  | 370.53 | RTS I / 2017
|  |  | podlahovina zátěžová antibakteriální |  |  | 0
66 |  | 998776101R00 | Přesun hmot pro podlahy povlakové, výšky do 6 m | t |  | 3.546 | RTS I / 2017
67 |  | 781101210R00 | Penetrace podkladu pod obklady | m2 |  | 86.56 | RTS I / 2017
[5 empty] | 2*(2,8+1,79)*2,02-1,72*2,02-1,03*2,02 | 12.989
[5 empty] | 2*(1,1+0,91)*2,02-0,56*2,02 | 6.989
[5 empty] | 2*(1,1+0,91)*2,02-0,5*2,02 | 7.11
[5 empty] | 2*(1,1+0,91)*2,02-0,66*2,02 | 6.787
[5 empty] | (0,9+0,8+6+0,25+3,6+2,6+0,5)*2,02 | 29.593
[5 empty] | 2,4*2,02+1,15+4,44)*2,02-1,15*1,15*3 | 0
[5 empty] | -1,6-2,02 | -3.62
[5 empty] | 2*(5,9+1,9)*2,02-4,8-2 | 24.712
[5 empty] | 2 | 2
68 |  | 781415015R00 | Montáž obkladů stěn, porovin.,tmel, 20x20,30x15 cm | m2 |  | 86.56 | RTS I / 2017
69 |  | 597813660 | Obkládačka keramická 20x25 cm - dle výběru | m2 | 54,56*1,04 | 90.021 | RTS I / 2017
70 |  | 781479705RT3 | Přípl.za spárovací hmotu - plošně | m2 |  | 86.56 | RTS I / 2017
71 |  | 781670116RAA | Obklad parapetu, tmel , šířka do 30 cm | m |  | 4.5 | RTS I / 2017
|  |  | do tmele |  |  | 0
72 |  | 998781101R00 | Přesun hmot pro obklady keramické, výšky do 6 m | t |  | 1.637 | RTS I / 2017
73 |  | 783801812R00 | Odstranění nátěrů z omítek stěn, oškrabáním | m2 |  | 134.77 | RTS I / 2017
[5 empty] | 60,8*1,65-4,25*1,65-3,65*1,65-8,8*1,65 | 72.765
[5 empty] | 2*(18,25+6,36)*1,5-5,85*1,5-13,5*0,85 | 53.58
[5 empty] | -1,75*0,9+10 | 8.425
74 |  | 783201811R00 | Odstranění nátěrů z kovových konstrukcí oškrábáním | m2 |  | 35.1 | RTS I / 2017
|  |  | stávající zárubně |  | 15*1,7+4*2,4 | 35.1
75 |  | 783225100R00 | Nátěr syntetický kovových konstrukcí 2x + 1x email | m2 |  | 35.1 | RTS I / 2017
|  |  | zárubně |  |  | 0
76 |  | 784402801R00 | Odstranění malby stěn a stropů oškrábáním v místnosti H do 3,8 m | m2 |  | 801.038 | RTS I / 2017
[5 empty] | 2*(1,8+6,3)*2,95-1,5*1,8-2,5 | 42.59
[5 empty] | 2*(9,1+6,3)*2,95-2,5-1,6-5*(1,8*1,5)-1,75*1,4 | 70.81
[5 empty] | (6,3+7,5)*2,95-3,2-1,75*1,4-2*(1,5*1,8) | 29.66
[5 empty] | (6,3+7,4)*2,95-3,2-2*(1,5*1,8)+39,85 | 71.665
[5 empty] | 2*(30,4+2,55)*2,95-1,*2,95-1,65*2,3 | 0
[5 empty] | -7*1,6-2,5*3-6+(3,65+2,41*2)*2,95 | 0.287
[5 empty] | 2*(3,66+3,8)*2,95-2,95-1,215*2,55-3,2 | 34.766
[5 empty] | -1,75*1,35+2*(6,3+6,1)*2,95-3,2-1,75*1,35 | 65.235
[5 empty] | -3*(1,5*1,8)+(12,6*2+6,3)*2,95-6-2,5 | 76.325
[5 empty] | -6*(1,5*1,8) | -16.2
[5 empty] | 425,9 | 425.9
77 |  | 784403801R00 | Odstranění maleb omytím v místnosti H do 3,8 m | m2 |  | 801.038 | RTS I / 2017
78 |  | 784191101R00 | Penetrace podkladu univerzální 1x | m2 |  | 850.508 | RTS I / 2017
[5 empty] | 375,438+12+12,6*2,95 | 424.608
[5 empty] | 425,9 | 425.9
79 |  | 784195112R00 | Malba otěruvzdorná, bílá, bez penetrace, 2 x | m2 |  | 850.508 | RTS I / 2017
80 |  | 9531199VD | Dokumentace skutečného provedení | kpl |  | 1
Poznámka:

## Krycí list rozpočtu
Krycí list slepého rozpočtu
Název stavby: |  | SOŠ a SOU, Kladno, Dubská-rozvoj infrastruktury pro výuku technických oborů-stavení část |  | Objednatel: | SOŠ a SOU, Kladno, Dubská |  | IČ/DIČ:
Druh stavby: |  | SO-06 - Stavební úpravy objektu praktické výuky a pož.výcvikového střediska-ul.Unhošťská |  | Projektant: | Helena Zakouřilová |  | IČ/DIČ:
Lokalita: |  | ul.Unhošťská č.p.2777, Kladno, na parc.č.3335/2, k.ú.Kročehlavy |  | Zhotovitel: | Dle výběrového řízení |  | IČ/DIČ:
Začátek výstavby: |  |  |  | Konec výstavby: |  |  | Položek: | 80
JKSO: |  |  |  | Zpracoval: | Marek Plicka |  | Datum: | 04.08.2017
Rozpočtové náklady v Kč
A | Základní rozpočtové náklady |  | B | Doplňkové náklady |  | C | Náklady na umístění stavby (NUS)
HSV | Dodávky | 0 | Práce přesčas |  | 0 | Zařízení staveniště |  | 0
| Montáž | 0 | Bez pevné podl. |  | 0 | Mimostav. doprava |  | 0
PSV | Dodávky | 0 | Kulturní památka |  | 0 | Územní vlivy |  | 0
| Montáž | 0 |  |  |  | Provozní vlivy |  | 0
"M" | Dodávky | 0 |  |  |  | Ostatní |  | 0
| Montáž | 0 |  |  |  | NUS z rozpočtu |  | 0
Ostatní materiál |  | 0
Přesun hmot a sutí |  | 0
ZRN celkem |  | 0 | DN celkem |  | 0 | NUS celkem |  | 0
|  |  | DN celkem z obj. |  | 0 | NUS celkem z obj. |  | 0
ORN celkem
[6 empty] | ORN celkem z obj. |  | 0
Základ 0% |  | 0
Základ 15% |  | 0 | DPH 15% |  | 0 | Celkem bez DPH |  | 0
Základ 21% |  | 0 | DPH 21% |  | 0 | Celkem včetně DPH |  | 0
Projektant |  |  | Objednatel |  |  | Zhotovitel
Datum, razítko a podpis |  |  | Datum, razítko a podpis |  |  | Datum, razítko a podpis
Poznámka: