## Rekapitulace
EstiCon | Firma: AP - APIS s.r.o.
Rekapitulace ceny
Stavba: 230808 - II/334 Sadská - Milčice
| Celková cena bez DPH: | 0
| Celková cena s DPH: | 0
Objekt | Popis | Cena bez DPH | DPH | Cena s DPH
A | Investiční část KSÚS Středočeského kraje, p.o. | 0 | 0 | 0
SO 120 | Silnice II/334 | 0 | 0 | 0
SO 180 | Přechodné dopravní značení na dálnicích a silnicích I. tříd | 0 | 0 | 0
SO 182 | Přechodné dopravní značení | 0 | 0 | 0
SO 182.1 | Opravy objízdných tras | 0 | 0 | 0
SO 190 | Definitivní dopravní značení | 0 | 0 | 0
SO 201 | Most přes Šemberu, ev.č. 334-002 | 0 | 0 | 0
SO 202 | Most přes D11, ev.č. 334-002a | 0 | 0 | 0
SO 203 | Most přes Milčický potok, ev.č. 334-003 | 0 | 0 | 0
VON | Vedlejší a ostatní náklady | 0 | 0 | 0
B | Investiční část město Sadská | 0 | 0 | 0
SO 100 | Komunikace a zpevněné plochy | 0 | 0 | 0

## ASO 120
EstiCon |  |  |  | Firma: AP - APIS s.r.o. | [6 empty] | 3
Soupis prací objektu
S | Stavba: | 230808 |  | II/334 Sadská - Milčice |  |  | SO 120 | 0 |  | 0 | 2
O | Objekt: | A |  | Investiční část KSÚS Středočeského kraje, p.o. | [5 empty] | 0.15 | 2
O1 | Rozpočet: | SO 120 |  | Silnice II/334 | [5 empty] | 0.21
Typ | Poř. číslo | Kód položky | Varianta | Název Položky | MJ | Množství | Cena |  | Cenová soustava
[7 empty] | Jednotková | Celkem
0 | 1 | 2 | 3 | 4 | 5 | 6 | 7 | 8 | 9
SD |  | 0 |  | Všeobecné konstrukce a práce |  |  |  | 0
P | 1 | 014102.R |  | ULOŽENÍ ODPADU ZE STAVBY NA SKLÁDKU S OPRÁVNĚNÍM K OPĚTOVNÉMU VYUŽITÍ - RECYKLAČNÍ STŘEDISKO | T | 204 | 0 | 0 |  | 0 | 3
PP |  |  |  | 17 01 01 - BETON z vybouraných konstrukcí (obrubníky, propusty, panely a jiné) 17 09 04 - Směsné stavební a demoliční odpady neuvedené pod čísly 17 09 01, 17 09 02 a 17 09 03
VV |  |  |  | "dle pol. 11318: "20,0*2,4 = 48,000 [A]
VV |  |  |  | "dle pol. 11352: "480*0,205 = 98,400 [B]
VV |  |  |  | "dle pol. 96615: "20,0*2,4 = 48,000 [C]
VV |  |  |  | "dle pol. 966357: "10,0*0,4*2,4 = 9,600 [D]
VV |  |  |  | "Celkem: "A+B+C+D = 204,000 [E]
P | 2 | 014103.R |  | ULOŽENÍ ODPADU ZE STAVBY NA SKLÁDKU S OPRÁVNĚNÍM K OPĚTOVNÉMU VYUŽITÍ - RECYKLAČNÍ STŘEDISKO | T | 7526.628 | 0 | 0 |  | 0 | 3
PP |  |  |  | 17 05 04 - Zemina a kamení neuvedené pod číslem 17 05 03 nepotřebný výkopek - zemina, drny, kamení - nevhodný materiál pro další použí na této stavbě
VV |  |  |  | "dle pol. 11332: "2200,0*2,1 = 4620,000 [A]
VV |  |  |  | "dle pol. 12673: "460*1,8 = 828,000 [B]
VV |  |  |  | "dle pol. 12932: "1560*0,5*1,6 = 1248,000 [C]
VV |  |  |  | "dle pol. 12980: "27*0,3*2,0 = 16,200 [D]
VV |  |  |  | "dle pol. 129946: "25,0*0,1*1,8 = 4,500 [E]
VV |  |  |  | "dle pol. 129957: "8,0*0,12*1,8 = 1,728 [F]
VV |  |  |  | "dle pol. 129958: "10,0*0,15*1,8 = 2,700 [G]
VV |  |  |  | "dle pol. 13273: "447,5*1,8 = 805,500 [H]
VV |  |  |  | "Celkem: "A+B+C+D+E+F+G+H = 7526,628 [I]
P | 3 | 014212 |  | POPLATKY ZA ZEMNÍK - ORNICE | T | 124.2 | 0 | 0 | OTSKP ~ 2025 | 0 | 3
PP |  |  |  | pořízení ornice dle dispozic zhotovitele
VV |  |  |  | "dle pol. 18222: "460*0,15*1,8 = 124,200 [A]
SD |  | 1 |  | Zemní práce |  |  |  | 0
P | 4 | 11201 |  | KÁCENÍ STROMŮ D KMENE DO 0,5M S ODSTRANĚNÍM PAŘEZŮ | KUS | 3 | 0 | 0 | OTSKP ~ 2025 | 0 | 3
PP |  |  |  | POZN.: Materiál předmětem povinného odkupu dle platné směrnice zadavatele v době odkupu! Ostatní vč. likvidace dle dispozic zhotovitele.
VV |  |  |  | "Přípravné, bourací a zemní práce"
VV |  |  |  | "Kácení D 0,3m + 0,4m : "2+1 = 3,000 [A]
P | 5 | 11202 |  | KÁCENÍ STROMŮ D KMENE DO 0,9M S ODSTRANĚNÍM PAŘEZŮ | KUS | 1 | 0 | 0 | OTSKP ~ 2025 | 0 | 3
PP |  |  |  | POZN.: Materiál předmětem povinného odkupu dle platné směrnice zadavatele v době odkupu! Ostatní vč. likvidace dle dispozic zhotovitele.
VV |  |  |  | "Přípravné, bourací a zemní práce"
VV |  |  |  | "Kácení D 0,8m : "1 = 1,000 [A]
P | 6 | 11317 |  | ODSTRAN KRYTU ZPEVNĚNÝCH PLOCH Z DLAŽEB KOSTEK | M3 | 180 | 0 | 0 | OTSKP ~ 2025 | 0 | 3
PP |  |  |  | vč. odvozu a uskladnění dle dispozic zhotovitele POZN.: Materiál předmětem povinného odkupu dle platné směrnice zadavatele v době odkupu! Materiál není odpadem!
VV |  |  |  | "Přípravné, bourací a zemní práce"
VV |  |  |  | "rozebrání podkladní vrstvy vozovky z kamenných kostek (pod asfaltem) "1800*0,1 = 180,000 [A]
P | 7 | 11318 |  | ODSTRANĚNÍ KRYTU ZPEVNĚNÝCH PLOCH Z DLAŽDIC | M3 | 20 | 0 | 0 | OTSKP ~ 2025 | 0 | 3
PP |  |  |  | vč. odvozu na recyklační středisko dle dispozic zhotovitele
VV |  |  |  | "Přípravné, bourací a zemní práce"
VV |  |  |  | "vybourání stávající přídlažby š. 0,25m vč. lože: "400*0,25*0,2 = 20,000 [A]
P | 8 | 11332 |  | ODSTRANĚNÍ PODKLADŮ ZPEVNĚNÝCH PLOCH Z KAMENIVA NESTMELENÉHO | M3 | 2200 | 0 | 0 | OTSKP ~ 2025 | 0 | 3
PP |  |  |  | vč. odvozu na recyklační středisko dle dispozic zhotovitele
VV |  |  |  | "Přípravné, bourací a zemní práce"
VV |  |  |  | "vybourání nestmelených podkladních vrstev - "
VV |  |  |  | "- pro 1. úsek až do hl. 0,44m: "2080 = 2080,000 [A]
VV |  |  |  | "- pro 3. úsek v prům. tl. 0,16m""(sanace, 30% plochy): "120 = 120,000 [B]
VV |  |  |  | "Celkem: "A+B = 2200,000 [C]
P | 9 | 11352 |  | ODSTRANĚNÍ CHODNÍKOVÝCH A SILNIČNÍCH OBRUBNÍKŮ BETONOVÝCH | M | 480 | 0 | 0 | OTSKP ~ 2025 | 0 | 3
PP |  |  |  | vč. odvozu na recyklační středisko dle dispozic zhotovitele
VV |  |  |  | "Přípravné, bourací a zemní práce"
VV |  |  |  | "vybourání stávajících betonových obrub včetně lože pro 1. úsek: "480 = 480,000 [A]
P | 10 | 11372 | a | FRÉZOVÁNÍ ZPEVNĚNÝCH PLOCH ASFALTOVÝCH | M3 | 1827.4 | 0 | 0 | OTSKP ~ 2025 | 0 | 3
PP |  |  |  | ZAS T1 / T2 vč. odvozu a uskladnění dle dispozic zhotovitele POZN.: Materiál předmětem povinného odkupu dle platné směrnice zadavatele v době odkupu! Materiál není odpadem!
VV |  |  |  | "Přípravné, bourací a zemní práce"
VV |  |  |  | "frézování asfaltových vrstev - "
VV |  |  |  | "- pro 1. úsek v prům. tl. 130mm: "6700*0,13 = 871,000 [A]
VV |  |  |  | "- pro 2. úsek v prům. tl. 110mm, resp. 50mm - sanace (20%): "10300*0,11+10300*0,05*0,2 = 1236,000 [B]
VV |  |  |  | "- pro 3. úsek v prům. tl. 100mm, resp. 50mm - sanace (20%):" 2140*0,10+2140*0,05*0,2 = 235,400 [C]
VV |  |  |  | "Mezisoučet: "A+B+C = 2342,400 [D]
VV |  |  |  | "Odpočet materiálu pro zpětné použití (dle pol. 113724): "-515 = -515,000 [E]
VV |  |  |  | "Celkem: "D+E = 1827,400 [F]
P | 11 | 11372 | b | FRÉZOVÁNÍ ZPEVNĚNÝCH PLOCH ASFALTOVÝCH | M3 | 515 | 0 | 0 | OTSKP ~ 2025 | 0 | 3
PP |  |  |  | vč. odvozu a uložení na meziskládku dle dispozic zhotovitele Výpočet celkového objemu frézování viz. pol. 11372.a POZN.: Provádění frézování na fr. 0/22, min. pro zpevnění krajnic!
VV |  |  |  | "Přípravné, bourací a zemní práce"
VV |  |  |  | "frézování asfaltových vrstev - materiál potřebný pro zpětné zabudování do stavby: "200+315 = 515,000 [A]
P | 12 | 113764 |  | FRÉZOVÁNÍ DRÁŽKY PRŮŘEZU DO 400MM2 V ASFALTOVÉ VOZOVCE | M | 195 | 0 | 0 | OTSKP ~ 2025 | 0 | 3
PP |  |  |  | Spáry v asfaltové vozovce v místě napojení na stav (i po etapách) a při pokládce po polovinách, podél obrub, říms, naváznosti dvou typů materiálů ad.
VV |  |  |  | "Dokončující práce"
VV |  |  |  | "příprava drážky pro zálivku, vč. vyčištění drážky a likvidace odpadu (rozměry min. 12/25 mm): "195 = 195,000 [A]
P | 13 | 12573 |  | VYKOPÁVKY ZE ZEMNÍKŮ A SKLÁDEK TŘ. I | M3 | 69 | 0 | 0 | OTSKP ~ 2025 | 0 | 3
PP |  |  |  | vč. dopravy ornice dle dispozic zhotovitele
VV |  |  |  | "dle pol. 18222: "460*0,15 = 69,000 [A]
P | 14 | 12673 |  | ZŘÍZENÍ STUPŇŮ V PODLOŽÍ NÁSYPŮ TŘ. I | M3 | 460 | 0 | 0 | OTSKP ~ 2025 | 0 | 3
PP |  |  |  | vč. odvozu na recyklační středisko dle dispozic zhotovitele otevřené výkopy chránit zábradlím a v noci výstražným světlem
VV |  |  |  | "Přípravné, bourací a zemní práce"
VV |  |  |  | "3. úsek - 30% plochy (sanace krajnic a recyklace za studena)"
VV |  |  |  | "výkop zeminy pro sanaci krajnic: "460 = 460,000 [A]
P | 15 | 12932 |  | ČIŠTĚNÍ PŘÍKOPŮ OD NÁNOSU DO 0,5M3/M | M | 1560 | 0 | 0 | OTSKP ~ 2025 | 0 | 3
PP |  |  |  | vč. odvozu na recyklační středisko dle dispozic zhotovitele
VV |  |  |  | "Přípravné, bourací a zemní práce"
VV |  |  |  | "pročištění příkopů do hl. 0,5 m (v prům. mn. do 0,5m/m): "1560 = 1560,000 [A]
P | 16 | 12980 |  | ČIŠTĚNÍ ULIČNÍCH VPUSTÍ | KUS | 27 | 0 | 0 | OTSKP ~ 2025 | 0 | 3
PP |  |  |  | vč. odvozu na recyklační středisko dle dispozic zhotovitele
VV |  |  |  | "Přípravné, bourací a zemní práce"
VV |  |  |  | "pročištění uličních vpustí (1. úsek): "27 = 27,000 [A]
P | 17 | 129946 |  | ČIŠTĚNÍ POTRUBÍ DN DO 400MM | M | 25 | 0 | 0 | OTSKP ~ 2025 | 0 | 3
PP |  |  |  | vč. odvozu na recyklační středisko dle dispozic zhotovitele
VV |  |  |  | "Přípravné, bourací a zemní práce"
VV |  |  |  | "pročištění propustků DN 400 mm (podélné propustky pod sjezdy): "25 = 25,000 [A]
P | 18 | 129957 |  | ČIŠTĚNÍ POTRUBÍ DN DO 500MM | M | 8 | 0 | 0 | OTSKP ~ 2025 | 0 | 3
PP |  |  |  | vč. odvozu na recyklační středisko dle dispozic zhotovitele
VV |  |  |  | "Přípravné, bourací a zemní práce"
VV |  |  |  | "pročištění propustku DN 500 mm (podélný propustek pod sjezdem): "8 = 8,000 [A]
P | 19 | 129958 |  | ČIŠTĚNÍ POTRUBÍ DN DO 600MM | M | 10 | 0 | 0 | OTSKP ~ 2025 | 0 | 3
PP |  |  |  | vč. odvozu na recyklační středisko dle dispozic zhotovitele
VV |  |  |  | "Přípravné, bourací a zemní práce"
VV |  |  |  | "pročištění propustku DN 600 mm (kolmý propustek pod komunikací): "10 = 10,000 [A]
P | 20 | 13273 |  | HLOUBENÍ RÝH ŠÍŘ DO 2M PAŽ I NEPAŽ TŘ. I | M3 | 447.5 | 0 | 0 | OTSKP ~ 2025 | 0 | 3
PP |  |  |  | vč. odvozu na recyklační středisko dle dispozic zhotovitele otevřené výkopy chránit zábradlím a v noci výstražným světlem
VV |  |  |  | "Přípravné, bourací a zemní práce"
VV |  |  |  | "podélná drenáž na silniční pláni""- 1. úsek - výkop rýhy pro trativod: "1550*0,25 = 387,500 [A]
VV |  |  |  | "hloubebí rýhy pro vybourání propustků "2*20*1,5 = 60,000 [B]
VV |  |  |  | "Celkm "A+B = 447,500 [C]
P | 21 | 17880 |  | ZÁSYP V UZAVŘENÝCH PROSTORÁCH Z NAKUP MATERIÁLŮ | M3 | 2 | 0 | 0 | OTSKP ~ 2025 | 0 | 3
PP |  |  |  | výplňový materiál / zemina
VV |  |  |  | "Přípravné, bourací a zemní práce"
VV |  |  |  | "zasypání 1 již značně zaneseného propustku DN 600mm, dl. cca 10m (km, 2,8 ; pod komunikací): "10*0,2 = 2,000 [A]
P | 22 | 18110 |  | ÚPRAVA PLÁNĚ SE ZHUTNĚNÍM V HORNINĚ TŘ. I | M2 | 8170 | 0 | 0 | OTSKP ~ 2025 | 0 | 3
PP
VV |  |  |  | "Ostatní"
VV |  |  |  | "Zhutnění pláně / parapláně vozovky - "
VV |  |  |  | "- pro 1. úsek - pláň: "6700*1,1 = 7370,000 [A]
VV |  |  |  | "- pro 3. úsek - parapláň+pláň""(sanace, 30% plochy): "400+400 = 800,000 [B]
VV |  |  |  | "Celkem: "A+B = 8170,000 [C]
P | 23 | 18130 |  | ÚPRAVA PLÁNĚ BEZ ZHUTNĚNÍ | M2 | 460 | 0 | 0 | OTSKP ~ 2025 | 0 | 3
PP
VV |  |  |  | "Dokončovací práce "
VV |  |  |  | "Ohumusování tl. 150mm - příprava plochy - dle pol. 18222: "460,0 = 460,000 [A]
P | 24 | 18222 |  | ROZPROSTŘENÍ ORNICE VE SVAHU V TL DO 0,15M | M2 | 460 | 0 | 0 | OTSKP ~ 2025 | 0 | 3
PP |  |  |  | přev. svah
VV |  |  |  | "Dokončovací práce"
VV |  |  |  | "Ohumusování tl. 150mm: "2*230 = 460,000 [A]
P | 25 | 18242 |  | ZALOŽENÍ TRÁVNÍKU HYDROOSEVEM NA ORNICI | M2 | 460 | 0 | 0 | OTSKP ~ 2025 | 0 | 3
PP
VV |  |  |  | "dle pol. 18222: "460 = 460,000 [A]
P | 26 | 18247 |  | OŠETŘOVÁNÍ TRÁVNÍKU | M2 | 1380 | 0 | 0 | OTSKP ~ 2025 | 0 | 3
PP |  |  |  | Údržba zatravněných ploch do předání správci, 3x ošetření
VV |  |  |  | "dle pol. 18222: "460*3 = 1380,000 [A]
P | 27 | 18481 |  | OCHRANA STROMŮ BEDNĚNÍM | M2 | 50 | 0 | 0 | OTSKP ~ 2025 | 0 | 3
PP |  |  |  | čerpáno v rozsahu dle pokynů objednatele!
VV |  |  |  | "Přípravné, bourací a zemní práce"
VV |  |  |  | "Ochrana stromů bedněním podél trasy, v okolí opěr mostů, dle Situace: "50 = 50,000 [A]
P | 28 | 184B16 |  | VYSAZOVÁNÍ STROMŮ LISTNATÝCH S BALEM OBVOD KMENE DO 18CM, PODCHOZÍ VÝŠ MIN 2,4M | KUS | 2 | 0 | 0 | OTSKP ~ 2025 | 0 | 3
PP
VV |  |  |  | "Ostatní "
VV |  |  |  | "náhradní výsadba stromů "2 = 2,000 [B]
SD |  | 2 |  | Základy |  |  |  | 0
P | 29 | 21152 |  | SANAČNÍ ŽEBRA Z KAMENIVA DRCENÉHO | M3 | 110 | 0 | 0 | OTSKP ~ 2025 | 0 | 3
PP |  |  |  | štěrkodrť ŠDA 0/63 ; tl. 200 mm
VV |  |  |  | "Přípravné, bourací a zemní práce"
VV |  |  |  | "3. úsek - 30% plochy (sanace krajnic a recyklace za studena)"
VV |  |  |  | "Sanace krajnic - ochranná vrstva: "110 = 110,000 [A]
P | 30 | 21197 |  | OPLÁŠTĚNÍ ODVODŇOVACÍCH ŽEBER Z GEOTEXTILIE | M2 | 1640 | 0 | 0 | OTSKP ~ 2025 | 0 | 3
PP |  |  |  | (min.) 200 g/m2
VV |  |  |  | "Nové konstrukce"
VV |  |  |  | "podélná drenáž na silniční pláni""- 1. úsek - opláštění: "1640 = 1640,000 [A]
P | 31 | 21262 |  | TRATIVODY KOMPLET Z TRUB Z PLAST HMOT DN DO 100MM | M | 1550 | 0 | 0 | OTSKP ~ 2025 | 0 | 3
PP |  |  |  | POZN.: Výkop rýhy vykázán z důvodu průřezu přes 0,15 m2/m' zvlášť
VV |  |  |  | "Nové konstrukce"
VV |  |  |  | "podélná drenáž na silniční pláni""- 1. úsek - kompletní provedení dle TS mimo výkopu rýhy: "1550 = 1550,000 [A]
P | 32 | 21452 |  | SANAČNÍ VRSTVY Z KAMENIVA DRCENÉHO | M3 | 350 | 0 | 0 | OTSKP ~ 2025 | 0 | 3
PP
VV |  |  |  | "Nové konstrukce"
VV |  |  |  | "3. úsek - 30% plochy (sanace krajnic a recyklace za studena)"
VV |  |  |  | "sanace AZ vozovky""v případě nesplnění požadovaných hodnot zatěžovacích zkoušek""- vrstva ŠD""0/63 v tl. 500mm: "350 = 350,000 [A]
P | 33 | 21461C |  | SEPARAČNÍ GEOTEXTILIE DO 300G/M2 | M2 | 8305 | 0 | 0 | OTSKP ~ 2025 | 0 | 3
PP |  |  |  | 300 g/m2
VV |  |  |  | "Nové konstrukce"
VV |  |  |  | "sanace AZ vozovky""v případě nesplnění požadovaných hodnot zatěžovacích zkoušek -"
VV |  |  |  | "- 1. úsek: "6700*1,15 = 7705,000 [A]
VV |  |  |  | "- 3. úsek: "600 = 600,000 [B]
VV |  |  |  | "Celkem: "A+B = 8305,000 [C]
SD |  | 5 |  | Komunikace |  |  |  | 0
P | 34 | 56143G |  | SMĚSI Z KAMENIVA STMELENÉ CEMENTEM SC C 8/10 TL. DO 150MM | M2 | 6700 | 0 | 0 | OTSKP ~ 2025 | 0 | 3
PP |  |  |  | směs stmelená cementem SC C8/10 ; tl. 130 mm
VV |  |  |  | "Nové konstrukce"
VV |  |  |  | "Vozovka - 1. úsek: "6700 = 6700,000 [A]
P | 35 | 56333 |  | VOZOVKOVÉ VRSTVY ZE ŠTĚRKODRTI TL. DO 150MM | M2 | 271 | 0 | 0 | OTSKP ~ 2025 | 0 | 3
PP
VV |  |  |  | "Nové konstrukce"
VV |  |  |  | "výšková úprava doplněním podkladní vrstvy (1. úsek) prům. tl. do 150mm -"
VV |  |  |  | "- vjezdu z betonových panelů: "200 = 200,000 [A]
VV |  |  |  | "- vjezdu z z betonové dlažby: "40 = 40,000 [B]
VV |  |  |  | "výšková úprava doplněním (1. úsek) prům. tl. do 150mm -"
VV |  |  |  | "- vjezdu ze štěrku: "31 = 31,000 [C]
VV |  |  |  | "Celkem: "A+B+C = 271,000 [D]
P | 36 | 56335 |  | VOZOVKOVÉ VRSTVY ZE ŠTĚRKODRTI TL. DO 250MM | M2 | 7370 | 0 | 0 | OTSKP ~ 2025 | 0 | 3
PP |  |  |  | štěrkodrť ŠDA 0/63 ; tl. (min.) 200 mm Výměra vč. rozšíření podkladních vrstev pod obruby, rezervy na vyrovnání spádu komunikace a na příp. nerovnost podkladu celkem 10%.
VV |  |  |  | "Nové konstrukce"
VV |  |  |  | "Vozovka - 1. úsek: "6700*1,1 = 7370,000 [A]
P | 37 | 56360 |  | VOZOVKOVÉ VRSTVY Z RECYKLOVANÉHO MATERIÁLU | M3 | 315 | 0 | 0 | OTSKP ~ 2025 | 0 | 3
PP |  |  |  | vč. dopravy materiálu z meziskládky dle dispozic zhotovitele, R-mat fr. 0/22.
VV |  |  |  | "Nové konstrukce"
VV |  |  |  | "zpevnění sjezdů asfaltovým recyklátem (výzisk): "300 = 300,000 [A]
VV |  |  |  | "výšková úprava vjezdu z asfaltu (1. úsek) prům. tl. 150mm: "100*0,15 = 15,000 [B]
VV |  |  |  | "Celkem: "A+B = 315,000 [C]
P | 38 | 567544 |  | VRST PRO OBNOVU A OPR RECYK ZA STUD CEM A ASF EM TL DO 200MM | M2 | 642 | 0 | 0 | OTSKP ~ 2025 | 0 | 3
PP |  |  |  | RS 0/32 CA dle TP 208 ; tl. 160 mm Zahrnuje případné přidání doplňkového kameniva podle výsledků průkazní zkoušky, dále reprofilace do požadovaných sklonových poměrů a přehutnění vrstvy, dávkování asfaltové emulze (předp.) 3% v množství zbytkového asfaltu a dávkování cementu (předp.) 5% dle TP 208. Přesný způsob sanace (receptura) a její rozsah bude upřesněn dle skutečné situace na stavbě.
VV |  |  |  | "Nové konstrukce"
VV |  |  |  | "recyklace za studena na místě - 3. úsek - 30% plochy (sanace krajnic a recyklace za studena): "642 = 642,000 [A]
P | 39 | 56960 |  | ZPEVNĚNÍ KRAJNIC Z RECYKLOVANÉHO MATERIÁLU | M3 | 200 | 0 | 0 | OTSKP ~ 2025 | 0 | 3
PP |  |  |  | vč. dopravy materiálu z meziskládky dle dispozic zhotovitele
VV |  |  |  | "Nové konstrukce"
VV |  |  |  | "zpevnění krajnice R-mat 0/22 (výzisk): "200 = 200,000 [A]
P | 40 | 572123.R |  | INFILTRAČNÍ POSTŘIK Z MODIF EMULZE DO 1,0KG/M2 | M2 | 7361.26 | 0 | 0 |  | 0 | 3
PP |  |  |  | postřik infiltrační emulzní PI-CP ; 0,8 kg/m2, vč. příp. rozšíření v místě okrajů vozovky (3%)
VV |  |  |  | "Nové konstrukce"
VV |  |  |  | "Vozovka - 1. úsek: "6700 = 6700,000 [A]
VV |  |  |  | "Vozovka - 3. úsek - 30% plochy (sanace krajnic a recyklace za studena): "642*1,03 = 661,260 [B]
VV |  |  |  | "Celkem: "A+B = 7361,260 [C]
P | 41 | 572214 | a | SPOJOVACÍ POSTŘIK Z MODIFIK EMULZE DO 0,5KG/M2 | M2 | 30767.92 | 0 | 0 | OTSKP ~ 2025 | 0 | 3
PP |  |  |  | postřik spojovací modif. emulzní PS-CP ; 0,35 kg/m2, vč. příp. rozšíření v místě okrajů vozovky (1%, 3%)
VV |  |  |  | "Nové konstrukce"
VV |  |  |  | "Vozovka - 1. úsek: "6700 = 6700,000 [A]
VV |  |  |  | "Vozovka - 2. úsek: "10300*1,01+10300*1,03 = 21012,000 [B]
VV |  |  |  | "Vozovka - 3. úsek - 70% plochy (lokální vysprávky): "1498*1,01+1498*1,03 = 3055,920 [C]
VV |  |  |  | "Celkem: "A+B+C = 30767,920 [D]
P | 42 | 572214 | b | SPOJOVACÍ POSTŘIK Z MODIFIK EMULZE DO 0,5KG/M2 | M2 | 648.42 | 0 | 0 | OTSKP ~ 2025 | 0 | 3
PP |  |  |  | postřik spojovací modif. emulzní PS-CP ; 0,3 kg/m2, vč. příp. rozšíření v místě okrajů vozovky (1%)
VV |  |  |  | "Nové konstrukce"
VV |  |  |  | "Vozovka - 3. úsek - 30% plochy (sanace krajnic a recyklace za studena): "642*1,01 = 648,420 [A]
P | 43 | 572224 |  | SPOJOVACÍ POSTŘIK Z MODIFIK EMULZE DO 1,0KG/M2 | M2 | 2900 | 0 | 0 | OTSKP ~ 2025 | 0 | 3
PP |  |  |  | spojovací postřik modif. emulzní PS-CP 0,6 kg/m2
VV |  |  |  | "Nové konstrukce"
VV |  |  |  | "Vozovka - 2. úsek: "2600 = 2600,000 [A]
VV |  |  |  | "Vozovka - 3. úsek (lokální vysprávky): "300 = 300,000 [B]
VV |  |  |  | "Celkem: "A+B = 2900,000 [C]
P | 44 | 574A03 |  | ASFALTOVÝ BETON PRO OBRUSNÉ VRSTVY ACO 11 | M3 | 268 | 0 | 0 | OTSKP ~ 2025 | 0 | 3
PP |  |  |  | asfaltový beton pro obrusnou vrstvu ACO 11 ; tl. 40 mm POZN.: Fakturace bude probíhat na základě skutečnosti. Pro fakturaci bude provedeno přesné zaměření každé asfaltové vrstvy zvlášť (včetně tloušťky) v souladu s TKP 1.
VV |  |  |  | "Nové konstrukce"
VV |  |  |  | "Vozovka - 1. úsek: "6700*0,04 = 268,000 [A]
P | 45 | 574A04 |  | ASFALTOVÝ BETON PRO OBRUSNÉ VRSTVY ACO 11+ | M3 | 412 | 0 | 0 | OTSKP ~ 2025 | 0 | 3
PP |  |  |  | asfaltový beton pro obrusnou vrstvu ACO 11+ ; tl. 40 mm POZN.: Fakturace bude probíhat na základě skutečnosti. Pro fakturaci bude provedeno přesné zaměření každé asfaltové vrstvy zvlášť (včetně tloušťky) v souladu s TKP 1.
VV |  |  |  | "Nové konstrukce"
VV |  |  |  | "Vozovka - 2. úsek: "10300*0,04 = 412,000 [A]
P | 46 | 574B04 |  | ASFALTOVÝ BETON PRO OBRUSNÉ VRSTVY MODIFIK ACO 11+ | M3 | 85.6 | 0 | 0 | OTSKP ~ 2025 | 0 | 3
PP |  |  |  | asfaltový beton pro obrusnou vrstvu ACO 11 + PMB 50/70 97%+3% Licomont BS 100 ; tl. 40 mm POZN.: Fakturace bude probíhat na základě skutečnosti. Pro fakturaci bude provedeno přesné zaměření každé asfaltové vrstvy zvlášť (včetně tloušťky) v souladu s TKP 1.
VV |  |  |  | "Nové konstrukce"
VV |  |  |  | "Vozovka - 3. úsek: "2140*0,04 = 85,600 [A]
P | 47 | 574C06 | a | ASFALTOVÝ BETON PRO LOŽNÍ VRSTVY ACL 16+, 16S | M3 | 39.29 | 0 | 0 | OTSKP ~ 2025 | 0 | 3
PP |  |  |  | asfaltový beton pro ložní vrstvu ACL 16+ ; tl. 60 mm, vč. příp. rozšíření v místě okrajů vozovky (2%) POZN.: Fakturace bude probíhat na základě skutečnosti. Pro fakturaci bude provedeno přesné zaměření každé asfaltové vrstvy zvlášť (včetně tloušťky) v souladu s TKP 1.
VV |  |  |  | "Nové konstrukce"
VV |  |  |  | "Vozovka - 3. úsek - 30% plochy (sanace krajnic a recyklace za studena): "642*0,06*1,02 = 39,290 [A]
P | 48 | 574C06 | b | ASFALTOVÝ BETON PRO LOŽNÍ VRSTVY ACL 16+, 16S | M3 | 735.42 | 0 | 0 | OTSKP ~ 2025 | 0 | 3
PP |  |  |  | asfaltový beton pro ložní vrstvu ACL 16+ ; tl. 70 mm, vč. příp. rozšíření v místě okrajů vozovky (2%) POZN.: Fakturace bude probíhat na základě skutečnosti. Pro fakturaci bude provedeno přesné zaměření každé asfaltové vrstvy zvlášť (včetně tloušťky) v souladu s TKP 1.
VV |  |  |  | "Nové konstrukce"
VV |  |  |  | "Vozovka - 2. úsek: "10300*0,07*1,02 = 735,420 [A]
P | 49 | 574D08 |  | ASFALTOVÝ BETON PRO LOŽNÍ VRSTVY MODIFIK ACL 22+, 22S | M3 | 122.237 | 0 | 0 | OTSKP ~ 2025 | 0 | 3
PP |  |  |  | asfaltový beton pro ložní vrstvu ACL 22 + PMB 50/70 97%+3% Licomont BS 100 ; tl. 80 mm, vč. příp. rozšíření v místě okrajů vozovky (2%) POZN.: Fakturace bude probíhat na základě skutečnosti. Pro fakturaci bude provedeno přesné zaměření každé asfaltové vrstvy zvlášť (včetně tloušťky) v souladu s TKP 1.
VV |  |  |  | "Nové konstrukce"
VV |  |  |  | "Vozovka - 3. úsek - 70% plochy (lokální vysprávky): "1498*0,08*1,02 = 122,237 [A]
P | 50 | 574E06 |  | ASFALTOVÝ BETON PRO PODKLADNÍ VRSTVY ACP 16+, 16S | M3 | 469 | 0 | 0 | OTSKP ~ 2025 | 0 | 3
PP |  |  |  | asfaltový beton pro podkladní vrstvu ACP 16+ ; tl. 70 mm POZN.: Fakturace bude probíhat na základě skutečnosti. Pro fakturaci bude provedeno přesné zaměření každé asfaltové vrstvy zvlášť (včetně tloušťky) v souladu s TKP 1.
VV |  |  |  | "Nové konstrukce"
VV |  |  |  | "Vozovka - 1. úsek: "6700*0,07 = 469,000 [A]
P | 51 | 5774EG |  | VRSTVY PRO OBNOVU A OPRAVY Z ASF BETONU ACP 16+, 16S | M3 | 103 | 0 | 0 | OTSKP ~ 2025 | 0 | 3
PP |  |  |  | asfaltový beton pro podkladní vrstvu ACP 16+ ; tl. 50 mm POZN.: Fakturace bude probíhat na základě skutečnosti. Pro fakturaci bude provedeno přesné zaměření každé asfaltové vrstvy zvlášť (včetně tloušťky) v souladu s TKP 1.
VV |  |  |  | "Nové konstrukce"
VV |  |  |  | "Vozovka - 2. úsek: "2060*0,05 = 103,000 [A]
P | 52 | 5774EI |  | VRSTVY PRO OBNOVU A OPRAVY Z ASF BETONU ACP 22+, 22S | M3 | 15 | 0 | 0 | OTSKP ~ 2025 | 0 | 3
PP |  |  |  | asfaltový beton pro podkladní vrstvu ACP 22+ ; tl. 50 mm POZN.: Fakturace bude probíhat na základě skutečnosti. Pro fakturaci bude provedeno přesné zaměření každé asfaltové vrstvy zvlášť (včetně tloušťky) v souladu s TKP 1.
VV |  |  |  | "Nové konstrukce"
VV |  |  |  | "Vozovka - 3. úsek (lokální vysprávky): "300*0,05 = 15,000 [B]
P | 53 | 577A2 |  | VÝSPRAVA TRHLIN ASFALTOVOU ZÁLIVKOU MODIFIK | M | 1382 | 0 | 0 | OTSKP ~ 2025 | 0 | 3
PP |  |  |  | dle vzorových řezů, dle TP 115
VV |  |  |  | "Ostatní"
VV |  |  |  | "sanace trhlin asf. zálivkou modif. (celá plocha + pod ACP) -"
VV |  |  |  | "- pro 2. úsek: "1000+202 = 1202,000 [A]
VV |  |  |  | "- pro 3. úsek:" 150+30 = 180,000 [B]
VV |  |  |  | "Celkem: "A+B = 1382,000 [C]
P | 54 | 587205 |  | PŘEDLÁŽDĚNÍ KRYTU Z BETONOVÝCH DLAŽDIC | M2 | 40 | 0 | 0 | OTSKP ~ 2025 | 0 | 3
PP |  |  |  | kompletní provedení dle technické specifikace pol., doplnění podkladu viz. pol. 56333.
VV |  |  |  | "Nové konstrukce"
VV |  |  |  | "výšková úprava vjezdu z betonové dlažby: "40 = 40,000 [A]
P | 55 | 58730 |  | PŘEDLÁŽDĚNÍ KRYTU ZE SILNIČNÍCH DÍLCŮ (PANELŮ) | M2 | 200 | 0 | 0 | OTSKP ~ 2025 | 0 | 3
PP |  |  |  | kompletní provedení dle technické specifikace pol., doplnění podkladu viz. pol. 56333.
VV |  |  |  | "Nové konstrukce"
VV |  |  |  | "výšková úprava vjezdu z betonových panelů: "200 = 200,000 [A]
SD |  | 6 |  | Úpravy povrchů, podlahy, výplně otvorů |  |  |  | 0
P | 56 | 626113 |  | REPROFILACE PODHLEDŮ, SVISLÝCH PLOCH SANAČNÍ MALTOU JEDNOVRST TL 30MM | M2 | 20 | 0 | 0 | OTSKP ~ 2025 | 0 | 3
PP |  |  |  | prům. tl. do 30mm - kompletní provedení vč. očištění a přípravy podkladu (malé množství)
VV |  |  |  | "Ostatní"
VV |  |  |  | "sanace betonových čel propustků plochy cca 5,0 m2: "4*5,0 = 20,000 [A]
SD |  | 7 |  | Přidružená stavební výroba |  |  |  | 0
P | 57 | 78352.R |  | OBNOVA PKO ZÁBRADLÍ NÁTĚREM VÍCEVRST | M | 8 | 0 | 0 |  | 0 | 3
PP |  |  |  | provedení na stavbě, zahrnuje kompletní povlaky (i různobarevné), včetně úpravy podkladu (odmaštění, odrezivění, odstranění starých nátěrů a nečistot) a jeho vyspravení, provedení dvojitého nátěru předepsaným postupem a splnění všech požadavků daných technologickým předpisem.
VV |  |  |  | "Ostatní"
VV |  |  |  | "oprava nátěru zábradlí (km 2,36): "8 = 8,000 [A]
SD |  | 8 |  | Potrubí |  |  |  | 0
P | 58 | 899122 |  | MŘÍŽE LITINOVÉ SAMOSTATNÉ | KUS | 27 | 0 | 0 | OTSKP ~ 2025 | 0 | 3
PP |  |  |  | vč. rámu
VV |  |  |  | "Nové konstrukce"
VV |  |  |  | "Osazení nových mříží na stáv. UV: "27 = 27,000 [A]
P | 59 | 89922 |  | VÝŠKOVÁ ÚPRAVA MŘÍŽÍ | KUS | 27 | 0 | 0 | OTSKP ~ 2025 | 0 | 3
PP |  |  |  | POZN.: Povinný odkup kovových částí zhotovitelem! Ostatní vč. likvidace dle dispozic zhotovitele.
VV |  |  |  | "Přípravné, bourací a zemní práce"
VV |  |  |  | "odstranění mříže a výšková úprava stáv. UV pro realizace jejich výměny: "27 = 27,000 [A]
SD |  | 9 |  | Ostatní konstrukce a práce |  |  |  | 0
P | 60 | 9113A1 |  | SVODIDLO OCEL SILNIČ JEDNOSTR, ÚROVEŇ ZADRŽ N1, N2 - DODÁVKA A MONTÁŽ | M | 668 | 0 | 0 | OTSKP ~ 2025 | 0 | 3
PP
VV |  |  |  | "Nové konstrukce"
VV |  |  |  | "osazení nového ocelového svodidla N2""(mimo most, + koncové díly 8x): "668 = 668,000 [A]
P | 61 | 9113B1 |  | SVODIDLO OCEL SILNIČ JEDNOSTR, ÚROVEŇ ZADRŽ H1 -DODÁVKA A MONTÁŽ | M | 84 | 0 | 0 | OTSKP ~ 2025 | 0 | 3
PP
VV |  |  |  | "Nové konstrukce"
VV |  |  |  | "osazení nového ocelového svodidla N2""(mimo most, + koncové díly 7x): "84 = 84,000 [A]
P | 62 | 91225 |  | SMĚROVÉ SLOUPKY KOVOVÉ VČET ODRAZ PÁSKU | KUS | 300 | 0 | 0 | OTSKP ~ 2025 | 0 | 3
PP |  |  |  | kovové dle stávajících
VV |  |  |  | "Dokončovací práce"
VV |  |  |  | "doplnění / výměna směrových sloupků: "300 = 300,000 [A]
P | 63 | 91267 |  | ODRAZKY NA SVODIDLA | KUS | 30 | 0 | 0 | OTSKP ~ 2025 | 0 | 3
PP
VV |  |  |  | "dle pol. 9113A1: "24 = 24,000 [A]
VV |  |  |  | "dle pol. 9113B1: "6 = 6,000 [B]
VV |  |  |  | "Celkem: "A+B = 30,000 [C]
P | 64 | 917212 |  | ZÁHONOVÉ OBRUBY Z BETONOVÝCH OBRUBNÍKŮ ŠÍŘ 80MM | M | 890 | 0 | 0 | OTSKP ~ 2025 | 0 | 3
PP
VV |  |  |  | "Nové konstrukce"
VV |  |  |  | "nové betonové obruby 80/250 mm do bet. lože C 20/25 n XF3 - 1. úsek: "890 = 890,000 [A]
P | 65 | 917224 |  | SILNIČNÍ A CHODNÍKOVÉ OBRUBY Z BETONOVÝCH OBRUBNÍKŮ ŠÍŘ 150MM | M | 480 | 0 | 0 | OTSKP ~ 2025 | 0 | 3
PP
VV |  |  |  | "Nové konstrukce"
VV |  |  |  | "nové betonové obruby 250/150 mm do bet. lože C 20/25 n XF3 - 1. úsek: "480 = 480,000 [A]
P | 66 | 919113 |  | ŘEZÁNÍ ASFALTOVÉHO KRYTU VOZOVEK TL DO 150MM | M | 195 | 0 | 0 | OTSKP ~ 2025 | 0 | 3
PP |  |  |  | Spáry v asfaltové vozovce v místě napojení na stav (i po etapách) a při pokládce po polovinách, podél obrub, říms, naváznosti dvou typů materiálů ad.
VV |  |  |  | "Dokončující práce"
VV |  |  |  | "zaříznutí hrany stávajícího asfaltu pro dobalení nové obrusné vrstvy: "195 = 195,000 [A]
P | 67 | 931324 |  | TĚSNĚNÍ DILATAČ SPAR ASF ZÁLIVKOU MODIFIK PRŮŘ DO 400MM2 | M | 195 | 0 | 0 | OTSKP ~ 2025 | 0 | 3
PP |  |  |  | Spáry v asfaltové vozovce v místě napojení na stav (i po etapách) a při pokládce po polovinách, podél obrub, říms, naváznosti dvou typů materiálů ad.
VV |  |  |  | "Dokončující práce"
VV |  |  |  | "zálivka spáry za horka typu N2 vč. provedení adhezního nátěru ploch před aplikací zálivky (rozměry min. 12/25 mm): "195 = 195,000 [A]
P | 68 | 935842 |  | ŽLABY A RIGOLY DLÁŽDĚNÉ Z BETONOVÝCH DLAŽDIC DO BETONU TL 100MM | M2 | 100 | 0 | 0 | OTSKP ~ 2025 | 0 | 3
PP
VV |  |  |  | "Nové konstrukce"
VV |  |  |  | "přídlažba z desek š. 0,25m z betonu C 30/37 - XF4: "400*0,25 = 100,000 [A]
P | 69 | 96615 |  | BOURÁNÍ KONSTRUKCÍ Z PROSTÉHO BETONU | M3 | 20 | 0 | 0 | OTSKP ~ 2025 | 0 | 3
PP |  |  |  | vč. odvozu na recyklační středisko dle dispozic zhotovitele
VV |  |  |  | "Přípravné, bourací a zemní práce"
VV |  |  |  | "vybourání nebo ubourání stávajících drobných a skrytých konstrukcí v kolizi s navrhovanými konstrukcemi - odborný odhad: "20 = 20,000 [A]
P | 70 | 96618 |  | BOURÁNÍ KONSTRUKCÍ KOVOVÝCH | T | 0.45 | 0 | 0 | OTSKP ~ 2025 | 0 | 3
PP |  |  |  | Vybouraný materiál podléhá povinnému odkupu dle směrnice objednatele č.16! Ostatní vč. likvidace (uložení kolejí).
VV |  |  |  | "Přípravné, bourací a zemní práce"
VV |  |  |  | "odstranění stávajících kolejí původní vlečky v dl. 9 m (cca 50kg/m) "9*0,05 = 0,450 [A]
P | 71 | 966357 |  | BOURÁNÍ PROPUSTŮ Z TRUB DN DO 500MM | M | 10 | 0 | 0 | OTSKP ~ 2025 | 0 | 3
PP |  |  |  | vč. odvozu na recyklační středisko dle dispozic zhotovitele
VV |  |  |  | "Přípravné, bourací a zemní práce"
VV |  |  |  | "zrušení 2 propustků včetně vybourání čel DN 500mm, dl. cca 2x5m (km, 1,15 ; podél komunikace): "5+5 = 10,000 [A]

## ASO 180
EstiCon |  |  |  | Firma: AP - APIS s.r.o. | [6 empty] | 3
Soupis prací objektu
S | Stavba: | 230808 |  | II/334 Sadská - Milčice |  |  | SO 180 | 0 |  | 0 | 2
O | Objekt: | A |  | Investiční část KSÚS Středočeského kraje, p.o. | [5 empty] | 0.15 | 2
O1 | Rozpočet: | SO 180 |  | Přechodné dopravní značení na dálnicích a silnicích I. tříd | [5 empty] | 0.21
Typ | Poř. číslo | Kód položky | Varianta | Název Položky | MJ | Množství | Cena |  | Cenová soustava
[7 empty] | Jednotková | Celkem
0 | 1 | 2 | 3 | 4 | 5 | 6 | 7 | 8 | 9
SD |  | 0 |  | Všeobecné konstrukce a práce |  |  |  | 0
P | 1 | 02720 |  | POMOC PRÁCE ZŘÍZ NEBO ZAJIŠŤ REGULACI A OCHRANU DOPRAVY | KPL | 1 | 0 | 0 | OTSKP ~ 2025 | 0 | 3
PP |  |  |  | projednání DIO s dotčenými orgány a zajištění DIR, zahrnuje i příp. náklady spojené s pracemi v nočních hodinách (2 víkendy). Přechodné dopravní značení v majetku zhotovitele. 2x denně je požadována kontrola přechodného značení (funkčnost, správné umístění).
SD |  | 9 |  | Ostatní konstrukce a práce |  |  |  | 0
P | 2 | 916142 |  | DOPRAV SVĚTLO VÝSTRAŽ SOUPRAVA 10KS - MONTÁŽ S PŘESUNEM | KUS | 8 | 0 | 0 | OTSKP ~ 2025 | 0 | 3
PP |  |  |  | Směrové desky Z4 s výstražným světlem (souprava) 10 ks vč. akumulátoru - 2 víkendy - 4x osazení za víkend
VV |  |  |  | 1*2*4 = 8,000 [A]
P | 3 | 916143 |  | DOPRAV SVĚTLO VÝSTRAŽ SOUPRAVA 10KS - DEMONTÁŽ | KUS | 8 | 0 | 0 | OTSKP ~ 2025 | 0 | 3
PP |  |  |  | Směrové desky Z4 s výstražným světlem (souprava) 10 ks vč. akumulátoru - 2 víkendy - 4x demontáž za víkend
VV |  |  |  | 1*2*4 = 8,000 [A]
P | 4 | 916149 |  | DOPRAVNÍ SVĚTLO VÝSTRAŽNÉ SOUPRAVA 10 KUSŮ - NÁJEMNÉ | KSDEN | 4 | 0 | 0 | OTSKP ~ 2025 | 0 | 3
PP |  |  |  | Směrové desky Z4 s výstražným světlem (souprava) 10 ks vč. akumulátoru - 2 víkendy
VV |  |  |  | 1*2*2 = 4,000 [A]
P | 5 | 916182 |  | PŘEDZVĚSTNÁ SVĚTELNÁ ŠIPKA - MONTÁŽ S PŘESUNEM | KUS | 8 | 0 | 0 | OTSKP ~ 2025 | 0 | 3
PP |  |  |  | Předzvěstná šipka 1ks - 2 víkendy - 4x osazení za víkend
VV |  |  |  | 1*2*4 = 8,000 [A]
P | 6 | 916183 |  | PŘEDZVĚSTNÁ SVĚTELNÁ ŠIPKA - DEMONTÁŽ | KUS | 8 | 0 | 0 | OTSKP ~ 2025 | 0 | 3
PP |  |  |  | Předzvěstná šipka 1ks - 2 víkendy - 4x demontáž za víkend
VV |  |  |  | 1*2*4 = 8,000 [A]
P | 7 | 916189 |  | PŘEDZVĚSTNÁ SVĚTELNÁ ŠIPKA - NÁJEMNÉ | KSDEN | 4 | 0 | 0 | OTSKP ~ 2025 | 0 | 3
PP |  |  |  | Předzvěstná šipka 1ks - 2 víkendy
VV |  |  |  | 1*2*2 = 4,000 [A]
P | 8 | 916362 |  | SMĚROVACÍ DESKY Z4 OBOUSTR TŘ RA2- MONTÁŽ S PŘESUNEM | KUS | 200 | 0 | 0 | OTSKP ~ 2025 | 0 | 3
PP |  |  |  | Směrové desky Z4 s výstražným světlem (souprava) 10 ks vč. akumulátoru - 2 víkendy - 4x osazení za víkend Směrové desky Z4 samostatné 15 ks - 2 víkendy - 4x osazení za víkend
VV |  |  |  | (10+15)*2*4 = 200,000 [A]
P | 9 | 916363 |  | SMĚROVACÍ DESKY Z4 OBOUSTR TŘ RA2 - DEMONTÁŽ | KUS | 200 | 0 | 0 | OTSKP ~ 2025 | 0 | 3
PP |  |  |  | Směrové desky Z4 s výstražným světlem (souprava) 10 ks vč. akumulátoru - 2 víkendy - 4x demontáž za víkend Směrové desky Z4 samostatné 15 ks - 2 víkendy - 4x demontáž za víkend
VV |  |  |  | (10+15)*2*4 = 200,000 [A]
P | 10 | 916369 |  | SMĚROVACÍ DESKY Z4 OBOUSTR TŘ RA2 - NÁJEMNÉ | KSDEN | 100 | 0 | 0 | OTSKP ~ 2025 | 0 | 3
PP |  |  |  | Směrové desky Z4 s výstražným světlem (souprava) 10 ks vč. akumulátoru - 2 víkendy Směrové desky Z4 samostatné 15 ks - 2 víkendy
VV |  |  |  | (10+15)*2*2 = 100,000 [A]
P | 11 | 916712 |  | UPEVŇOVACÍ KONSTR - PODKLADNÍ DESKA POD 28KG - MONTÁŽ S PŘESUNEM | KUS | 464 | 0 | 0 | OTSKP ~ 2025 | 0 | 3
PP |  |  |  | dle počtu Z4 + dle počtu sloupků DZ s 50% rezervou na zdvojení desek
VV |  |  |  | 200+176*1,5 = 464,000 [A]
P | 12 | 916713 |  | UPEVŇOVACÍ KONSTR - PODKLADNÍ DESKA POD 28KG - DEMONTÁŽ | KUS | 464 | 0 | 0 | OTSKP ~ 2025 | 0 | 3
PP |  |  |  | dle počtu Z4 + dle počtu sloupků DZ s 50% rezervou na zdvojení desek
VV |  |  |  | 200+176*1,5 = 464,000 [A]
P | 13 | 916719 |  | UPEVŇOVACÍ KONSTR - PODKLAD DESKA POD 28KG - NÁJEMNÉ | KSDEN | 232 | 0 | 0 | OTSKP ~ 2025 | 0 | 3
PP |  |  |  | dle počtu Z4 + dle počtu sloupků DZ s 50% rezervou na zdvojení desek
VV |  |  |  | 100+88*1,5 = 232,000 [A]
P | 14 | 916G42 |  | PŘENOSNÉ DOPRAVNÍ ZNAČKY ZÁKLADNÍ VEL OCEL TŘ RA3 - MONTÁŽ S PŘESUNEM | KUS | 80 | 0 | 0 | OTSKP ~ 2025 | 0 | 3
PP |  |  |  | Dopravní značení základní velikosti do 1 m2 10 ks - 2 víkendy - 4x osazení za víkend Zahrnuje příp. polepy DZ.
VV |  |  |  | 10*2*4 = 80,000 [A]
P | 15 | 916G43 |  | PŘENOSNÉ DOPRAVNÍ ZNAČKY ZÁKLADNÍ VEL OCEL TŘ RA3 - DEMONTÁŽ S PŘESUN | KUS | 80 | 0 | 0 | OTSKP ~ 2025 | 0 | 3
PP |  |  |  | Dopravní značení základní velikosti do 1 m2 10 ks - 2 víkendy - 4x demontáž za víkend
VV |  |  |  | 10*2*4 = 80,000 [A]
P | 16 | 916G49 |  | PŘENOSNÉ DOPRAVNÍ ZNAČKY ZÁKLADNÍ VELIKOSTI OCELOVÉ TŘ RA3 - NÁJEM | KSDEN | 40 | 0 | 0 | OTSKP ~ 2025 | 0 | 3
PP |  |  |  | Dopravní značení základní velikosti do 1 m2 10 ks - 2 víkendy
VV |  |  |  | 10*2*2 = 40,000 [A]
P | 17 | 916I42 |  | PŘENOSNÉ DOPRAVNÍ ZNAČKY 100X150CM OCEL TŘ RA3 - MONTÁŽ S PŘESUNEM | KUS | 48 | 0 | 0 | OTSKP ~ 2025 | 0 | 3
PP |  |  |  | Dopravní značení velikosti přes 1 m2 (1,0/1,5m) 6 ks - 2 víkendy - 4x osazení za víkend Zahrnuje příp. polepy DZ.
VV |  |  |  | 6*2*4 = 48,000 [A]
P | 18 | 916I43 |  | PŘENOSNÉ DOPRAVNÍ ZNAČKY 100X150CM OCEL TŘ RA3 - DEMONTÁŽ S PŘESUNEM | KUS | 48 | 0 | 0 | OTSKP ~ 2025 | 0 | 3
PP |  |  |  | Dopravní značení velikosti přes 1 m2 (1,0/1,5m) 6 ks - 2 víkendy - 4x demontáž za víkend
VV |  |  |  | 6*2*4 = 48,000 [A]
P | 19 | 916I49 |  | PŘENOSNÉ DOPRAVNÍ ZNAČ 100X150CM OCELOVÉ TŘ RA3 - NÁJEMNÉ | KSDEN | 24 | 0 | 0 | OTSKP ~ 2025 | 0 | 3
PP |  |  |  | Dopravní značení velikosti přes 1 m2 (1,0/1,5m) 6 ks - 2 víkendy
VV |  |  |  | 6*2*2 = 24,000 [A]
P | 20 | 916K52 |  | SLOUPKY PŘENOSNÝCH DZ Z JÄKL PROFILŮ - MONTÁŽ S PŘESUNEM | KUS | 176 | 0 | 0 | OTSKP ~ 2025 | 0 | 3
PP |  |  |  | dle počtu DZ (u velkých značek 2 sloupky)
VV |  |  |  | 80+48*2 = 176,000 [A]
P | 21 | 916K53 |  | SLOUPKY PŘENOSNÝCH DZ Z JÄKL PROFILŮ - DEMONTÁŽ S PŘESUN | KUS | 176 | 0 | 0 | OTSKP ~ 2025 | 0 | 3
PP |  |  |  | dle počtu DZ (u velkých značek 2 sloupky)
VV |  |  |  | 80+48*2 = 176,000 [A]
P | 22 | 916K59 |  | SLOUPKY PŘENOSNÝCH DZ Z JÄKL PROFILŮ - NÁJEMNÉ | KSDEN | 88 | 0 | 0 | OTSKP ~ 2025 | 0 | 3
PP |  |  |  | dle počtu DZ (u velkých značek 2 sloupky)
VV |  |  |  | 40+24*2 = 88,000 [A]

## ASO 182
EstiCon |  |  |  | Firma: AP - APIS s.r.o. | [6 empty] | 3
Soupis prací objektu
S | Stavba: | 230808 |  | II/334 Sadská - Milčice |  |  | SO 182 | 0 |  | 0 | 2
O | Objekt: | A |  | Investiční část KSÚS Středočeského kraje, p.o. | [5 empty] | 0.15 | 2
O1 | Rozpočet: | SO 182 |  | Přechodné dopravní značení | [5 empty] | 0.21
Typ | Poř. číslo | Kód položky | Varianta | Název Položky | MJ | Množství | Cena |  | Cenová soustava
[7 empty] | Jednotková | Celkem
0 | 1 | 2 | 3 | 4 | 5 | 6 | 7 | 8 | 9
SD |  | 0 |  | Všeobecné konstrukce a práce |  |  |  | 0
P | 1 | 02720 |  | POMOC PRÁCE ZŘÍZ NEBO ZAJIŠŤ REGULACI A OCHRANU DOPRAVY | KPL | 1 | 0 | 0 | OTSKP ~ 2025 | 0 | 3
PP |  |  |  | projednání DIO s dotčenými orgány a zajištění DIR
SD |  | 9 |  | Ostatní konstrukce a práce |  |  |  | 0
P | 2 | 91400 |  | DOČASNÉ ZAKRYTÍ NEBO OTOČENÍ STÁVAJÍCÍCH DOPRAVNÍCH ZNAČEK | KUS | 180 | 0 | 0 | OTSKP ~ 2025 | 0 | 3
PP |  |  |  | Dočasné zakrytí nebo úpravu stávajícího DZ v rozporu s DIO - etapa 1-6 - prům. 30ks DZ / etapu
VV |  |  |  | 6*30 = 180,000 [A]
P | 3 | 916132 |  | DOPRAV SVĚTLO VÝSTRAŽ SOUPRAVA 5KS - MONTÁŽ S PŘESUNEM | KUS | 14 | 0 | 0 | OTSKP ~ 2025 | 0 | 3
PP |  |  |  | Dopravní zábrany Z2 s výstražným světlem (souprava) 5 ks vč. akumulátoru 2ks (vždy z obou stran) osazení - 7 etap
VV |  |  |  | 2*7 = 14,000 [A]
P | 4 | 916133 |  | DOPRAV SVĚTLO VÝSTRAŽ SOUPRAVA 5KS - DEMONTÁŽ | KUS | 14 | 0 | 0 | OTSKP ~ 2025 | 0 | 3
PP |  |  |  | Dopravní zábrany Z2 s výstražným světlem (souprava) 5 ks vč. akumulátoru 2ks (vždy z obou stran) demontáž - 7 etap
VV |  |  |  | 2*7 = 14,000 [A]
P | 5 | 916139 |  | DOPRAVNÍ SVĚTLO VÝSTRAŽNÉ SOUPRAVA 5 KUSŮ - NÁJEMNÉ | KSDEN | 1008 | 0 | 0 | OTSKP ~ 2025 | 0 | 3
PP |  |  |  | Dopravní zábrany Z2 s výstražným světlem (souprava) 5 ks vč. akumulátoru 2ks (vždy z obou stran) - - 1. etapa 9 týdnů - 2. etapa 7 týdnů - 3. etapa 2 týdny - 4. etapa 9 týdnů - 5. etapa 27 týdnů (demolice mostu + stavba nového mostu) - 6. etapa 13 týdnů - 7. etapa 5 týdnů
VV |  |  |  | 2*(63+49+14+63+189+91+35) = 1008,000 [A]
P | 6 | 916322 |  | DOPRAVNÍ ZÁBRANY Z2 TŘ RA2 - MONTÁŽ S PŘESUNEM | KUS | 14 | 0 | 0 | OTSKP ~ 2025 | 0 | 3
PP |  |  |  | Dopravní zábrany Z2 s výstražným světlem (souprava) 5 ks vč. akumulátoru 2ks (vždy z obou stran) osazení - 7 etap
VV |  |  |  | 2*7 = 14,000 [A]
P | 7 | 916323 |  | DOPRAVNÍ ZÁBRANY Z2 TŘ RA2 - DEMONTÁŽ | KUS | 14 | 0 | 0 | OTSKP ~ 2025 | 0 | 3
PP |  |  |  | Dopravní zábrany Z2 s výstražným světlem (souprava) 5 ks vč. akumulátoru 2ks (vždy z obou stran) demontáž - 7 etap
VV |  |  |  | 2*7 = 14,000 [A]
P | 8 | 916329 |  | DOPRAVNÍ ZÁBRANY Z2 TŘ RA2 - NÁJEMNÉ | KSDEN | 1008 | 0 | 0 | OTSKP ~ 2025 | 0 | 3
PP |  |  |  | Dopravní zábrany Z2 s výstražným světlem (souprava) 5 ks vč. akumulátoru 2ks (vždy z obou stran) - - 1. etapa 9 týdnů - 2. etapa 7 týdnů - 3. etapa 2 týdny - 4. etapa 9 týdnů - 5. etapa 27 týdnů (demolice mostu + stavba nového mostu) - 6. etapa 13 týdnů - 7. etapa 5 týdnů
VV |  |  |  | 2*(63+49+14+63+189+91+35) = 1008,000 [A]
P | 9 | 916712 |  | UPEVŇOVACÍ KONSTR - PODKLADNÍ DESKA POD 28KG - MONTÁŽ S PŘESUNEM | KUS | 663 | 0 | 0 | OTSKP ~ 2025 | 0 | 3
PP |  |  |  | dle počtu sloupků DZ s 50% rezervou na zdvojení desek
VV |  |  |  | 442*1,5 = 663,000 [A]
P | 10 | 916713 |  | UPEVŇOVACÍ KONSTR - PODKLADNÍ DESKA POD 28KG - DEMONTÁŽ | KUS | 663 | 0 | 0 | OTSKP ~ 2025 | 0 | 3
PP |  |  |  | dle počtu sloupků DZ s 50% rezervou na zdvojení desek
VV |  |  |  | 442*1,5 = 663,000 [A]
P | 11 | 916719 |  | UPEVŇOVACÍ KONSTR - PODKLAD DESKA POD 28KG - NÁJEMNÉ | KSDEN | 102648 | 0 | 0 | OTSKP ~ 2025 | 0 | 3
PP |  |  |  | dle počtu sloupků DZ s 50% rezervou na zdvojení desek
VV |  |  |  | 68432*1,5 = 102648,000 [A]
P | 12 | 916G32 |  | PŘENOSNÉ DOPRAVNÍ ZNAČKY ZÁKLADNÍ VEL OCEL TŘ RA2 - MONTÁŽ S PŘESUNEM | KUS | 314 | 0 | 0 | OTSKP ~ 2025 | 0 | 3
PP |  |  |  | Dopravní značení základní velikosti do 1 m2 - osazení - - po celou dobu stavby odbjízdná trasa nákladní dopravy 30ks - etapa 1-6 odbjízdná trasa osobní dopravy 24ks - etapa 1-7 vyznačení uzavírky 20ks Zahrnuje příp. polepy DZ.
VV |  |  |  | 1*30+6*24+7*20 = 314,000 [A]
P | 13 | 916G33 |  | PŘENOSNÉ DOPRAVNÍ ZNAČKY ZÁKLADNÍ VEL OCEL TŘ RA2 - DEMONTÁŽ S PŘESUN | KUS | 314 | 0 | 0 | OTSKP ~ 2025 | 0 | 3
PP |  |  |  | Dopravní značení základní velikosti do 1 m2 - demontáž - - po celou dobu stavby odbjízdná trasa nákladní dopravy 30ks - etapa 1-6 odbjízdná trasa osobní dopravy 24ks - etapa 1-7 vyznačení uzavírky 20ks
VV |  |  |  | 1*30+6*24+7*20 = 314,000 [A]
P | 14 | 916G39 |  | PŘENOSNÉ DOPRAVNÍ ZNAČKY ZÁKLADNÍ VELIKOSTI OCELOVÉ TŘ RA2 - NÁJEM | KSDEN | 36456 | 0 | 0 | OTSKP ~ 2025 | 0 | 3
PP |  |  |  | Dopravní značení základní velikosti do 1 m2 - pronájem - - po celou dobu stavby odbjízdná trasa nákladní dopravy 30ks - etapa 1-6 odbjízdná trasa osobní dopravy 24ks - etapa 1-7 vyznačení uzavírky 20ks v trvání - - 1. etapa 9 týdnů - 2. etapa 7 týdnů - 3. etapa 2 týdny - 4. etapa 9 týdnů - 5. etapa 27 týdnů (demolice mostu + stavba nového mostu) - 6. etapa 13 týdnů - 7. etapa 5 týdnů
VV |  |  |  | 30*(63+49+14+63+189+91+35) = 15120,000 [A]
VV |  |  |  | 24*(63+49+14+63+189+91) = 11256,000 [B]
VV |  |  |  | 20*(63+49+14+63+189+91+35) = 10080,000 [C]
VV |  |  |  | Celkové množství = 36456,000
P | 15 | 916I32 |  | PŘENOSNÉ DOPRAVNÍ ZNAČKY 100X150CM OCEL TŘ RA2 - MONTÁŽ S PŘESUNEM | KUS | 50 | 0 | 0 | OTSKP ~ 2025 | 0 | 3
PP |  |  |  | Dopravní značení velikosti přes 1 m2 (1,0/1,5m) - osazení - - po celou dobu stavby odbjízdná trasa nákladní dopravy 26ks - etapa 1-6 odbjízdná trasa osobní dopravy 4ks Zahrnuje příp. polepy DZ.
VV |  |  |  | 1*26+6*4 = 50,000 [A]
P | 16 | 916I33 |  | PŘENOSNÉ DOPRAVNÍ ZNAČKY 100X150CM OCEL TŘ RA2 - DEMONTÁŽ S PŘESUNEM | KUS | 50 | 0 | 0 | OTSKP ~ 2025 | 0 | 3
PP |  |  |  | Dopravní značení velikosti přes 1 m2 (1,0/1,5m) - demontáž - - po celou dobu stavby odbjízdná trasa nákladní dopravy 26ks - etapa 1-6 odbjízdná trasa osobní dopravy 4ks
VV |  |  |  | 1*26+6*4 = 50,000 [A]
P | 17 | 916I39 |  | PŘENOSNÉ DOPRAVNÍ ZNAČ 100X150CM OCELOVÉ TŘ RA2 - NÁJEMNÉ | KSDEN | 14980 | 0 | 0 | OTSKP ~ 2025 | 0 | 3
PP |  |  |  | Dopravní značení velikosti přes 1 m2 (1,0/1,5m) - pronájem - - po celou dobu stavby odbjízdná trasa nákladní dopravy 26ks - etapa 1-6 odbjízdná trasa osobní dopravy 4ks v trvání - - 1. etapa 9 týdnů - 2. etapa 7 týdnů - 3. etapa 2 týdny - 4. etapa 9 týdnů - 5. etapa 27 týdnů (demolice mostu + stavba nového mostu) - 6. etapa 13 týdnů - 7. etapa 5 týdnů
VV |  |  |  | 26*(63+49+14+63+189+91+35) = 13104,000 [A]
VV |  |  |  | 4*(63+49+14+63+189+91) = 1876,000 [B]
VV |  |  |  | Celkové množství = 14980,000
P | 18 | 916K52 |  | SLOUPKY PŘENOSNÝCH DZ Z JÄKL PROFILŮ - MONTÁŽ S PŘESUNEM | KUS | 442 | 0 | 0 | OTSKP ~ 2025 | 0 | 3
PP |  |  |  | dle počtu DZ (u Z2 a velkých značek 2 sloupky)
VV |  |  |  | 314+(14+50)*2 = 442,000 [A]
P | 19 | 916K53 |  | SLOUPKY PŘENOSNÝCH DZ Z JÄKL PROFILŮ - DEMONTÁŽ S PŘESUN | KUS | 442 | 0 | 0 | OTSKP ~ 2025 | 0 | 3
PP |  |  |  | dle počtu DZ (u Z2 a velkých značek 2 sloupky)
VV |  |  |  | 314+(14+50)*2 = 442,000 [A]
P | 20 | 916K59 |  | SLOUPKY PŘENOSNÝCH DZ Z JÄKL PROFILŮ - NÁJEMNÉ | KSDEN | 68432 | 0 | 0 | OTSKP ~ 2025 | 0 | 3
PP |  |  |  | dle počtu DZ (u Z2 a velkých značek 2 sloupky)
VV |  |  |  | 36456+(1008+14980)*2 = 68432,000 [A]

## ASO 182.1
EstiCon |  |  |  | Firma: AP - APIS s.r.o. | [6 empty] | 3
Soupis prací objektu
S | Stavba: | 230808 |  | II/334 Sadská - Milčice |  |  | SO 182.1 | 0 |  | 0 | 2
O | Objekt: | A |  | Investiční část KSÚS Středočeského kraje, p.o. | [5 empty] | 0.15 | 2
O1 | Rozpočet: | SO 182.1 |  | Opravy objízdných tras | [5 empty] | 0.21
Typ | Poř. číslo | Kód položky | Varianta | Název Položky | MJ | Množství | Cena |  | Cenová soustava
[7 empty] | Jednotková | Celkem
0 | 1 | 2 | 3 | 4 | 5 | 6 | 7 | 8 | 9
SD |  | 1 |  | Zemní práce |  |  |  | 0
P | 1 | 11372D |  | FRÉZOVÁNÍ ZPEVNĚNÝCH PLOCH ASFALT DROBNÝCH OPRAV A PLOŠ ROZPADŮ DO 2000M2 | M3 | 490 | 0 | 0 | OTSKP ~ 2025 | 0 | 3
PP |  |  |  | ZAS T1 / T2 vč. odvozu a uskladnění dle dispozic zhotovitele POZN.: Materiál předmětem povinného odkupu dle platné směrnice zadavatele v době odkupu! Materiál není odpadem! Z položky bude čerpáno se souhlasem TDI a zástupcem KSUS.
VV
P | 2 | 113764 |  | FRÉZOVÁNÍ DRÁŽKY PRŮŘEZU DO 400MM2 V ASFALTOVÉ VOZOVCE | M | 420 | 0 | 0 | OTSKP ~ 2025 | 0 | 3
PP |  |  |  | Spáry v asfaltové vozovce v místě napojení na stav (i po etapách) a při pokládce po polovinách, podél obrub, říms, naváznosti dvou typů materiálů ad. Z položky bude čerpáno se souhlasem TDI a zástupcem KSUS.
VV
SD |  | 5 |  | Komunikace |  |  |  | 0
P | 3 | 577212 |  | VRSTVY PRO OBNOVU, OPRAVY - SPOJ POSTŘIK DO 0,5KG/M2 | M2 | 9800 | 0 | 0 | OTSKP ~ 2025 | 0 | 3
PP |  |  |  | Z položky bude čerpáno se souhlasem TDI a zástupcem KSUS.
P | 4 | 5774AE |  | VRSTVY PRO OBNOVU A OPRAVY Z ASF BETONU ACO 11+ | M3 | 490 | 0 | 0 | OTSKP ~ 2025 | 0 | 3
PP |  |  |  | Z položky bude čerpáno se souhlasem TDI a zástupcem KSUS.
P | 5 | 577A2 |  | VÝSPRAVA TRHLIN ASFALTOVOU ZÁLIVKOU MODIFIK | M | 750 | 0 | 0 | OTSKP ~ 2025 | 0 | 3
PP |  |  |  | dle vzorových řezů, dle TP 115 Z položky bude čerpáno se souhlasem TDI a zástupcem KSUS.
VV
SD |  | 9 |  | Ostatní konstrukce a práce |  |  |  | 0
P | 6 | 915111 |  | VODOROVNÉ DOPRAVNÍ ZNAČENÍ BARVOU HLADKÉ - DODÁVKA A POKLÁDKA | M2 | 9 | 0 | 0 | OTSKP ~ 2025 | 0 | 3
PP |  |  |  | Z položky bude čerpáno se souhlasem TDI a zástupcem KSUS.
P | 7 | 915221 |  | VODOR DOPRAV ZNAČ PLASTEM STRUKTURÁLNÍ NEHLUČNÉ - DOD A POKLÁDKA | M2 | 9 | 0 | 0 | OTSKP ~ 2025 | 0 | 3
PP |  |  |  | Z položky bude čerpáno se souhlasem TDI a zástupcem KSUS.
P | 8 | 919113 |  | ŘEZÁNÍ ASFALTOVÉHO KRYTU VOZOVEK TL DO 150MM | M | 420 | 0 | 0 | OTSKP ~ 2025 | 0 | 3
PP |  |  |  | Spáry v asfaltové vozovce v místě napojení na stav (i po etapách) a při pokládce po polovinách, podél obrub, říms, naváznosti dvou typů materiálů ad. Z položky bude čerpáno se souhlasem TDI a zástupcem KSUS.
VV
P | 9 | 931324 |  | TĚSNĚNÍ DILATAČ SPAR ASF ZÁLIVKOU MODIFIK PRŮŘ DO 400MM2 | M | 420 | 0 | 0 | OTSKP ~ 2025 | 0 | 3
PP |  |  |  | Spáry v asfaltové vozovce v místě napojení na stav (i po etapách) a při pokládce po polovinách, podél obrub, říms, naváznosti dvou typů materiálů ad. Z položky bude čerpáno se souhlasem TDI a zástupcem KSUS.
VV

## ASO 190
EstiCon |  |  |  | Firma: AP - APIS s.r.o. | [6 empty] | 3
Soupis prací objektu
S | Stavba: | 230808 |  | II/334 Sadská - Milčice |  |  | SO 190 | 0 |  | 0 | 2
O | Objekt: | A |  | Investiční část KSÚS Středočeského kraje, p.o. | [5 empty] | 0.15 | 2
O1 | Rozpočet: | SO 190 |  | Definitivní dopravní značení | [5 empty] | 0.21
Typ | Poř. číslo | Kód položky | Varianta | Název Položky | MJ | Množství | Cena |  | Cenová soustava
[7 empty] | Jednotková | Celkem
0 | 1 | 2 | 3 | 4 | 5 | 6 | 7 | 8 | 9
SD |  | 9 |  | Ostatní konstrukce a práce |  |  |  | 0
P | 1 | 914131 |  | DOPRAVNÍ ZNAČKY ZÁKLADNÍ VELIKOSTI OCELOVÉ FÓLIE TŘ 2 - DODÁVKA A MONTÁŽ | KUS | 68 | 0 | 0 | OTSKP ~ 2025 | 0 | 3
PP
VV |  |  |  | "SVISLÉ DZ"
VV |  |  |  | "osazení nového (obnoveného) SDZ - 1 značka (standardní velikost): "68 = 68,000 [A]
P | 2 | 914133 |  | DOPRAVNÍ ZNAČKY ZÁKLADNÍ VELIKOSTI OCELOVÉ FÓLIE TŘ 2 - DEMONTÁŽ | KUS | 77 | 0 | 0 | OTSKP ~ 2025 | 0 | 3
PP |  |  |  | Vybouraný materiál podléhá povinnému odkupu dle směrnice objednatele č.16! POZN.: O zpětném použití rozhodne TDI.
VV |  |  |  | "SVISLÉ DZ"
VV |  |  |  | "odstranění (obnovovaného) SDZ - 1 značka: "68 = 68,000 [A]
VV |  |  |  | "odstranění stáv. SDZ - 1 značka (vč. Z4): "9 = 9,000 [B]
VV |  |  |  | "Celkem: "A+B = 77,000 [C]
P | 3 | 914921 |  | SLOUPKY A STOJKY DOPRAVNÍCH ZNAČEK Z OCEL TRUBEK DO PATKY - DODÁVKA A MONTÁŽ | KUS | 49 | 0 | 0 | OTSKP ~ 2025 | 0 | 3
PP
VV |  |  |  | "SVISLÉ DZ"
VV |  |  |  | "osazení nového (obnoveného) SDZ - 1 sloupek, včetně betonového základu C16/20: "49 = 49,000 [A]
P | 4 | 914923 |  | SLOUPKY A STOJKY DZ Z OCEL TRUBEK DO PATKY DEMONTÁŽ | KUS | 55 | 0 | 0 | OTSKP ~ 2025 | 0 | 3
PP |  |  |  | Vybouraný materiál podléhá povinnému odkupu dle směrnice objednatele č.16! Ostatní vč. likvidace (základy). POZN.: O zpětném použití rozhodne TDI.
VV |  |  |  | "SVISLÉ DZ"
VV |  |  |  | "odstranění SDZ - 1 sloupek, včetně vybourání základu: "49 = 49,000 [A]
VV |  |  |  | "odstranění stáv. SDZ - 1 sloupek, včetně vybourání základu (vč. Z4 a IS10c - 2sl.): "6 = 6,000 [B]
VV |  |  |  | "Celkem: "A+B = 55,000 [C]
P | 5 | 915111 |  | VODOROVNÉ DOPRAVNÍ ZNAČENÍ BARVOU HLADKÉ - DODÁVKA A POKLÁDKA | M2 | 820.2 | 0 | 0 | OTSKP ~ 2025 | 0 | 3
PP |  |  |  | 1. fáze VDZ, vč. předznačení (vč. příp. vyznačení operativního místa pro realizaci VDZ za provozu, dle TP66)
VV |  |  |  | "VODOROVNÉ DZ"
VV |  |  |  | "podélné, příčné a šikmé čáry a šipky: "820,2 = 820,200 [A]
P | 6 | 915221 |  | VODOR DOPRAV ZNAČ PLASTEM STRUKTURÁLNÍ NEHLUČNÉ - DOD A POKLÁDKA | M2 | 820.2 | 0 | 0 | OTSKP ~ 2025 | 0 | 3
PP |  |  |  | příp hladké, příp. zvučící. 2. fáze VDZ (vč. vyznačení operativního místa pro realizaci VDZ za provozu, dle TP66)
VV |  |  |  | "VODOROVNÉ DZ"
VV |  |  |  | "podélné, příčné a šikmé čáry a šipky: "820,2 = 820,200 [A]

## ASO 201
EstiCon |  |  |  | Firma: AP - APIS s.r.o. | [6 empty] | 3
Soupis prací objektu
S | Stavba: | 230808 |  | II/334 Sadská - Milčice |  |  | SO 201 | 0 |  | 0 | 2
O | Objekt: | A |  | Investiční část KSÚS Středočeského kraje, p.o. | [5 empty] | 0.15 | 2
O1 | Rozpočet: | SO 201 |  | Most přes Šemberu, ev.č. 334-002 | [5 empty] | 0.21
Typ | Poř. číslo | Kód položky | Varianta | Název Položky | MJ | Množství | Cena |  | Cenová soustava
[7 empty] | Jednotková | Celkem
0 | 1 | 2 | 3 | 4 | 5 | 6 | 7 | 8 | 9
SD |  | 0 |  | Všeobecné konstrukce a práce |  |  |  | 0
P | 1 | 014102.R |  | ULOŽENÍ ODPADU ZE STAVBY NA SKLÁDKU S OPRÁVNĚNÍM K OPĚTOVNÉMU VYUŽITÍ - RECYKLAČNÍ STŘEDISKO | T | 769.395 | 0 | 0 |  | 0 | 3
PP |  |  |  | 17 01 01 - BETON z vybouraných konstrukcí (obrubníky, propusty, panely a jiné) 17 09 04 - Směsné stavební a demoliční odpady neuvedené pod čísly 17 09 01, 17 09 02 a 17 09 03
VV |  |  |  | "dle pol. 96611: "91,476*2,5 = 228,690 [A]
VV |  |  |  | "dle pol. 96616: "216,282*2,5 = 540,705 [B]
VV |  |  |  | "Celkem: "A+B = 769,395 [C]
P | 2 | 014103.R |  | ULOŽENÍ ODPADU ZE STAVBY NA SKLÁDKU S OPRÁVNĚNÍM K OPĚTOVNÉMU VYUŽITÍ - RECYKLAČNÍ STŘEDISKO | T | 1122.057 | 0 | 0 |  | 0 | 3
PP |  |  |  | 17 05 04 - Zemina a kamení neuvedené pod číslem 17 05 03 nepotřebný výkopek - zemina, drny, kamení - nevhodný materiál pro další použí na této stavbě
VV |  |  |  | "dle pol. 12473: "110,026*1,8 = 198,047 [A]
VV |  |  |  | "dle pol. 13173.a: "312,45*1,8 = 562,410 [B]
VV |  |  |  | "dle pol. 264742 - 264842: "(96+64)*1,13*2,0 = 361,600 [C]
VV |  |  |  | "Celkem: "A+B+C = 1122,057 [D]
P | 3 | 014132 |  | POPLATKY ZA SKLÁDKU TYP S-NO (NEBEZPEČNÝ ODPAD) | T | 23.878 | 0 | 0 | OTSKP ~ 2025 | 0 | 3
PP |  |  |  | mostní izolace, textilie
VV |  |  |  | "dle pol. 97817: "198,987*((0,04*2,6)+(0,02*0,8)) = 23,878 [A]
P | 4 | 014212 |  | POPLATKY ZA ZEMNÍK - ORNICE | T | 52.242 | 0 | 0 | OTSKP ~ 2025 | 0 | 3
PP |  |  |  | pořízení ornice dle dispozic zhotovitele
VV |  |  |  | "Dokončovací práce "
VV |  |  |  | "Ohumusování svahů tl. 200mm - nákup materiálu - dle pol. 18223: "145,118*0,2*1,8 = 52,242 [A]
P | 5 | 029412 |  | OSTATNÍ POŽADAVKY - VYPRACOVÁNÍ MOSTNÍHO LISTU | KUS | 1 | 0 | 0 | OTSKP ~ 2025 | 0 | 3
PP
P | 6 | 02953 |  | OSTATNÍ POŽADAVKY - HLAVNÍ MOSTNÍ PROHLÍDKA | KUS | 1 | 0 | 0 | OTSKP ~ 2025 | 0 | 3
PP |  |  |  | vč. přepočtu zatížitelnsti a vypracování plánu kontrol a údržby
SD |  | 1 |  | Zemní práce |  |  |  | 0
P | 7 | 11120 |  | ODSTRANĚNÍ KŘOVIN | M2 | 40 | 0 | 0 | OTSKP ~ 2025 | 0 | 3
PP |  |  |  | vč. likvidace dřevní hmoty dle dispozic zhotovitele
VV |  |  |  | "Přípravné, bourací a zemní práce"
VV |  |  |  | "Odstranění stávajícího křoví a náletů: "40 = 40,000 [A]
P | 8 | 11512 |  | ČERPÁNÍ VODY DO 1000 L/MIN | HOD | 500 | 0 | 0 | OTSKP ~ 2025 | 0 | 3
PP |  |  |  | provádění nad rámec položek zemních prací – odborný odhad čerpáno v rozsahu dle pokynů objednatele!
VV |  |  |  | 500.000000 = 500,000 [A]
P | 9 | 11527 |  | PŘEV VOD NA POVRCHU POTR DN DO 1000MM NEBO ŽLAB R.O. DO 3,6M | M | 70 | 0 | 0 | OTSKP ~ 2025 | 0 | 3
PP |  |  |  | potrubí ocel / plast / beton ; vč. hrázek, přesunu potrubí v průběhu realizace - kompletní provedení, údržba, odstranění provedení z materiálu dle dispozic zhotovitele, konstrukce zajištění prostoru pod mostem bude odsouhlasena TDI
VV |  |  |  | "Přípravné, bourací a zemní práce"
VV |  |  |  | "Převedení vody potrubím 2x DN 1000mm:" 2*35 = 70,000 [A]
P | 10 | 12473 |  | VYKOPÁVKY PRO KORYTA VODOTEČÍ TŘ. I | M3 | 110.026 | 0 | 0 | OTSKP ~ 2025 | 0 | 3
PP |  |  |  | vč. odvozu na recyklační středisko dle dispozic zhotovitele
VV |  |  |  | "Přípravné, bourací a zemní práce"
VV |  |  |  | "Pročištění stávajícího koryta v prům. tl. 0,2m: "20,3*27,1*0,2 = 110,026 [A]
P | 11 | 12573 | a | VYKOPÁVKY ZE ZEMNÍKŮ A SKLÁDEK TŘ. I | M3 | 88.45 | 0 | 0 | OTSKP ~ 2025 | 0 | 3
PP |  |  |  | vč. dopravy vhodné zeminy (dle ČSN 73 6133) z meziskládky dle dispozic zhotovitele
VV |  |  |  | "dle pol. 17110 a 17411: "27,15+61,30 = 88,450 [A]
P | 12 | 12573 | b | VYKOPÁVKY ZE ZEMNÍKŮ A SKLÁDEK TŘ. I | M3 | 29.024 | 0 | 0 | OTSKP ~ 2025 | 0 | 3
PP |  |  |  | vč. dopravy ornice dle dispozic zhotovitele
VV |  |  |  | "dle pol. 18223: "145,118*0,2 = 29,024 [A]
P | 13 | 13173 | a | HLOUBENÍ JAM ZAPAŽ I NEPAŽ TŘ. I | M3 | 312.45 | 0 | 0 | OTSKP ~ 2025 | 0 | 3
PP |  |  |  | vč. odvozu na recyklační středisko dle dispozic zhotovitele
VV |  |  |  | "Přípravné, bourací a zemní práce"
VV |  |  |  | "výkopy (dle přílohy 6) -"
VV |  |  |  | "- O1: "141,4 = 141,400 [A]
VV |  |  |  | "- O2: "259,5 = 259,500 [B]
VV |  |  |  | "Mezisoučet: "A+B = 400,900 [C]
VV |  |  |  | "Odpočet zpětně použitého materiálu (dle pol. 17110 a 17411): "-(27,15+61,30) = -88,450 [D]
VV |  |  |  | "Celkem: "C+D = 312,450 [E]
P | 14 | 13173 | b | HLOUBENÍ JAM ZAPAŽ I NEPAŽ TŘ. I | M3 | 88.45 | 0 | 0 | OTSKP ~ 2025 | 0 | 3
PP |  |  |  | vč. odvozu na meziskládku dle dispozic zhotovitele Výpočet celkového objemu výkopů viz. pol. 13173.a Součástí položky je i výběr vhodného materiálu!
VV |  |  |  | "Přípravné, bourací a zemní práce"
VV |  |  |  | "Zpětně použitý materiál (dle pol. 17110 a 17411): "27,15+61,30 = 88,450 [A]
P | 15 | 17110 |  | ULOŽENÍ SYPANINY DO NÁSYPŮ SE ZHUTNĚNÍM | M3 | 27.15 | 0 | 0 | OTSKP ~ 2025 | 0 | 3
PP |  |  |  | předpoklad 50% z výkopů
VV |  |  |  | "Přípravné, bourací a zemní práce"
VV |  |  |  | "Zásyp svahových kuželu ze zeminy vhodné do násypu"
VV |  |  |  | "kužel -"
VV |  |  |  | "- O1: "15,0+11,7 = 26,700 [A]
VV |  |  |  | "- O2: "9,6+18,0 = 27,600 [B]
VV |  |  |  | "Celkem: "(A+B)*0,5 = 27,150 [C]
P | 16 | 17120 |  | ULOŽENÍ SYPANINY DO NÁSYPŮ A NA SKLÁDKY BEZ ZHUTNĚNÍ | M3 | 88.45 | 0 | 0 | OTSKP ~ 2025 | 0 | 3
PP
VV |  |  |  | "dle pol. 13173.b (meziskládka): "88,450 = 88,450 [A]
P | 17 | 17180 |  | ULOŽENÍ SYPANINY DO NÁSYPŮ Z NAKUPOVANÝCH MATERIÁLŮ | M3 | 27.15 | 0 | 0 | OTSKP ~ 2025 | 0 | 3
PP |  |  |  | předpoklad 50% z nakupovaného materiálu
VV |  |  |  | "Přípravné, bourací a zemní práce"
VV |  |  |  | "Zásyp svahových kuželu ze zeminy vhodné do násypu"
VV |  |  |  | "kužel -"
VV |  |  |  | "- O1: "15,0+11,7 = 26,700 [A]
VV |  |  |  | "- O2: "9,6+18,0 = 27,600 [B]
VV |  |  |  | "Celkem: "(A+B)*0,5 = 27,150 [C]
P | 18 | 17280 |  | ZŘÍZENÍ TĚSNĚNÍ Z NAKUPOVANÝCH MATERIÁLŮ | M3 | 22 | 0 | 0 | OTSKP ~ 2025 | 0 | 3
PP |  |  |  | ze zeminy vhodné dle ČSN 736244, ČL. 5.2, štěrkopísek tl. 300mm
VV |  |  |  | "Nové konstrukce"
VV |  |  |  | "Odvodnění přechodových oblastí (dle přílohy 14): "11,0+11,0 = 22,000 [A]
P | 19 | 17411 |  | ZÁSYP JAM A RÝH ZEMINOU SE ZHUTNĚNÍM | M3 | 61.3 | 0 | 0 | OTSKP ~ 2025 | 0 | 3
PP |  |  |  | předpoklad 50% z výkopů
VV |  |  |  | "Nové konstrukce"
VV |  |  |  | "Zásyp základů opěr ze zeminy vhodné dle ČSN 736244, ČL. 5.4 (dle přílohy 14)"
VV |  |  |  | "O1: "37,0+5,4+18,7 = 61,100 [A]
VV |  |  |  | "O2: "37,4+5,4+18,7 = 61,500 [B]
VV |  |  |  | "Celkem: "(A+B)*0,5 = 61,300 [C]
P | 20 | 17481 | a | ZÁSYP JAM A RÝH Z NAKUPOVANÝCH MATERIÁLŮ | M3 | 153.7 | 0 | 0 | OTSKP ~ 2025 | 0 | 3
PP
VV |  |  |  | "Nové konstrukce"
VV |  |  |  | "Zásyp základů opěr ze zeminy vhodné dle ČSN 736244, ČL. 5.4 (dle přílohy 14) - předpoklad 50% z dovezeného materiálu"
VV |  |  |  | "O1: "37,0+5,4+18,7 = 61,100 [A]
VV |  |  |  | "O2: "37,4+5,4+18,7 = 61,500 [B]
VV |  |  |  | "Mezisoučet: "(A+B)*0,5 = 61,300 [C]
VV |  |  |  | "Zásypy za opěrou ze zeminy vhodné dle ČSN 736244, ČL. 5.4 (dle přílohy 14)"
VV |  |  |  | "O1: "47,0 = 47,000 [D]
VV |  |  |  | "O2: "45,4 = 45,400 [E]
VV |  |  |  | "Mezisoučet: "D+E = 92,400 [F]
VV |  |  |  | "Celkem: "C+F = 153,700 [G]
P | 21 | 17481 | b | ZÁSYP JAM A RÝH Z NAKUPOVANÝCH MATERIÁLŮ | M3 | 53.5 | 0 | 0 | OTSKP ~ 2025 | 0 | 3
PP
VV |  |  |  | "Nové konstrukce"
VV |  |  |  | "Přechodový klín ze zeminy vhodné dle ČSN 736244, ČL. 5.6 (dle přílohy 14)"
VV |  |  |  | "O1: "27,8 = 27,800 [A]
VV |  |  |  | "O2: "25,7 = 25,700 [B]
VV |  |  |  | "Celkem: "A+B = 53,500 [C]
P | 22 | 18130 |  | ÚPRAVA PLÁNĚ BEZ ZHUTNĚNÍ | M2 | 145.118 | 0 | 0 | OTSKP ~ 2025 | 0 | 3
PP
VV |  |  |  | "Dokončovací práce "
VV |  |  |  | "Ohumusování svahů tl. 200mm - příprava plochy - dle pol. 18223: "145,118 = 145,118 [A]
P | 23 | 18223 |  | ROZPROSTŘENÍ ORNICE VE SVAHU V TL DO 0,20M | M2 | 145.118 | 0 | 0 | OTSKP ~ 2025 | 0 | 3
PP
VV |  |  |  | "Dokončovací práce "
VV |  |  |  | "Ohumusování svahů tl. 200mm: "61,861+50,212+22,145+10,9 = 145,118 [A]
P | 24 | 18242 |  | ZALOŽENÍ TRÁVNÍKU HYDROOSEVEM NA ORNICI | M2 | 145.118 | 0 | 0 | OTSKP ~ 2025 | 0 | 3
PP
VV |  |  |  | "Dokončovací práce "
VV |  |  |  | "Zatravnění svahů""- dle pol. 18223: "145,118 = 145,118 [A]
P | 25 | 18247 |  | OŠETŘOVÁNÍ TRÁVNÍKU | M2 | 435.354 | 0 | 0 | OTSKP ~ 2025 | 0 | 3
PP |  |  |  | Údržba zatravněných ploch do předání správci, 3x ošetření
VV |  |  |  | "dle pol. 18223: "145,118*3 = 435,354 [A]
SD |  | 2 |  | Základy |  |  |  | 0
P | 26 | 21341 |  | DRENÁŽNÍ VRSTVY Z PLASTBETONU (PLASTMALTY) | M3 | 0.512 | 0 | 0 | OTSKP ~ 2025 | 0 | 3
PP
VV |  |  |  | "Nové konstrukce"
VV |  |  |  | "Odvodňovací žebra: "0,15*0,045*2*24,1+0,1*0,045*2*8,2 = 0,399 [A]
VV |  |  |  | "Rozšíření pro odvodňovače a trubičky (prům.): "0,45*0,4*0,045*14 = 0,113 [B]
VV |  |  |  | "Celkem: "A+B = 0,512 [C]
P | 27 | 224325 |  | PILOTY ZE ŽELEZOBETONU C30/37 | M3 | 181 | 0 | 0 | OTSKP ~ 2025 | 0 | 3
PP |  |  |  | C30/37 - XA1/XC2 (CZ-TKP18PK)-CI0.40-Dmax22-S4-max.průsak 50mm podle ČSN EN 12 390-8
VV |  |  |  | "Nové konstrukce"
VV |  |  |  | "Pilotové založení (dle přílohy 6) -"
VV |  |  |  | "- O1: "90,5 = 90,500 [A]
VV |  |  |  | "- O2: "90,5 = 90,500 [B]
VV |  |  |  | "Celkem: "A+B = 181,000 [C]
P | 28 | 224365 |  | VÝZTUŽ PILOT Z OCELI 10505, B500B | T | 14.48 | 0 | 0 | OTSKP ~ 2025 | 0 | 3
PP |  |  |  | ocel B500B, vč. provedení úprav z hlediska vedení bludných proudů
VV |  |  |  | "Nové konstrukce"
VV |  |  |  | "Piloty - výztuž v mn. 80kg/m3: "181,0*0,08 = 14,480 [A]
P | 29 | 23217A |  | ŠTĚTOVÉ STĚNY BERANĚNÉ Z KOVOVÝCH DÍLCŮ DOČASNÉ (PLOCHA) | M2 | 477.6 | 0 | 0 | OTSKP ~ 2025 | 0 | 3
PP |  |  |  | materiál v majetku zhotovitele
VV |  |  |  | "Přípravné, bourací a zemní práce"
VV |  |  |  | "Dočasné zapažení (dle přílohy 6) - zřízení a údržba: "120,8+128,0+120,8+108,0 = 477,600 [A]
P | 30 | 23717A |  | ODSTRANĚNÍ ŠTĚTOVÝCH STĚN Z KOVOVÝCH DÍLCŮ V PLOŠE | M2 | 477.6 | 0 | 0 | OTSKP ~ 2025 | 0 | 3
PP |  |  |  | vč. odvozu a uložení dle dispozic zhotovitele - materiál v majetku zhotovitele
VV |  |  |  | "Přípravné, bourací a zemní práce"
VV |  |  |  | "Dočasné zapažení (dle přílohy 6) - odstranění: "120,8+128,0+120,8+108,0 = 477,600 [A]
P | 31 | 264742 |  | VRTY PRO PILOTY TŘ I A II D DO 1200MM | M | 96 | 0 | 0 | OTSKP ~ 2025 | 0 | 3
PP |  |  |  | vč. hluchého vrtání vč. odvozu vývrtu na recyklační středisko / trvalou skládku dle dispozic zhotovitele POZN.: Celková dl. pilot 10,0m, vrtatelnost stanovena na základě geotechnického posouzení, položka bude čerpána v rozsahu dle skutečnosti!
VV |  |  |  | "Nové konstrukce"
VV |  |  |  | "Pilotové založení - vrty tř. I / II (dle přílohy 6) -"
VV |  |  |  | "- O1: "8*6,0 = 48,000 [A]
VV |  |  |  | "- O2: "8*6,0 = 48,000 [B]
VV |  |  |  | "Celkem: "A+B = 96,000 [C]
P | 32 | 264842 |  | VRTY PRO PILOTY TŘ III A IV D DO 1200MM | M | 64 | 0 | 0 | OTSKP ~ 2025 | 0 | 3
PP |  |  |  | vč. hluchého vrtání vč. odvozu vývrtu na recyklační středisko / trvalou skládku dle dispozic zhotovitele POZN.: Celková dl. pilot 10,0m, vrtatelnost stanovena na základě geotechnického posouzení, položka bude čerpána v rozsahu dle skutečnosti!
VV |  |  |  | "Nové konstrukce"
VV |  |  |  | "Pilotové založení - vrty tř. III / IV (dle přílohy 6) -"
VV |  |  |  | "- O1: "8*4,0 = 32,000 [A]
VV |  |  |  | "- O2: "8*4,0 = 32,000 [B]
VV |  |  |  | "Celkem: "A+B = 64,000 [C]
P | 33 | 272325 |  | ZÁKLADY ZE ŽELEZOBETONU DO C30/37 | M3 | 124 | 0 | 0 | OTSKP ~ 2025 | 0 | 3
PP |  |  |  | C30/37 - XA1/XF3/XC2 (CZ-TKP18PK)-CI0.40-Dmax22-S4-provzdušněný-max.průsak 20mm podle ČSN EN 12 390-8 vč. provedení izolačního nátěru (ALP + 2x ALN) na plochách v místech styku se zeminou / kamenivem a vč. výplně a ošetření dilatačních / pracovních spár jednotlivých dílčích celků
VV |  |  |  | "Nové konstrukce"
VV |  |  |  | "Základy (dle přílohy 8+9): "62,0+62,0 = 124,000 [A]
P | 34 | 272365 |  | VÝZTUŽ ZÁKLADŮ Z OCELI 10505, B500B | T | 12.4 | 0 | 0 | OTSKP ~ 2025 | 0 | 3
PP |  |  |  | ocel B500B, vč. příp. PKO
VV |  |  |  | "Nové konstrukce"
VV |  |  |  | "Základy - výztuž v mn. 100kg/m3: "124,0*0,1 = 12,400 [A]
SD |  | 3 |  | Svislé konstrukce |  |  |  | 0
P | 35 | 31131A |  | ZDI A STĚNY PODP A VOL Z PROST BET DO C20/25 | M3 | 3 | 0 | 0 | OTSKP ~ 2025 | 0 | 3
PP |  |  |  | C 20/25n XF3 (CZ-TKP18 PK)-Cl 1.0-Dmax22-S3-provzdušněný
VV |  |  |  | "Nové konstrukce"
VV |  |  |  | "Podkladní beton příčné drenáže (dle přílohy 3): "2*0,15*10,0 = 3,000 [A]
P | 36 | 31717 |  | KOVOVÉ KONSTRUKCE PRO KOTVENÍ ŘÍMSY | KG | 414 | 0 | 0 | OTSKP ~ 2025 | 0 | 3
PP |  |  |  | hmotnost do 6,0kg/kus
VV |  |  |  | "Nové konstrukce"
VV |  |  |  | "Kotvy římsy vč. vývrtu a vlepení (dle přílohy 13): "(34+35)*6,0 = 414,000 [A]
P | 37 | 317325 |  | ŘÍMSY ZE ŽELEZOBETONU DO C30/37 | M3 | 31.1 | 0 | 0 | OTSKP ~ 2025 | 0 | 3
PP |  |  |  | C30/37 - XF4/XD3/XC4 (CZ-TKP18PK)-CI0.40-Dmax22-S4-provdušněný-max.průsak 20mm podle ČSN EN 12 390-8 vč. výplně a ošetření dilatačních / pracovních spár jednotlivých dílčích celků
VV |  |  |  | "Nové konstrukce"
VV |  |  |  | "Římsy (dle přílohy 13): "15,2+15,9 = 31,100 [A]
P | 38 | 317365 |  | VÝZTUŽ ŘÍMS Z OCELI 10505, B500B | T | 6.687 | 0 | 0 | OTSKP ~ 2025 | 0 | 3
PP |  |  |  | ocel B500B, vč. příp. PKO a provedení úprav z hlediska vedení bludných proudů
VV |  |  |  | "Nové konstrukce"
VV |  |  |  | "Římsy - výztuž v mn. 215kg/m3: "31,1*0,215 = 6,687 [A]
P | 39 | 333325 | a | MOSTNÍ OPĚRY A KŘÍDLA ZE ŽELEZOVÉHO BETONU DO C30/37 | M3 | 100.4 | 0 | 0 | OTSKP ~ 2025 | 0 | 3
PP |  |  |  | C30/37 - XF4/XD3/XC3 (CZ-TKP18PK)-CI0.40-DMAX22-S4-provdušněný-max.průsak 20mm podle ČSN EN 12 390-8 vč. provedení izolačního nátěru (ALP + 2x ALN) na plochách v místech styku se zeminou / kamenivem a vč. výplně a ošetření dilatačních / pracovních spár jednotlivých dílčích celků
VV |  |  |  | "Nové konstrukce"
VV |  |  |  | "Úložné prahy + závěrné zídky (dle přílohy 8+9) -"
VV |  |  |  | "- O1: "33,2+17,0 = 50,200 [A]
VV |  |  |  | "- O2: "33,2+17,0 = 50,200 [B]
VV |  |  |  | "Celkem: "A+B = 100,400 [C]
P | 40 | 333325 | b | MOSTNÍ OPĚRY A KŘÍDLA ZE ŽELEZOVÉHO BETONU DO C30/37 | M3 | 11.7 | 0 | 0 | OTSKP ~ 2025 | 0 | 3
PP |  |  |  | C30/37 - XF2/XD1/XC4 (CZ-TKP18PK)-CI0.40-Dmax22-S4-provdušněný-max.průsak 20mm podle ČSN EN 12 390-8 vč. provedení izolačního nátěru (ALP + 2x ALN) na plochách v místech styku se zeminou / kamenivem a vč. výplně a ošetření dilatačních / pracovních spár jednotlivých dílčích celků, vč. prostupů pro vyvedení drenáže za opěrami
VV |  |  |  | "Nové konstrukce"
VV |  |  |  | "Křídla + ložiskové bloky (dle přílohy 8+9) -"
VV |  |  |  | "- O1: "(3,2+3,2)+0,2 = 6,600 [A]
VV |  |  |  | "- O2: "(1,9+3,0)+0,2 = 5,100 [B]
VV |  |  |  | "Celkem: "A+B = 11,700 [C]
P | 41 | 333365 |  | VÝZTUŽ MOSTNÍCH OPĚR A KŘÍDEL Z OCELI 10505, B500B | T | 11.21 | 0 | 0 | OTSKP ~ 2025 | 0 | 3
PP |  |  |  | ocel B500B, vč. příp. PKO a provedení úprav z hlediska vedení bludných proudů
VV |  |  |  | "Nové konstrukce"
VV |  |  |  | "Mostní opěry a křídla - výztuž v prům. mn. 100kg/m3: "(100,4+11,7)*0,1 = 11,210 [A]
SD |  | 4 |  | Vodorovné konstrukce |  |  |  | 0
P | 42 | 420324 |  | PŘECHODOVÉ DESKY MOSTNÍCH OPĚR ZE ŽELEZOBETONU C25/30 | M3 | 13.122 | 0 | 0 | OTSKP ~ 2025 | 0 | 3
PP |  |  |  | C25/30 - XF2/XC2 (CZ-TKP18PK)-CI0.40-Dmax22-S4-provdušněný-max.průsak 35mm podle ČSN EN 12 390-8 vč. provedení izolačního nátěru (ALP + 2x ALN) na plochách v místech styku se zeminou / kamenivem
VV |  |  |  | "Nové konstrukce"
VV |  |  |  | "Přechodové desky (dle přílohy 3) -"
VV |  |  |  | "- O1: "8,1*0,81 = 6,561 [A]
VV |  |  |  | "- O2: "8,1*0,81 = 6,561 [B]
VV |  |  |  | "Celkem: "A+B = 13,122 [C]
P | 43 | 420365 |  | VÝZTUŽ PŘECHODOVÝCH DESEK MOSTNÍCH OPĚR Z OCELI 10505, B500B | T | 1.837 | 0 | 0 | OTSKP ~ 2025 | 0 | 3
PP |  |  |  | ocel B500B, vč. příp. PKO
VV |  |  |  | "Nové konstrukce"
VV |  |  |  | "Přechodové desky - výztuž v mn. 140kg/m3: "13,122*0,14 = 1,837 [A]
P | 44 | 421336 |  | MOSTNÍ NOSNÉ DESKOVÉ KONSTRUKCE Z PŘEDPJATÉHO BETONU C40/50 | M3 | 231.3 | 0 | 0 | OTSKP ~ 2025 | 0 | 3
PP |  |  |  | C35/45 - XF2/XD1/XC4 (CZ-TKP18PK)-CI0.20-Dmax22-S4-provdušněný-max.průsak 35mm podle ČSN EN 12 390-8 (beton tř. do C40/50) vč. provedení izolačního nátěru (ALP + 2x ALN) na plochách v místech styku se zeminou / kamenivem a vč. výplně a ošetření dilatačních / pracovních spár jednotlivých dílčích celků, vč. podskružení
VV |  |  |  | "Nové konstrukce"
VV |  |  |  | "NK (dle přílohy 10): "190,6+40,7 = 231,300 [A]
P | 45 | 421365 |  | VÝZTUŽ MOSTNÍ DESKOVÉ KONSTRUKCE Z OCELI 10505, B500B | T | 41.634 | 0 | 0 | OTSKP ~ 2025 | 0 | 3
PP |  |  |  | ocel B500B, vč. příp. PKO a provedení úprav z hlediska vedení bludných proudů
VV |  |  |  | "Nové konstrukce"
VV |  |  |  | "NK - výztuž v prům. mn. 180kg/m3: "231,3*0,18 = 41,634 [A]
P | 46 | 421373 |  | VÝZTUŽ MOST NOSNÉ DESK KONSTR PŘEDP Z LAN PRO VNITŘ PŘEDPJ | T | 7.794 | 0 | 0 | OTSKP ~ 2025 | 0 | 3
PP |  |  |  | sedmidrátová lana stabilizovaná s velmi nízkou relaxací o jmenovitém průměru 15,7mm a jmenovité průřezové ploše 150 mm2 Y1860 S7 vč.veškerého ochr. obalu, výplně kotvení, vč. nákladů na ověření funkčnosti kotevního systému
VV |  |  |  | "Nové konstrukce"
VV |  |  |  | "NK - předp. výztuž (dle přílohy 11): "7,794 = 7,794 [A]
P | 47 | 42853 |  | MOSTNÍ LOŽISKA HRNCOVÁ PRO ZATÍŽ DO 5,0MN | KUS | 4 | 0 | 0 | OTSKP ~ 2025 | 0 | 3
PP |  |  |  | vč. bloku z plastmalty, variabilní přednastavení, výšková rektifikace
VV |  |  |  | "Nové konstrukce"
VV |  |  |  | "Ložiska (dle přílohy 12): "2*2 = 4,000 [A]
P | 48 | 451312 |  | PODKLADNÍ A VÝPLŇOVÉ VRSTVY Z PROSTÉHO BETONU C12/15 | M3 | 8.416 | 0 | 0 | OTSKP ~ 2025 | 0 | 3
PP |  |  |  | C12/15 - X0 (CZ-TKP18PK)-CI1.0-Dmax22-S3
VV |  |  |  | "Nové konstrukce"
VV |  |  |  | "Podkladní beton přechodových desek tl. 150mm (dle přílohy 3) -"
VV |  |  |  | "- O1: "3,3*8,5*0,15 = 4,208 [A]
VV |  |  |  | "- O2: "3,3*8,5*0,15 = 4,208 [B]
VV |  |  |  | "Celkem: "A+B = 8,416 [C]
P | 49 | 45131A |  | PODKLADNÍ A VÝPLŇOVÉ VRSTVY Z PROSTÉHO BETONU C20/25 | M3 | 17.874 | 0 | 0 | OTSKP ~ 2025 | 0 | 3
PP |  |  |  | C 20/25n XF3 (CZ-TKP18 PK)-Cl 1.0-Dmax22-S3-provzdušněný
VV |  |  |  | "Nové konstrukce"
VV |  |  |  | "Odláždění lomovým kamenem - podkladní betony tl. 150mm -"
VV |  |  |  | "- svah (okolo křídel): "(3*1,25*5,0*0,8+1*1,5*4,8*2,8)*0,15 = 5,274 [A]
VV |  |  |  | "- za křídly: "(3*9,0+1*5,0)*0,15 = 4,800 [B]
VV |  |  |  | "Podkladní beton a opěra obrub (zvětšený průřez): "65,0*0,3*0,4 = 7,800 [C]
VV |  |  |  | "Celkem: "A+B+C = 17,874 [D]
P | 50 | 451382 |  | PODKL VRSTVY ZE ŽELEZOBET DO C12/15 VČET VÝZTUŽE | M3 | 26.2 | 0 | 0 | OTSKP ~ 2025 | 0 | 3
PP |  |  |  | C12/15 - X0 (CZ-TKP18PK)-CI1.0-Dmax22-S3 ; výztuž z KARI sítí 10/100/100 při obou površích
VV |  |  |  | "Nové konstrukce"
VV |  |  |  | "Podkladní beton základů tl. 200mm (dle přílohy 6) -"
VV |  |  |  | "- O1: "13,1 = 13,100 [A]
VV |  |  |  | "- O2: "13,1 = 13,100 [B]
VV |  |  |  | "Celkem: "A+B = 26,200 [C]
P | 51 | 46451 |  | POHOZ DNA A SVAHŮ Z LOMOVÉHO KAMENE | M3 | 264.915 | 0 | 0 | OTSKP ~ 2025 | 0 | 3
PP |  |  |  | Těžký kamenný zához
VV |  |  |  | "Nové konstrukce"
VV |  |  |  | "Zpevnění stávajícího koryta mezi prahy v prům. tl. 0,5m: "20,3*26,1*0,5 = 264,915 [A]
P | 52 | 465512 |  | DLAŽBY Z LOMOVÉHO KAMENE NA MC | M3 | 13.432 | 0 | 0 | OTSKP ~ 2025 | 0 | 3
PP |  |  |  | DL tl. 200mm s hloubkovým vyspárováním, cem. malta MC 25-XF4
VV |  |  |  | "Nové konstrukce"
VV |  |  |  | "Odláždění lomovým kamenem -"
VV |  |  |  | "- svah (okolo křídel): "(3*1,25*5,0*0,8+1*1,5*4,8*2,8)*0,2 = 7,032 [A]
VV |  |  |  | "- za křídly: "(3*9,0+1*5,0)*0,2 = 6,400 [B]
VV |  |  |  | "Celkem: "A+B = 13,432 [C]
P | 53 | 467314 |  | STUPNĚ A PRAHY VODNÍCH KORYT Z PROSTÉHO BETONU C25/30 | M3 | 20.5 | 0 | 0 | OTSKP ~ 2025 | 0 | 3
PP |  |  |  | C 25/30 XF3 (CZ-TKP18 PK)- Cl 1.0-Dmax22-S3-provzdušněný
VV |  |  |  | "Nové konstrukce"
VV |  |  |  | "Ukončení záhozu betonovými prahy 1000/500mm: "(23,0+18,0)*1,0*0,5 = 20,500 [A]
SD |  | 5 |  | Komunikace |  |  |  | 0
P | 54 | 575C33 |  | LITÝ ASFALT MA IV (OCHRANA MOSTNÍ IZOLACE) 11 TL. 30MM | M2 | 25.3 | 0 | 0 | OTSKP ~ 2025 | 0 | 3
PP
VV |  |  |  | "Nové konstrukce"
VV |  |  |  | "Odvodňovací proužek š. 0,5m: "2*25,3*0,5 = 25,300 [A]
P | 55 | 575C65 |  | LITÝ ASFALT MA IV (OCHRANA MOSTNÍ IZOLACE) 16 TL. 45MM | M2 | 240.55 | 0 | 0 | OTSKP ~ 2025 | 0 | 3
PP |  |  |  | Ochranná vrstva (ČSN EN 13108-6) MA 16 IV
VV |  |  |  | "Nové konstrukce"
VV |  |  |  | "Ochranná vrstva mostní izolace s přesahem na přechod. desky: "8,5*25,3+2*8,5*1,5 = 240,550 [A]
P | 56 | 58920 |  | VÝPLŇ SPAR MODIFIKOVANÝM ASFALTEM | M | 183.2 | 0 | 0 | OTSKP ~ 2025 | 0 | 3
PP
VV |  |  |  | "Nové konstrukce"
VV |  |  |  | "Výplň spar -"
VV |  |  |  | "- podél římsy: "2*(32,4+33,9) = 132,600 [A]
VV |  |  |  | "- odvodňovacího proužku: "2*25,3 = 50,600 [B]
VV |  |  |  | "Celkem: "A+B = 183,200 [C]
SD |  | 6 |  | Úpravy povrchů, podlahy, výplně otvorů |  |  |  | 0
P | 57 | 62592 |  | ÚPRAVA POVRCHU BETONOVÝCH PLOCH A KONSTRUKCÍ - STRIÁŽ | M2 | 49.725 | 0 | 0 | OTSKP ~ 2025 | 0 | 3
PP |  |  |  | s provedením rámečku
VV |  |  |  | "Nové konstrukce"
VV |  |  |  | "Ochranný nátěr (dle přílohy 13) - římsy - zdrsnění pochozí části š. do 750mm: "(32,4+33,9)*0,75 = 49,725 [A]
SD |  | 7 |  | Přidružená stavební výroba |  |  |  | 0
P | 58 | 711117 |  | IZOLACE BĚŽNÝCH KONSTRUKCÍ PROTI ZEMNÍ VLHKOSTI Z PE FÓLIÍ | M2 | 77 | 0 | 0 | OTSKP ~ 2025 | 0 | 3
PP |  |  |  | geomembrána s pevností min. 20kN/m a s protažením min. 20%
VV |  |  |  | "Nové konstrukce"
VV |  |  |  | "Odvodnění přechodových oblastí (dle přílohy 14): "2*3,5*11,0 = 77,000 [A]
P | 59 | 711432 |  | IZOLACE MOSTOVEK POD ŘÍMSOU ASFALTOVÝMI PÁSY | M2 | 84.92 | 0 | 0 | OTSKP ~ 2025 | 0 | 3
PP
VV |  |  |  | "Nové konstrukce"
VV |  |  |  | "Zdvojení izolace pod římsou na NK, záv. zídek + izolace na křídlech: "2*1,45*27,5+(3*2,95+1*1,49)*0,5 = 84,920 [A]
P | 60 | 711442 |  | IZOLACE MOSTOVEK CELOPLOŠNÁ ASFALTOVÝMI PÁSY S PEČETÍCÍ VRSTVOU | M2 | 319.5 | 0 | 0 | OTSKP ~ 2025 | 0 | 3
PP |  |  |  | vč. přípravy podkladu (brokování)
VV |  |  |  | "Nové konstrukce"
VV |  |  |  | "Izolace NK, záv. zídek + přesah přechod. desek: "11,0*27,5+2*1,0*8,5 = 319,500 [A]
P | 61 | 71150 |  | OCHRANA IZOLACE NA POVRCHU | M2 | 73.37 | 0 | 0 | OTSKP ~ 2025 | 0 | 3
PP
VV |  |  |  | "Nové konstrukce"
VV |  |  |  | "Ochrana izolace pod římsou hliníkovou vložkou na NK: "2*1,45*25,3 = 73,370 [A]
P | 62 | 711509 |  | OCHRANA IZOLACE NA POVRCHU TEXTILIÍ | M2 | 216 | 0 | 0 | OTSKP ~ 2025 | 0 | 3
PP |  |  |  | dvě vrstvy 300g/m2 geokompozitní drenážní materiál nebo geosyntetická folie s prolisy o tloušťce nejméně 6 mm (po stlačení)
VV |  |  |  | "Nové konstrukce"
VV |  |  |  | "Ochrana izolace rubu opěr + křídel + přech. desek"
VV |  |  |  | "O1: "1,7*11,0+2*6,0+3,0*8,1 = 55,000 [A]
VV |  |  |  | "O2: "1,7*11,0+6,0+4,0+3,0*8,1 = 53,000 [B]
VV |  |  |  | "Celkem: "(A+B)*2 = 216,000 [C]
P | 63 | 78382 |  | NÁTĚRY BETON KONSTR TYP S2 (OS-B) | M2 | 61.265 | 0 | 0 | OTSKP ~ 2025 | 0 | 3
PP
VV |  |  |  | "Nové konstrukce"
VV |  |  |  | "Ochranný nátěr (dle přílohy 13) -"
VV |  |  |  | "- římsy: "(32,4+33,9)*0,55 = 36,465 [A]
VV |  |  |  | "- příčníky: "2*12,4 = 24,800 [B]
VV |  |  |  | "Celkem: "A+B = 61,265 [C]
P | 64 | 78383 |  | NÁTĚRY BETON KONSTR TYP S4 (OS-C) | M2 | 19.89 | 0 | 0 | OTSKP ~ 2025 | 0 | 3
PP
VV |  |  |  | "Nové konstrukce"
VV |  |  |  | "Ochranný nátěr (dle přílohy 13) - římsy - odrazný proužek: "(32,4+33,9)*0,3 = 19,890 [A]
SD |  | 8 |  | Potrubí |  |  |  | 0
P | 65 | 86627 |  | CHRÁNIČKY Z TRUB OCELOVÝCH DN DO 100MM | M | 21 | 0 | 0 | OTSKP ~ 2025 | 0 | 3
PP
VV |  |  |  | "Ostatní"
VV |  |  |  | "Piloty - vystrojení pro zkoušky CHA: "2*10,5 = 21,000 [A]
P | 66 | 875332 |  | POTRUBÍ DREN Z TRUB PLAST DN DO 150MM DĚROVANÝCH | M | 27 | 0 | 0 | OTSKP ~ 2025 | 0 | 3
PP
VV |  |  |  | "Nové konstrukce"
VV |  |  |  | "drenáž část. perforovaná DN 150mm za opěrami vč. vyústění -"
VV |  |  |  | "- O1: "11,0+2,5 = 13,500 [A]
VV |  |  |  | "- O2: "11,0+2,5 = 13,500 [B]
VV |  |  |  | "Celkem: "A+B = 27,000 [C]
P | 67 | 87633 |  | CHRÁNIČKY Z TRUB PLASTOVÝCH DN DO 150MM | M | 152.6 | 0 | 0 | OTSKP ~ 2025 | 0 | 3
PP
VV |  |  |  | "Nové konstrukce"
VV |  |  |  | "Chráničky HDPE"" 110/94 v římsách pro vedení IS + přesahy na ukončení, rezervu: "2*(32,4+33,9)+20 = 152,600 [A]
P | 68 | 87914 |  | POTRUBÍ ODPADNÍ MOSTNÍCH OBJEKTŮ Z PLAST TRUB DN DO 200 MM | M | 8.4 | 0 | 0 | OTSKP ~ 2025 | 0 | 3
PP
VV |  |  |  | "Nové konstrukce"
VV |  |  |  | "Odvodnění mostu vč. uchycení: "4*2,1 = 8,400 [A]
P | 69 | 899521 |  | OBETONOVÁNÍ POTRUBÍ Z PROSTÉHO BETONU DO C8/10 | M3 | 1.98 | 0 | 0 | OTSKP ~ 2025 | 0 | 3
PP |  |  |  | mezerovitý beton
VV |  |  |  | "Nové konstrukce"
VV |  |  |  | "drenáž část. perforovaná DN 150mm za opěrami - obetonování -"
VV |  |  |  | "- O1: "11,0*0,09 = 0,990 [A]
VV |  |  |  | "- O2: "11,0*0,09 = 0,990 [B]
VV |  |  |  | "Celkem: "A+B = 1,980 [C]
SD |  | 9 |  | Ostatní konstrukce a práce |  |  |  | 0
P | 70 | 9112A3 |  | ZÁBRADLÍ MOSTNÍ S VODOR MADLY - DEMONTÁŽ S PŘESUNEM | M | 61.2 | 0 | 0 | OTSKP ~ 2025 | 0 | 3
PP |  |  |  | Vybouraný materiál podléhá povinnému odkupu dle směrnice objednatele č.16!
VV |  |  |  | "Přípravné, bourací a zemní práce"
VV |  |  |  | "Vybourání zábradlí na mostě: "2*30,6 = 61,200 [A]
P | 71 | 9112B1 |  | ZÁBRADLÍ MOSTNÍ SE SVISLOU VÝPLNÍ - DODÁVKA A MONTÁŽ | M | 66.3 | 0 | 0 | OTSKP ~ 2025 | 0 | 3
PP |  |  |  | vč. kotvení, spojovacích součástí, ukončujících a dilatačních přechodů elektroizolačních s povrchovou úpravou dle TZ, TKP, ZTKP
VV |  |  |  | "Nové konstrukce"
VV |  |  |  | "Mostní zábradlí na římsách: "32,4+33,9 = 66,300 [A]
P | 72 | 9115C1 |  | SVODIDLO OCEL MOSTNÍ JEDNOSTR, ÚROVEŇ ZADRŽ H2 - DODÁVKA A MONTÁŽ | M | 66.3 | 0 | 0 | OTSKP ~ 2025 | 0 | 3
PP |  |  |  | vč. kotvení, spojovacích součástí, ukončujících a dilatačních přechodů elektroizolačních s povrch. úpravou dle TZ, TKP, ZTKP
VV |  |  |  | "Nové konstrukce"
VV |  |  |  | "Mostní svodidlo (H2) na římsách: "32,4+33,9 = 66,300 [A]
P | 73 | 91238 |  | SMĚROVÉ SLOUPKY Z PLAST HMOT - NÁSTAVCE NA SVODIDLA VČETNĚ ODRAZNÉHO PÁSKU | KUS | 6 | 0 | 0 | OTSKP ~ 2025 | 0 | 3
PP
VV |  |  |  | "Nové konstrukce"
VV |  |  |  | "Mostní svodidlo (H2) na římsách - nástavce: "3+3 = 6,000 [A]
P | 74 | 91345 |  | NIVELAČNÍ ZNAČKY KOVOVÉ | KUS | 10 | 0 | 0 | OTSKP ~ 2025 | 0 | 3
PP |  |  |  | nerez
VV |  |  |  | "Nové konstrukce"
VV |  |  |  | "Nivelční značky na mostní konstrukci: "2+3+3+2 = 10,000 [A]
P | 75 | 91355 |  | EVIDENČNÍ ČÍSLO MOSTU | KUS | 2 | 0 | 0 | OTSKP ~ 2025 | 0 | 3
PP |  |  |  | vč. sloupku
P | 76 | 914121 |  | DOPRAVNÍ ZNAČKY ZÁKLADNÍ VELIKOSTI OCELOVÉ FÓLIE TŘ 1 - DODÁVKA A MONTÁŽ | KUS | 2 | 0 | 0 | OTSKP ~ 2025 | 0 | 3
PP |  |  |  | Označení vodního toku IS15a (na sloupek ev. č. mostu)
P | 77 | 917224 |  | SILNIČNÍ A CHODNÍKOVÉ OBRUBY Z BETONOVÝCH OBRUBNÍKŮ ŠÍŘ 150MM | M | 65 | 0 | 0 | OTSKP ~ 2025 | 0 | 3
PP |  |  |  | do betonového lože s opěrou - vzhledem ke zvětšenému průřezu vykázáno zvlášť
VV |  |  |  | "Nové konstrukce"
VV |  |  |  | "Obrubníky 150/250 mm kolem odláždění -"
VV |  |  |  | "- svah (okolo křídel): "3*1,25*6,0+1*3,5 = 26,000 [A]
VV |  |  |  | "- za křídly: "3*10,0+1*9,0 = 39,000 [B]
VV |  |  |  | "Celkem: "A+B = 65,000 [C]
P | 78 | 919111 |  | ŘEZÁNÍ ASFALTOVÉHO KRYTU VOZOVEK TL DO 50MM | M | 66.3 | 0 | 0 | OTSKP ~ 2025 | 0 | 3
PP
VV |  |  |  | "Nové konstrukce"
VV |  |  |  | "Řezání spar kolem římsy: "32,4+33,9 = 66,300 [A]
P | 79 | 93135 |  | TĚSNĚNÍ DILATAČ SPAR PRYŽ PÁSKOU NEBO KRUH PROFILEM | M | 66.3 | 0 | 0 | OTSKP ~ 2025 | 0 | 3
PP
VV |  |  |  | "Nové konstrukce"
VV |  |  |  | "Předtěsnění spar podél římsy: "32,4+33,9 = 66,300 [A]
P | 80 | 93140 |  | MOSTNÍ ZÁVĚRY PODPOVRCHOVÉ | M | 12.7 | 0 | 0 | OTSKP ~ 2025 | 0 | 3
PP |  |  |  | mostní závěr z krycího plechu a řezanou vozovkou kompletní provedení vč. ošetření spar, zálivky, dobetonávky
VV |  |  |  | "Nové konstrukce"
VV |  |  |  | "Mostní závěr podpovrchový MZ2""(dle přílohy 15): "12,7 = 12,700 [A]
P | 81 | 93151 |  | MOSTNÍ ZÁVĚRY POVRCHOVÉ POSUN DO 60MM | M | 12.7 | 0 | 0 | OTSKP ~ 2025 | 0 | 3
PP |  |  |  | mostní závěr s jednoduchým těsněním kompletní provedení vč. ošetření spar, zálivky, dobetonávky
VV |  |  |  | "Nové konstrukce"
VV |  |  |  | "Mostní závěr povrchový""MZ1 (dle přílohy 15): "12,7 = 12,700 [A]
P | 82 | 933331 |  | ZKOUŠKA INTEGRITY ULTRAZVUKEM V TRUBKÁCH PILOT SYSTÉMOVÝCH | KUS | 2 | 0 | 0 | OTSKP ~ 2025 | 0 | 3
PP |  |  |  | na vybrané pilotě každé z opěr, bude určeno v RDS / při realizaci
P | 83 | 933333 |  | ZKOUŠKA INTEGRITY ULTRAZVUKEM ODRAZ METOD PIT PILOT SYSTÉMOVÝCH | KUS | 16 | 0 | 0 | OTSKP ~ 2025 | 0 | 3
PP |  |  |  | na každé pilotě
P | 84 | 935212 |  | PŘÍKOPOVÉ ŽLABY Z BETON TVÁRNIC ŠÍŘ DO 600MM DO BETONU TL 100MM | M | 59.75 | 0 | 0 | OTSKP ~ 2025 | 0 | 3
PP
VV |  |  |  | "Nové konstrukce"
VV |  |  |  | "skluzy z betonových žlabovek -"
VV |  |  |  | "- vodorovné: "13,5+15,0+10,0 = 38,500 [A]
VV |  |  |  | "- ve svahu (+25%): "(3,5+3,0+2,5+8,0)*1,25 = 21,250 [B]
VV |  |  |  | "Celkem: "A+B = 59,750 [C]
P | 85 | 93639 |  | ZAÚSTĚNÍ SKLUZŮ (VČET DLAŽBY Z LOM KAMENE) | KUS | 3 | 0 | 0 | OTSKP ~ 2025 | 0 | 3
PP
VV |  |  |  | "Nové konstrukce"
VV |  |  |  | "Zaústění skluzů do příkopu pro malé množství vody: "3 = 3,000 [A]
P | 86 | 93640.R |  | DROBNÉ DOPLŇK KONSTR KAMENNÉ - ČEDIČOVÉ ŽLABOVKY | M | 1 | 0 | 0 |  | 0 | 3
PP
VV |  |  |  | "Nové konstrukce"
VV |  |  |  | "Čedičová žlabovka DN90mm: "4*0,25 = 1,000 [A]
P | 87 | 936533 |  | MOSTNÍ ODVODŇOVACÍ SOUPRAVA 500/500 | KUS | 6 | 0 | 0 | OTSKP ~ 2025 | 0 | 3
PP |  |  |  | POZN.: Drenážní plastbeton vykázán zvlášť.
VV |  |  |  | "Nové konstrukce"
VV |  |  |  | "odvodňovače s kolmým odpadem (dle přílohy 13): "3+3 = 6,000 [A]
P | 88 | 936541 |  | MOSTNÍ ODVODŇOVACÍ TRUBKA (POVRCHŮ IZOLACE) Z NEREZ OCELI | KUS | 8 | 0 | 0 | OTSKP ~ 2025 | 0 | 3
PP |  |  |  | POZN.: Drenážní plastbeton vykázán zvlášť.
VV |  |  |  | "Nové konstrukce"
VV |  |  |  | "Odvod. nerez trubička""(dle přílohy 13): "8 = 8,000 [A]
P | 89 | 96611 |  | BOURÁNÍ KONSTRUKCÍ Z BETONOVÝCH DÍLCŮ | M3 | 91.476 | 0 | 0 | OTSKP ~ 2025 | 0 | 3
PP |  |  |  | vč. odvozu na recyklační středisko dle dispozic zhotovitele
VV |  |  |  | "Přípravné, bourací a zemní práce"
VV |  |  |  | "Vybourání NK - předpjatých nosníků (7ks): "0,54*24,2*7 = 91,476 [A]
P | 90 | 96616 |  | BOURÁNÍ KONSTRUKCÍ ZE ŽELEZOBETONU | M3 | 216.282 | 0 | 0 | OTSKP ~ 2025 | 0 | 3
PP |  |  |  | vč. odvozu na recyklační středisko dle dispozic zhotovitele
VV |  |  |  | "Přípravné, bourací a zemní práce"
VV |  |  |  | "Odbourání -"
VV |  |  |  | "- vyrovnávacího betonu na NK: "0,095*27,11*7,34 = 18,904 [A]
VV |  |  |  | "- opěr: "(10,5+5,2)*9,94 = 156,058 [B]
VV |  |  |  | "- křídel: "4*5,0*1,0 = 20,000 [C]
VV |  |  |  | "- přechodových desek: "2*0,9*7,4 = 13,320 [D]
VV |  |  |  | "Mezisoučet: "A+B+C+D = 208,282 [E]
VV |  |  |  | "Nové konstrukce"
VV |  |  |  | "Pilotové založení - ubourání hlav pilot (dle přílohy 6) -"
VV |  |  |  | "- O1: "8*0,5 = 4,000 [F]
VV |  |  |  | "- O2: "8*0,5 = 4,000 [G]
VV |  |  |  | "Mezisoučet: "F+G = 8,000 [H]
VV |  |  |  | "Celkem: "E+H = 216,282 [I]
P | 91 | 97817 |  | ODSTRANĚNÍ MOSTNÍ IZOLACE | M2 | 198.987 | 0 | 0 | OTSKP ~ 2025 | 0 | 3
PP |  |  |  | vč. odvozu a uložení na trvalou skládku nebezpečného odpadu dle dispozic zhotovitele
VV |  |  |  | "Přípravné, bourací a zemní práce"
VV |  |  |  | "Odbourání stáv. mostní izolace předpokl. tl. 40mm a ochranné skelné tkaniny (tl. 20mm): "27,11*7,34 = 198,987 [A]

## ASO 202
EstiCon |  |  |  | Firma: AP - APIS s.r.o. | [6 empty] | 3
Soupis prací objektu
S | Stavba: | 230808 |  | II/334 Sadská - Milčice |  |  | SO 202 | 0 |  | 0 | 2
O | Objekt: | A |  | Investiční část KSÚS Středočeského kraje, p.o. | [5 empty] | 0.15 | 2
O1 | Rozpočet: | SO 202 |  | Most přes D11, ev.č. 334-002a | [5 empty] | 0.21
Typ | Poř. číslo | Kód položky | Varianta | Název Položky | MJ | Množství | Cena |  | Cenová soustava
[7 empty] | Jednotková | Celkem
0 | 1 | 2 | 3 | 4 | 5 | 6 | 7 | 8 | 9
SD |  | 0 |  | Všeobecné konstrukce a práce |  |  |  | 0
P | 1 | 014102.R |  | ULOŽENÍ ODPADU ZE STAVBY NA SKLÁDKU S OPRÁVNĚNÍM K OPĚTOVNÉMU VYUŽITÍ - RECYKLAČNÍ STŘEDISKO | T | 441.757 | 0 | 0 |  | 0 | 3
PP |  |  |  | 17 01 01 - BETON z vybouraných konstrukcí (obrubníky, propusty, panely a jiné) 17 09 04 - Směsné stavební a demoliční odpady neuvedené pod čísly 17 09 01, 17 09 02 a 17 09 03
VV |  |  |  | "dle pol. 11318: "5,512*1,4 = 7,717 [A]
VV |  |  |  | "dle pol. 96616: "173,616*2,5 = 434,040 [B]
VV |  |  |  | "Celkem: "A+B = 441,757 [C]
P | 2 | 014103.R |  | ULOŽENÍ ODPADU ZE STAVBY NA SKLÁDKU S OPRÁVNĚNÍM K OPĚTOVNÉMU VYUŽITÍ - RECYKLAČNÍ STŘEDISKO | T | 344.565 | 0 | 0 |  | 0 | 3
PP |  |  |  | 17 05 04 - Zemina a kamení neuvedené pod číslem 17 05 03 nepotřebný výkopek - zemina, drny, kamení - nevhodný materiál pro další použí na této stavbě
VV |  |  |  | "dle pol. 11332: "24,451*2,0 = 48,902 [A]
VV |  |  |  | "dle pol. 13173.a: "164,257*1,8 = 295,663 [B]
VV |  |  |  | "Celkem: "A+B = 344,565 [C]
P | 3 | 014132 |  | POPLATKY ZA SKLÁDKU TYP S-NO (NEBEZPEČNÝ ODPAD) | T | 66.86 | 0 | 0 | OTSKP ~ 2025 | 0 | 3
PP |  |  |  | mostní izolace
VV |  |  |  | "dle pol. 97817: "642,882*0,04*2,6 = 66,860 [A]
P | 4 | 014212 |  | POPLATKY ZA ZEMNÍK - ORNICE | T | 399.617 | 0 | 0 | OTSKP ~ 2025 | 0 | 3
PP |  |  |  | pořízení ornice dle dispozic zhotovitele
VV |  |  |  | "Dokončovací práce "
VV |  |  |  | "Ohumusování kuželů tl. 200mm - nákup materiálu - dle pol. 18223: "1110,047*0,2*1,8 = 399,617 [A]
P | 5 | 02851 |  | PRŮZKUMNÉ PRÁCE DIAGNOSTIKY KONSTRUKCÍ NA POVRCHU | KPL | 1 | 0 | 0 | OTSKP ~ 2025 | 0 | 3
PP
VV |  |  |  | "Přípravné, bourací a zemní práce"
VV |  |  |  | "Provedení diagnostiky kotev stáv. nosníků a předpětí v kotevní oblasti, 2ks na každý nosník""(celk. 20ks): "1 = 1,000 [A]
P | 6 | 029412 |  | OSTATNÍ POŽADAVKY - VYPRACOVÁNÍ MOSTNÍHO LISTU | KUS | 1 | 0 | 0 | OTSKP ~ 2025 | 0 | 3
PP
P | 7 | 02953 |  | OSTATNÍ POŽADAVKY - HLAVNÍ MOSTNÍ PROHLÍDKA | KUS | 1 | 0 | 0 | OTSKP ~ 2025 | 0 | 3
PP |  |  |  | vč. přepočtu zatížitelnsti a vypracování plánu kontrol a údržby
SD |  | 1 |  | Zemní práce |  |  |  | 0
P | 8 | 11318 |  | ODSTRANĚNÍ KRYTU ZPEVNĚNÝCH PLOCH Z DLAŽDIC | M3 | 5.512 | 0 | 0 | OTSKP ~ 2025 | 0 | 3
PP |  |  |  | vč. odvozu na recyklační středisko dle dispozic zhotovitele
VV |  |  |  | "Přípravné, bourací a zemní práce"
VV |  |  |  | "vybourání stávajícího odláždění svahu tl. 80mm pod mostem (zbytek, cca 20%): "(15,11*11,4+15,11*11,4)*0,2*0,08 = 5,512 [A]
P | 9 | 11332 |  | ODSTRANĚNÍ PODKLADŮ ZPEVNĚNÝCH PLOCH Z KAMENIVA NESTMELENÉHO | M3 | 34.451 | 0 | 0 | OTSKP ~ 2025 | 0 | 3
PP |  |  |  | vč. odvozu na recyklační středisko dle dispozic zhotovitele
VV |  |  |  | "Přípravné, bourací a zemní práce"
VV |  |  |  | "vybourání podkladu stávajícího odláždění svahu tl. 100mm pod mostem: "(15,11*11,4+15,11*11,4)*0,1 = 34,451 [A]
P | 10 | 12573 | a | VYKOPÁVKY ZE ZEMNÍKŮ A SKLÁDEK TŘ. I | M3 | 251.542 | 0 | 0 | OTSKP ~ 2025 | 0 | 3
PP |  |  |  | vč. dopravy vhodné zeminy (dle ČSN 73 6133) z meziskládky dle dispozic zhotovitele
VV |  |  |  | "dle pol. 17110 a 17411: "1,980+249,562 = 251,542 [A]
P | 11 | 12573 | b | VYKOPÁVKY ZE ZEMNÍKŮ A SKLÁDEK TŘ. I | M3 | 222.009 | 0 | 0 | OTSKP ~ 2025 | 0 | 3
PP |  |  |  | vč. dopravy ornice dle dispozic zhotovitele
VV |  |  |  | "Dokončovací práce "
VV |  |  |  | "Ohumusování kuželů tl. 200mm - doprava materiálu - dle pol. 18223: "1110,047*0,2 = 222,009 [A]
P | 12 | 13173 | a | HLOUBENÍ JAM ZAPAŽ I NEPAŽ TŘ. I | M3 | 167.257 | 0 | 0 | OTSKP ~ 2025 | 0 | 3
PP |  |  |  | vč. odvozu na recyklační středisko dle dispozic zhotovitele
VV |  |  |  | "Přípravné, bourací a zemní práce"
VV |  |  |  | "výkopy pro provedení nových opěr: "(10,54+4,3)*11,4*1,15+(4,71+12,395)*11,4*1,15 = 418,799 [A]
VV |  |  |  | "Odpočet zpětně použitého materiálu (dle pol. 17110 a 17411): "-(1,980+249,562) = -251,542 [B]
VV |  |  |  | "Celkem: "A+B = 167,257 [C]
P | 13 | 13173 | b | HLOUBENÍ JAM ZAPAŽ I NEPAŽ TŘ. I | M3 | 251.542 | 0 | 0 | OTSKP ~ 2025 | 0 | 3
PP |  |  |  | vč. odvozu na meziskládku dle dispozic zhotovitele Výpočet celkového objemu výkopů viz. pol. 13173.a. Součástí položky je i výběr vhodného materiálu!
VV |  |  |  | "Přípravné, bourací a zemní práce"
VV |  |  |  | "Zpětně použitý materiál (dle pol. 17110 a 17411): "1,980+249,562 = 251,542 [A]
P | 14 | 17110 |  | ULOŽENÍ SYPANINY DO NÁSYPŮ SE ZHUTNĚNÍM | M3 | 1.98 | 0 | 0 | OTSKP ~ 2025 | 0 | 3
PP
VV |  |  |  | "Přípravné, bourací a zemní práce"
VV |  |  |  | "Násyp pod těsnící vrstvou: "0,08*9,9+0,12*9,9 = 1,980 [A]
P | 15 | 17120 |  | ULOŽENÍ SYPANINY DO NÁSYPŮ A NA SKLÁDKY BEZ ZHUTNĚNÍ | M3 | 251.542 | 0 | 0 | OTSKP ~ 2025 | 0 | 3
PP
VV |  |  |  | "dle pol. 13173.b (meziskládka): "251,542 = 251,542 [A]
P | 16 | 17280 |  | ZŘÍZENÍ TĚSNĚNÍ Z NAKUPOVANÝCH MATERIÁLŮ | M3 | 4.257 | 0 | 0 | OTSKP ~ 2025 | 0 | 3
PP |  |  |  | ze zeminy vhodné dle ČSN 736244, ČL. 5.2, štěrkopísek tl. 300mm
VV |  |  |  | "Nové konstrukce"
VV |  |  |  | "Odvodnění přechodových oblastí- těsnící vrstva: "0,2*9,9+0,23*9,9 = 4,257 [A]
P | 17 | 17411 |  | ZÁSYP JAM A RÝH ZEMINOU SE ZHUTNĚNÍM | M3 | 249.562 | 0 | 0 | OTSKP ~ 2025 | 0 | 3
PP |  |  |  | předpoklad materiál z výkopů
VV |  |  |  | "Nové konstrukce"
VV |  |  |  | "Zásyp za opěrou a zásyp v líci opěry a svahový kužel: "3,79*9,9+4,29*21,4+4*9,9+4,71*17,12 = 249,562 [A]
P | 18 | 17481 |  | ZÁSYP JAM A RÝH Z NAKUPOVANÝCH MATERIÁLŮ | M3 | 66.528 | 0 | 0 | OTSKP ~ 2025 | 0 | 3
PP
VV |  |  |  | "Nové konstrukce"
VV |  |  |  | "Samostatný přechodový klín a drenážní ochranná vrstva ze zeminy vhodné dle ČSN 736244, ČL. 5.6 (dle přílohy 14): "2,77*9,9+3,95*9,9 = 66,528 [A]
P | 19 | 18130 |  | ÚPRAVA PLÁNĚ BEZ ZHUTNĚNÍ | M2 | 1110.047 | 0 | 0 | OTSKP ~ 2025 | 0 | 3
PP
VV |  |  |  | "Dokončovací práce "
VV |  |  |  | "Ohumusování kuželů tl. 200mm - příprava plochy - dle pol. 18223: "1110,047 = 1110,047 [A]
P | 20 | 18223 |  | ROZPROSTŘENÍ ORNICE VE SVAHU V TL DO 0,20M | M2 | 1110.047 | 0 | 0 | OTSKP ~ 2025 | 0 | 3
PP
VV |  |  |  | "Dokončovací práce "
VV |  |  |  | "Ohumusování kuželů tl. 200mm: "(239,1+211,8+224,4+248,2)*1,202 = 1110,047 [A]
P | 21 | 18242 |  | ZALOŽENÍ TRÁVNÍKU HYDROOSEVEM NA ORNICI | M2 | 1110.047 | 0 | 0 | OTSKP ~ 2025 | 0 | 3
PP
VV |  |  |  | "Dokončovací práce "
VV |  |  |  | "Zatravnění kuželů - dle pol. 18223: "1110,047 = 1110,047 [A]
P | 22 | 18247 |  | OŠETŘOVÁNÍ TRÁVNÍKU | M2 | 3330.141 | 0 | 0 | OTSKP ~ 2025 | 0 | 3
PP |  |  |  | Údržba zatravněných ploch do předání správci, 3x ošetření
VV |  |  |  | "dle pol. 18223: "1110,047*3 = 3330,141 [A]
SD |  | 2 |  | Základy |  |  |  | 0
P | 23 | 21341 |  | DRENÁŽNÍ VRSTVY Z PLASTBETONU (PLASTMALTY) | M3 | 0.937 | 0 | 0 | OTSKP ~ 2025 | 0 | 3
PP
VV |  |  |  | "Nové konstrukce"
VV |  |  |  | "Odvod. žebro (tl. 50mm): "2*9,37*0,05 = 0,937 [A]
P | 24 | 261616 |  | VRTY PRO KOTV, INJEKT, MIKROPIL NA POVRCHU TŘ VI D DO 80MM | M | 3.6 | 0 | 0 | OTSKP ~ 2025 | 0 | 3
PP |  |  |  | vč. likvidace odpadu (malé množství)
VV |  |  |  | "Nové konstrukce"
VV |  |  |  | "Jádrový vrt skrz vyrovnávací beton a křídlo nosníku pro vložení trubičky DN 50mm: "8*0,45 = 3,600 [A]
P | 25 | 26165 |  | VRTY PRO KOTVENÍ, INJEKTÁŽ A MIKROPILOTY NA POVRCHU TŘ. VI D DO 300MM | M | 1 | 0 | 0 | OTSKP ~ 2025 | 0 | 3
PP |  |  |  | vč. likvidace odpadu (malé množství)
VV |  |  |  | "Nové konstrukce"
VV |  |  |  | "Šikmé odvrtání nosníků dl. do 0,5m pro vložení trubky odvodňovače DN 200mm: "2*0,5 = 1,000 [A]
P | 26 | 285392 | a | DODATEČNÉ KOTVENÍ VLEPENÍM BETONÁŘSKÉ VÝZTUŽE D DO 16MM DO VRTŮ | KUS | 1008 | 0 | 0 | OTSKP ~ 2025 | 0 | 3
PP |  |  |  | POZN.: Pruty výztuže (D16mm) vykázány v rámci pol. 333365.
VV |  |  |  | "Nové konstrukce"
VV |  |  |  | "Kotvení nových částí opěr na stávající betony na hl. 0,2m: "7*72*2 = 1008,000 [A]
P | 27 | 285392 | b | DODATEČNÉ KOTVENÍ VLEPENÍM BETONÁŘSKÉ VÝZTUŽE D DO 16MM DO VRTŮ | KUS | 3705 | 0 | 0 | OTSKP ~ 2025 | 0 | 3
PP |  |  |  | POZN.: Pruty D12mm dl. 300mm, vč. ohybu, PKO
VV |  |  |  | "Nové konstrukce"
VV |  |  |  | "Kotvení vyrovnávacího betonu do stáv. nosníků na hl. 0,1m: "19*195 = 3705,000 [A]
SD |  | 3 |  | Svislé konstrukce |  |  |  | 0
P | 28 | 31131A |  | ZDI A STĚNY PODP A VOL Z PROST BET DO C20/25 | M3 | 9.702 | 0 | 0 | OTSKP ~ 2025 | 0 | 3
PP |  |  |  | C 20/25n XF3 (CZ-TKP18 PK)-Cl 1.0-Dmax22-S3-provzdušněný
VV |  |  |  | "Nové konstrukce"
VV |  |  |  | "Podkladní beton příčné drenáže: "0,49*9,9*2 = 9,702 [A]
P | 29 | 31717 |  | KOVOVÉ KONSTRUKCE PRO KOTVENÍ ŘÍMSY | KG | 720 | 0 | 0 | OTSKP ~ 2025 | 0 | 3
PP |  |  |  | hmotnost do 6,0kg/kus
VV |  |  |  | "Nové konstrukce"
VV |  |  |  | "Kotvy římsy vč. vývrtu a vlepení (dle přílohy 12): "2*60*6,0 = 720,000 [A]
P | 30 | 317325 |  | ŘÍMSY ZE ŽELEZOBETONU DO C30/37 | M3 | 66.45 | 0 | 0 | OTSKP ~ 2025 | 0 | 3
PP |  |  |  | C30/37 - XF4/XD3/XC4 (CZ-TKP18PK)-CI0.40-Dmax22-S4-provdušněný-max.průsak 20mm podle ČSN EN 12 390-8 vč. výplně a ošetření dilatačních / pracovních spár jednotlivých dílčích celků
VV |  |  |  | "Nové konstrukce"
VV |  |  |  | "Římsy (dle přílohy 12): "(0,503+0,502)*61,838+0,315*(3,43*2+3,4*2) = 66,450 [A]
P | 31 | 317365 |  | VÝZTUŽ ŘÍMS Z OCELI 10505, B500B | T | 14.287 | 0 | 0 | OTSKP ~ 2025 | 0 | 3
PP |  |  |  | ocel B500B, vč. příp. PKO a provedení úprav z hlediska vedení bludných proudů
VV |  |  |  | "Nové konstrukce"
VV |  |  |  | "Římsy - výztuž v mn. 215kg/m3: "66,45*0,215 = 14,287 [A]
P | 32 | 333325 |  | MOSTNÍ OPĚRY A KŘÍDLA ZE ŽELEZOVÉHO BETONU DO C30/37 | M3 | 95.884 | 0 | 0 | OTSKP ~ 2025 | 0 | 3
PP |  |  |  | C30/37 - XF2/XD1/XC4 (CZ-TKP18PK)-CI0.40-Dmax22-S4-provdušněný-max.průsak 20mm podle ČSN EN 12 390-8 vč. provedení izolačního nátěru (ALP + 2x ALN) na plochách v místech styku se zeminou / kamenivem a vč. výplně a ošetření dilatačních / pracovních spár jednotlivých dílčích celků, vč. prostupů pro vyvedení drenáže za opěrami
VV |  |  |  | "Nové konstrukce"
VV |  |  |  | "Dřík vč. závěrných zídek a ložiskových bloků + Křídla (dle přílohy 8+9, plocha z tvaru x šířka): "(2,95+3,002)*10,9+(2,25*3,43*2+2,29*3,4*2) = 95,884 [A]
P | 33 | 333365 |  | VÝZTUŽ MOSTNÍCH OPĚR A KŘÍDEL Z OCELI 10505, B500B | T | 12.944 | 0 | 0 | OTSKP ~ 2025 | 0 | 3
PP |  |  |  | ocel B500B, vč. příp. PKO a provedení úprav z hlediska vedení bludných proudů
VV |  |  |  | "Nové konstrukce"
VV |  |  |  | "Mostní opěry a křídla, záv. zídky - výztuž v prům. mn. 135kg/m3: "95,884*0,135 = 12,944 [A]
SD |  | 4 |  | Vodorovné konstrukce |  |  |  | 0
P | 34 | 422325 |  | MOSTNÍ NOSNÉ TRÁMOVÉ KONSTRUKCE ZE ŽELEZOBETONU C30/37 | M3 | 16.191 | 0 | 0 | OTSKP ~ 2025 | 0 | 3
PP |  |  |  | C30/37 - XF2/XD1/XC4 (CZ-TKP18PK)-CI0.40-Dmax22-S4-provdušněný-max.průsak 20mm podle ČSN EN 12 390-8 vč. příp. provedení izolačního nátěru (ALP + 2x ALN) na plochách v místech styku se zeminou / kamenivem a vč. výplně a ošetření dilatačních / pracovních spár jednotlivých dílčích celků
VV |  |  |  | "Nové konstrukce"
VV |  |  |  | "Příčníky: "(0,96*(0,58+1,016*4+0,459)+0,54*1,184*5)*2 = 16,191 [A]
P | 35 | 422365 |  | VÝZTUŽ MOSTNÍ TRÁMOVÉ KONSTRUKCE Z OCELI 10505, B500B | T | 3.562 | 0 | 0 | OTSKP ~ 2025 | 0 | 3
PP
VV |  |  |  | "Nové konstrukce"
VV |  |  |  | "Příčníky - výztuž v prům. mn. 220kg/m3: "16,191*0,22 = 3,562 [A]
P | 36 | 425221 |  | SYNCHR ZVED MOST POLE ŠÍŘ DO 14M HMOT DO 400T NA VÝŠ DO 0,5M | KUS | 2 | 0 | 0 | OTSKP ~ 2025 | 0 | 3
PP |  |  |  | Kompletní provedení zvednutí a spuštění vč. provizorních základů a provizorní konstrukce pro nadzvednutí mostu (technologie, zřízení, údržba, odstranění)
VV |  |  |  | "Pomocné konstrukce"
VV |  |  |  | "Přizvednutí krajních polí NK v místě ložisek (do 20mm), š. 11, hm. do 240 t: "2 = 2,000 [A]
P | 37 | 42852 |  | MOSTNÍ LOŽISKA HRNCOVÁ PRO ZATÍŽ DO 2,5MN | KUS | 10 | 0 | 0 | OTSKP ~ 2025 | 0 | 3
PP |  |  |  | vč. bloku z plastmalty, variabilní přednastavení, výšková rektifikace
VV |  |  |  | "Nové konstrukce"
VV |  |  |  | "Mostní ložiska hrncová: "2*5 = 10,000 [A]
P | 38 | 434125 |  | SCHODIŠŤOVÉ STUPNĚ, Z DÍLCŮ ŽELEZOBETON DO C30/37 | M3 | 16.362 | 0 | 0 | OTSKP ~ 2025 | 0 | 3
PP |  |  |  | POZN.: Bet. lože vykázáno zvlášť
VV |  |  |  | "Nové konstrukce"
VV |  |  |  | "2x služební schodiště z bet. dílců: "(0,108*0,75)*(99+103) = 16,362 [A]
P | 39 | 451312 |  | PODKLADNÍ A VÝPLŇOVÉ VRSTVY Z PROSTÉHO BETONU C12/15 | M3 | 3.753 | 0 | 0 | OTSKP ~ 2025 | 0 | 3
PP |  |  |  | C12/15 - X0 (CZ-TKP18PK)-CI1.0-Dmax22-S3
VV |  |  |  | "Nové konstrukce"
VV |  |  |  | "Podkladní beton pod opěrou a křídly (půdorysná plocha z tvaru SS x tl. 100 mm): "2*9,416*0,1+2*9,35*0,1 = 3,753 [A]
P | 40 | 45131A |  | PODKLADNÍ A VÝPLŇOVÉ VRSTVY Z PROSTÉHO BETONU C20/25 | M3 | 51.876 | 0 | 0 | OTSKP ~ 2025 | 0 | 3
PP |  |  |  | C 20/25n XF3 (CZ-TKP18 PK)-Cl 1.0-Dmax22-S3-provzdušněný
VV |  |  |  | "Nové konstrukce"
VV |  |  |  | "Podkladní beton -"
VV |  |  |  | "- tl. 150mm pro odláždění za křídly a kolem křídel: "(9,123+8,537+8,183+8,571)*0,15 = 5,162 [A]
VV |  |  |  | "- tl. 100mm pod zatravňovací dlažbu: "(15,11*11,4+15,11*11,4)*0,1 = 34,451 [B]
VV |  |  |  | "Podkladní beton služebního schodiště: "4,52*0,95+4,66*0,95 = 8,721 [C]
VV |  |  |  | "Podkladní beton a opěra obrub (zvětšený průřez): "29,52*0,3*0,4 = 3,542 [D]
VV |  |  |  | "Celkem: "A+B+C+D = 51,876 [E]
P | 41 | 457325 |  | VYROVNÁVACÍ A SPÁDOVÝ ŽELEZOBETON C30/37 | M3 | 126.632 | 0 | 0 | OTSKP ~ 2025 | 0 | 3
PP |  |  |  | C30/37 - XF2/XD1/XC4 (CZ-TKP18PK)-CI0.40-Dmax22-S4-provdušněný-max.průsak 20mm podle ČSN EN 12 390-8
VV |  |  |  | "Nové konstrukce"
VV |  |  |  | "Vyrovnávací ŽB deska na stáv. nosníky: "2,134*59,34 = 126,632 [A]
P | 42 | 457366 |  | VÝZTUŽ VYROVNÁVACÍHO A SPÁDOVÉHO BETONU Z KARI SÍTÍ | T | 5.961 | 0 | 0 | OTSKP ~ 2025 | 0 | 3
PP |  |  |  | hm. 7,9kg/m2
VV |  |  |  | "Nové konstrukce"
VV |  |  |  | "Vyrovnávací ŽB deska na stáv. nosníky - výztuž ze sítí 8/100/100, uvažovaný přesah 15%: "60,2*10,9*7,9/1000*1,15 = 5,961 [A]
P | 43 | 465512 |  | DLAŽBY Z LOMOVÉHO KAMENE NA MC | M3 | 6.883 | 0 | 0 | OTSKP ~ 2025 | 0 | 3
PP |  |  |  | DL tl. 200mm s hloubkovým vyspárováním, cem. malta MC 25-XF4
VV |  |  |  | "Nové konstrukce"
VV |  |  |  | "Odláždění za křídly lomovým kamenem 200mm: "(9,123+8,537+8,183+8,571)*0,2 = 6,883 [A]
P | 44 | 466921 |  | DLAŽBY VEGETAČNÍ Z BETONOVÝCH DLAŽDIC NA SUCHO | M2 | 344.508 | 0 | 0 | OTSKP ~ 2025 | 0 | 3
PP |  |  |  | POZN.: Bet. lože vykázáno zvlášť
VV |  |  |  | "Nové konstrukce"
VV |  |  |  | "Vegetační dlažba na svazích pod mostem: "15,11*11,4+15,11*11,4 = 344,508 [A]
P | 45 | 467314 |  | STUPNĚ A PRAHY VODNÍCH KORYT Z PROSTÉHO BETONU C25/30 | M3 | 9.125 | 0 | 0 | OTSKP ~ 2025 | 0 | 3
PP |  |  |  | C 25/30 XF3 (CZ-TKP18 PK)- Cl 1.0-Dmax22-S3-provzdušněný
VV |  |  |  | "Nové konstrukce"
VV |  |  |  | "Ukončení dlažeb betonovými prahy: "0,37*12,5+0,36*12,5 = 9,125 [A]
SD |  | 5 |  | Komunikace |  |  |  | 0
P | 46 | 575C33 |  | LITÝ ASFALT MA IV (OCHRANA MOSTNÍ IZOLACE) 11 TL. 30MM | M2 | 60.5 | 0 | 0 | OTSKP ~ 2025 | 0 | 3
PP
VV |  |  |  | "Nové konstrukce"
VV |  |  |  | "Odvodňovací proužek š. 0,5m: "2*60,5*0,5 = 60,500 [A]
P | 47 | 575C65 |  | LITÝ ASFALT MA IV (OCHRANA MOSTNÍ IZOLACE) 16 TL. 45MM | M2 | 502.15 | 0 | 0 | OTSKP ~ 2025 | 0 | 3
PP |  |  |  | Ochranná vrstva (ČSN EN 13108-6) MA 16 IV
VV |  |  |  | "Nové konstrukce"
VV |  |  |  | "Ochranná vrstva mostní izolace: "8,3*60,5 = 502,150 [A]
P | 48 | 58920 |  | VÝPLŇ SPAR MODIFIKOVANÝM ASFALTEM | M | 382.296 | 0 | 0 | OTSKP ~ 2025 | 0 | 3
PP
VV |  |  |  | "Nové konstrukce"
VV |  |  |  | "Výplň spar -"
VV |  |  |  | "- podél římsy: "2*61,84+2*60,24 = 244,160 [A]
VV |  |  |  | "- odvodňovacího proužku: "2*60,24 = 120,480 [B]
VV |  |  |  | "- podél křídel: "4,414*4 = 17,656 [C]
VV |  |  |  | "Celkem: "A+B+C = 382,296 [D]
SD |  | 6 |  | Úpravy povrchů, podlahy, výplně otvorů |  |  |  | 0
P | 49 | 62592 |  | ÚPRAVA POVRCHU BETONOVÝCH PLOCH A KONSTRUKCÍ - STRIÁŽ | M2 | 90.3 | 0 | 0 | OTSKP ~ 2025 | 0 | 3
PP |  |  |  | s provedením rámečku
VV |  |  |  | "Nové konstrukce"
VV |  |  |  | "Ochranný nátěr (dle přílohy 12) - římsy - zdrsnění pochozí části š. do 750mm: "2*60,2*0,75 = 90,300 [A]
P | 50 | 626111 |  | REPROFILACE PODHLEDŮ, SVISLÝCH PLOCH SANAČNÍ MALTOU JEDNOVRST TL 10MM | M2 | 53.415 | 0 | 0 | OTSKP ~ 2025 | 0 | 3
PP |  |  |  | POZN.: Položka bude čerpána se souhlasem a v rozsahu dle požadavku objednatele!
VV |  |  |  | "Ostatní"
VV |  |  |  | "Lehká sanace NK konzol pod nátěrem: "0,45*59,35*2 = 53,415 [A]
P | 51 | 626112 |  | REPROFILACE PODHLEDŮ, SVISLÝCH PLOCH SANAČNÍ MALTOU JEDNOVRST TL 20MM | M2 | 20.383 | 0 | 0 | OTSKP ~ 2025 | 0 | 3
PP |  |  |  | POZN.: Položka bude čerpána se souhlasem a v rozsahu dle požadavku objednatele!
VV |  |  |  | "Ostatní"
VV |  |  |  | "Sanace líce opěr a křídel po úroveň základu:" 0,95*10,9+0,92*10,9 = 20,383 [A]
P | 52 | 62665 |  | REINJEKTÁŽ KANÁLKŮ PODÉLNÉHO A PŘÍČNÉHO PŘEDPJETÍ | KUS | 140 | 0 | 0 | OTSKP ~ 2025 | 0 | 3
PP
VV |  |  |  | "Nové konstrukce"
VV |  |  |  | "Provedení sanace a pasivace kotev předpětí, reinjektáž kanálků v kotevní oblasti: "140 = 140,000 [A]
SD |  | 7 |  | Přidružená stavební výroba |  |  |  | 0
P | 53 | 711112 |  | IZOLACE BĚŽNÝCH KONSTRUKCÍ PROTI ZEMNÍ VLHKOSTI ASFALTOVÝMI PÁSY | M2 | 63.36 | 0 | 0 | OTSKP ~ 2025 | 0 | 3
PP
VV |  |  |  | "Nové konstrukce"
VV |  |  |  | "Izolace rubu opěr:" 3,15*9,9+3,25*9,9 = 63,360 [A]
P | 54 | 711117 |  | IZOLACE BĚŽNÝCH KONSTRUKCÍ PROTI ZEMNÍ VLHKOSTI Z PE FÓLIÍ | M2 | 34.848 | 0 | 0 | OTSKP ~ 2025 | 0 | 3
PP |  |  |  | geomembrána s pevností min. 20kN/m a s protažením min. 20%
VV |  |  |  | "Nové konstrukce"
VV |  |  |  | "Odvodnění přechodových oblastí - těsnící fólie: "1,66*9,9+1,86*9,9 = 34,848 [A]
P | 55 | 711432 |  | IZOLACE MOSTOVEK POD ŘÍMSOU ASFALTOVÝMI PÁSY | M2 | 177.87 | 0 | 0 | OTSKP ~ 2025 | 0 | 3
PP
VV |  |  |  | "Nové konstrukce"
VV |  |  |  | "Zdvojení izolace pod římsou na NK: "1,47*60,5*2 = 177,870 [A]
P | 56 | 711442 |  | IZOLACE MOSTOVEK CELOPLOŠNÁ ASFALTOVÝMI PÁSY S PEČETÍCÍ VRSTVOU | M2 | 659.45 | 0 | 0 | OTSKP ~ 2025 | 0 | 3
PP |  |  |  | vč. přípravy podkladu (brokování)
VV |  |  |  | "Nové konstrukce"
VV |  |  |  | "Izolace NK:" 10,9*60,5 = 659,450 [A]
P | 57 | 71150 |  | OCHRANA IZOLACE NA POVRCHU | M2 | 177.87 | 0 | 0 | OTSKP ~ 2025 | 0 | 3
PP
VV |  |  |  | "Nové konstrukce"
VV |  |  |  | "Ochrana izolace pod římsou hliníkovou vložkou na NK: "1,47*60,5*2 = 177,870 [A]
P | 58 | 711509 |  | OCHRANA IZOLACE NA POVRCHU TEXTILIÍ | M2 | 49.104 | 0 | 0 | OTSKP ~ 2025 | 0 | 3
PP |  |  |  | dvě vrstvy 300g/m2 geokompozitní drenážní materiál nebo geosyntetická folie s prolisy o tloušťce nejméně 6 mm (po stlačení)
VV |  |  |  | "Nové konstrukce"
VV |  |  |  | "Ochrana izolace na rubu opěr: "1,24*9,9*2*2 = 49,104 [A]
P | 59 | 767911 |  | OPLOCENÍ Z DRÁTĚNÉHO PLETIVA POZINKOVANÉHO DÁLNIČNÍHO - DEMONTÁŽ A ZPĚTNÁ MONTÁŽ | M | 40 | 0 | 0 | OTSKP ~ 2025 | 0 | 3
PP
VV |  |  |  | "Přípravné a dokončující práce"
VV |  |  |  | "Deomntáž a zpětná montáž oplocení dálnice - odhad: "40 = 40,000 [A]
P | 60 | 78382 |  | NÁTĚRY BETON KONSTR TYP S2 (OS-B) | M2 | 106.516 | 0 | 0 | OTSKP ~ 2025 | 0 | 3
PP
VV |  |  |  | "Nové konstrukce"
VV |  |  |  | "Nátěr konzol krajních nosníků a nátěr příčníku NK: "0,58*60,44*2+1,67*10,9*2 = 106,516 [A]
P | 61 | 78383 |  | NÁTĚRY BETON KONSTR TYP S4 (OS-C) | M2 | 37.11 | 0 | 0 | OTSKP ~ 2025 | 0 | 3
PP
VV |  |  |  | "Nové konstrukce"
VV |  |  |  | "Nátěr nášlapu obruby: "0,3*61,85*2 = 37,110 [A]
SD |  | 8 |  | Potrubí |  |  |  | 0
P | 62 | 875332 |  | POTRUBÍ DREN Z TRUB PLAST DN DO 150MM DĚROVANÝCH | M | 21.8 | 0 | 0 | OTSKP ~ 2025 | 0 | 3
PP
VV |  |  |  | "Nové konstrukce"
VV |  |  |  | "drenáž část. perforovaná DN 150mm za opěrami vč. vyústění: "2*10,9 = 21,800 [A]
P | 63 | 87913 |  | POTRUBÍ ODPADNÍ MOSTNÍCH OBJEKTŮ Z PLAST TRUB DN DO 150 MM | M | 5.8 | 0 | 0 | OTSKP ~ 2025 | 0 | 3
PP
VV |  |  |  | "Nové konstrukce"
VV |  |  |  | "Odvodnění mostu vč. uchycení, svislý a ležatý svod odvodnění, plastový DN 150: "2*2,9 = 5,800 [A]
P | 64 | 899521 |  | OBETONOVÁNÍ POTRUBÍ Z PROSTÉHO BETONU DO C8/10 | M3 | 1.188 | 0 | 0 | OTSKP ~ 2025 | 0 | 3
PP |  |  |  | mezerovitý beton
VV |  |  |  | "Nové konstrukce"
VV |  |  |  | "drenáž část. perforovaná DN 150mm za opěrami - obetonování: "0,06*9,9*2 = 1,188 [A]
SD |  | 9 |  | Ostatní konstrukce a práce |  |  |  | 0
P | 65 | 9112B1 |  | ZÁBRADLÍ MOSTNÍ SE SVISLOU VÝPLNÍ - DODÁVKA A MONTÁŽ | M | 137.34 | 0 | 0 | OTSKP ~ 2025 | 0 | 3
PP |  |  |  | vč. kotvení, spojovacích součástí, ukončujících a dilatačních přechodů elektroizolačních s povrchovou úpravou dle TZ, TKP, ZTKP
VV |  |  |  | "Nové konstrukce"
VV |  |  |  | "Mostní zábradlí na římsách: "2*68,67 = 137,340 [A]
P | 66 | 9112B3 |  | ZÁBRADLÍ MOSTNÍ SE SVISLOU VÝPLNÍ - DEMONTÁŽ S PŘESUNEM | M | 134.2 | 0 | 0 | OTSKP ~ 2025 | 0 | 3
PP |  |  |  | Vybouraný materiál podléhá povinnému odkupu dle směrnice objednatele č.16!
VV |  |  |  | "Přípravné, bourací a zemní práce"
VV |  |  |  | "Vybourání zábradlí na mostě: "2*67,1 = 134,200 [A]
P | 67 | 9115C1 |  | SVODIDLO OCEL MOSTNÍ JEDNOSTR, ÚROVEŇ ZADRŽ H2 - DODÁVKA A MONTÁŽ | M | 123.68 | 0 | 0 | OTSKP ~ 2025 | 0 | 3
PP |  |  |  | vč. kotvení, spojovacích součástí, ukončujících a dilatačních přechodů elektroizolačních s povrch. úpravou dle TZ, TKP, ZTKP
VV |  |  |  | "Nové konstrukce"
VV |  |  |  | "Mostní svodidlo (H2) na římsách: "2*61,84 = 123,680 [A]
P | 68 | 9115C3 |  | SVODIDLO OCEL MOSTNÍ JEDNOSTR, ÚROVEŇ ZADRŽ H2 - DEMONTÁŽ S PŘESUNEM | M | 134.2 | 0 | 0 | OTSKP ~ 2025 | 0 | 3
PP |  |  |  | Vybouraný materiál podléhá povinnému odkupu dle směrnice objednatele č.16!
VV |  |  |  | "Přípravné, bourací a zemní práce"
VV |  |  |  | "Vybourání svodidel na mostě: "2*67,1 = 134,200 [A]
P | 69 | 91238 |  | SMĚROVÉ SLOUPKY Z PLAST HMOT - NÁSTAVCE NA SVODIDLA VČETNĚ ODRAZNÉHO PÁSKU | KUS | 12 | 0 | 0 | OTSKP ~ 2025 | 0 | 3
PP
VV |  |  |  | "Nové konstrukce"
VV |  |  |  | "Mostní svodidlo (H2) na římsách - nástavce: "6+6 = 12,000 [A]
P | 70 | 91345 |  | NIVELAČNÍ ZNAČKY KOVOVÉ | KUS | 14 | 0 | 0 | OTSKP ~ 2025 | 0 | 3
PP |  |  |  | nerez
VV |  |  |  | "Nové konstrukce"
VV |  |  |  | "Nivelční značky nad podporami a v poli: "14 = 14,000 [A]
P | 71 | 91355 |  | EVIDENČNÍ ČÍSLO MOSTU | KUS | 2 | 0 | 0 | OTSKP ~ 2025 | 0 | 3
PP |  |  |  | vč. sloupku
P | 72 | 917223 |  | SILNIČNÍ A CHODNÍKOVÉ OBRUBY Z BETONOVÝCH OBRUBNÍKŮ ŠÍŘ 100MM | M | 111.09 | 0 | 0 | OTSKP ~ 2025 | 0 | 3
PP |  |  |  | do betonového lože s opěrou
VV |  |  |  | "Nové konstrukce"
VV |  |  |  | "Obrubníky 100/250 mm - lemovací -"
VV |  |  |  | "- okolo odláždění: "(3,01+1,6+2,5+3)+(3,96+2,05+3,17+2,5)+(3,12+1,6+2,05+2,05)+(3,97+2,15+2,15+2,05) = 40,930 [A]
VV |  |  |  | "- podél schodišt: "(18,23+16,12)+(18,94+16,87) = 70,160 [B]
VV |  |  |  | "Celkem: "A+B = 111,090 [C]
P | 73 | 917224 |  | SILNIČNÍ A CHODNÍKOVÉ OBRUBY Z BETONOVÝCH OBRUBNÍKŮ ŠÍŘ 150MM | M | 29.52 | 0 | 0 | OTSKP ~ 2025 | 0 | 3
PP |  |  |  | do betonového lože s opěrou - vzhledem ke zvětšenému průřezu vykázáno zvlášť
VV |  |  |  | "Nové konstrukce"
VV |  |  |  | "Obrubníky 150/250 mm - zpevnění za římsami u vozovky: "2*7,4+2*7,36 = 29,520 [A]
P | 74 | 919111 |  | ŘEZÁNÍ ASFALTOVÉHO KRYTU VOZOVEK TL DO 50MM | M | 123.68 | 0 | 0 | OTSKP ~ 2025 | 0 | 3
PP
VV |  |  |  | "Nové konstrukce"
VV |  |  |  | "Řezání spar kolem římsy: "2*61,84 = 123,680 [A]
P | 75 | 93135 |  | TĚSNĚNÍ DILATAČ SPAR PRYŽ PÁSKOU NEBO KRUH PROFILEM | M | 120.48 | 0 | 0 | OTSKP ~ 2025 | 0 | 3
PP
VV |  |  |  | "Nové konstrukce"
VV |  |  |  | "Předtěsnění spar podél římsy: "2*60,24 = 120,480 [A]
P | 76 | 93152 |  | MOSTNÍ ZÁVĚRY POVRCHOVÉ POSUN DO 100MM | M | 22.8 | 0 | 0 | OTSKP ~ 2025 | 0 | 3
PP |  |  |  | mostní závěr s jednoduchým těsněním kompletní provedení vč. ošetření spar, zálivky, dobetonávky
VV |  |  |  | "Nové konstrukce"
VV |  |  |  | "Mostní závěr povrchový""na OP1/OP4 posun do 80mm (dle přílohy 14): "2*11,4 = 22,800 [A]
P | 77 | 935212 |  | PŘÍKOPOVÉ ŽLABY Z BETON TVÁRNIC ŠÍŘ DO 600MM DO BETONU TL 100MM | M | 79.74 | 0 | 0 | OTSKP ~ 2025 | 0 | 3
PP
VV |  |  |  | "Nové konstrukce"
VV |  |  |  | "Skluzy z betonových žlabovek: "2*19,93+2*19,94 = 79,740 [A]
P | 78 | 93639 |  | ZAÚSTĚNÍ SKLUZŮ (VČET DLAŽBY Z LOM KAMENE) | KUS | 4 | 0 | 0 | OTSKP ~ 2025 | 0 | 3
PP
VV |  |  |  | "Nové konstrukce"
VV |  |  |  | "Zaústění skluzů do příkopu pro malé množství vody: "4 = 4,000 [A]
P | 79 | 93640.R |  | DROBNÉ DOPLŇK KONSTR KAMENNÉ - ČEDIČOVÉ ŽLABOVKY | M | 0.5 | 0 | 0 |  | 0 | 3
PP
VV |  |  |  | "Nové konstrukce"
VV |  |  |  | "Čedičová žlabovka DN90mm: "2*0,25 = 0,500 [A]
P | 80 | 936533 |  | MOSTNÍ ODVODŇOVACÍ SOUPRAVA 500/500 | KUS | 2 | 0 | 0 | OTSKP ~ 2025 | 0 | 3
PP
VV |  |  |  | "Nové konstrukce"
VV |  |  |  | "odvodňovače s excentrickým odtokem a nízkým talířem (dle přílohy 15): "2 = 2,000 [A]
P | 81 | 936541 |  | MOSTNÍ ODVODŇOVACÍ TRUBKA (POVRCHŮ IZOLACE) Z NEREZ OCELI | KUS | 8 | 0 | 0 | OTSKP ~ 2025 | 0 | 3
PP
VV |  |  |  | "Nové konstrukce"
VV |  |  |  | "Odvod. nerez trubička pro odvodnění povrchu izolace, DN 50, délka 1,4m: "8 = 8,000 [A]
P | 82 | 94490 |  | OCHRANNÁ KONSTRUKCE | M2 | 1200 | 0 | 0 | OTSKP ~ 2025 | 0 | 3
PP |  |  |  | POZN.: Vykázáno nad rámec položek bourání a nových kontrukcí, z důvodu provádění stavby za částečného provozu pod mostem, na dálnici. Položka bude čerpána v rozsahu dle pokynů TDI !
VV |  |  |  | "Ostatní"
VV |  |  |  | "Zajištění stavby proti pádu sutě / stavebního materiálu - montážní lávky, zaplachtování, sítě ap. - odhad: "1200 = 1200,000 [A]
P | 83 | 96616 |  | BOURÁNÍ KONSTRUKCÍ ZE ŽELEZOBETONU | M3 | 173.616 | 0 | 0 | OTSKP ~ 2025 | 0 | 3
PP |  |  |  | vč. odvozu na recyklační středisko dle dispozic zhotovitele
VV |  |  |  | "Přípravné, bourací a zemní práce"
VV |  |  |  | "Odbourání -"
VV |  |  |  | "- vyrovnávacího betonu na NK: "0,773*75,086 = 58,041 [A]
VV |  |  |  | "- opěr, křídel a přechodových desek: "3,61*10,9 = 39,349 [B]
VV |  |  |  | "- říms: "(0,568+0,568)*67,1 = 76,226 [C]
VV |  |  |  | "Celkem: "A+B+C = 173,616 [D]
P | 84 | 97817 |  | ODSTRANĚNÍ MOSTNÍ IZOLACE | M2 | 642.882 | 0 | 0 | OTSKP ~ 2025 | 0 | 3
PP |  |  |  | vč. odvozu a uložení na trvalou skládku nebezpečného odpadu dle dispozic zhotovitele
VV |  |  |  | "Přípravné, bourací a zemní práce"
VV |  |  |  | "Odbourání stáv. mostní izolace předpokl. tl. 40mm: "10,9*58,98 = 642,882 [A]

## ASO 203
EstiCon |  |  |  | Firma: AP - APIS s.r.o. | [6 empty] | 3
Soupis prací objektu
S | Stavba: | 230808 |  | II/334 Sadská - Milčice |  |  | SO 203 | 0 |  | 0 | 2
O | Objekt: | A |  | Investiční část KSÚS Středočeského kraje, p.o. | [5 empty] | 0.15 | 2
O1 | Rozpočet: | SO 203 |  | Most přes Milčický potok, ev.č. 334-003 | [5 empty] | 0.21
Typ | Poř. číslo | Kód položky | Varianta | Název Položky | MJ | Množství | Cena |  | Cenová soustava
[7 empty] | Jednotková | Celkem
0 | 1 | 2 | 3 | 4 | 5 | 6 | 7 | 8 | 9
SD |  | 0 |  | Všeobecné konstrukce a práce |  |  |  | 0
P | 1 | 014102.R |  | ULOŽENÍ ODPADU ZE STAVBY NA SKLÁDKU S OPRÁVNĚNÍM K OPĚTOVNÉMU VYUŽITÍ - RECYKLAČNÍ STŘEDISKO | T | 441.757 | 0 | 0 |  | 0 | 3
PP |  |  |  | 17 01 01 - BETON z vybouraných konstrukcí (obrubníky, propusty, panely a jiné) 17 09 04 - Směsné stavební a demoliční odpady neuvedené pod čísly 17 09 01, 17 09 02 a 17 09 03
VV |  |  |  | "dle pol. 11318: "5,512*1,4 = 7,717 [A]
VV |  |  |  | "dle pol. 96616: "173,616*2,5 = 434,040 [B]
VV |  |  |  | "Celkem: "A+B = 441,757 [C]
P | 2 | 014103.R |  | ULOŽENÍ ODPADU ZE STAVBY NA SKLÁDKU S OPRÁVNĚNÍM K OPĚTOVNÉMU VYUŽITÍ - RECYKLAČNÍ STŘEDISKO | T | 424.6 | 0 | 0 |  | 0 | 3
PP |  |  |  | 17 05 04 - Zemina a kamení neuvedené pod číslem 17 05 03 nepotřebný výkopek - zemina, drny, kamení - nevhodný materiál pro další použí na této stavbě
VV |  |  |  | "dle pol. 12473:" 44,464*1,8 = 80,035 [A]
VV |  |  |  | "dle pol. 11332: "24,451*2,0 = 48,902 [B]
VV |  |  |  | "dle pol. 13173: "164,257*1,8 = 295,663 [C]
VV |  |  |  | "Celkem: "A+B+C = 424,600 [D]
P | 3 | 014132 |  | POPLATKY ZA SKLÁDKU TYP S-NO (NEBEZPEČNÝ ODPAD) | T | 66.86 | 0 | 0 | OTSKP ~ 2025 | 0 | 3
PP |  |  |  | mostní izolace
VV |  |  |  | "dle pol. 97817: "642,882*0,04*2,6 = 66,860 [A]
P | 4 | 014212 |  | POPLATKY ZA ZEMNÍK - ORNICE | T | 20.346 | 0 | 0 | OTSKP ~ 2025 | 0 | 3
PP |  |  |  | pořízení ornice dle dispozic zhotovitele
VV |  |  |  | "Dokončovací práce "
VV |  |  |  | "Ohumusování přilehlých ploch / svahů tl. 200mm - nákup materiálu - dle pol. 18223: "56,518*0,2*1,8 = 20,346 [A]
P | 5 | 02851 |  | PRŮZKUMNÉ PRÁCE DIAGNOSTIKY KONSTRUKCÍ NA POVRCHU | KPL | 1 | 0 | 0 | OTSKP ~ 2025 | 0 | 3
PP |  |  |  | Položka zahrnuje provedení diagnostiky - - kotev stáv. nosníků a předpětí v kotevní oblasti, 2ks na každý nosník (celk. 16ks), - kanálků nosníků a předpětí ve spodní části mostu 8ks/ most – rovnoměrně rozmístěné.
VV
P | 6 | 029412 |  | OSTATNÍ POŽADAVKY - VYPRACOVÁNÍ MOSTNÍHO LISTU | KUS | 1 | 0 | 0 | OTSKP ~ 2025 | 0 | 3
PP
P | 7 | 02953 |  | OSTATNÍ POŽADAVKY - HLAVNÍ MOSTNÍ PROHLÍDKA | KUS | 1 | 0 | 0 | OTSKP ~ 2025 | 0 | 3
PP |  |  |  | vč. přepočtu zatížitelnsti a vypracování plánu kontrol a údržby
SD |  | 1 |  | Zemní práce |  |  |  | 0
P | 8 | 11120 |  | ODSTRANĚNÍ KŘOVIN | M2 | 100 | 0 | 0 | OTSKP ~ 2025 | 0 | 3
PP |  |  |  | vč. likvidace dřevní hmoty dle dispozic zhotovitele
VV |  |  |  | "Přípravné, bourací a zemní práce"
VV |  |  |  | "Odstranění stávajícího křoví a náletů: "100 = 100,000 [A]
P | 9 | 11512 |  | ČERPÁNÍ VODY DO 1000 L/MIN | HOD | 500 | 0 | 0 | OTSKP ~ 2025 | 0 | 3
PP |  |  |  | provádění nad rámec položek zemních prací – odborný odhad čerpáno v rozsahu dle pokynů objednatele!
VV |  |  |  | 500.000000 = 500,000 [A]
P | 10 | 11527 |  | PŘEV VOD NA POVRCHU POTR DN DO 1000MM NEBO ŽLAB R.O. DO 3,6M | M | 63 | 0 | 0 | OTSKP ~ 2025 | 0 | 3
PP |  |  |  | potrubí ocel / plast / beton ; vč. hrázek, přesunu potrubí v průběhu realizace - kompletní provedení, údržba, odstranění provedení z materiálu dle dispozic zhotovitele, konstrukce zajištění prostoru pod mostem bude odsouhlasena TDI
VV |  |  |  | "Přípravné, bourací a zemní práce"
VV |  |  |  | "Převedení vody potrubím 2x DN 1000mm:" 2*31,5 = 63,000 [A]
P | 11 | 12473 |  | VYKOPÁVKY PRO KORYTA VODOTEČÍ TŘ. I | M3 | 44.464 | 0 | 0 | OTSKP ~ 2025 | 0 | 3
PP |  |  |  | vč. odvozu na recyklační středisko dle dispozic zhotovitele
VV |  |  |  | "Přípravné, bourací a zemní práce"
VV |  |  |  | "Pročištění stávajícího koryta v prům. tl. 0,2m: "19,85*11,2*0,2 = 44,464 [A]
P | 12 | 12573 | a | VYKOPÁVKY ZE ZEMNÍKŮ A SKLÁDEK TŘ. I | M3 | 48.826 | 0 | 0 | OTSKP ~ 2025 | 0 | 3
PP |  |  |  | vč. dopravy vhodné zeminy (dle ČSN 73 6133) z meziskládky dle dispozic zhotovitele
VV |  |  |  | "dle pol. 17110 a 17411: "2,985+45,841 = 48,826 [A]
P | 13 | 12573 | b | VYKOPÁVKY ZE ZEMNÍKŮ A SKLÁDEK TŘ. I | M3 | 11.304 | 0 | 0 | OTSKP ~ 2025 | 0 | 3
PP |  |  |  | vč. dopravy ornice dle dispozic zhotovitele
VV |  |  |  | "Dokončovací práce "
VV |  |  |  | "Ohumusování přilehlých ploch / svahů tl. 200mm - doprava materiálu - dle pol. 18223: "56,518*0,2 = 11,304 [A]
P | 14 | 13173 | a | HLOUBENÍ JAM ZAPAŽ I NEPAŽ TŘ. I | M3 | 68.946 | 0 | 0 | OTSKP ~ 2025 | 0 | 3
PP |  |  |  | vč. odvozu na recyklační středisko dle dispozic zhotovitele
VV |  |  |  | "Přípravné, bourací a zemní práce"
VV |  |  |  | "výkopy okolo opěr: "(4,837+4,573+1,218+1,463)*8,47*1,15 = 117,772 [A]
VV |  |  |  | "Odpočet zpětně použitého materiálu (dle pol. 17110 a 17411): "-(2,985+45,841) = -48,826 [B]
VV |  |  |  | "Celkem: "A+B = 68,946 [C]
P | 15 | 13173 | b | HLOUBENÍ JAM ZAPAŽ I NEPAŽ TŘ. I | M3 | 48.826 | 0 | 0 | OTSKP ~ 2025 | 0 | 3
PP |  |  |  | vč. odvozu na meziskládku dle dispozic zhotovitele Výpočet celkového objemu výkopů viz. pol. 13173.a Součástí položky je i výběr vhodného materiálu!
VV |  |  |  | "Přípravné, bourací a zemní práce"
VV |  |  |  | "Zpětně použitý materiál (dle pol. 17110 a 17411): "2,985+45,841 = 48,826 [A]
P | 16 | 17110 |  | ULOŽENÍ SYPANINY DO NÁSYPŮ SE ZHUTNĚNÍM | M3 | 2.985 | 0 | 0 | OTSKP ~ 2025 | 0 | 3
PP
VV |  |  |  | "Přípravné, bourací a zemní práce"
VV |  |  |  | "Násyp pod těsnící vrstvou:" 0,219*6,815+0,219*6,815 = 2,985 [A]
P | 17 | 17120 |  | ULOŽENÍ SYPANINY DO NÁSYPŮ A NA SKLÁDKY BEZ ZHUTNĚNÍ | M3 | 48.826 | 0 | 0 | OTSKP ~ 2025 | 0 | 3
PP
VV |  |  |  | "dle pol. 13173.b (meziskládka): "48,826 = 48,826 [B]
P | 18 | 17280 |  | ZŘÍZENÍ TĚSNĚNÍ Z NAKUPOVANÝCH MATERIÁLŮ | M3 | 2.999 | 0 | 0 | OTSKP ~ 2025 | 0 | 3
PP |  |  |  | ze zeminy vhodné dle ČSN 736244, ČL. 5.2, štěrkopísek tl. 300mm
VV |  |  |  | "Nové konstrukce"
VV |  |  |  | "Odvodnění přechodových oblastí""- těsnící vrstva: "0,22*6,815+0,22*6,815 = 2,999 [A]
P | 19 | 17411 |  | ZÁSYP JAM A RÝH ZEMINOU SE ZHUTNĚNÍM | M3 | 45.841 | 0 | 0 | OTSKP ~ 2025 | 0 | 3
PP |  |  |  | předpoklad 50% z výkopů
VV |  |  |  | "Nové konstrukce"
VV |  |  |  | "Zásyp za opěrou a zásyp v líci opěry a svahový kužel: "((1,22*6,815+1,22*6,815)+(0,962*8,47+0,703*8,47)+(4,44*(3,8+3,25)+4,17*(3,48+3,63)))*0,5 = 45,841 [A]
P | 20 | 17481 |  | ZÁSYP JAM A RÝH Z NAKUPOVANÝCH MATERIÁLŮ | M3 | 45.841 | 0 | 0 | OTSKP ~ 2025 | 0 | 3
PP |  |  |  | předpoklad 50% z dovezeného materiálu
VV |  |  |  | "Nové konstrukce"
VV |  |  |  | "Zásyp za opěrou a zásyp v líci opěry a svahový kužel ze zeminy vhodné dle ČSN 736244, ČL. 5.4 (dle přílohy 14) "((1,22*6,815+1,22*6,815)+(0,962*8,47+0,703*8,47)+(4,44*(3,8+3,25)+4,17*(3,48+3,63)))*0,5 = 45,841 [A]
P | 21 | 18130 |  | ÚPRAVA PLÁNĚ BEZ ZHUTNĚNÍ | M2 | 56.518 | 0 | 0 | OTSKP ~ 2025 | 0 | 3
PP
VV |  |  |  | "Dokončovací práce "
VV |  |  |  | "Ohumusování přilehlých ploch / svahů tl. 200mm - příprava plochy - dle pol. 18223: "56,518 = 56,518 [A]
P | 22 | 18223 |  | ROZPROSTŘENÍ ORNICE VE SVAHU V TL DO 0,20M | M2 | 56.518 | 0 | 0 | OTSKP ~ 2025 | 0 | 3
PP
VV |  |  |  | "Dokončovací práce "
VV |  |  |  | "Ohumusování přilehlých ploch / svahů tl. 200mm: "(18,05+4,27+16,8+7,9)*1,202 = 56,518 [A]
P | 23 | 18242 |  | ZALOŽENÍ TRÁVNÍKU HYDROOSEVEM NA ORNICI | M2 | 56.518 | 0 | 0 | OTSKP ~ 2025 | 0 | 3
PP
VV |  |  |  | "Dokončovací práce "
VV |  |  |  | "Zatravnění přilehlých ploch / svahů - dle pol. 18223: "56,518 = 56,518 [A]
P | 24 | 18247 |  | OŠETŘOVÁNÍ TRÁVNÍKU | M2 | 169.554 | 0 | 0 | OTSKP ~ 2025 | 0 | 3
PP |  |  |  | Údržba zatravněných ploch do předání správci, 3x ošetření
VV |  |  |  | "dle pol. 18223: "56,518*3 = 169,554 [A]
SD |  | 2 |  | Základy |  |  |  | 0
P | 25 | 21341 |  | DRENÁŽNÍ VRSTVY Z PLASTBETONU (PLASTMALTY) | M3 | 0.209 | 0 | 0 | OTSKP ~ 2025 | 0 | 3
PP
VV |  |  |  | "Nové konstrukce"
VV |  |  |  | "Odvod. žebro (tl. 50mm): "(2,093+2,084)*0,05 = 0,209 [A]
P | 26 | 261616 |  | VRTY PRO KOTV, INJEKT, MIKROPIL NA POVRCHU TŘ VI D DO 80MM | M | 3.3 | 0 | 0 | OTSKP ~ 2025 | 0 | 3
PP |  |  |  | vč. likvidace odpadu (malé množství)
VV |  |  |  | "Nové konstrukce"
VV |  |  |  | "Jádrový vrt skrz vyrovnávací beton a křídlo nosníku pro vložení trubičky DN 50mm: "4*0,825 = 3,300 [A]
P | 27 | 285392 | a | DODATEČNÉ KOTVENÍ VLEPENÍM BETONÁŘSKÉ VÝZTUŽE D DO 16MM DO VRTŮ | KUS | 1248 | 0 | 0 | OTSKP ~ 2025 | 0 | 3
PP |  |  |  | POZN.: Pruty výztuže D16mm vykázány v rámci pol. 333365.
VV |  |  |  | "Nové konstrukce"
VV |  |  |  | "Kotvení nových částí opěr na stávající betony na hl. 0,2m: "12*52*2 = 1248,000 [A]
P | 28 | 285392 | b | DODATEČNÉ KOTVENÍ VLEPENÍM BETONÁŘSKÉ VÝZTUŽE D DO 16MM DO VRTŮ | KUS | 600 | 0 | 0 | OTSKP ~ 2025 | 0 | 3
PP |  |  |  | POZN.: Pruty D12mm dl. 300mm, vč. ohybu, PKO
VV |  |  |  | "Nové konstrukce"
VV |  |  |  | "Kotvení vyrovnávacího betonu do stáv. nosníků na hl. 0,1m: "15*40 = 600,000 [A]
SD |  | 3 |  | Svislé konstrukce |  |  |  | 0
P | 29 | 31131A |  | ZDI A STĚNY PODP A VOL Z PROST BET DO C20/25 | M3 | 0.838 | 0 | 0 | OTSKP ~ 2025 | 0 | 3
PP |  |  |  | C 20/25n XF3 (CZ-TKP18 PK)-Cl 1.0-Dmax22-S3-provzdušněný
VV |  |  |  | "Nové konstrukce"
VV |  |  |  | "Podkladní beton příčné drenáže: "0,055*7,62*2 = 0,838 [A]
P | 30 | 31717 |  | KOVOVÉ KONSTRUKCE PRO KOTVENÍ ŘÍMSY | KG | 216 | 0 | 0 | OTSKP ~ 2025 | 0 | 3
PP |  |  |  | hmotnost do 6,0kg/kus
VV |  |  |  | "Nové konstrukce"
VV |  |  |  | "Kotvy římsy vč. vývrtu a vlepení (dle přílohy 12): "2*18*6,0 = 216,000 [A]
P | 31 | 317325 |  | ŘÍMSY ZE ŽELEZOBETONU DO C30/37 | M3 | 11.652 | 0 | 0 | OTSKP ~ 2025 | 0 | 3
PP |  |  |  | C30/37 - XF4/XD3/XC4 (CZ-TKP18PK)-CI0.40-Dmax22-S4-provdušněný-max.průsak 20mm podle ČSN EN 12 390-8 vč. výplně a ošetření dilatačních / pracovních spár jednotlivých dílčích celků
VV |  |  |  | "Nové konstrukce"
VV |  |  |  | "Římsy (dle přílohy 10): "0,3004*19,095+0,316*18,72 = 11,652 [A]
P | 32 | 317365 |  | VÝZTUŽ ŘÍMS Z OCELI 10505, B500B | T | 2.505 | 0 | 0 | OTSKP ~ 2025 | 0 | 3
PP |  |  |  | ocel B500B, vč. příp. PKO
VV |  |  |  | "Nové konstrukce"
VV |  |  |  | "Římsy - výztuž v mn. 215kg/m3: "11,652*0,215 = 2,505 [A]
P | 33 | 333325 |  | MOSTNÍ OPĚRY A KŘÍDLA ZE ŽELEZOVÉHO BETONU DO C30/37 | M3 | 45.508 | 0 | 0 | OTSKP ~ 2025 | 0 | 3
PP |  |  |  | C30/37 - XF2/XD1/XC4 (CZ-TKP18PK)-CI0.40-Dmax22-S4-provdušněný-max.průsak 20mm podle ČSN EN 12 390-8 vč. provedení izolačního nátěru (ALP + 2x ALN) na plochách v místech styku se zeminou / kamenivem a vč. výplně a ošetření dilatačních / pracovních spár jednotlivých dílčích celků, vč. prostupů pro vyvedení drenáže za opěrami
VV |  |  |  | "Nové konstrukce"
VV |  |  |  | "Dřík vč. závěrných zdí a křídel: "(2,88*7,92+2,55*7,92)+((0,79+1,8+0,78+1,18)*0,55) = 45,508 [A]
P | 34 | 333365 |  | VÝZTUŽ MOSTNÍCH OPĚR A KŘÍDEL Z OCELI 10505, B500B | T | 6.144 | 0 | 0 | OTSKP ~ 2025 | 0 | 3
PP |  |  |  | ocel B500B, vč. příp. PKO a provedení úprav z hlediska vedení bludných proudů
VV |  |  |  | "Nové konstrukce"
VV |  |  |  | "Mostní opěry a křídla, záv. zdi - výztuž v prům. mn. 135kg/m3: "45,508*0,135 = 6,144 [A]
SD |  | 4 |  | Vodorovné konstrukce |  |  |  | 0
P | 35 | 422325 |  | MOSTNÍ NOSNÉ TRÁMOVÉ KONSTRUKCE ZE ŽELEZOBETONU C30/37 | M3 | 16.41 | 0 | 0 | OTSKP ~ 2025 | 0 | 3
PP |  |  |  | C30/37 - XF2/XD1/XC4 (CZ-TKP18PK)-CI0.40-Dmax22-S4-provdušněný-max.průsak 20mm podle ČSN EN 12 390-8 vč. příp. provedení izolačního nátěru (ALP + 2x ALN) na plochách v místech styku se zeminou / kamenivem a vč. výplně a ošetření dilatačních / pracovních spár jednotlivých dílčích celků
VV |  |  |  | "Nové konstrukce"
VV |  |  |  | "Příčníky:"(1,15+0,922)*7,92 = 16,410 [A]
P | 36 | 422365 |  | VÝZTUŽ MOSTNÍ TRÁMOVÉ KONSTRUKCE Z OCELI 10505, B500B | T | 3.61 | 0 | 0 | OTSKP ~ 2025 | 0 | 3
PP
VV |  |  |  | "Nové konstrukce"
VV |  |  |  | "Příčníky - výztuž v prům. mn. 220kg/m3: "16,410*0,22 = 3,610 [A]
P | 37 | 425213 |  | SYNCHR ZVED MOST POLE ŠÍŘ DO 14M HMOT DO 200T NA VÝŠ DO 1,5M | KUS | 1 | 0 | 0 | OTSKP ~ 2025 | 0 | 3
PP |  |  |  | Kompletní provedení zvednutí a spuštění vč. provizorních základů a provizorní konstrukce pro nadzvednutí mostu (technologie, zřízení, údržba, odstranění)
VV |  |  |  | "Pomocné konstrukce"
VV |  |  |  | "Přizvednutí celého pole NK v místě opěr (do 1,5m - dle zvolené technologie, pro dosažení obnový opěr a závěrných zdí), š. pole do 12m, hm. do 90 t: "1 = 1,000 [A]
P | 38 | 42815 |  | MOSTNÍ LOŽISKA Z ASFALT PÁSŮ | M2 | 28.156 | 0 | 0 | OTSKP ~ 2025 | 0 | 3
PP |  |  |  | dvojitá nepískovaná lepenka
VV |  |  |  | "Nové konstrukce"
VV |  |  |  | "Asfaltové pásy (lepenka) pro uložení NK: "1,985*7,92+1,57*7,92 = 28,156 [A]
P | 39 | 45131A |  | PODKLADNÍ A VÝPLŇOVÉ VRSTVY Z PROSTÉHO BETONU C20/25 | M3 | 33.563 | 0 | 0 | OTSKP ~ 2025 | 0 | 3
PP |  |  |  | C 20/25n XF3 (CZ-TKP18 PK)-Cl 1.0-Dmax22-S3-provzdušněný
VV |  |  |  | "Nové konstrukce"
VV |  |  |  | "Podkladní beton tl. 150mm pro odláždění kolem křídel a zpevněné plochy:" (57,759+1,918+2,083+93,429+57,378+2,691+2,095)*0,15 = 32,603 [A]
VV |  |  |  | "Podkladní beton a opěra obrub (zvětšený průřez): "8,0*0,3*0,4 = 0,960 [B]
VV |  |  |  | "Celkem: "A+B = 33,563 [C]
P | 40 | 457325 |  | VYROVNÁVACÍ A SPÁDOVÝ ŽELEZOBETON C30/37 | M3 | 14.372 | 0 | 0 | OTSKP ~ 2025 | 0 | 3
PP |  |  |  | C30/37 - XF2/XD1/XC4 (CZ-TKP18PK)-CI0.40-Dmax22-S4-provdušněný-max.průsak 20mm podle ČSN EN 12 390-8
VV |  |  |  | "Nové konstrukce"
VV |  |  |  | "Vyrovnávací ŽB deska na stáv. nosníky: "1,22*11,78 = 14,372 [A]
P | 41 | 457366 |  | VÝZTUŽ VYROVNÁVACÍHO A SPÁDOVÉHO BETONU Z KARI SÍTÍ | T | 0.906 | 0 | 0 | OTSKP ~ 2025 | 0 | 3
PP |  |  |  | hm. 7,9kg/m2
VV |  |  |  | "Nové konstrukce"
VV |  |  |  | "Vyrovnávací ŽB deska na stáv. nosníky - výztuž ze sítí 8/100/100, uvažovaný přesah 15%: "11,78*8,47*7,9/1000*1,15 = 0,906 [A]
P | 42 | 45860 |  | VÝPLŇ ZA OPĚRAMI A ZDMI Z MEZEROVITÉHO BETONU | M3 | 14.711 | 0 | 0 | OTSKP ~ 2025 | 0 | 3
PP
VV |  |  |  | "Samostatný přechodový klín a drenážní ochranná vrstva: "(1,037*6,82+0,84*6,82)+(0,14*6,82+0,14*6,82) = 14,711 [A]
P | 43 | 46451 |  | POHOZ DNA A SVAHŮ Z LOMOVÉHO KAMENE | M3 | 12.2 | 0 | 0 | OTSKP ~ 2025 | 0 | 3
PP |  |  |  | Těžký kamenný zához
VV |  |  |  | "Nové konstrukce"
VV |  |  |  | "Zpevnění kolem betonového prahu: "1*0,5*12,2*2 = 12,200 [A]
P | 44 | 465512 |  | DLAŽBY Z LOMOVÉHO KAMENE NA MC | M3 | 43.347 | 0 | 0 | OTSKP ~ 2025 | 0 | 3
PP |  |  |  | DL tl. 200mm s hloubkovým vyspárováním, cem. malta MC 25-XF4
VV |  |  |  | "Nové konstrukce"
VV |  |  |  | "Odláždění kolem křídel a zpevněných ploch vč. koryta lomovým kamenem 200mm: "(57,759+93,429+57,378+1,92+2,083+2,095+2,069)*0,2 = 43,347 [A]
P | 45 | 467314 |  | STUPNĚ A PRAHY VODNÍCH KORYT Z PROSTÉHO BETONU C25/30 | M3 | 12.2 | 0 | 0 | OTSKP ~ 2025 | 0 | 3
PP |  |  |  | C 25/30 XF3 (CZ-TKP18 PK)- Cl 1.0-Dmax22-S3-provzdušněný
VV |  |  |  | "Nové konstrukce"
VV |  |  |  | "Ukončení dlažeb betonovými prahy: "0,5*1*12,2*2 = 12,200 [A]
SD |  | 5 |  | Komunikace |  |  |  | 0
P | 46 | 575C65 |  | LITÝ ASFALT MA IV (OCHRANA MOSTNÍ IZOLACE) 16 TL. 45MM | M2 | 99.095 | 0 | 0 | OTSKP ~ 2025 | 0 | 3
PP |  |  |  | Ochranná vrstva (ČSN EN 13108-6) MA 16 IV
VV |  |  |  | "Nové konstrukce"
VV |  |  |  | "Ochranná vrstva mostní izolace: "6,82*14,53 = 99,095 [A]
P | 47 | 58920 |  | VÝPLŇ SPAR MODIFIKOVANÝM ASFALTEM | M | 35.01 | 0 | 0 | OTSKP ~ 2025 | 0 | 3
PP
VV |  |  |  | "Nové konstrukce"
VV |  |  |  | "Výplň spar podél římsy: "17,54+17,47 = 35,010 [A]
SD |  | 6 |  | Úpravy povrchů, podlahy, výplně otvorů |  |  |  | 0
P | 48 | 626112 |  | REPROFILACE PODHLEDŮ, SVISLÝCH PLOCH SANAČNÍ MALTOU JEDNOVRST TL 20MM | M2 | 118.223 | 0 | 0 | OTSKP ~ 2025 | 0 | 3
PP |  |  |  | POZN.: Položka bude čerpána se souhlasem a v rozsahu dle požadavku objednatele!
VV |  |  |  | "Ostatní"
VV |  |  |  | "Sanace líce opěr a křídel po úroveň základu prov. kce: "(0,96*7,92)+(3,47*0,86+2,12*0,86)+(3,01*0,86+1,62*0,86) = 16,392 [A]
VV |  |  |  | "Plocha NK ze zdola a z boku: "9,203*11,065 = 101,831 [B]
VV |  |  |  | "Celkem: "A+B = 118,223 [C]
P | 49 | 62665 |  | REINJEKTÁŽ KANÁLKŮ PODÉLNÉHO A PŘÍČNÉHO PŘEDPJETÍ | KUS | 208 | 0 | 0 | OTSKP ~ 2025 | 0 | 3
PP
VV |  |  |  | "Nové konstrukce"
VV |  |  |  | "Provedení sanace kotev předpínací výztuže"", reinjektáž kanálků v kotevní oblasti: "13*2*8 = 208,000 [A]
SD |  | 7 |  | Přidružená stavební výroba |  |  |  | 0
P | 50 | 711112 |  | IZOLACE BĚŽNÝCH KONSTRUKCÍ PROTI ZEMNÍ VLHKOSTI ASFALTOVÝMI PÁSY | M2 | 249.408 | 0 | 0 | OTSKP ~ 2025 | 0 | 3
PP
VV |  |  |  | "Nové konstrukce"
VV |  |  |  | "Izolace rubu opěr:"(12,8*9,765+12,8*9,72) = 249,408 [A]
P | 51 | 711117 |  | IZOLACE BĚŽNÝCH KONSTRUKCÍ PROTI ZEMNÍ VLHKOSTI Z PE FÓLIÍ | M2 | 24.67 | 0 | 0 | OTSKP ~ 2025 | 0 | 3
PP |  |  |  | geomembrána s pevností min. 20kN/m a s protažením min. 20%
VV |  |  |  | "Nové konstrukce"
VV |  |  |  | "Odvodnění přechodových oblastí - těsnící fólie: "2*1,81*6,815 = 24,670 [A]
P | 52 | 711432 |  | IZOLACE MOSTOVEK POD ŘÍMSOU ASFALTOVÝMI PÁSY | M2 | 24.927 | 0 | 0 | OTSKP ~ 2025 | 0 | 3
PP
VV |  |  |  | "Nové konstrukce"
VV |  |  |  | "Zdvojení izolace pod římsou na NK: "0,712*17,54+0,712*17,47 = 24,927 [A]
P | 53 | 711442 |  | IZOLACE MOSTOVEK CELOPLOŠNÁ ASFALTOVÝMI PÁSY S PEČETÍCÍ VRSTVOU | M2 | 138.6 | 0 | 0 | OTSKP ~ 2025 | 0 | 3
PP |  |  |  | vč. přípravy podkladu (brokování)
VV |  |  |  | "Nové konstrukce"
VV |  |  |  | "Izolace NK:" 7,92*17,5 = 138,600 [A]
P | 54 | 71150 |  | OCHRANA IZOLACE NA POVRCHU | M2 | 24.927 | 0 | 0 | OTSKP ~ 2025 | 0 | 3
PP
VV |  |  |  | "Nové konstrukce"
VV |  |  |  | "Ochrana izolace pod římsou hliníkovou vložkou na NK: "0,712*17,54+0,712*17,47 = 24,927 [A]
P | 55 | 711509 |  | OCHRANA IZOLACE NA POVRCHU TEXTILIÍ | M2 | 498.816 | 0 | 0 | OTSKP ~ 2025 | 0 | 3
PP |  |  |  | dvě vrstvy 300g/m2 geokompozitní drenážní materiál nebo geosyntetická folie s prolisy o tloušťce nejméně 6 mm (po stlačení)
VV |  |  |  | "Nové konstrukce"
VV |  |  |  | "Ochrana izolace na rubu opěr: "(12,8*9,765+12,8*9,72)*2 = 498,816 [A]
P | 56 | 78382 |  | NÁTĚRY BETON KONSTR TYP S2 (OS-B) | M2 | 21.614 | 0 | 0 | OTSKP ~ 2025 | 0 | 3
PP
VV |  |  |  | "Nové konstrukce"
VV |  |  |  | "Nátěry OS-B: "0,98*(11,065+10,99) = 21,614 [A]
P | 57 | 78383 |  | NÁTĚRY BETON KONSTR TYP S4 (OS-C) | M2 | 12.101 | 0 | 0 | OTSKP ~ 2025 | 0 | 3
PP
VV |  |  |  | "Nové konstrukce"
VV |  |  |  | "Nátěry OS-C (obruby): "0,32*(19,095+18,72) = 12,101 [A]
SD |  | 8 |  | Potrubí |  |  |  | 0
P | 58 | 875332 |  | POTRUBÍ DREN Z TRUB PLAST DN DO 150MM DĚROVANÝCH | M | 22.64 | 0 | 0 | OTSKP ~ 2025 | 0 | 3
PP
VV |  |  |  | "Nové konstrukce"
VV |  |  |  | "drenáž část. perforovaná DN 150mm za opěrami vč. vyústění: "11,35+11,29 = 22,640 [A]
P | 59 | 87633 |  | CHRÁNIČKY Z TRUB PLASTOVÝCH DN DO 150MM | M | 47.44 | 0 | 0 | OTSKP ~ 2025 | 0 | 3
PP
VV |  |  |  | "Nové konstrukce"
VV |  |  |  | "Chráničky HDPE 110/94 v římse pro vedení IS + přesahy na ukončení, rezervu: "2*18,72+10 = 47,440 [A]
P | 60 | 899521 |  | OBETONOVÁNÍ POTRUBÍ Z PROSTÉHO BETONU DO C8/10 | M3 | 0.914 | 0 | 0 | OTSKP ~ 2025 | 0 | 3
PP |  |  |  | mezerovitý beton
VV |  |  |  | "Nové konstrukce"
VV |  |  |  | "drenáž část. perforovaná DN 150mm za opěrami - obetonování: "0,06*7,62*2 = 0,914 [A]
SD |  | 9 |  | Ostatní konstrukce a práce |  |  |  | 0
P | 61 | 9112B3 |  | ZÁBRADLÍ MOSTNÍ SE SVISLOU VÝPLNÍ - DEMONTÁŽ S PŘESUNEM | M | 33.22 | 0 | 0 | OTSKP ~ 2025 | 0 | 3
PP |  |  |  | Vybouraný materiál podléhá povinnému odkupu dle směrnice objednatele č.16!
VV |  |  |  | "Přípravné, bourací a zemní práce"
VV |  |  |  | "Vybourání zábradlí na mostě: "2*16,61 = 33,220 [A]
P | 62 | 9117C1 |  | SVOD OCEL ZÁBRADEL ÚROVEŇ ZADRŽ H2 - DODÁVKA A MONTÁŽ | M | 37.815 | 0 | 0 | OTSKP ~ 2025 | 0 | 3
PP |  |  |  | vč. kotvení, spojovacích součástí, ukončujících a dilatačních přechodů s povrchovou úpravou dle TZ, TKP, ZTKP
VV |  |  |  | "Nové konstrukce"
VV |  |  |  | "Mostní zábradelní svodidlo s vodorovnou výplní na římsách: "19,095+18,72 = 37,815 [A]
P | 63 | 91238 |  | SMĚROVÉ SLOUPKY Z PLAST HMOT - NÁSTAVCE NA SVODIDLA VČETNĚ ODRAZNÉHO PÁSKU | KUS | 4 | 0 | 0 | OTSKP ~ 2025 | 0 | 3
PP
VV |  |  |  | "Nové konstrukce"
VV |  |  |  | "Mostní svodidlo (H2) na římsách - nástavce: "2+2 = 4,000 [A]
P | 64 | 91345 |  | NIVELAČNÍ ZNAČKY KOVOVÉ | KUS | 6 | 0 | 0 | OTSKP ~ 2025 | 0 | 3
PP |  |  |  | nerez
VV |  |  |  | "Nové konstrukce"
VV |  |  |  | "Nivelční značky na mostě: "6 = 6,000 [A]
P | 65 | 91355 |  | EVIDENČNÍ ČÍSLO MOSTU | KUS | 2 | 0 | 0 | OTSKP ~ 2025 | 0 | 3
PP |  |  |  | vč. sloupku
P | 66 | 914121 |  | DOPRAVNÍ ZNAČKY ZÁKLADNÍ VELIKOSTI OCELOVÉ FÓLIE TŘ 1 - DODÁVKA A MONTÁŽ | KUS | 2 | 0 | 0 | OTSKP ~ 2025 | 0 | 3
PP |  |  |  | Označení vodního toku IS15a (na sloupek ev. č. mostu)
P | 67 | 917223 |  | SILNIČNÍ A CHODNÍKOVÉ OBRUBY Z BETONOVÝCH OBRUBNÍKŮ ŠÍŘ 100MM | M | 15.754 | 0 | 0 | OTSKP ~ 2025 | 0 | 3
PP |  |  |  | do betonového lože s opěrou
VV |  |  |  | "Nové konstrukce"
VV |  |  |  | "Obrubníky 100/250 mm - lemovací okolo odláždění: "4,85+3,665+3,785+3,454 = 15,754 [A]
P | 68 | 917224 |  | SILNIČNÍ A CHODNÍKOVÉ OBRUBY Z BETONOVÝCH OBRUBNÍKŮ ŠÍŘ 150MM | M | 8 | 0 | 0 | OTSKP ~ 2025 | 0 | 3
PP |  |  |  | do betonového lože s opěrou - vzhledem ke zvětšenému průřezu vykázáno zvlášť
VV |  |  |  | "Nové konstrukce"
VV |  |  |  | "Obrubníky 150/250 mm - zpevnění za římsami u vozovky: "4*2,0 = 8,000 [A]
P | 69 | 919111 |  | ŘEZÁNÍ ASFALTOVÉHO KRYTU VOZOVEK TL DO 50MM | M | 35.01 | 0 | 0 | OTSKP ~ 2025 | 0 | 3
PP
VV |  |  |  | "Nové konstrukce"
VV |  |  |  | "Řezání spar kolem římsy: "17,54+17,47 = 35,010 [A]
P | 70 | 93135 |  | TĚSNĚNÍ DILATAČ SPAR PRYŽ PÁSKOU NEBO KRUH PROFILEM | M | 35.01 | 0 | 0 | OTSKP ~ 2025 | 0 | 3
PP
VV |  |  |  | "Nové konstrukce"
VV |  |  |  | "Předtěsnění spar podél římsy: "17,54+17,47 = 35,010 [A]
P | 71 | 93140 |  | MOSTNÍ ZÁVĚRY PODPOVRCHOVÉ | M | 24.195 | 0 | 0 | OTSKP ~ 2025 | 0 | 3
PP |  |  |  | mostní závěr z krycího plechu a řezanou vozovkou kompletní provedení vč. ošetření spar, zálivky, dobetonávky
VV |  |  |  | "Nové konstrukce"
VV |  |  |  | "Mostní závěr (dle přílohy 10): "12,13+12,065 = 24,195 [A]
P | 72 | 935212 |  | PŘÍKOPOVÉ ŽLABY Z BETON TVÁRNIC ŠÍŘ DO 600MM DO BETONU TL 100MM | M | 31.715 | 0 | 0 | OTSKP ~ 2025 | 0 | 3
PP
VV |  |  |  | "Nové konstrukce"
VV |  |  |  | "Skluzy z betonových žlabovek: "(5,33+8,605+5,805+6,645)*1,202 = 31,715 [A]
P | 73 | 93639 |  | ZAÚSTĚNÍ SKLUZŮ (VČET DLAŽBY Z LOM KAMENE) | KUS | 4 | 0 | 0 | OTSKP ~ 2025 | 0 | 3
PP
VV |  |  |  | "Nové konstrukce"
VV |  |  |  | "Zaústění skluzů do příkopu pro malé množství vody: "4 = 4,000 [A]
P | 74 | 936541 |  | MOSTNÍ ODVODŇOVACÍ TRUBKA (POVRCHŮ IZOLACE) Z NEREZ OCELI | KUS | 4 | 0 | 0 | OTSKP ~ 2025 | 0 | 3
PP
VV |  |  |  | "Nové konstrukce"
VV |  |  |  | "Odvod. nerez trubička pro odvodnění povrchu izolace, DN 50mm"", délka 0,825m: "4 = 4,000 [A]
P | 75 | 96611 |  | BOURÁNÍ KONSTRUKCÍ Z BETONOVÝCH DÍLCŮ | M3 | 62.592 | 0 | 0 | OTSKP ~ 2025 | 0 | 3
PP |  |  |  | vč. odvozu na recyklační středisko dle dispozic zhotovitele
VV |  |  |  | "Přípravné, bourací a zemní práce"
VV |  |  |  | "Vybourání betonových panelů ve svahu koryta: "(0,978+0,978)*32 = 62,592 [A]
P | 76 | 96616 |  | BOURÁNÍ KONSTRUKCÍ ZE ŽELEZOBETONU | M3 | 58.955 | 0 | 0 | OTSKP ~ 2025 | 0 | 3
PP |  |  |  | vč. odvozu na recyklační středisko dle dispozic zhotovitele
VV |  |  |  | "Přípravné, bourací a zemní práce"
VV |  |  |  | "Odbourání -"
VV |  |  |  | "- vyrovnávacího betonu na NK: "0,68*17,5 = 11,900 [A]
VV |  |  |  | "- opěr a křídel: "2,677*7,92*2 = 42,404 [B]
VV |  |  |  | "- říms: "2*0,14*16,61 = 4,651 [C]
VV |  |  |  | "Celkem: "A+B+C = 58,955 [D]
P | 77 | 97817 |  | ODSTRANĚNÍ MOSTNÍ IZOLACE | M2 | 131.551 | 0 | 0 | OTSKP ~ 2025 | 0 | 3
PP |  |  |  | vč. odvozu a uložení na trvalou skládku nebezpečného odpadu dle dispozic zhotovitele
VV |  |  |  | "Přípravné, bourací a zemní práce"
VV |  |  |  | "Odbourání stáv. mostní izolace předpokl. tl. 40mm: "7,92*16,61 = 131,551 [A]

## AVON
EstiCon |  |  |  | Firma: AP - APIS s.r.o. | [6 empty] | 3
Soupis prací objektu
S | Stavba: | 230808 |  | II/334 Sadská - Milčice |  |  | VON | 0 |  | 0 | 2
O | Objekt: | A |  | Investiční část KSÚS Středočeského kraje, p.o. | [5 empty] | 0.15 | 2
O1 | Rozpočet: | VON |  | Vedlejší a ostatní náklady | [5 empty] | 0.21
Typ | Poř. číslo | Kód položky | Varianta | Název Položky | MJ | Množství | Cena |  | Cenová soustava
[7 empty] | Jednotková | Celkem
0 | 1 | 2 | 3 | 4 | 5 | 6 | 7 | 8 | 9
SD |  | 0 |  | Všeobecné konstrukce a práce |  |  |  | 0
P | 1 | 02520 |  | ZKOUŠENÍ MATERIÁLŮ NEZÁVISLOU ZKUŠEBNOU | KPL | 1 | 0 | 0 | OTSKP ~ 2025 | 0 | 3
PP |  |  |  | podrobné zatřídění PAU, posouzení zemin vybouraných materiálů z hlediska vhodnosti zpětného použití Z položky bude čerpáno se souhlasem TDI a zástupcem KSUS.
P | 2 | 02620 |  | ZKOUŠENÍ KONSTRUKCÍ A PRACÍ NEZÁVISLOU ZKUŠEBNOU | KPL | 1 | 0 | 0 | OTSKP ~ 2025 | 0 | 3
PP |  |  |  | Zkoušky únosnosti pláně, dle TP Z položky bude čerpáno se souhlasem TDI a zástupcem KSUS.
P | 3 | 02730 |  | POMOC PRÁCE ZŘÍZ NEBO ZAJIŠŤ OCHRANU INŽENÝRSKÝCH SÍTÍ | KPL | 1 | 0 | 0 | OTSKP ~ 2025 | 0 | 3
PP |  |  |  | Vytyčení inženýrských sítí jejich správci - zajištění vytýčení veškerých stávajících inženýrských sítí (včetně úhrady za vytýčení), odpovědnost za jejich neporušení během výstavby a zpětné předání pro všechny SO jejich správcům.
P | 4 | 02910 |  | OSTATNÍ POŽADAVKY - ZEMĚMĚŘICKÁ MĚŘENÍ VE VÝSTAVBĚ | KPL | 1 | 0 | 0 | OTSKP ~ 2025 | 0 | 3
PP |  |  |  | - vytyčení stávajících IS , seznam sítí čerpat z koordinačních výkresů - vytyčení hranice staveniště, vč.vyhotovení vytyčovacího protokolu stavby - průběžné geodetické zaměřování dle potřeby stavby a postupu výstavby
P | 5 | 029113 | a | OSTATNÍ POŽADAVKY - GEODETICKÉ ZAMĚŘENÍ - CELKY | KUS | 1 | 0 | 0 | OTSKP ~ 2025 | 0 | 3
PP |  |  |  | Geodetické práce (nad rámec položek SP) - zaměření skutečného stavu Položka zahrnuje: 1. Geodet zhotovitele provede zaměření dotčených úseků pro ZPS (polohopis) a DI+TI (Dopravní a Technická Infrastruktura) 2. Geodet zhotovitele do DTM sám vytvoří a nahraje data ZPS (Metodika od ČUZK zde: https://www.cuzk.gov.cz/DMVS/Metodika/Metodika_pro_geodety_k_aktualizaci_DTM_v2-1_final.aspx) – následně předá pak informaci / protokol o úspěšném nahrání. 3. Geodet zhotovitele požádá zástupce objednatele o vydání neveřejných dat DTM pro zpracování DI+TI – dodá mapku s vyznačeným rozsahem nebo se může využít přehledná situace stavby (pro výdej dat DI+TI není nutné čekat na úplný závěr stavby) 4. Zástupce objednatele požádá e-mailem o vydání neveřejných dat externího editora, firmu GRID a.s. (na mail zbynek@grid.cz a v kopii kopackova@grid.cz), přiloží mapku (rozsah) a kontakt na geodeta zhotovitele. 5. GRID skrze ISDMVS zažádá o výdej neveřejných dat, po vydání data předá zpět geodetovi dodavatele a v kopii informuje zástupce objednatele 6. Geodet zhotovitele upraví data a aktualizuje DI+TI, upravená data v JVF předá zpět na GRID, v kopii informuje zástupce objednatele 7. GRID provede kontrolu a nahraje data 8. GRID případně reklamuje chybu a opravené znovu nahraje 9. Protokol o úspěšném nahrání GRID předává na zástupce objednatele a geodeta zhotovotele
P | 6 | 029113 | b | OSTATNÍ POŽADAVKY - GEODETICKÉ ZAMĚŘENÍ - CELKY | KUS | 1 | 0 | 0 | OTSKP ~ 2025 | 0 | 3
PP |  |  |  | Geodetické práce (nad rámec položek SP) - vytýčení, sledování mostů (body HVB s nucenou centrací)
P | 7 | 02943 |  | OSTATNÍ POŽADAVKY - VYPRACOVÁNÍ RDS | KPL | 1 | 0 | 0 | OTSKP ~ 2025 | 0 | 3
PP |  |  |  | Položka zahrnuje: - vypracování realizační dokumentace stavby, VTD a dodavatelské dokumentace - Realizační dokumentace stavby v rozsahu dle požadavků objednatele včetně zapracování všech podmínek a požadavků stavebního povolení a podmínek stanovených zadávací dokumentací. - Dokumentace bude zpracována pro všechny objekty dle čl. 6.1.2 (TKP D kap. 6, příl. 5); jejím předmětem je dokumentace všech zhotovovaných a pomocných konstrukcí a prací nutných ke stavbě objektu. - Součástí je předání dokumentace v tištěné podobě v počtu 4 paré a předání v elektonické podobě (rozsah a uspořádání odpovídající podobě tištěné) v uzavřeném (PDF) a otevřeném formátu (DWG, XLS, DOC, apod.). - RDS bude zahrnovat havarijní plán, protipovodňový plán, BOZP plán, a projekt dopravně inženýrských opatření.
P | 8 | 02944 |  | OSTAT POŽADAVKY - DOKUMENTACE SKUTEČ PROVEDENÍ V DIGIT FORMĚ | KPL | 1 | 0 | 0 | OTSKP ~ 2025 | 0 | 3
PP |  |  |  | Zahrnuje předání dokumentace v tištěné podobě v počtu 4 paré a předání v elektonické podobě (rozsah a uspořádání odpovídající podobě tištěné) v uzavřeném (PDF) a otevřeném formátu (DWG, XLS, DOC, apod.).
P | 9 | 02945 |  | OSTAT POŽADAVKY - GEOMETRICKÝ PLÁN | KPL | 1 | 0 | 0 | OTSKP ~ 2025 | 0 | 3
PP
P | 10 | 02946 |  | OSTAT POŽADAVKY - FOTODOKUMENTACE | KPL | 1 | 0 | 0 | OTSKP ~ 2025 | 0 | 3
PP |  |  |  | Položka zahrnuje: Před vlastním zahájením stavebních prací se doporučuje provést prohlídku a zdokumentovat stav současného stavu objízdných tras, komunikací, mostů používaných stavbou, vzrostlé zeleně a staveb dotčených výstavbou, které nejsou majetkem investora včetně oplocení pozemků. Z této technické prohlídky (pasportizace) bude Zhotovitelem pořízen záznam. Po dokončení prací provede Zhotovitel tzv. Repasportizaci, kdy zaznamená stav po dokončení díla.
P | 11 | 02960 |  | OSTATNÍ POŽADAVKY - ODBORNÝ DOZOR | KPL | 1 | 0 | 0 | OTSKP ~ 2025 | 0 | 3
PP |  |  |  | dozor zodpovědného geotechnika stavby Z položky bude čerpáno se souhlasem TDI a zástupcem KSUS.
P | 12 | 02991 | a | OSTATNÍ POŽADAVKY - INFORMAČNÍ TABULE | KUS | 2 | 0 | 0 | OTSKP ~ 2025 | 0 | 3
PP
VV |  |  |  | "Dopravní značení na stavbě - Tabule `STŘEDOČESKÝ KRAJ, OMLOUVÁME SE ZA DOČASNÉ OMEZENÍ`: "2 = 2,000 [A]
P | 13 | 02991 | b | OSTATNÍ POŽADAVKY - INFORMAČNÍ TABULE | KUS | 2 | 0 | 0 | OTSKP ~ 2025 | 0 | 3
PP |  |  |  | Místo realizace projektu bude osazeno dvěma velkoplošnými reklamními panely/billboardy dle pravidel publicity dotačního příslušného dotačního programu, po schválení objednatelem. Pol. zahrnuje pronájem – výrobu, montáž a demontáž si zajistí zhotovitel stavebních prací.
VV |  |  |  | "Informační tabule v průběhu stavby "2 = 2,000 [A]
P | 14 | 03101.R |  | ZAŘÍZENÍ STAVENIŠTĚ - ZŘÍZENÍ | KPL | 1 | 0 | 0 |  | 0 | 3
PP |  |  |  | Kompletní zařízení staveniště pro celou stavbu včetně zajištění potřebných povolení a rozhodnutí. Položka zahrnuje náklady spojené se staveništními komunikacemi, oplocením staveniště, vstupem a vjezdem na staveniště, staveništní přípojky vody, kanalizace, elektrické energie, zajištění dodávky elektrické energie, rozvody médií po stavbě včetně vyvolaných přeložek sítí a s tím spojených nákladů s odstávkou a zabezpečení stávajících IS proti poškození, náklad na zajištění havarijní sady na stavbách, které ji případně mohou vyžadovat, náklady na zajištění opatření BOZP, kancelářské plochy pro potřeby zhotovitele a zástupce investora, sociální zařízení, zajištění skladovacích ploch a prostor pro potřeby stavby.
P | 15 | 03102.R |  | ZAŘÍZENÍ STAVENIŠTĚ - PROVOZ | KPLMĚS | 17 | 0 | 0 |  | 0 | 3
PP |  |  |  | zahrnuje pronájem a provoz ZS - Komplexní ostrahu a zabezpečení staveniště. Monitoring vlivu stavby na okolní prostředí (hluk, prašnost, doprava). Poplatky a náklady spojené se záborem veřejného prostranství a s tím související dopravní značení a zabezpečení pracoviště. Poplatky a náklady za spotřebované energie, plyn a vodu atd. v době výstavby až do předání díla. Zajištění údržby veřejných komunikací a komunikací pro pěší v průběhu celé stavby, včetně případné zimní údržby. POZN.: ZS po dobu 17 měsíců (skutečnost dle harmonogramu zhotovitele)
P | 16 | 03103.R |  | ZAŘÍZENÍ STAVENIŠTĚ - DEMONTÁŽ | KPL | 1 | 0 | 0 |  | 0 | 3
PP |  |  |  | zahrnuje kompletní demontáž ZS (provizorní přístupové cesty, buňky, sanita, oplocení apod.) vč. následného uvedení ploch ZS do původního, resp. dohodnutého stavu

## BSO 100
EstiCon |  |  |  | Firma: AP - APIS s.r.o. | [6 empty] | 3
Soupis prací objektu
S | Stavba: | 230808 |  | II/334 Sadská - Milčice |  |  | SO 100 | 0 |  | 0 | 2
O | Objekt: | B |  | Investiční část město Sadská | [5 empty] | 0.15 | 2
O1 | Rozpočet: | SO 100 |  | Komunikace a zpevněné plochy | [5 empty] | 0.21
Typ | Poř. číslo | Kód položky | Varianta | Název Položky | MJ | Množství | Cena |  | Cenová soustava
[7 empty] | Jednotková | Celkem
0 | 1 | 2 | 3 | 4 | 5 | 6 | 7 | 8 | 9
SD |  | 0 |  | Všeobecné konstrukce a práce |  |  |  | 0
P | 1 | 014211 |  | POPLATKY ZA ZEMNÍK - ORNICE | M3 | 56.61 | 0 | 0 | OTSKP ~ 2025 | 0 | 3
PP |  |  |  | doplnění nedostatku ornice na ohumusování
VV |  |  |  | 88,11-31,5 = 56,610 [A]
VV |  |  |  | "Celkové množství "56.610000 = 56,610 [B]
P | 2 | 015111 |  | POPLATKY ZA LIKVIDACI ODPADŮ NEKONTAMINOVANÝCH - 17 05 04 VYTĚŽENÉ ZEMINY A HORNINY - I. TŘÍDA TĚŽITELNOSTI | T | 2863.568 | 0 | 0 | OTSKP ~ 2025 | 0 | 3
PP |  |  |  | zemina předpoklad 1,8 t/m3 kámen předpoklad 2,6 t/m3 kamenivo předpoklad 2,0 t/m3
VV |  |  |  | "z pol. 11317 "253*2,6 = 657,800 [A]
VV |  |  |  | "z pol. 11332 "474,54*2,0 = 949,080 [B]
VV |  |  |  | "z pol. 12273 "698,16*1,8 = 1256,688 [C]
VV |  |  |  | "Celkové množství "2863.568000 = 2863,568 [D]
P | 3 | 015130 |  | POPLATKY ZA LIKVIDACI ODPADŮ NEKONTAMINOVANÝCH - 17 03 02 VYBOURANÝ ASFALTOVÝ BETON BEZ DEHTU | T | 76.032 | 0 | 0 | OTSKP ~ 2025 | 0 | 3
PP |  |  |  | živičné směsy předpoklad 2,4 t/m3
VV |  |  |  | "z pol. 11313 "31,68*2,4 = 76,032 [A]
VV |  |  |  | "Celkové množství "76.032000 = 76,032 [B]
P | 4 | 015140 |  | POPLATKY ZA LIKVIDACI ODPADŮ NEKONTAMINOVANÝCH - 17 01 01 BETON Z DEMOLIC OBJEKTŮ, ZÁKLADŮ TV | T | 12.751 | 0 | 0 | OTSKP ~ 2025 | 0 | 3
PP |  |  |  | beton předpoklad 2,4 t/m3
VV |  |  |  | "z pol. 11351 "708,4*0,05*0,15*2,4 = 12,751 [A]
VV |  |  |  | "Celkové množství "12.751000 = 12,751 [B]
P | 5 | 02720 |  | POMOC PRÁCE ZŘÍZ NEBO ZAJIŠŤ REGULACI A OCHRANU DOPRAVY | KPL | 1 | 0 | 0 | OTSKP ~ 2025 | 0 | 3
PP |  |  |  | Dopravně inžernýrská opatření po celou dobu výstavby, položka zahrnuje opatření k regulaci dopravy v místě staveniště a vyznační a údržbu značení objízdných tras Položka zahrnuje kompletní dopravně inženýrská opatření v průběhu celé stavby, zahrnuje pronájem dopravního znační - tzn. osazení, přesuny a odvoz provizorního dopravního značení. Zahrnuje dočasné dopravní značení, SSZ, dopravní zařízení (např citybloky, provizorní betonová a ocelová svodidla, světelné výstražné zařízení atd.) oplocení a všechny související práce po dobu trvání stavby. Součástí položky je i údržba a péče o dopravně inženýrská opatření v průběhu celé stavby. Součástí položky je vyřízení DIR včetně jeho projednání.
VV |  |  |  | 1 = 1,000 [A]
VV |  |  |  | "Celkové množství "1.000000 = 1,000 [B]
P | 6 | 02730 |  | POMOC PRÁCE ZŘÍZ NEBO ZAJIŠŤ OCHRANU INŽENÝRSKÝCH SÍTÍ | KPL | 1 | 0 | 0 | OTSKP ~ 2025 | 0 | 3
PP |  |  |  | Zajištění inženýrských sítí před zahájením stavebních prací a během realizace stavby dle požadavku správců. Nutné vytyčení všech pozemních sítí s protokolárním zápisem příslušných správců. Přesnou polohu pozemních vedení ověřit ručně kopanými sondami. Přechody nutno ochránit.
VV |  |  |  | 1 = 1,000 [A]
VV |  |  |  | "Celkové množství "1.000000 = 1,000 [B]
P | 7 | 02811 |  | PRŮZKUMNÉ PRÁCE GEOTECHNICKÉ NA POVRCHU | KPL | 1 | 0 | 0 | OTSKP ~ 2025 | 0 | 3
PP |  |  |  | zkoušky podloží
VV |  |  |  | 1 = 1,000 [A]
VV |  |  |  | "Celkové množství "1.000000 = 1,000 [B]
P | 8 | 02910 | 1 | OSTATNÍ POŽADAVKY - ZEMĚMĚŘIČSKÁ MĚŘENÍ | KPL | 1 | 0 | 0 | OTSKP ~ 2025 | 0 | 3
PP |  |  |  | Veškerá zaměření nutná k realizaci díla (např. vytyčení stavby, potřebná zaměření a geodetické práce v průběhu výstavby, obvod staveniště apod.) a k uvedení stavby do užívání a řádnému předání dokončeného díla. Včetně ochrany vytyčovacích bodů.
VV |  |  |  | 1 = 1,000 [A]
VV |  |  |  | "Celkové množství "1.000000 = 1,000 [B]
P | 9 | 02910 | 2 | OSTATNÍ POŽADAVKY - ZEMĚMĚŘIČSKÁ MĚŘENÍ | KPL | 1 | 0 | 0 | OTSKP ~ 2025 | 0 | 3
PP |  |  |  | geodetické zaměření skutečného provedení stavby
VV |  |  |  | 1 = 1,000 [A]
VV |  |  |  | "Celkové množství "1.000000 = 1,000 [B]
P | 10 | 02940 |  | OSTATNÍ POŽADAVKY - VYPRACOVÁNÍ DOKUMENTACE | KPL | 1 | 0 | 0 | OTSKP ~ 2025 | 0 | 3
PP |  |  |  | Dokumentace skutečného provedení stavby. Výkresy a související písemnosti zhotovené stavby potřebné pro evidenci pozemní komunikace. Výkresy odchylek a změn stavby oproti DSP+PDPS. Ověření podpisem odpovědného zástupcezhotovitele a správce stavby. Zadavatel poskytně dokumentaci v otevřeném formátu dwg.
VV |  |  |  | 1 = 1,000 [A]
VV |  |  |  | "Celkové množství "1.000000 = 1,000 [B]
P | 11 | 02943 |  | OSTATNÍ POŽADAVKY - VYPRACOVÁNÍ RDS | KPL | 1 | 0 | 0 | OTSKP ~ 2025 | 0 | 3
PP |  |  |  | Dokumentace bude požadována (počet výtisků, paré a CD v el. podobě dle SOD) objednatelem včetně dokumentace v elektronické podobě 1x CD cena za vypracování - RDS. Realizační dokumentace bude zpracována na všechny trvalé stavební objekty.
VV |  |  |  | 1 = 1,000 [A]
VV |  |  |  | "Celkové množství "1.000000 = 1,000 [B]
P | 12 | 02945 |  | OSTAT POŽADAVKY - GEOMETRICKÝ PLÁN | KPL | 1 | 0 | 0 | OTSKP ~ 2025 | 0 | 3
PP |  |  |  | geometrický plán pro majektové vypořádání vlastnických vztahů, potvrzený katastrálním úřadem.
VV |  |  |  | 1 = 1,000 [A]
VV |  |  |  | "Celkové množství "1.000000 = 1,000 [B]
P | 13 | 02990 |  | OSTATNÍ POŽADAVKY - INFORMAČNÍ TABULE | KPL | 2 | 0 | 0 | OTSKP ~ 2025 | 0 | 3
PP |  |  |  | Náklady na zřízení informační tabule s údaji o stavbě s textem dle vzoru objednatele na obou koncích realizovaného úseku. Po ukončení stavby odstranění.
VV |  |  |  | 2 = 2,000 [A]
VV |  |  |  | "Celkové množství "2.000000 = 2,000 [B]
P | 14 | 03100 |  | ZAŘÍZENÍ STAVENIŠTĚ - ZŘÍZENÍ, PROVOZ, DEMONTÁŽ | KPL | 1 | 0 | 0 | OTSKP ~ 2025 | 0 | 3
PP |  |  |  | Kompletní zařízení staveniště pro celou stavbu včetně zajištění potřebných povolení a rozhodnutí. Položka zahrnuje náklady spojené se staveništními komunikacemi, oplocením staveniště, vstupem a vjezdem na staveniště, staveništní přípojky vody, kanalizace, elektrické energie, zajištění dodávky elektrické energie, rozvody médií po stavbě včetně vyvolaných přeložek sítí a s tím spojených nákladů s odstávkou a zabezpečení stávajících IS proti poškození, kancelářské plochy pro potřeby zhotovitele a zástupce investora, sociální zařízení, zajištění skladovacích ploch a prostor pro potřeby stavby. Komplexní ostrahu a zabezpečení staveniště. Monitoring vlivu stavby na okolní prostředí (hluk, prašnost, doprava). Poplatky a náklady spojené se záborem veřejného prostranství a s tím související dopravní značení a zabezpečení pracoviště. Poplatky a náklady za spotřebované energie, plyn a vodu atd. v době výstavby až do předání díla. Zajištění údržby veřejných komunikací a komunikací pro pěší v průběhu celé stavby, včetně případné zimní údržby.
VV |  |  |  | 1 = 1,000 [A]
VV |  |  |  | "Celkové množství "1.000000 = 1,000 [B]
SD |  | 1 |  | Zemní práce |  |  |  | 0
P | 15 | 11120 |  | ODSTRANĚNÍ KŘOVIN | M2 | 38 | 0 | 0 | OTSKP ~ 2025 | 0 | 3
PP |  |  |  | Kácení keřů a náletové zeleně v rozhledovém prostoru a odvoz do 6000 m
VV |  |  |  | 38 = 38,000 [A]
VV |  |  |  | "Celkové množství "38.000000 = 38,000 [B]
P | 16 | 11204 |  | KÁCENÍ STROMŮ D KMENE DO 0,3M S ODSTRANĚNÍM PAŘEZŮ | KUS | 1 | 0 | 0 | OTSKP ~ 2025 | 0 | 3
PP
VV |  |  |  | 1 = 1,000 [A]
VV |  |  |  | "Celkové množství "1.000000 = 1,000 [B]
P | 17 | 11313 |  | ODSTRANĚNÍ KRYTU ZPEVNĚNÝCH PLOCH S ASFALTOVÝM POJIVEM | M3 | 31.68 | 0 | 0 | OTSKP ~ 2025 | 0 | 3
PP |  |  |  | Odstranění krytů živičného do tl. 100 mm s naložením na doprav. prostředek a odvozem
VV |  |  |  | 288*1,1*0,1 = 31,680 [A]
VV |  |  |  | "Celkové množství "31.680000 = 31,680 [B]
P | 18 | 11317 |  | ODSTRAN KRYTU ZPEVNĚNÝCH PLOCH Z DLAŽEB KOSTEK | M3 | 253 | 0 | 0 | OTSKP ~ 2025 | 0 | 3
PP |  |  |  | Rozebrání dlažby z velkých kostek kladených do lože a naložení na doprav. prostředek a odvozem
VV |  |  |  | 1150*1,1*0,2 = 253,000 [A]
VV |  |  |  | "Celkové množství "253.000000 = 253,000 [B]
P | 19 | 11332 |  | ODSTRANĚNÍ PODKLADŮ ZPEVNĚNÝCH PLOCH Z KAMENIVA NESTMELENÉHO | M3 | 474.54 | 0 | 0 | OTSKP ~ 2025 | 0 | 3
PP |  |  |  | Odstranění podkladů z kameniva těženého do tl. 300 mm s naložením na doprav. prostředek a odvozem
VV |  |  |  | (316,8+1265)*0,3 = 474,540 [A]
VV |  |  |  | "Celkové množství "474.540000 = 474,540 [B]
P | 20 | 11351 |  | ODSTRANĚNÍ ZÁHONOVÝCH OBRUBNÍKŮ | M | 708.4 | 0 | 0 | OTSKP ~ 2025 | 0 | 3
PP |  |  |  | Vytrhání obrub chodníkových, s vybouráním lože a naložením na dopravní prostředek a odvozem
VV |  |  |  | 644*1,1 = 708,400 [A]
VV |  |  |  | "Celkové množství "708.400000 = 708,400 [B]
P | 21 | 113762 |  | FRÉZOVÁNÍ DRÁŽKY PRŮŘEZU DO 200MM2 V ASFALTOVÉ VOZOVCE | M | 97 | 0 | 0 | OTSKP ~ 2025 | 0 | 3
PP
VV |  |  |  | 97 = 97,000 [A]
VV |  |  |  | "Celkové množství "97.000000 = 97,000 [B]
P | 22 | 12110 |  | SEJMUTÍ ORNICE NEBO LESNÍ PŮDY | M3 | 31.5 | 0 | 0 | OTSKP ~ 2025 | 0 | 3
PP |  |  |  | sejmutí ornice, tl. 250 mm s vodorovným přemístěním do 500 m
VV |  |  |  | 126*0,25 = 31,500 [A]
VV |  |  |  | "Celkové množství "31.500000 = 31,500 [B]
P | 23 | 12273 |  | ODKOPÁVKY A PROKOPÁVKY OBECNÉ TŘ. I | M3 | 698.16 | 0 | 0 | OTSKP ~ 2025 | 0 | 3
PP |  |  |  | Odkopávky nezapažené v hor. 1 - 4 včetně naložení a odvozu na skládku
VV |  |  |  | 642,16+56 = 698,160 [A]
VV |  |  |  | "Celkové množství "698.160000 = 698,160 [B]
P | 24 | 12573 |  | VYKOPÁVKY ZE ZEMNÍKŮ A SKLÁDEK TŘ. I | M3 | 88.11 | 0 | 0 | OTSKP ~ 2025 | 0 | 3
PP |  |  |  | vykopávky ornice pro ohumusování
VV |  |  |  | 587,4*0,15 = 88,110 [A]
VV |  |  |  | "Celkové množství "88.110000 = 88,110 [B]
P | 25 | 17120 | 1 | ULOŽENÍ SYPANINY DO NÁSYPŮ A NA SKLÁDKY BEZ ZHUTNĚNÍ | M3 | 764.533 | 0 | 0 | OTSKP ~ 2025 | 0 | 3
PP |  |  |  | uložení suti na skládku do 6000m z pol. 11313, 11317, 11332, 11351
VV |  |  |  | "pol. 11313 "31,68 = 31,680 [A]
VV |  |  |  | "pol. 11317 "253,00 = 253,000 [B]
VV |  |  |  | "pol. 11332 "474,54 = 474,540 [C]
VV |  |  |  | "pol. 11351 "708,4*0,05*0,15 = 5,313 [D]
VV |  |  |  | "Celkové množství "764.533000 = 764,533 [E]
P | 26 | 17120 | 2 | ULOŽENÍ SYPANINY DO NÁSYPŮ A NA SKLÁDKY BEZ ZHUTNĚNÍ | M3 | 729.66 | 0 | 0 | OTSKP ~ 2025 | 0 | 3
PP |  |  |  | uložení ornice a zeminy z pol. 12273 a 12110 na mezideponii a skládku
VV |  |  |  | "z pol. 12110 "31,5 = 31,500 [A]
VV |  |  |  | "z pol. 12273 "698,16 = 698,160 [B]
VV |  |  |  | "Celkové množství "729.660000 = 729,660 [C]
P | 27 | 17180 |  | ULOŽENÍ SYPANINY DO NÁSYPŮ Z NAKUPOVANÝCH MATERIÁLŮ | M3 | 642.16 | 0 | 0 | OTSKP ~ 2025 | 0 | 3
PP |  |  |  | Kamenivo pro zlepšení aktívní zóny tl. 400 mm
VV |  |  |  | 642,16 = 642,160 [A]
VV |  |  |  | "Celkové množství "642.160000 = 642,160 [B]
P | 28 | 18110 |  | ÚPRAVA PLÁNĚ SE ZHUTNĚNÍM V HORNINĚ TŘ. I | M2 | 1605.4 | 0 | 0 | OTSKP ~ 2025 | 0 | 3
PP |  |  |  | úprava podloží pod novou konstrukci vozovky hutněním na 45 MPa
VV |  |  |  | 163,9+318+13,2+1074+36,3 = 1605,400 [A]
VV |  |  |  | "Celkové množství "1605.400000 = 1605,400 [B]
P | 29 | 18230 |  | ROZPROSTŘENÍ ORNICE V ROVINĚ | M3 | 88.11 | 0 | 0 | OTSKP ~ 2025 | 0 | 3
PP |  |  |  | ohumusování ploch tl 150 mm
VV |  |  |  | 587,4*0,15 = 88,110 [A]
VV |  |  |  | "Celkové množství "88.110000 = 88,110 [B]
P | 30 | 18241 |  | ZALOŽENÍ TRÁVNÍKU RUČNÍM VÝSEVEM | M2 | 587.4 | 0 | 0 | OTSKP ~ 2025 | 0 | 3
PP
VV |  |  |  | 587,40 = 587,400 [A]
VV |  |  |  | "Celkové množství "587.400000 = 587,400 [B]
P | 31 | 18311 |  | ZALOŽENÍ ZÁHONU PRO VÝSADBU | M2 | 4 | 0 | 0 | OTSKP ~ 2025 | 0 | 3
PP |  |  |  | založení záhonu pro novou výsadbu stromů
VV |  |  |  | 4 = 4,000 [A]
VV |  |  |  | "Celkové množství "4.000000 = 4,000 [B]
P | 32 | 18461 |  | MULČOVÁNÍ | M2 | 4 | 0 | 0 | OTSKP ~ 2025 | 0 | 3
PP |  |  |  | mulčování nových výsadeb 1m2/strom
VV |  |  |  | 4 = 4,000 [A]
VV |  |  |  | "Celkové množství "4.000000 = 4,000 [B]
P | 33 | 18472 |  | OŠETŘENÍ DŘEVIN SOLITERNÍCH | KUS | 36 | 0 | 0 | OTSKP ~ 2025 | 0 | 3
PP |  |  |  | předpoklad 9x povýsadbové ošetření dřevin
VV |  |  |  | 4*9 = 36,000 [A]
VV |  |  |  | "Celkové množství "36.000000 = 36,000 [B]
P | 34 | 18481 |  | OCHRANA STROMŮ BEDNĚNÍM | M2 | 55 | 0 | 0 | OTSKP ~ 2025 | 0 | 3
PP
VV |  |  |  | 11*5 = 55,000 [A]
VV |  |  |  | "Celkové množství "55.000000 = 55,000 [B]
P | 35 | 18481.R |  | OCHRANA STROMŮ - OCHRANA KOŘENŮ | KPL | 14 | 0 | 0 |  | 0 | 3
PP |  |  |  | - ruční odkopání kořenů stromů průměru větší než 3cm , rýha š.0,6 hl. 1m , délka 2m - obsyp hrubým štěrkem 1,2m3 obaleným do geotextilie plochy 5,2m2 - řez kořene průměru do 3 cm a ošetření řezu - 4ks Celkem 14 stromů.
VV |  |  |  | 14 = 14,000 [A]
VV |  |  |  | "Celkové množství "14.000000 = 14,000 [B]
P | 36 | 184B13 |  | VYSAZOVÁNÍ STROMŮ LISTNATÝCH S BALEM OBVOD KMENE DO 12CM, PODCHOZÍ VÝŠ MIN 2,2M | KUS | 4 | 0 | 0 | OTSKP ~ 2025 | 0 | 3
PP
VV |  |  |  | 4 = 4,000 [A]
VV |  |  |  | "Celkové množství "4.000000 = 4,000 [B]
P | 37 | 18600 |  | ZALÉVÁNÍ VODOU | M3 | 1.4 | 0 | 0 | OTSKP ~ 2025 | 0 | 3
PP |  |  |  | 7x50l/strom
VV |  |  |  | 7*0,05*4 = 1,400 [A]
VV |  |  |  | "Celkové množství "1.400000 = 1,400 [B]
SD |  | 2 |  | Základy |  |  |  | 0
P | 38 | 21262 |  | TRATIVODY KOMPLET Z TRUB Z PLAST HMOT DN DO 100MM | M | 6 | 0 | 0 | OTSKP ~ 2025 | 0 | 3
PP |  |  |  | trativod z PVC drenážních flexibilních trubek DN100
VV |  |  |  | 6 = 6,000 [A]
VV |  |  |  | "Celkové množství "6.000000 = 6,000 [B]
P | 39 | 21461C |  | SEPARAČNÍ GEOTEXTILIE DO 300G/M2 | M2 | 8.4 | 0 | 0 | OTSKP ~ 2025 | 0 | 3
PP |  |  |  | geotextilie 300 g/m2 u trativodu
VV |  |  |  | 6*1,4 = 8,400 [A]
VV |  |  |  | "Celkové množství "8.400000 = 8,400 [B]
SD |  | 5 |  | Komunikace |  |  |  | 0
P | 40 | 56143D |  | SMĚSI Z KAMENIVA STMELENÉ CEMENTEM SC C 1,5/2,0 TL. DO 150MM | M2 | 518.2 | 0 | 0 | OTSKP ~ 2025 | 0 | 3
PP |  |  |  | vozovka z asfaltového betonu tl.440 mm - tl. 130 mm vjezdy z betonové dlažby tl. 420 mm - tl. 150 mm zpevněná plocha z betonové dlažby tl. 420 mm - tl. 150 mm
VV |  |  |  | "vozovka z asfaltového betonu tl.440 mm "163,9 = 163,900 [A]
VV |  |  |  | "vjezdy z betonové dlažby tl. 420 mm "318,00 = 318,000 [B]
VV |  |  |  | "zpevněná plocha z betonové dlažby tl. 420 mm "36,3 = 36,300 [C]
VV |  |  |  | "Celkové množství "518.200000 = 518,200 [D]
P | 41 | 56330 |  | VOZOVKOVÉ VRSTVY ZE ŠTĚRKODRTI | M3 | 298.806 | 0 | 0 | OTSKP ~ 2025 | 0 | 3
PP |  |  |  | vozovka z asfaltového betonu tl.440 mm - štěrkodrť - ŠDA, tl. 200 mm vjezdy z betonové dlažby tl. 420 mm - štěrkodrť - ŠDA, tl. 150 mm zvýšený ostrůvek z betonové dlažby tl. 240 mm - štěrkodrť - ŠDA, tl. 150 mm chodník ze betonové dlažby tl. 240 mm - štěrkodrť - ŠDA, tl. 150 mm zpevněná plocha z betonové dlažby tl. 420 mm - štěrkodrť - ŠDA, tl. 150 mm
VV |  |  |  | "vozovka z asf. betonu tl 440 mm "163,9*1,2*0,2 = 39,336 [A]
VV |  |  |  | "vjezdy z betonové dlažby tl. 420 mm "318,0*1,2*0,15 = 57,240 [B]
VV |  |  |  | "zvýšený ostrůvek z betonové dlažby tl. 240 mm "13,2*1,2*0,15 = 2,376 [C]
VV |  |  |  | "chodník ze betonové dlažby tl. 240 mm "1074,0*1,2*0,15 = 193,320 [D]
VV |  |  |  | "zpevněná plocha z betonové dlažby tl. 420 mm "36,3*1,2*0,15 = 6,534 [E]
VV |  |  |  | "Celkové množství "298.806000 = 298,806 [F]
P | 42 | 572123 |  | INFILTRAČNÍ POSTŘIK Z EMULZE DO 1,0KG/M2 | M2 | 163.9 | 0 | 0 | OTSKP ~ 2025 | 0 | 3
PP |  |  |  | vozovka z asfaltového betonu tl.440 mm infiltrační postřik 0,8 kg/m2
VV |  |  |  | 163,9 = 163,900 [A]
VV |  |  |  | "Celkové množství "163.900000 = 163,900 [B]
P | 43 | 572213 |  | SPOJOVACÍ POSTŘIK Z EMULZE DO 0,5KG/M2 | M2 | 163.9 | 0 | 0 | OTSKP ~ 2025 | 0 | 3
PP |  |  |  | vozovka z asfaltového betonu tl.440 mm
VV |  |  |  | 163,9 = 163,900 [A]
VV |  |  |  | "Celkové množství "163.900000 = 163,900 [B]
P | 44 | 574A33 |  | ASFALTOVÝ BETON PRO OBRUSNÉ VRSTVY ACO 11 TL. 40MM | M2 | 163.9 | 0 | 0 | OTSKP ~ 2025 | 0 | 3
PP |  |  |  | vozovka z asfaltového betonu tl.440 mm
VV |  |  |  | 149*1,1 = 163,900 [A]
VV |  |  |  | "Celkové množství "163.900000 = 163,900 [B]
P | 45 | 574E66 |  | ASFALTOVÝ BETON PRO PODKLADNÍ VRSTVY ACP 16+, 16S TL. 70MM | M2 | 163.9 | 0 | 0 | OTSKP ~ 2025 | 0 | 3
PP |  |  |  | vozovka z asfaltového betonu tl.440 mm
VV |  |  |  | 163,9 = 163,900 [A]
VV |  |  |  | "Celkové množství "163.900000 = 163,900 [B]
P | 46 | 582611 |  | KRYTY Z BETON DLAŽDIC SE ZÁMKEM ŠEDÝCH TL 60MM DO LOŽE Z KAM | M2 | 1066.2 | 0 | 0 | OTSKP ~ 2025 | 0 | 3
PP
VV |  |  |  | "zvýšený ostrůvek z betonové dlažby tl. 240 mm "13,20 = 13,200 [A]
VV |  |  |  | "chodník ze betonové dlažby tl. 240 mm "1053 = 1053,000 [B]
VV |  |  |  | "Celkové množství "1066.200000 = 1066,200 [C]
P | 47 | 582612 |  | KRYTY Z BETON DLAŽDIC SE ZÁMKEM ŠEDÝCH TL 80MM DO LOŽE Z KAM | M2 | 309.3 | 0 | 0 | OTSKP ~ 2025 | 0 | 3
PP
VV |  |  |  | "vjezdy z betonové dlažby tl. 420 mm "273 = 273,000 [A]
VV |  |  |  | "zpevněná plocha z betonové dlažby tl. 420 mm "36,3 = 36,300 [B]
VV |  |  |  | "Celkové množství "309.300000 = 309,300 [C]
P | 48 | 58261A |  | KRYTY Z BETON DLAŽDIC SE ZÁMKEM BAREV RELIÉF TL 60MM DO LOŽE Z KAM | M2 | 21 | 0 | 0 | OTSKP ~ 2025 | 0 | 3
PP
VV |  |  |  | "chodník ze betonové dlažby tl. 240 mm "21 = 21,000 [A]
VV |  |  |  | "Celkové množství "21.000000 = 21,000 [B]
P | 49 | 58261B |  | KRYTY Z BETON DLAŽDIC SE ZÁMKEM BAREV RELIÉF TL 80MM DO LOŽE Z KAM | M2 | 45 | 0 | 0 | OTSKP ~ 2025 | 0 | 3
PP
VV |  |  |  | "vjezdy z betonové dlažby tl. 420 mm "45 = 45,000 [A]
VV |  |  |  | "Celkové množství "45.000000 = 45,000 [B]
SD |  | 7 |  | Přidružená stavební výroba |  |  |  | 0
P | 50 | 702212 |  | KABELOVÁ CHRÁNIČKA ZEMNÍ DN PŘES 100 DO 200 MM | M | 423 | 0 | 0 | OTSKP ~ 2025 | 0 | 3
PP |  |  |  | Kabelová chránička plastová PE 110 mm
VV |  |  |  | 423 = 423,000 [A]
VV |  |  |  | "Celkové množství "423.000000 = 423,000 [B]
P | 51 | 742P13 |  | ZATAŽENÍ KABELU DO CHRÁNIČKY - KABEL DO 4 KG/M | M | 423 | 0 | 0 | OTSKP ~ 2025 | 0 | 3
PP
VV |  |  |  | 423 = 423,000 [A]
VV |  |  |  | "Celkové množství "423.000000 = 423,000 [B]
SD |  | 8 |  | Potrubí |  |  |  | 0
P | 52 | 89711 |  | VPUSŤ KANALIZAČNÍ ULIČNÍ KOMPLETNÍ MONOLIT BETON | KUS | 2 | 0 | 0 | OTSKP ~ 2025 | 0 | 3
PP |  |  |  | uliční vpusť typová včetně mříže a usazovacího koše
VV |  |  |  | 2 = 2,000 [A]
VV |  |  |  | "Celkové množství "2.000000 = 2,000 [B]
P | 53 | 89921 |  | VÝŠKOVÁ ÚPRAVA POKLOPŮ | KUS | 8 | 0 | 0 | OTSKP ~ 2025 | 0 | 3
PP |  |  |  | výšková úprava poklopů šachet, šoupat
VV |  |  |  | 8 = 8,000 [A]
VV |  |  |  | "Celkové množství "8.000000 = 8,000 [B]
SD |  | 9 |  | Ostatní konstrukce a práce |  |  |  | 0
P | 54 | 914121 |  | DOPRAVNÍ ZNAČKY ZÁKLADNÍ VELIKOSTI OCELOVÉ FÓLIE TŘ 1 - DODÁVKA A MONTÁŽ | KUS | 10 | 0 | 0 | OTSKP ~ 2025 | 0 | 3
PP
VV |  |  |  | 10 = 10,000 [A]
VV |  |  |  | "Celkové množství "10.000000 = 10,000 [B]
P | 55 | 914212 |  | DOPRAVNÍ ZNAČKY ZVĚTŠENÉ VELIKOSTI OCELOVÉ - MONTÁŽ S PŘEMÍSTĚNÍM | KUS | 1 | 0 | 0 | OTSKP ~ 2025 | 0 | 3
PP |  |  |  | přesun reklamního sloupu
VV |  |  |  | 1 = 1,000 [A]
VV |  |  |  | "Celkové množství "1.000000 = 1,000 [B]
P | 56 | 914213 |  | DOPRAVNÍ ZNAČKY ZVĚTŠENÉ VELIKOSTI OCELOVÉ - DEMONTÁŽ | KUS | 1 | 0 | 0 | OTSKP ~ 2025 | 0 | 3
PP |  |  |  | přesun reklamního sloupu
VV |  |  |  | 1 = 1,000 [A]
VV |  |  |  | "Celkové množství "1.000000 = 1,000 [B]
P | 57 | 914911 |  | SLOUPKY A STOJKY DOPRAVNÍCH ZNAČEK Z OCEL TRUBEK SE ZABETONOVÁNÍM - DODÁVKA A MONTÁŽ | KUS | 7 | 0 | 0 | OTSKP ~ 2025 | 0 | 3
PP
VV |  |  |  | 7 = 7,000 [A]
VV |  |  |  | "Celkové množství "7.000000 = 7,000 [B]
P | 58 | 915111 |  | VODOROVNÉ DOPRAVNÍ ZNAČENÍ BARVOU HLADKÉ - DODÁVKA A POKLÁDKA | M2 | 23.75 | 0 | 0 | OTSKP ~ 2025 | 0 | 3
PP
VV |  |  |  | "V4 "22*0,125 = 2,750 [A]
VV |  |  |  | "V7a, V13 "21 = 21,000 [B]
VV |  |  |  | "Celkové množství "23.750000 = 23,750 [C]
P | 59 | 915211 |  | VODOROVNÉ DOPRAVNÍ ZNAČENÍ PLASTEM HLADKÉ - DODÁVKA A POKLÁDKA | M2 | 23.75 | 0 | 0 | OTSKP ~ 2025 | 0 | 3
PP
VV |  |  |  | "V4 "22*0,125 = 2,750 [A]
VV |  |  |  | "V7a, V13 "21 = 21,000 [B]
VV |  |  |  | "Celkové množství "23.750000 = 23,750 [C]
P | 60 | 917211 |  | ZÁHONOVÉ OBRUBY Z BETONOVÝCH OBRUBNÍKŮ ŠÍŘ 50MM | M | 391.05 | 0 | 0 | OTSKP ~ 2025 | 0 | 3
PP |  |  |  | betonový sadový obrubník 50/200/500 mm
VV |  |  |  | 391,05 = 391,050 [A]
VV |  |  |  | "Celkové množství "391.050000 = 391,050 [B]
P | 61 | 917212 |  | ZÁHONOVÉ OBRUBY Z BETONOVÝCH OBRUBNÍKŮ ŠÍŘ 80MM | M | 782.1 | 0 | 0 | OTSKP ~ 2025 | 0 | 3
PP |  |  |  | betonový silniční obrubník 80/250/1000 mm
VV |  |  |  | 782,1 = 782,100 [A]
VV |  |  |  | "Celkové množství "782.100000 = 782,100 [B]
P | 62 | 917224 |  | SILNIČNÍ A CHODNÍKOVÉ OBRUBY Z BETONOVÝCH OBRUBNÍKŮ ŠÍŘ 150MM | M | 116 | 0 | 0 | OTSKP ~ 2025 | 0 | 3
PP |  |  |  | betonový silniční obrubník 150/250/1000 mm
VV |  |  |  | 116 = 116,000 [A]
VV |  |  |  | "Celkové množství "116.000000 = 116,000 [B]
P | 63 | 919111 |  | ŘEZÁNÍ ASFALTOVÉHO KRYTU VOZOVEK TL DO 50MM | M | 97 | 0 | 0 | OTSKP ~ 2025 | 0 | 3
PP
VV |  |  |  | 97 = 97,000 [A]
VV |  |  |  | "Celkové množství "97.000000 = 97,000 [B]
P | 64 | 931312 |  | TĚSNĚNÍ DILATAČ SPAR ASF ZÁLIVKOU PRŮŘ DO 200MM2 | M | 97 | 0 | 0 | OTSKP ~ 2025 | 0 | 3
PP
VV |  |  |  | 97 = 97,000 [A]
VV |  |  |  | "Celkové množství "97.000000 = 97,000 [B]
P | 65 | 93650.R |  | DROBNÉ DOPLŇK KONSTR KOVOVÉ - PŘESUN | KS | 1 | 0 | 0 |  | 0 | 3
PP |  |  |  | přesun poštovní schránky
VV |  |  |  | 1 = 1,000 [A]
VV |  |  |  | "Celkové množství "1.000000 = 1,000 [B]