## List1
Příloha č. 5 - Technická specifikace předmětu plnění
Nabízené řešení | Model | Cena bez DPH
základní jednotka včetně softwarového vybavení - cena za 1 ks
Cena celkem za 8 pracovních stanic |  | 0
Technická specifikace předmětu plnění - 8 ks | Návrh uchazeče (technické parametry nabízeného zařízení) | Splněno ANO/NE
Předmětem dodávky jsou pracovní stanice pro Geografický Informační Systém s níže uvedenými minimálními technickými požadavky
Konstrukční provedení jednotky: Tower s ISV certifikací a HW optimalizovaný pro pracovní stanice pro Geografického Informačního Systému a SW aplikace (např. ArcGIS). Beznástrojový přístup do skříně i hlavním komponentům, zdroj min. 365W a účinností min. 90%. Možností provozu ve vertikální poloze s možností zabezpečení proti krádeži – např. kensington lock a možností uzamčení – např. očko pro umístění visacího zámku nebo lanka, HW spínač detekce otevření skříně.
Procesor: procesor s min. 4 jádry na frekvenci min. 4,2 GHz - např. 7 generace - Intel i7
Paměť operační: min. 32GB DDR4 s možností rozšíření až na 64GB
Hard Disk - kapacita dat: 1. výkonný SSD M.2 PCIe NVMe min. rychlostní třídy class 50, min. 512GB 2. datový SATA, min. 1TB 7.200 rpm Možnost osazení až 5x HDD a podpora RAID 0/1/5/10
Grafická karta: samostatná profesionální graf. karta s min. 5GB GDDR5, 4 digit. porty - možnost současné práce na dvou a více monitorech
Mechanika médií: Interní DVD±RW SATA
Karta síťová: Ethernet 1Gb PXE boot RJ45 port
Karta zvuková: HD Audio Interní, Interní Audio Speaker, Integrovaná, systémový reproduktor
Typ a počet rozhraní: : integrované DP a HDMI - možnost současné práce na dvou a více monitorech, min. 10x USB port, z toho min. 6x 3.0, RJ-45, Seriál port, Audio Line in, Line out + mikrofon a sluchátka na předním panelu, 2x PCIe x16, min. 1x PCIe x1 a PCI full, min. 1x M.2 slot, čtečka paměťových karet multiformátová 19-1
Další specifické údaje: Záruka a servisní podpora NBD 5 let na místě u zákazníka, s ukončením opravy technikem následující pracovní den od jejího nahlášení. Tento servis musí být garantovaný výrobcem. Podpora prostřednictvím Internetu musí umožňovat stahování ovladačů a manuálů z internetu adresně pro konkrétní zadané sériové číslo zařízení a umožňuje sledování servisních reportů. V případě závady a výměny pevného disku není požadováno jeho vrácení z důvodu záchrany i ochrany dat.
Speciální charakteristické vlastnosti: Pokročilé funkce správy (možnost vzdálené správy, vzdálené instalace, BIOS obsahující sériové číslo a informace o výrobci a modelu PC, Zabezpečení proti neoprávněnému vstupu do BIOSu - 2 úrovně hesel, BIOS boot password - možnost vázat nabootování PC na povinnost zadat heslo. Možnost zablokování bootu z DVD, z USB portů, možnost zablokování vybraných zařízení, sběrnic tak, aby s nimi nemohl pracovat OS - DVD, jednotlivé USB porty.
Příslušenství: LCD monitor, klávesnice a myš | není požadováno
Program - operační systém: Windows 10 Pro (64bit) CZ OEM + DVD, předinstalovaný včetně licence, Vypalovací SW (Nero CZ nebo Roxio), doporučeno Nero + CD/DVD instal. médium nebo instalační klíč s možností stažení instalačního packetu z Internetu.