## Ložiska
II/111 před Bystřicí, most ev. č. 111-001
Parametry ložisek
LOŽISKO | TYP ULOŽENÍ | Počet ks | SÍLY A DEFORMACE PRO NÁVRH LOŽISEK - MEZNÍ STAV ÚNOSNOSTI (ULS) | [6 empty] | Předpokládané rozměry
|  |  | Nmax [kN] | Nmin [kN] | Hpř [kN] | Hpod [kN] | Posun pod. [mm] | Posun př- [mm] | Natočení [rad] | Půd. rozm. [mm] | Tloušťka [mm]
Opěry O1 a O5 | všesměrně pohyblivé | 14 | 1310 | 360 | - | - | 85 | 10 | 0.00454 | 350 x 450 | 121
| příčně pevné | 2 | 1270 | 400 | 310 | - | 85 | 10 | 0.00454 | 350 x 450 | 121
Podpěry P2 a P4 | všesměrně pohyblivé | 28 | 1140 | 360 | - | - | 45 | 10 | 0.00454 | 250 x 350 | 63
| příčně pevné | 4 | 1080 | 330 | 420 | - | 45 | 10 | 0.00454 | 250 x 350 | 63
Podpěra P3 | všesměrně pohyblivé | 13 | 1150 | 360 | - | - | - | 10 | 0.00454 | 250 x 350 | 52
| příčně pevné | 1 | 1110 | 360 | 400 | - | - | 10 | 0.00454 | 250 x 350 | 52
| podélně pevné | 1 | 1110 | 360 | - | 780 | - | 10 | 0.00454 | 250 x 350 | 52
| pevné | 1 | 1110 | 360 | 400 | 780 | - | 10 | 0.00454 | 250 x 350 | 52
Pozn.: Rozměry ložisek jsou pouze informativní, přesné rozměry závisí od zvoleného dodavatele ložisek