## Ložiska
II/111 Bystřice, most ev. č. 111-002
Parametry ložisek
LOŽISKO | TYP ULOŽENÍ | Počet ks | SÍLY A DEFORMACE PRO NÁVRH LOŽISEK - MEZNÍ STAV ÚNOSNOSTI (ULS) | [6 empty] | Předpokládané rozměry
|  |  | Nmax [kN] | Nmin [kN] | Hpř [kN] | Hpod [kN] | Posun pod. [mm] | Posun př- [mm] | Natočení [rad] | Půd. rozm. [mm] | Tloušťka [mm]
Opěra O1 | všesměrně pohyblivé | 4 | 1170 | 250 | - | - | - | 10 | 0.00454 | 200 x 400 | 63
| pevné | 1 | 1260 | 450 | 170 | 960 | - | 10 | 0.00454 | 200 x 400 | 63
Opěra O2 | všesměrně pohyblivé | 4 | 1220 | 200 | - | - | 40 | 10 | 0.00454 | 200 x 400 | 63
| příčně pevné | 1 | 1270 | 430 | 110 | - | 40 | 10 | 0.00454 | 200 x 400 | 63
Pozn.: Rozměry ložisek jsou pouze informativní, přesné rozměry závisí od zvoleného dodavatele ložisek