## Domov pod Lipami Smečno
OZN. | POPIS | DODÁVKA | ROZMĚRY [ mm ] |  |  | KS | ELEKTRO |  |  |  | PLYN |  | ZTI |  |  | ZMĚK ČENÁ VODA | POZNÁMKA
|  |  | š. | hl. | v. |  | příkon kW/ks 230V | příkon kW/ks 400V | příkon celkem 230V | příkon celkem 400V | příkon kW/ks | příkon kW celkem | SV | TV | odpad DN
1 - PŘÍPRAVA MASA
1 | Mycí stůl se dřezem 400x400 vlevo, SB, police, Z lem | Stávající | 2000 | 700 | 900 | 1 |  |  | - | - |  | - | 3/8" | 3/8" | 50
2 | Police plná nástěnná jednopatrová | Stávající | 2000 | 300 | 600 | 1 |  |  | - | - |  | -
3 | Masodeska | Stávající | 500 | 500 | 70 | 1 |  |  | - | - |  | -
4 | Stolní váha | Stávající |  |  |  | 1 | 0.01 |  | 0.01 | - |  | -
5 | mlýnek na maso | Stávající |  |  |  | 1 | 1.5 |  | 1.5 | - |  | -
6 | Skříňka, násněnná uzavřená, posuvná dvířka | Stávající | 2000 | 300 | 600 | 1 |  |  | - | - |  | -
7 | Nerezová kombivýlevka - maximální rozměr šxh 520x600mm, připojení na odpad prům. 50mm, včetně baterie, připojení na teplou a studenou vodu, celonerezové provedení, ocel AISI 304 | Gastro | 500 | 600 |  | 1 |  |  | - | - |  | - | 3/8" | 3/8" | 50
8 | Hygienická zástěna na boku stolu - rozměry 2000x700x40, jeklový rám, celonerezové provedení, ocel AISI 304 | Gastro | 2000 | 700 |  | 1 |  |  | - | - |  | -
2 - PŘÍPRAVA TĚSTA
1 | Univerzální robot | Stávající | 632 | 720 | 1300 | 1 |  | 2.25 | - | 2.25 |  | -
2 | Pracovní stůl, 2 police, Z lem | Stávající | 1850 | 700 | 900 | 1 |  |  | - | - |  | -
3 | Skříňka, násněnná uzavřená, posuvná dvířka | Stávající | 1850 | 300 | 600 | 1 |  |  | - | - |  | -
4 | Mycí stůl se dřezem 400x400 vpravo. SB, Zásuvkový blok šířky 600 vlevo, uprostřed prostor pro výsuvný koš, Z lem | Stávající | 1850 | 700 | 900 | 1 |  |  | - | - |  | - | 3/8" | 3/8" | 50
5 | Výsuvný koš na odpadky | Stávající |  |  |  | 1 |  |  | - | - |  | -
3 - ČISTÁ PŘÍPRAVA ZELENINY
2 | Univerzální robot | Stávající | 632 | 720 | 1300 | 1 |  | 2.25 | - | 2.25 |  | -
3 | Mycí stůl se dřezem 400x400 vlevo, SB, Zásuvkový blok šířky 600 vpravo, uprostřed prostor pro výsuvný koš,Z lem | Stávající | 2150 | 700 | 900 | 1 |  |  | - | - |  | - | 3/8" | 3/8" | 50
4 | Výsuvný koš na odpadky | Stávající |  |  |  | 1 |  |  | - | - |  | -
5 | Skříňka, násněnná uzavřená, posuvná dvířka | Stávající | 1100 | 350 | 650 | 1 |  |  | - | - |  | -
4 - STUDENÁ KUCHYNĚ
1 | Pracovní stůl, 2 police, Z lem | Stávající | 1200 | 700 | 900 | 1 |  |  | - | - |  | -
2 | Krouhač zeleniny | Stávající |  |  |  | 1 | 0.55 |  | 0.55 | - |  | -
3 | Mycí stůl se dřezem 400x400 vlevo, SB, police, Z lem | Stávající | 2000 | 700 | 900 | 1 |  |  | - | - |  | - | 3/8" | 3/8" | 50
4 | Nářezový stroj | Stávající |  |  |  | 1 | 0.35 |  | 0.35 | - |  | -
5 - SKLAD VOZÍKŮ
1 | Regál, 4 police | Stávající | 1550 | 700 | 1800 | 1 |  |  | - | - |  | -
2 | Vozík výdejní s ohřevem pro 3 GN | Stávající | 1200 | 700 | 900 | 2 | 2.1 |  | 4.2 | - |  | -
3 | Vyhřívaný zásobník na talíře | Stávající | 800 | 430 | 900 | 2 | 0.7 |  | 1.4 | - |  | -
6 - KOMPLETACE
1 | Pracovní stůl, 2 police, | Stávající | 1200 | 1050 | 900 | 2 |  |  | - | - |  | -
2 | Pracovní stůl se vsuny na GN vlevo | Stávající | 1200 | 1050 | 900 | 1 |  |  | - | - |  | -
3 | Pracovní stůl se zásuvkou vlevo | Stávající | 1000 | 1050 | 900 | 1 |  |  | - | - |  | -
7 - VARNA
1 | Multifunkční výklopný kotel 160l S míchadlem -elektrické provedení, min. příkon maximální příkon 19kW analogové -ovládání Objem 160l -maximální rozměry šxh: 1400x1000 -Integrované míchadlo- míchání ve třech modech - míchání jednosměrné, míchání jednosměrné s přestávkou, reverzní míchání, deset rychlostí míchání, maximální rychlost 120 otáček/min -Teplota v meziplášti min. 123°C -Kotlina lisovaná z jednoho kusu, ne svařovaná, použitý materiál- kyselinovzdorná ocel AISI 316 Integrovaný vypouštěcí kohout o prům. min 2" -Čas nahřátí objemu na 95°C maximálně 65min. -Motorové sklápění, úhel sklopení min 98° -Integrované počitadlo napouštěné vody -Možnost uložení až 99 programů ve 4 krocích -Program zchlazování mezipláště a tím zchlazení uvařeného pokrm | Gastro | 1363 | 950 | 1164 | 1 |  | 19 | - | 19 |  | -
2 | Sklokeramický sporák, 4 hořáky - 4zónový, otevřená podestavba -Příkon maximálně 13kW Rozměry maximálně 800X950x900 -Horní desky lisované z jednoho kusu nerezové oceli (ti. 2mm pro 900XP - l,5mm pro 700XP), s hladkými zaoblenými rohy -Vnější panely z nerezové oceli s povrchovou úpravou Scotch-Brite -Postranní a zadní panely z jednoho kusu -Vysoce odolný proti nárazu, 6mm silný, skleněný varný povrch Ceran® -Nezávisle řízené varné zóny s infračerveným ohřevem - 900XP 0 300mm 3,4 kW - 700XP 0 230mm, 2,2kW -Soustředná tělesa umožňují volbu varné plochy v závislosti na velikosti varné nádoby Varovné světlo indikuje zbytkové teplo povrchu topné zóny, k zajištění bezpečnosti obsluhy | Gastro | 800 | 900 | 900 | 1 |  | 13 | - | 13 |  | -
3 | Elektrický sporák | Stávající | 800 | 900 | 250 | 1 |  | 16 | - | 16 |  | -
4 | Multifunkční výklopný kotel 160l S míchadlem -elektrické provedení, min. příkon maximální příkon 19kW analogové -ovládání Objem 160l -maximální rozměry šxh: 1400x1000 -Integrované míchadlo- míchání ve třech modech - míchání jednosměrné, míchání jednosměrné s přestávkou, reverzní míchání, deset rychlostí míchání, maximální rychlost 120 otáček/min -Teplota v meziplášti min. 123°C -Kotlina lisovaná z jednoho kusu, ne svařovaná, použitý materiál- kyselinovzdorná ocel AISI 316 Integrovaný vypouštěcí kohout o prům. min 2" -Čas nahřátí objemu na 95°C maximálně 65min. -Motorové sklápění, úhel sklopení min 98° -Integrované počitadlo napouštěné vody -Možnost uložení až 99 programů ve 4 krocích -Program zchlazování mezipláště a tím zchlazení uvařeného pokrm |  | 1363 | 950 | 1164 | 1 |  | 19 | - | 19 |  | -
5 | Vozík na GN | Stávající | 395 | 550 |  | 1 |  |  | - | - |  | -
6 | Pánev multifunkční 80l | Stávající | 1164 | 914 | 1100 | 1 |  | 28 | - | 28 |  | -
7 | Podlahová vpusť s roštem | Stavba | 1000 | 400 |  | 1 |  |  | - | - |  | - |  |  | 100
8 | Podlahová vpusť s roštem | Stavba | 1000 | 400 |  | 1 |  |  | - | - |  | - |  |  | 100
9 | Podlahová vpusť s roštem | Stavba | 1000 | 400 |  | 1 |  |  | - | - |  | - |  |  | 100
10 | Digestoř závěsná, tukové filtry, osvětlení | VZT | 3900 | 2000 | 400 | 1 |  |  | - | - |  | -
11 | Sklopná pánev, 80l | Stavající | 800 | 900 | 900 | 1 |  | 13 | - | 13 |  | -
12 | Kotel 100l | Stávající | 800 | 900 | 900 | 1 |  | 22 | - | 22 |  | -
13 | Kotel 100l | Stávající | 800 | 900 | 900 | 1 |  | 22 | - | 22 |  | -
14 | Pracovní stůl, 2 police | Stávající | 700 | 900 | 900 | 1 |  |  | - | - |  | -
15 | Konvektomat na 10GN | Stávající | 847 | 772 | 1042 | 1 |  | 18.6 | - | 18.6 |  | -
16 | Vozík na GN | Stávající | 395 | 550 |  | 1 |  |  | - | - |  | - |  |  | 100
17 | Podlahová vpusť s roštem | Stavba | 2400 | 300 |  | 1 |  |  | - | - |  | - |  |  | 100
18 | Digestoř závěsná, tukové filtry, osvětlení | VZT | 1100 | 1000 | 400 | 1 |  |  | - | - |  | -
19 | Multifunkční pánev -Maximální příkon 32kW elektrické provedení objem 150l -motorové sklápění vany napouštění vody litinové dno | Gastro | 1542 | 914 | 1100 | 1 |  | 32 | - | 32 |  | - | 0.75 |  | 50
20 | Konvektomat na 10GN + podstavec | Stávající | 847 | 772 | 1042 | 1 |  | 18.6 | - | 18.6 |  | -
21 | Konvektomat elektrický 20GN se zavážecím vozíkem -elektrické provedení, maximální příkon 37kW -kapacita 20GIM 1/1, provedení se zavážecím vozíkem, součástí dodávky 2ks zavážecích vozíků -bojlerový vývin páry -automatický mycí systém -analogové ovládání -pokrmová sonda, min. tříbodová |  | 879 | 791 | 1785 | 1 |  | 37 | - | 37 |  | -
22 | Vozík na GN | Stávající | 395 | 550 |  | 1 |  |  | - | - |  | -
23 | Digestoř závěsná, tukové filtry, osvětlení | VZT | 3750 | 950 | 400 | 1 |  |  | - | - |  | -
24 | Podlahová vpusť s roštem | Stavba | 1000 | 400 |  | 1 |  |  | - | - |  | - |  |  | 100
25 | Digestoř nástěnná. Tukové filtry, osvětlení | VZT | 2600 | 1000 | 400 | 1 |  |  | - | - |  | -
8 - VÝDEJ
1 | Hygienické umyvadlo | Stávající |  |  |  | 1 |  |  | - | - |  | -
2 | Chladící skříň | Stávající |  |  |  | 2 | 0.2 |  | 0.4 | - |  | -
3 | Pracovní stůl, 2 police, Z lem | Stávající | 1750 | 700 | 900 | 1 |  |  | - | - |  | -
4 | Police plná nástěnná dvoupatrová | Stávající | 1750 | 300 |  | 1 |  |  | - | - |  | -
5 | Vozík na tácy a příbory | Stávající |  |  |  | 1 |  |  | - | - |  | -
6 | Pojezdová dráha | Stávající | 4280 | 300 |  | 1 |  |  | - | - |  | -
7 | Vodní lázeň pro 4 GN | Stávající | 1650 | 800 | 900 | 1 | 2.8 |  | 2.8 | - |  | - | 1/2" | 1/2" | 50
8 | Výdejní stůl | Stávající | 1230 | 800 | 900 | 1 |  |  | - | - |  | -
9 | Samoobslužná vitrína | Stávající | 1400 | 800 | 900 | 1 | 0.35 |  | 0.35 | - |  | -
10 | Vyhřívaný zásobník na talíře | Stávající |  |  |  | 1 | 0.7 |  | 0.7 | - |  | -
9 - MYTÍ BÍLÉHO NÁDOBÍ/MYTÍ TABLETŮ
1 | Podstolová myčka nádobí maximální rozměry - 620x620x840mm příkon-maximálně 6kW -integrovaný dávkovač mycího a oplachového prostředku odpadové čerpadlo -Přední a postranní panely, dveře, ovládací panel a mycí nádrž vyrobeny z ušlechtilé nerez oceli AISI304. -Dvouplášťové dveře. Mycí nádrž s oblými rohy. Mycí a oplachová ramena a trysky vyrobeny z polypropylenu, snadná demontáž. -2 mycí programy:120/180 vt. -Funkce Soft startu mycího čerpadla zabraňuje náhodnému poškození skla/talířů. Mycí systém s rotačními rameny, výkonné mycí čerpadlo. Bojler z nerez oceli 304 pro vyšší ochranu proti korozi. -Elektronické ovládání s teplotním diplejem. -Samočisticí cyklus. -Příprava pro napojení externího dávkovače mycího prostředku. Kapacita: 540 talířů/30 košů (500x500 mm)/hod. | Gastro | 600 | 600 | 850 | 1 |  | 5.6 | - | 5.6 |  | - | 3/4" |  | 50 | Ano
2 | Pracovní stůl, Z+L lem | Stávající | 1900 | 700 | 900 | 1 |  |  | - | - |  | -
3 | Police na mycí koše | Stávající | 1900 | 510 |  | 1 |  |  | - | - |  | -
4 | Výsuvný koš na odpadky | Stávající |  |  |  | 1 |  |  | - | - |  | -
5 | Stůl se dřezem 700x450 vlevo, TS, Z lem | Stávající | 1400 | 700 | 900 | 1 |  |  | - | - |  | - | 3/8" | 3/8" | 50
6 | Rohový podavač košů | Stávající |  |  |  | 1 |  |  | - | - |  | -
7 | Tunelová myčka bílého nádobí včetně sušící zóny -Víceúčelová tunelová myčka Rack-type min. 2 programy -rozměry maximální: 2800x980x2050mm nakládání zleva ovládání přes dotykový panel mycí kapacita min: 150 košů/hod konstantní spotřeba vody při oplachu 0,41/koš maximální spotřeba vody při maximální rychlosti 601/hod Produktivita za hod. dle DIN min.: 110 košů/2000 talířů samočisticí program filtrační systém -maximální příkon myčky vč. sušící zóny42kW externí dávkovače mycího a oplachového prostředku spotřeba vody na oplach max 0,51/cyklus hlučnost max. 58dBA | Gastro |  |  |  | 1 |  | 42 | - | 42 |  | - | 1/2" | 1/2" | 50 | Ano
8
9 | Výstupní stůl myčky válečkový | Stávající | 1000 | 800 | 900 | 1 |  |  | - | - |  | -
10 | Hygienické umývátko | Stávající |  |  |  | 1 |  | 1 | - | 1 |  | - | 3/8" | 3/8" | 50
11 | Podlahová vpusť s roštem | Stavba | 1500 | 300 |  | 1 |  |  | - | - |  | - |  |  | 100
10 - MYTÍ ČERNÉHO NÁDOBÍ/MYTÍ TERMOPORTŮ
1 | Mycí stůl s dvojdřezem 2x700x500, TS, Z lem | Stávající | 1550 | 890 | 900 | 1 |  |  | - | - |  | - | 3/8" | 3/8" | 50
2 | Vstupní stůl k myčce s prolisem | Stávající | 1050 | 890 | 900 | 1 |  |  | - | - |  | -
3 | Granulová myčka černého nádobí -Granulová myčka, nakládaná zepředu, základní referenční kapacita na 1 cyklus 6x GN1/1 hloubka 65mm, nebo 3x GN1/1 hloubka 200mm + 3xGN1/1 hloubka 65mm, -příslušenství pro mytí kuchyňského nádobí: 1x základní koš minimálně pro 6x GN1/1 hloubka 65mm, 1x škrabka na špinavé nádobí, sběrač granulí, 101 granulí, 1x standardní mycí koš. -Využitelný rozměr komory pro nádobí minimálně 700x700x570mm, elektronický ovládací panel umístěn ve výšce očí, tak aby obsluha měla jasný přehled -maximální spotřeba vody na 1 cyklus 8l, -minimální množství granulí 8l, -minimálně 2 mycí programy s granulemi a 2 mycí programy bez granulí, připojení na studenou vodu, -stupeň krytí minimálně IPX5, -roční servisní sada a dvouletá servisní sada doporučená výrobcem požadavky na montáž | Gastro |  |  |  | 1 |  | 17 | - | 17 |  | - | 0.5 |  | 50 | Ano
4 | Výstupní stůl myčky | Stávající | 650 | 890 | 900 | 1 |  |  | - | - |  | -
5 | Digestoř nástěnná | VZT | 1250 | 1200 | 900 | 1 |  |  | - | - |  | -
[7 empty] | PŘÍKON CELKEM |  |  | 230V | 12.26
[10 empty] | 400V | 328.3
[10 empty] | PLYN | 0