## 07.02.2013
Výkaz výměr díla:
Domov Hostomice Zátor, poskytovatel sociálních služeb
Výměna výtahu TOV 500 za nový TOV 1000 (evakuační)
p.č. | popis položky, stavebního dílu, řemesla | Množství | MJ | Jedn. Cena | Cena celkem bez DPH | Cena za oddíl | Cena za část bez DPH
| CENA CELKEM |  |  |  |  | 0 | 0
1 | Dodávky, demontážní a montážní práce
| Kompletní demontáž stávajícího výtahu včetně příslušenství, včetně odvozu a likvidace | 1 | kpl. | 0 | 0
| Kompletní dodávka výtahové technologie 4 stanice | 1 | kpl. | 0 | 0
| Dodávka výbavy pro evakuační výtah | 1 | kpl. | 0 | 0
| Montáž technologie | 1 | kpl. | 0 | 0
| Kompletní stavební úpravy šachty a strojovny včetně malířských prací | 1 | kpl. | 0 | 0
| Zajištění všech předepsaných revizí a zkoušek po ukončení montáže | 1 | kpl. | 0 | 0
| Zajištění pracoviště a úklidové práce (oplocení, zábrany proti pádu osob, označení, atd.) | 1 | kpl. | 0 | 0
| Dodávky, demontážní a montážní práce celkem: | [5 empty] | 0
2 | Příplatky
| Příplatek za | 1 | kpl. | 0 | 0
| Příplatky celkem: | [5 empty] | 0
3 | Parametry díla
Výtahová kabina
| šířka kabiny C = | 1.1 | m
| hloubka kabiny D = | 2 | m
Výtahová šachta
| hloubka šachty B = | 2.4 | m
| šířka šachty A = | 1.8 | m
| celková výška šachty H= | 13.07 | m
Dveře
| šířka výtahových dveří = | 0.9 | m
Harmonogram dodávek
| objednací doba výtahové technologie ve dnech, po podpisu smlouvy = |  | dnů
| doba provádění demontáže a montáže nové technologie ve dnech = |  | dnů
Záručná doba
| délka záruční doby = |  | let
Servisní práce
| cena servisních prací výtahu v rámci záruky = |  | Kč/rok
| cena servisních prací po ukončení záruky = |  | Kč/rok