## rekapitulace
ASPE 9 | Firma: Pontex s.r.o.
Soupis objektů s DPH
Stavba:Černý Vůl - II/240 Černý Vůl, most ev.č.240-008 přes potok
| Varianta:ZŘ - Základní řešení |  |  |  | Sazba 1 | 0
| Odbytová cena: | 0 |  |  | Sazba 2 | 15
| OC+DPH: | 0 |  |  | Sazba 3 | 21
Objekt | Popis | OC | DPH | OC+DPH
SO 000 | Vedlejší a ostatní náklady | 0 | 0 | 0
000 | Demolice | 0 | 0 | 0
201 | Most | 0 | 0 | 0
SO 901 | Dopravně-inženýrská opatření | 0 | 0 | 0

## SO 000
ASPE 9 |  | Firma: Pontex s.r.o.
Příloha k formuláři pro ocenění nabídky
Stavba : |  | Černý Vůl |  | II/240 Černý Vůl, most ev.č.240-008 přes potok
číslo a název SO: |  | SO 000 |  | Vedlejší a ostatní náklady
číslo a název rozpočtu: |  | SO 000 |  | Vedlejší a ostatní náklady
Poř. č.pol. | cenová soustava | Kód položky | Varianta položky | Název položky | jednotka | Počet jednotek | CENA |  | Sazba | DPH
[7 empty] | jednotková | celkem | DPH
1 | 2 | 3 | 4 | 5 | 6 | 7 | 8 | 9
|  | 0 |  | Všeobecné konstrukce a práce
1 | 2017_OTSKP-SPK | 00410R |  | Vedlejší náklady Obsahují zejména náklady na: - ztížené výrobní podmínky související s umístěním stavby, provozními nebo dopravními omezeními - uvedení stavbou dotčených ploch a staveništní dopravou dotčených komunikací do původního nebo projektovaného tvaru - zajištění bezpečnosti při provádění stavby ve smyslu bezpečnosti práce a ochrany životního prostředí - likvidace přebytečného stavebního materiálu odpovídajícím způsobem - péče o nepředané objekty a konstrukce stavby, jejich ošetřování - nutný rozsah stavebního pojištění budovaného díla na předmětné stavbě a pojištění odpovědnosti za škodu způsobenou dodavatelem třetí osobě - zajištění bankovních garancí - všechny další nutné náklady k řádnému úplnému zhotovení předmětu díla zřejmé ze zadávací dokumentace nebo místních podmínek | KPL | 1 |  | 0 | 21 | 0
1=1.00 [A]
2 | 2017_OTSKP-SPK | 00420R |  | Ostatní náklady obsahují zejména náklady na: - úpravu příslušné dokumentace dle technologických postupů zhotovitele a dle při provádění díla zjištěných skutečností - zpracování Plánu havarijních opatření zařízení staveniště a mechanizace - zpracování Plánu bezpečnosti a ochrany zdraví při práci na staveništi (§"15, odst.2 zákona č.309/2006 Sb., kterým se upravují další požadavky BOZP) - zpracování technologických postupů a plánů kontrol - pasportizace stavbou dotčených ploch a objektů - všechny další nutné činnosti k řádnému a úplnému zhotovení předmětu díla zřejmé ze zadávací dokumentace nebo místních podmínek | KPL | 1 |  | 0 | 21 | 0
1=1.00 [A]
3 | 2017_OTSKP-SPK | 02520 |  | ZKOUŠENÍ MATERIÁLŮ NEZÁVISLOU ZKUŠEBNOU veškeré zkoušky dle KZP stavby | KPL | 1 |  | 0 | 21 | 0
1=1.00 [A]
4 | 2017_OTSKP-SPK | 02620 |  | ZKOUŠENÍ KONSTRUKCÍ A PRACÍ NEZÁVISLOU ZKUŠEBNOU veškeré zkoušky dle KZP stavby | KPL | 1 |  | 0 | 21 | 0
1=1.00 [A]
5 | 2017_OTSKP-SPK | 02811 |  | PRŮZKUMNÉ PRÁCE GEOTECHNICKÉ NA POVRCHU dodatečný IGP - přejímka základové spáry vč.vyhodnocení a doporučení dalšího postupu | KPL | 1 |  | 0 | 21 | 0
1=1.00 [A]
6 | 2017_OTSKP-SPK | 02911R |  | OSTATNÍ POŽADAVKY - GEODETICKÉ ZAMĚŘENÍ Zaměření skutečného stavu po dokončení stavby vč.zákresu do katastrální mapy a její digitalizace | KPL | 1 |  | 0 | 21 | 0
1=1.00 [A]
7 | 2017_OTSKP-SPK | 02940 a |  | OSTATNÍ POŽADAVKY - VYPRACOVÁNÍ DOKUMENTACE Fotodokumentace, včetně zdokumentování stávajícího stavu během demolice | KPL | 1 |  | 0 | 21 | 0
1=1.00 [A]
8 | 2017_OTSKP-SPK | 02940 b |  | OSTATNÍ POŽADAVKY - VYPRACOVÁNÍ DOKUMENTACE plán sledování a údržby mostu | KPL | 1 |  | 0 | 21 | 0
1=1.00 [A]
9 | 2017_OTSKP-SPK | 02943 |  | OSTATNÍ POŽADAVKY - VYPRACOVÁNÍ RDS RDS-Z-PDS včetně DIO, včetně pojednání | KPL | 1 |  | 0 | 21 | 0
1=1.00 [A]
10 | 2017_OTSKP-SPK | 02944 |  | OSTAT POŽADAVKY - DOKUMENTACE SKUTEČ PROVEDENÍ V DIGIT FORMĚ skutečné provedení stavby v papírové i digitální formě | KPL | 1 |  | 0 | 21 | 0
1=1.00 [A]
11 | 2017_OTSKP-SPK | 02991 | a | OSTATNÍ POŽADAVKY - INFORMAČNÍ TABULE označení stavby dle směrnic investora | KUS | 1 |  | 0 | 21 | 0
1=1.00 [A]
12 | 2017_OTSKP-SPK | 02991 | b | OSTATNÍ POŽADAVKY - INFORMAČNÍ TABULE označení stavby dle směrnic investora - omluvné tabule | KUS | 4 |  | 0 | 21 | 0
4=4.00 [A]
13 | 2017_OTSKP-SPK | 03100 |  | ZAŘÍZENÍ STAVENIŠTĚ - ZŘÍZENÍ, PROVOZ, DEMONTÁŽ vč.případného nájmu pozemku, vč.provizorních komunikací | KPL | 1 |  | 0 | 21 | 0
1=1.00 [A]
14 | 2017_OTSKP-SPK | 03730 |  | POMOC PRÁCE ZAJIŠŤ NEBO ZŘÍZ OCHRANU INŽENÝRSKÝCH SÍTÍ -vytýčení a ochrana sítí v oblasti zasažené stavbou. dle vyjádření správců: - v.o.- předpokládá se vedení v kci stav. mostu - v rámci stavby odbourání, provizorní vyvěšení mimo most, následně uložení do chráničky v římse mostu - vodovod a tlaková kanalizace - ochránění po celou dobu výstavby v místě výkopu a na samostatné ocelové konstrukci. stabilizace a ochrana ocelové podpěrné konstrukce - odhalení, ochrana a obnovení vyústění drobných odvodńovacích zařízení | KPL | 1 |  | 0 | 21 | 0
1=1.00 [A]
|  | 0 |  | Všeobecné konstrukce a práce |  |  |  | 0 |  | 0
|  |  |  | C e l k e m |  |  |  | 0 |  | 0
Ostatní ve výkazu nespecifikované práce
Vícepráce
|  |  |  | Vícepráce celkem |  |  |  | 0 |  | 0
Méněpráce
|  |  |  | Méněpráce celkem |  |  |  | 0 |  | 0
|  |  |  | Celkem |  |  |  | 0 |  | 0
|  |  |  | Celkem |  |  |  | 0 |  | 0

## 000
ASPE 9 |  | Firma: Pontex s.r.o.
Příloha k formuláři pro ocenění nabídky
Stavba : |  | Černý Vůl |  | II/240 Černý Vůl, most ev.č.240-008 přes potok
číslo a název SO: |  | SO 201 |  | Most
číslo a název rozpočtu: |  | 000 |  | Demolice
Poř. č.pol. | cenová soustava | Kód položky | Varianta položky | Název položky | jednotka | Počet jednotek | CENA |  | Sazba | DPH
[7 empty] | jednotková | celkem | DPH
1 | 2 | 3 | 4 | 5 | 6 | 7 | 8 | 9
|  | 0 |  | Všeobecné konstrukce a práce
1 | 2017_OTSKP-SPK | 014102 | a | POPLATKY ZA SKLÁDKU zemina, kamenivo | T | 1376.89 |  | 0 | 21 | 0
kámen konstrukce 2.6*419.68=1 091.17 [A] kamenivo vozovka 2.0*49.82=99.64 [E] kamenivo nadnásep klenby 2.0*93.04=186.08 [C] Celkem: A+E+C=1 376.89 [F]
2 | 2017_OTSKP-SPK | 014102 | b | POPLATKY ZA SKLÁDKU železobeton | T | 9.35 |  | 0 | 21 | 0
2.5*3.74=9.35 [A]
3 | 2017_OTSKP-SPK | 014102 | c | POPLATKY ZA SKLÁDKU živice | T | 42.04 |  | 0 | 21 | 0
2.3*18.28=42.04 [A]
4 | 2017_OTSKP-SPK | 014102 | d | POPLATKY ZA SKLÁDKU dřevo | T | 0.73 |  | 0 | 21 | 0
0.9*0.81=0.73 [A]
|  | 0 |  | Všeobecné konstrukce a práce |  |  |  | 0 |  | 0
|  | 1 |  | Zemní práce
5 | 2017_OTSKP-SPK | 11120 |  | ODSTRANĚNÍ KŘOVIN odhad plochy dle místních zjištění a projednání s příslušnými orgány místo uložení či likvidaci zajistí zhotovitel včetně odvozu, uložení a poplatku za skládku či likvidaci | M2 | 15 |  | 0 | 21 | 0
15=15.00 [A]
6 | 2017_OTSKP-SPK | 113138 |  | ODSTRANĚNÍ KRYTU ZPEVNĚNÝCH PLOCH S ASFALT POJIVEM, ODVOZ DO 20KM včetně vodorovné dopravy a uložení na skládku | M3 | 18.28 |  | 0 | 21 | 0
spodní asfaltová vrstva - odhad t.90mm délka úpravy - km 0.001-0.02714 km 0.001-š. 7.20+2*0.25 m km 0.0087-0.02110 - š. 7.40+2*0.25m km 0.02714 - š.7.10+2*0.25 0.09*(7.7*(7.20+2*0.25)+12.40*(7.40+0.25*2)+6.04*(7.10+2*0.25))=18.28 [A]
7 | 2017_OTSKP-SPK | 113148 |  | ODSTRANĚNÍ KRYTU ZPEVNĚNÝCH PLOCH S CEMENT POJIVEM, ODVOZ DO 20KM včetně vodorovné dopravy a uložení na skládku | M3 | 31.28 |  | 0 | 21 | 0
vrstva vozovkového souvrství - odhad tl. 150mm vč. mostu délka úpravy - km 0.002-0.02664 km 0.002-š. 7.20+2*0.50 m km 0.0087-0.02110 - š.8.90m km 0.02664 - š.7.80 (mezi zdmi) 0.15*(6.7*(7.20+2*0.50)+12.40*8.9+5.54*7.8)=31.28 [A]
8 | 2017_OTSKP-SPK | 113328 | a | ODSTRAN PODKL ZPEVNĚNÝCH PLOCH Z KAMENIVA NESTMEL, ODVOZ DO 20KM včetně vodorovné dopravy a uložení na skládku | M3 | 49.82 |  | 0 | 21 | 0
vrstva vozovkového souvrství - odhad tl. 250mm vč. mostu délka úpravy - km 0.003-0.02514 km 0.003-š. 7.20+2*0.75 m km 0.0087-0.02110 - š. 8.90m km 0.02614 - š.7.80 (mezi zdmi) 0.25*(5.7*(7.20+2*0.75)+12.40*8.9+5.04*(7.80))=49.82 [A]
9 | 2017_OTSKP-SPK | 113328 | b | ODSTRAN PODKL ZPEVNĚNÝCH PLOCH Z KAMENIVA NESTMEL, ODVOZ DO 20KM včetně vodorovné dopravy a uložení na skládku | M3 | 93.04 |  | 0 | 21 | 0
nadnásyp klenby - mezi poprsními zídkami pod vozovkovým souvrstvím (0.30+1.65)/2*9.22*10.35=93.04 [A]
10 | 2017_OTSKP-SPK | 113728 |  | FRÉZOVÁNÍ ZPEVNĚNÝCH PLOCH ASFALTOVÝCH, ODVOZ DO 20KM vč. odvozu na místo určené investorem | M3 | 13.88 |  | 0 | 21 | 0
frézování 40mm - v délce úpravy - km 0.000-0.001, 02714-0.02814 frézování 70mm - v délce úpravy - km 0.001-0.02714 km 0.000-š. 7.20 m km 0.0087-0.02110 - š. 7.40m km 0.02814 - š.7.10 0.04*(1.0*7.20+1.0*7.1)=0.57 [B] 0.07*(7.7*7.20+12.4*7.40+6.04*7.1)=13.31 [A] Celkem: B+A=13.88 [C]
|  | 1 |  | Zemní práce |  |  |  | 0 |  | 0
|  | 9 |  | Ostatní konstrukce a práce
11 | 2017_OTSKP-SPK | 9112A3 |  | ZÁBRADLÍ MOSTNÍ S VODOR MADLY - DEMONTÁŽ S PŘESUNEM Vč.odvozu na místo určené investorem nebo do šrotu, výzisk majetkem investora | M | 25 |  | 0 | 21 | 0
ocelové trubkové zábradlí se 3 madly 12.45+12.55=25.00 [A]
12 | 2017_OTSKP-SPK | 911CB3 |  | SVODIDLO BETON, ÚROVEŇ ZADRŽ H1 VÝŠ 0,8M - DEMONTÁŽ S PŘESUNEM svodidla osazena na a za mostem úprava se svodidly není součástí mostu - po dokončení stavby bude část svodidel osazena zpět | M | 30.72 |  | 0 | 21 | 0
7.70+23.02=30.72 [A]
13 | 2017_OTSKP-SPK | 914123 |  | DOPRAVNÍ ZNAČKY ZÁKLADNÍ VELIKOSTI OCELOVÉ FÓLIE TŘ 1 - DEMONTÁŽ vč. odvozu na místo určené investorem | KUS | 3 |  | 0 | 21 | 0
3=3.00 [A]
14 | 2017_OTSKP-SPK | 914913 |  | SLOUPKY A STOJKY DZ Z OCEL TRUBEK ZABETON DEMONTÁŽ vč.odvozu na místo určené investorem | KUS | 3 |  | 0 | 21 | 0
3=3.00 [A]
15 | 2017_OTSKP-SPK | 919111 |  | ŘEZÁNÍ ASFALTOVÉHO KRYTU VOZOVEK TL DO 50MM | M | 14.3 |  | 0 | 21 | 0
v místě napojení na stávající vozovku na začátku a konci úpravy 7.2+7.1=14.30 [A]
16 | 2017_OTSKP-SPK | 966138 |  | BOURÁNÍ KONSTRUKCÍ Z KAMENE NA MC S ODVOZEM DO 20KM Vč.odvozu na skládku a uložení na skládce, kubatury bourání jsou odhadnuty - čerpání je možné podle skutečnosti zastižené na stavbě včetně vrstvy torkretu aplikovaného na vnější straně kamenů | M3 | 419.68 |  | 0 | 21 | 0
rezerva 25% klenba 0.6*(3.14*8.14*0.4)*10=61.34 [A] opěry 3.0*2.0*(10.10+9.90)=120.00 [B] základ opěr 1.0*2.50*(10.1+9.90)=50.00 [C] kamenná rovnanina za rubem klenby 2.0*1.0*(9.30+9.10)=36.80 [D] poprsní zídky 0.6*(2.15+0.4)/2*(10.29+10.22)=15.69 [E] křídla podél rovnoběžná se silnicí 0.75*5.50*(0.80+1.36+1.28+0.85)=17.70 [F] šikmé křídlo 0.75*3.28*(0.75+(3.35+0.75)/2))=6.89 [G] odláždění koryta vodoteče (2.58+2.17+1.32)*0.30*(10.00+2.5*2)=27.32 [H] Celkem: 1.25*(A+B+C+D+E+F+G+H)=419.67 [I]
17 | 2017_OTSKP-SPK | 966168 |  | BOURÁNÍ KONSTRUKCÍ ZE ŽELEZOBETONU S ODVOZEM DO 20KM Vč.odvozu na skládku a uložení na skládce, kubatury bourání jsou odhadnuty - čerpání je možné podle skutečnosti zastižené na stavbě | M3 | 3.74 |  | 0 | 21 | 0
římsa 0.30*0.50*(12.45+12.48)=3.74 [A]
18 | 2017_OTSKP-SPK | 966178 |  | BOURÁNÍ KONSTRUKCÍ ZE DŘEVA S ODVOZEM DO 20KM Vč.odvozu na skládku a uložení na skládce, kubatury bourání jsou odhadnuty - čerpání je možné podle skutečnosti zastižené na stavbě | M3 | 0.81 |  | 0 | 21 | 0
dřevěná obslužná konstrukce pod mostem pochozí plocha 1*0.05*10.0=0.50 [A] svislé stojky 5*1.0*0.625*0.1=0.31 [B] Celkem: A+B=0.81 [C]
19 | 2017_OTSKP-SPK | 966188 |  | DEMONTÁŽ KONSTRUKCÍ KOVOVÝCH S ODVOZEM DO 20KM Vč.odvozu na místo určené investorem nebo do šrotu, výzisk majetkem investora | T | 0.2 |  | 0 | 21 | 0
oplocení na vtoku ohad hmotnosti 0.2=0.20 [A]
|  | 9 |  | Ostatní konstrukce a práce |  |  |  | 0 |  | 0
|  |  |  | C e l k e m |  |  |  | 0 |  | 0
Ostatní ve výkazu nespecifikované práce
Vícepráce
|  |  |  | Vícepráce celkem |  |  |  | 0 |  | 0
Méněpráce
|  |  |  | Méněpráce celkem |  |  |  | 0 |  | 0
|  |  |  | Celkem |  |  |  | 0 |  | 0
|  |  |  | Celkem |  |  |  | 0 |  | 0

## 201
ASPE 9 |  | Firma: Pontex s.r.o.
Příloha k formuláři pro ocenění nabídky
Stavba : |  | Černý Vůl |  | II/240 Černý Vůl, most ev.č.240-008 přes potok
číslo a název SO: |  | SO 201 |  | Most
číslo a název rozpočtu: |  | 201 |  | Most
Poř. č.pol. | cenová soustava | Kód položky | Varianta položky | Název položky | jednotka | Počet jednotek | CENA |  | Sazba | DPH
[7 empty] | jednotková | celkem | DPH
1 | 2 | 3 | 4 | 5 | 6 | 7 | 8 | 9
|  | 0 |  | Všeobecné konstrukce a práce
1 | 2017_OTSKP-SPK | 014102 | e | POPLATKY ZA SKLÁDKU zemina, kamenivo, kameny | T | 2376.66 |  | 0 | 21 | 0
odkop hrázek budovaných po dobu prací na odláždění 2.0*17.21 =34.42 [A] odkopávka plošin vybudovaných pro hluché vrtání 2.0*849.30=1 698.60 [B] čištění vodoteče 2.0*15.00=30.00 [C] výkop pro nové konstrukce: 2.0*295.65=591.30 [D] výkop rýhy pro zakončující prahy pod dlažbu 2.0*6.37=12.74 [F] sejmutí drnu 2.0*24*0.20=9.60 [E] Celkem: A+B+C+D+F+E=2 376.66 [G]
2 | 2017_OTSKP-SPK | 029412 |  | OSTATNÍ POŽADAVKY - VYPRACOVÁNÍ MOSTNÍHO LISTU | KUS | 1 |  | 0 | 21 | 0
3 | 2017_OTSKP-SPK | 02950 |  | OSTATNÍ POŽADAVKY - POSUDKY, KONTROLY, REVIZNÍ ZPRÁVY výpočet zatížitelnosti | KPL | 1 |  | 0 | 21 | 0
4 | 2017_OTSKP-SPK | 02953 |  | OSTATNÍ POŽADAVKY - HLAVNÍ MOSTNÍ PROHLÍDKA 1.HMP | KUS | 1 |  | 0 | 21 | 0
|  | 0 |  | Všeobecné konstrukce a práce |  |  |  | 0 |  | 0
|  | 1 |  | Zemní práce
5 | 2017_OTSKP-SPK | 11130 |  | SEJMUTÍ DRNU vč. odvozu na skládku a uložení | M2 | 24 |  | 0 | 21 | 0
4.0*3.0*2=24.00 [A]
6 | 2017_OTSKP-SPK | 113765 |  | FRÉZOVÁNÍ DRÁŽKY PRŮŘEZU DO 600MM2 V ASFALTOVÉ VOZOVCE | M | 27.83 |  | 0 | 21 | 0
v místě napojení na stávající vozovku 7.20+7.10=14.30 [A] řezaná spára ve vrchní vrstvě vozovky nad rubem rámu 2*6.765=13.53 [B] Celkem: A+B=27.83 [C]
7 | 2017_OTSKP-SPK | 11527 |  | PŘEV VOD NA POVRCHU POTR DN DO 1000MM NEBO ŽLAB R.O. DO 3,6M zatrubnění potoka pomocí 2ks trub DN1000 vč. úpravy nátoku a výtoku do trub | M | 40 |  | 0 | 21 | 0
2*(10.0+5.0*2)=40.00 [A]
8 | 2017_OTSKP-SPK | 122738 |  | ODKOPÁVKY A PROKOPÁVKY OBECNÉ TŘ. I, ODVOZ DO 20KM vč. odvozu na skládku | M3 | 17.21 |  | 0 | 21 | 0
odkop hrázek budovaných po dobu prací na odláždění 2*1.25*0.75*(2.59+2.0)*2=17.21 [A]
9 | 2017_OTSKP-SPK | 122838 |  | ODKOPÁVKY A PROKOPÁVKY OBECNÉ TŘ. II, ODVOZ DO 20KM | M3 | 849.3 |  | 0 | 21 | 0
odkopávka plošin vybudovaných pro hluché vrtání 849.30=849.30 [A]
10 | 2017_OTSKP-SPK | 125731 |  | VYKOPÁVKY ZE ZEMNÍKŮ A SKLÁDEK TŘ. I, ODVOZ DO 1KM | M3 | 241.09 |  | 0 | 21 | 0
vykopávka z mezisládky, určeno zpět pro zásypy 241.09=241.09 [A]
11 | 2017_OTSKP-SPK | 12960 |  | ČIŠTĚNÍ VODOTEČÍ A MELIORAČ KANÁLŮ OD NÁNOSŮ vč. odvozu na skládku a uložení položka zahrnuje ochranu a zachování vyústění drobných odvod=novacích zařízení | M3 | 15 |  | 0 | 21 | 0
dno pod mostem +5m vtok a výtok 0.25*3.00*(10.0+5*2)=15.00 [A]
12 | 2017_OTSKP-SPK | 131731 |  | HLOUBENÍ JAM ZAPAŽ I NEPAŽ TŘ. I, ODVOZ DO 1KM vč. odvozu na meziskládku vč. čerpání vody | M3 | 237.34 |  | 0 | 21 | 0
výkop pro novou konstrukci - část, která následně bude použita pro zpětné zásypy (viz odpočet pro zpětný zásyp v pol.131738): za rub OP01 (0.60*2.65+2.65*2.86/2)*(10+5.55)=83.65 [J] před opěrou OP01 (1.67*1.63/2)*(10+5.55)=21.16 [K] za opěrou OP02 (0.60*2.73+2.73*2.73/2)*(10.0)=53.64 [L] před opěrou OP02 (1.75*1.58/2+0.52/0.75)*(10+5.74)=32.67 [M] prostor za gabióny 1.0*(0.5*1.2+1.5*1.2/2)=1.50 [N] 1.0*(0.5*1.7+2.0*1.7/2)=2.55 [O] 1.0*(0.5*2.2+2.5*2.2/2)=3.85 [P] úprava před gabiónovou zdí 3.0*(0.25*0.30+0.3*0.3/2)=0.36 [Q] pro dosypání svahů u OP01 2.40*2.85*5.55=37.96 [R] Celkem: J+K+L+M+N+O+P+Q+R=237.34 [S]
13 | 2017_OTSKP-SPK | 131738 |  | HLOUBENÍ JAM ZAPAŽ I NEPAŽ TŘ. I, ODVOZ DO 20KM vč.odvozu na skládku vč.čerpání vody | M3 | 295.65 |  | 0 | 21 | 0
výkop pro nové konstrukce: výkop za rubem opěry OP01 5.67*5.78/2*(10.0+5.55)=254.81 [A] výkop před opěrou OP01 2.19*1.80/2*(10.0+5.55)=30.65 [B] výkop za rubem opěry OP02 - jen mezi navazujícími opěrnými zdmi 5.74*5.91/2*(10.0)=169.62 [C] výkop před opěrou OP02 2.48*2.26/2*(10.0+5.74)=44.11 [D] výkop pro gabiónovou zeď 1.0*(1.5*1.2+1.5*1.2/2)=2.70 [E] 1.0*(2.0*1.7+2.0*1.7/2)=5.10 [F] 1.0*(2.5*2.2+2.5*2.2/2)=8.25 [G] 0.2*(1.0*1.5+1.0*2.0+1.0*2.5)=1.20 [H] výkop před gabiónovou zdí 3.0*(0.25*0.5+0.5*0.5/2)=0.75 [I] odpočet pro zpětný zásyp: za rub OP01 -(0.60*2.65+2.65*2.86/2)*(10+5.55)=-83.65 [J] před opěrou OP01 -(1.67*1.63/2)*(10+5.55)=-21.16 [K] za opěrou OP02 -(0.60*2.73+2.73*2.73/2)*(10.0)=-53.64 [L] před opěrou OP02 -(1.75*1.58/2+0.52/0.75)*(10+5.74)=-32.67 [M] prostor za gabióny -1.0*(0.5*1.2+1.5*1.2/2)=1.50 [N] -1.0*(0.5*1.7+2.0*1.7/2)=2.55 [O] -1.0*(0.5*2.2+2.5*2.2/2)=3.85 [P] úprava před gabiónovou zdí -3.0*(0.25*0.30+0.3*0.3/2)=-0.36 [Q] pro dosypání svahů u OP01 -2.40*2.85*5.55=-37.96 [R] Celkem: A+B+C+D+E+F+G+H+I+J+K+L+M+N+O+P+Q+R=295.65 [S]
14 | 2017_OTSKP-SPK | 132738 |  | HLOUBENÍ RÝH ŠÍŘ DO 2M PAŽ I NEPAŽ TŘ. I, ODVOZ DO 20KM vč.odvozu na skládku vč.čerpání vody | M3 | 6.37 |  | 0 | 21 | 0
výkop rýhy pro zakončující prahy pod dlažbu 2*0.50*0.80*(2.60+1.25*(2.62+1.67)=6.37 [A]
15 | 2017_OTSKP-SPK | 17120 |  | ULOŽENÍ SYPANINY DO NÁSYPŮ A NA SKLÁDKY BEZ ZHUTNĚNÍ uložení na skládku a meziskládku | M3 | 1425.87 |  | 0 | 21 | 0
na skládku: z výkopu 295.65=295.65 [A] z plošiny pro hluché vrtání 849.30=849.30 [J] odkopávka hrázek 17.21=17.21 [D] z čištění meliorací 15.00=15.00 [E] výkop rýhy pro zakončující prahy pod dlažbu 6.37=6.37 [F] sejmutí drnu 24*0.20=4.80 [G] na meziskládku 237.54=237.54 [H] Celkem: A+J+D+E+F+G+H=1 425.87 [K]
16 | 2017_OTSKP-SPK | 17180 |  | ULOŽENÍ SYPANINY DO NÁSYPŮ Z NAKUPOVANÝCH MATERIÁLŮ | M3 | 849.3 |  | 0 | 21 | 0
dosypaná plošina pro hluché vrtání včetně hutnění na potřebnou mez předp.násyp výšky 4.5m (4.5*7.2*2-2.35*5.30/2)*(10+4.5)=849.30 [A]
17 | 2017_OTSKP-SPK | 17411 |  | ZÁSYP JAM A RÝH ZEMINOU SE ZHUTNĚNÍM | M3 | 237.54 |  | 0 | 21 | 0
použita zemina z výkopů 237.54=237.54 [A]
18 | 2017_OTSKP-SPK | 17481 |  | ZÁSYP JAM A RÝH Z NAKUPOVANÝCH MATERIÁLŮ | M3 | 177.28 |  | 0 | 21 | 0
hutněný zásyp za opěrou v přechodové oblasi (5.55+2.98)/2*2.55*8.12+(5.66+3.02)/2*2.50*8.20=177.28 [A]
19 | 2017_OTSKP-SPK | 17780 |  | ZEMNÍ HRÁZKY Z NAKUPOVANÝCH MATERIÁLŮ | M3 | 13.46 |  | 0 | 21 | 0
hrázky budované po dobu prací na odláždění 2*1.25*0.75*(2.59+1.0)*2=13.46 [A]
20 | 2017_OTSKP-SPK | 18222 |  | ROZPROSTŘENÍ ORNICE VE SVAHU V TL DO 0,15M | M2 | 24 |  | 0 | 21 | 0
mit. tl.100mm, předpokládaný průměr 150mm 4.0*3.0*2=24.00 [A]
21 | 2017_OTSKP-SPK | 18222 | r | DODÁNÍ REKULTIVAČNÍ ZEMINY vč.nákupu | M3 | 3.6 |  | 0 | 21 | 0
0.15*24=3.60 [A]
22 | 2017_OTSKP-SPK | 18242 |  | ZALOŽENÍ TRÁVNÍKU HYDROOSEVEM NA ORNICI | M2 | 24 |  | 0 | 21 | 0
24=24.00 [A]
|  | 1 |  | Zemní práce |  |  |  | 0 |  | 0
|  | 2 |  | Základy
23 | 2017_OTSKP-SPK | 21263 |  | TRATIVODY KOMPLET Z TRUB Z PLAST HMOT DN DO 150MM | M | 29.8 |  | 0 | 21 | 0
včetně obsypu nebo obalení geotextílií a vyústění skrz stěnu rámu do vodoteče,uložení za rubem rámu a podél zavěšených křídel 2*8.23+3.96+3.71+0.9*2+2.32+1.55=29.80 [A]
24 | 2017_OTSKP-SPK | 21341 |  | DRENÁŽNÍ VRSTVY Z PLASTBETONU (PLASTMALTY) - vsakovací vrstva z drenážního platbetonu 500x500 tl.40-65mm u odvod.trubičky (trubičky vykázány samostatně) - proužek z drenážního plastbetonu š.150mm na výšku spodní vrstvy vozovky 40mm na délku n.k. | M3 | 0.13 |  | 0 | 21 | 0
2*0.15*0.15*0.55=0.02 [A] 2*0.15*0.04*8.75=0.11 [B] Celkem: A+B=0.13 [C]
25 | 2017_OTSKP-SPK | 21361 |  | DRENÁŽNÍ VRSTVY Z GEOTEXTILIE | M2 | 80.63 |  | 0 | 21 | 0
ochrana rubu rámu, zataženo cca 0.2m pod drenážní trubku, přetaženo 0.5m přes rub zavěšených křídel 2*((3.55+0.2)*(8.25+0.5*2))=69.38 [F] rub gabiónových zdí (1.0+1.0)*1.5+(0.5+1.0)*2+(0.5+1.0)*2.5+0.5*1.0+1.0*1.0=11.25 [I] Celkem: F+I=80.63 [J]
26 | 2017_OTSKP-SPK | 224325 |  | PILOTY ZE ŽELEZOBETONU C30/37 piloty z betonu C30/37-XA1, profil 0.90m - piloty plovoucí, předpokládáná délka 8.5m pod podkladní beton - hloubka hluchého vrtání 4.5m -hluché vrtání není započteno do délky piloty - vč. úpravy plošiny pro nájezd vrtné soupravy - čerpání polžky jen na základě vyhodnocení geologického profilu a v rozsahu odsouhlaseném TDI | M3 | 54.05 |  | 0 | 21 | 0
5*2*3.14*0.45^2*8.5=54.05 [A]
27 | 2017_OTSKP-SPK | 224365 |  | VÝZTUŽ PILOT Z OCELI 10505, B500B uvažováno 120kg/m3 | T | 6.49 |  | 0 | 21 | 0
0.120*54.05=6.49 [A]
28 | 2017_OTSKP-SPK | 22694R |  | ZÁPOROVÉ PAŽENÍ Z KOVU DOČASNÉ záporové pažení počítáno z pohledové plochy, s dřevěnou výdřevou zřízení a odstranění vč. zemních prací a materiálu | M2 | 75 |  | 0 | 21 | 0
pažení na ochranu výkopu proti stávající podpůrné OK, dalším stávajícím konstrukcím nebo soukromým pozemkům v dokumentaci nevykresleno 2*7.5*5.0=75.00 [A]
29 | 2017_OTSKP-SPK | 264342 |  | VRTY PRO PILOTY TŘ. III D DO 1200MM piloty z betonu C30/37-XA1, profil 0.90m - piloty plovoucí, předpokládáná délka 8.5m pod podkladní beton - hloubka hluchého vrtání 4.5m -hluché vrtání není vykázáno!!!!!! | M | 85 |  | 0 | 21 | 0
5*2*8.50=85.00 [A]
30 | 2017_OTSKP-SPK | 272325 |  | ZÁKLADY ZE ŽELEZOBETONU DO C30/37 (B37) beton C30/37-XA1, vč. bedění, nátěru zasypaných ploch proti zemní vlhkosti, vč.ochrany geotextílií, včt.výplně a těsnění pracovních a dilatačních spar a dalšího popisu dle technické specifikace | M3 | 29.67 |  | 0 | 21 | 0
2*1.5*9.89*1.0=29.67 [A]
31 | 2017_OTSKP-SPK | 272365 |  | VÝZTUŽ ZÁKLADŮ Z OCELI 10505, B500B vč. ochranného epoxid. nátěru v rozsahu 50mm na obě strany od spáry uvažováno 200kg/m3 | T | 5.93 |  | 0 | 21 | 0
29.67*0.2=5.93 [A]
32 | 2017_OTSKP-SPK | 28999 |  | OPLÁŠTĚNÍ (ZPEVNĚNÍ) Z FÓLIE | M2 | 59.18 |  | 0 | 21 | 0
těsnící fólie-izolační geomembrána ve sklonu 5% ve vrstvě hutněného zásypu pod drenážní trubkou včetně ochrany z geotextílie 2*3.6*8.22=59.18 [A]
|  | 2 |  | Základy |  |  |  | 0 |  | 0
|  | 3 |  | Svislé konstrukce
33 | 2017_OTSKP-SPK | 31717 |  | KOVOVÉ KONSTRUKCE PRO KOTVENÍ ŘÍMSY | KG | 120 |  | 0 | 21 | 0
po 1.0m na N.K. odhad 6 kg/ks 10*2*6=120.00 [A]
34 | 2017_OTSKP-SPK | 317325 |  | ŘÍMSY ZE ŽELEZOBETONU DO C30/37 (B37) z betonu C30/37-XF4 vč. bednění, vč.výplně a těsnění prac.a dilata.spar, vč.letopočtu vlysem, vč.opatření horního povrchu striáží | M3 | 13.69 |  | 0 | 21 | 0
pravá římsa (0.6*0.25+0.26*0.5)*15.00=4.20 [A] levá římsa (0.6*0.25+0.264*2.0)*14.0=9.49 [B] Celkem: A+B=13.69 [C]
35 | 2017_OTSKP-SPK | 317365 |  | VÝZTUŽ ŘÍMS Z OCELI 10505, B500B | T | 2.05 |  | 0 | 21 | 0
odhad 150kg/m3 13.69*0.15=2.05 [A]
36 | 2017_OTSKP-SPK | 327215 |  | PŘEZDĚNÍ ZDÍ Z KAMENNÉHO ZDIVA přezdění kamených opěrných zdí a navázání nových křídel mostu vč.dodání náhrady degradovaného materiálu (předp.50% zdiva) | M3 | 43.12 |  | 0 | 21 | 0
2*2.0*4.9*2.2=43.12 [A]
37 | 2017_OTSKP-SPK | 3272C9 |  | ZDI OPĚR, ZÁRUB, NÁBŘEŽ Z GABIONŮ ČÁSTEČNĚ ROVNANÝCH, DRÁT O4,0MM, POVRCHOVÁ ÚPRAVA Zn + Al + PA6 | M3 | 7.25 |  | 0 | 21 | 0
gabionova zeď na pražském předmostí 3*1.5*1.0*1.0+1*1.0*0.5*1.5+1*1.0*2.0*1.0=7.25 [A]
38 | 2017_OTSKP-SPK | 389325 |  | MOSTNÍ RÁMOVÉ KONSTRUKCE ZE ŽELEZOBETONU C30/37 C30/37-XF2 vč. bedění, nátěru zasypaných ploch proti zemní vlhkosti, vč.ochrany geotextílií, včt.výplně a těsnění pracovních a dilatačních spar a dalšího popisu dle technické specifikace | M3 | 127.39 |  | 0 | 21 | 0
stojky 0.70*4.29*9.37+0.70*4.34*9.37=56.60 [A] deska s nábehy 9.37*(3.50*0.5+(0.50+0.694)/2*1.75*2+2*0.70*0.695)=45.09 [B] křídla pražské předmostí 0.60*(2*0.312*4.94+(3.94+1.54)/2*(3.77+3.40))=13.64 [C] křídla kralupské předmostí 0.6*4.94*(1.72+2.35)=12.06 [D] Celkem: A+B+C+D=127.39 [E]
39 | 2017_OTSKP-SPK | 389365 |  | VÝZTUŽ MOSTNÍ RÁMOVÉ KONSTRUKCE Z OCELI 10505, B500B vč. ochranného epoxid. nátěru v rozsahu 50mm na obě strany od spáry uvažováno 250kg/m | T | 31.85 |  | 0 | 21 | 0
127.39*0.25=31.85 [A]
|  | 3 |  | Svislé konstrukce |  |  |  | 0 |  | 0
|  | 4 |  | Vodorovné konstrukce
40 | 2017_OTSKP-SPK | 451312 |  | PODKLADNÍ A VÝPLŇOVÉ VRSTVY Z PROSTÉHO BETONU C12/15 podkladní beton C12/15-X0 | M3 | 15.94 |  | 0 | 21 | 0
podkladní beton pod základy 2*2.70*0.15*(9.90+0.6*2)=8.99 [A] základ pod drenáž 2*0.25*1.5*8.12+0.15*0.50*(3.91+3.70+2.35+1.55)=6.95 [D] Celkem: A+D=15.94 [E]
41 | 2017_OTSKP-SPK | 451313 |  | PODKLADNÍ A VÝPLŇOVÉ VRSTVY Z PROSTÉHO BETONU C16/20 C16/20n-XF1 | M3 | 20.06 |  | 0 | 21 | 0
pod dlažbou za konci říms pražské předmostí 0.15*(3.00*1.00+1.20*5.41*0.5+0.50*2.25+(1.70+2.25)/2*5.32)=2.68 [A] kralupské předmostí 0.15*(1.00*1.50+(1.50+0.875)/2*2.15)=0.61 [B] pod dlažbou v korytě 0.15*(2.5+1.755*1.20+1.50*1.20+1.25)*14.60=16.77 [C] Celkem: A+B+C=20.06 [D]
42 | 2017_OTSKP-SPK | 45852 |  | VÝPLŇ ZA OPĚRAMI A ZDMI Z KAMENIVA DRCENÉHO | M3 | 23.97 |  | 0 | 21 | 0
ochranný obsyp za rubem stojek 0.60*2.42*8.12+0.6*2.50*8.12=23.97 [A]
43 | 2017_OTSKP-SPK | 45860 |  | VÝPLŇ ZA OPĚRAMI A ZDMI Z MEZEROVITÉHO BETONU | M3 | 44.38 |  | 0 | 21 | 0
klín v přechodové oblasti, sklon spodní hrany 5% (0.25+0.60)/2*8.12*(6.36+6.50)=44.38 [A]
44 | 2017_OTSKP-SPK | 465512 |  | DLAŽBY Z LOMOVÉHO KAMENE NA MC položka zahrnuje obnovení vyústění drobných odvodňovacích zařízení do koryta potoka | M3 | 17.71 |  | 0 | 21 | 0
dlažba za koncem říms pražské předmostí 0.15*(3.00*1.00+1.20*5.41*0.5)=0.94 [A] dlažba v korytě 0.15*(2.5+1.755*1.20+1.50*1.20+1.25)*14.60=16.77 [C] Celkem: A+C=17.71 [D]
45 | 2017_OTSKP-SPK | 465922 |  | DLAŽBY Z BETONOVÝCH DLAŽDIC NA MC zámková dlažba | M2 | 15.68 |  | 0 | 21 | 0
za koncem křídel pražské předmostí (0.50*2.25+(1.70+2.25)/2*5.32)=11.63 [A] kralupské předmostí (1.00*1.50+(1.50+0.875)/2*2.15)=4.05 [B] Celkem: A+B=15.68 [C]
46 | 2017_OTSKP-SPK | 467314 |  | STUPNĚ A PRAHY VODNÍCH KORYT Z PROSTÉHO BETONU C25/30 | M3 | 6.39 |  | 0 | 21 | 0
prahy na konci odláždění koryta 0.80*0.50*(2.59+2.62*1.20+1.67*1.20+2.99*1.20+2.65+1.66*1.2)=6.39 [A]
|  | 4 |  | Vodorovné konstrukce |  |  |  | 0 |  | 0
|  | 5 |  | Komunikace
47 | 2017_OTSKP-SPK | 561432 |  | KAMENIVO ZPEVNĚNÉ CEMENTEM TŘ. II TL. DO 150MM KSC 150mm | M2 | 105.5 |  | 0 | 21 | 0
km 0.003-0.00666 -7.20+2*0.50 m km 0.00666-0.01070 - 6.50m km 0.01945-0.02165 - 6.50m km 0.02165 - km 0.02614 - š.7.78 (mezi zdmi) 3.66*(7.20+2*0.5)+4.04*6.5+2.2*6.5+4.49*7.78=105.50 [A]
48 | 2017_OTSKP-SPK | 56334 |  | VOZOVKOVÉ VRSTVY ZE ŠTĚRKODRTI TL. DO 200MM ŠD/ŠD 200 | M2 | 97.08 |  | 0 | 21 | 0
km 0.004-0.00666 -7.20+2*0.75 m km 0.00666-0.01070 - 6.50m km 0.01945-0.02165 - 6.50m km 0.02165 - km 0.02594 - š.7.78 (mezi zdmi) 2.66*(7.20+2*0.75)+4.04*6.5+2.2*6.5+4.29*7.78=97.08 [A]
49 | 2017_OTSKP-SPK | 56932 |  | ZPEVNĚNÍ KRAJNIC ZE ŠTĚRKODRTI TL. DO 100MM | M2 | 4.75 |  | 0 | 21 | 0
na začátku úpravy komikace po pravé straně (1.11+1.0)/2*4.50=4.75 [A]
50 | 2017_OTSKP-SPK | 572131 |  | INFILTRAČNÍ POSTŘIK ASFALTOVÝ DO 1,5KG/M2 PI 1.1kg/m2 | M2 | 103.47 |  | 0 | 21 | 0
odpovídá ploše ACP22+ 103.47=103.47 [A]
51 | 2017_OTSKP-SPK | 572213 |  | SPOJOVACÍ POSTŘIK Z EMULZE DO 0,5KG/M2 SP emulzní 0.3kg/m2 | M2 | 195.88 |  | 0 | 21 | 0
odpovídá ploše ACO 11+ 195.88=195.88 [B]
52 | 2017_OTSKP-SPK | 572214 |  | SPOJOVACÍ POSTŘIK Z MODIFIK EMULZE DO 0,5KG/M2 SP emulzní modif.0.3kg/m2 | M2 | 195.88 |  | 0 | 21 | 0
odpovídá ploše ACO11+ 195.88=195.88 [A]
53 | 2017_OTSKP-SPK | 57476 |  | VOZOVKOVÉ VÝZTUŽNÉ VRSTVY Z GEOMŘÍŽOVINY S TKANINOU | M2 | 20.31 |  | 0 | 21 | 0
2*1.5*6.77=20.31 [A]
54 | 2017_OTSKP-SPK | 574B34 |  | ASFALTOVÝ BETON PRO OBRUSNÉ VRSTVY MODIFIK ACO 11+, 11S TL. 40MM ACO 11+modif 50mm | M2 | 195.88 |  | 0 | 21 | 0
km 0.000-0.00666 -7.200 m km 0.00666-0.02165 - 6.50m km 0.02165 - km 0.02814 - š.7.78 (mezi zdmi) 6.66*(7.20)+14.99*6.5+6.49*7.78=195.88 [A]
55 | 2017_OTSKP-SPK | 574D66 |  | ASFALTOVÝ BETON PRO LOŽNÍ VRSTVY MODIFIK ACL 16+, 16S TL. 70MM ACL 16+ modif. | M2 | 119.93 |  | 0 | 21 | 0
km 0.001-0.00666 -7.20 m km 0.00666-0.01070 - 6.50m km 0.01945-0.02165 - 6.50m km 0.02165 - km 0.02714 - š.7.78 (mezi zdmi) 5.66*(7.20)+3.41*6.5+2.2*6.5+5.49*7.78=119.93 [A]
56 | 2017_OTSKP-SPK | 574E88 |  | ASFALTOVÝ BETON PRO PODKLADNÍ VRSTVY ACP 22+, 22S TL. 90MM ACP22 + 90mm | M2 | 103.47 |  | 0 | 21 | 0
km 0.003-0.00666 -7.20+2*0.25 m km 0.00666-0.01070 - 6.50m km 0.01945-0.02165 - 6.50m km 0.02165 - km 0.02664 - š.7.78 (mezi zdmi) 3.66*(7.20+2*0.25)+3.41*6.5+2.2*6.5+4.99*7.78=103.47 [A]
57 | 2017_OTSKP-SPK | 575C53 |  | LITÝ ASFALT MA IV (OCHRANA MOSTNÍ IZOLACE) 11 TL. 40MM MA 11IV 40mm | M2 | 56.88 |  | 0 | 21 | 0
8.75*6.5=56.88 [A]
58 | 2017_OTSKP-SPK | 57641 |  | POSYP KAMENIVEM OBALOVANÝM 5KG/M2 | M2 | 195.88 |  | 0 | 21 | 0
odpovídá ploše ACO 11+ 195.88=195.88 [A]
|  | 5 |  | Komunikace |  |  |  | 0 |  | 0
|  | 7 |  | Přidružená stavební výroba
59 | 2017_OTSKP-SPK | 711442 |  | IZOLACE MOSTOVEK CELOPLOŠNÁ ASFALTOVÝMI PÁSY S PEČETÍCÍ VRSTVOU asfalt.pásy na kotevněimpregnační nátěr, vč.přetažení min.300mm pod pracovní spáru mezi NK a opěrami, na rubu vč.ochrany z geotextilie | M2 | 96.14 |  | 0 | 21 | 0
8.4*9.36+2*1.0*8.76=96.14 [A]
60 | 2017_OTSKP-SPK | 711502 |  | OCHRANA IZOLACE NA POVRCHU ASFALTOVÝMI PÁSY ochrana izolace pod římsou asfalt.pásy s kovou vložkou | M2 | 24.5 |  | 0 | 21 | 0
(0.5+0.15+2.0+0.15)*8.75=24.50 [A]
61 | 2017_OTSKP-SPK | 78382 |  | NÁTĚRY BETON KONSTR TYP S2 (OS-B) | M2 | 10.05 |  | 0 | 21 | 0
kraje n.k. 2*(0.5*3.64+2*0.70*0.729+2*(0.70+0.50)/2*1.82)=10.05 [A]
62 | 2017_OTSKP-SPK | 78383 |  | NÁTĚRY BETON KONSTR TYP S4 (OS-C) | M2 | 8.7 |  | 0 | 21 | 0
římsy podél vozovky (0.15+0.15)*(14.0+15.0)=8.70 [A]
|  | 7 |  | Přidružená stavební výroba |  |  |  | 0 |  | 0
|  | 8 |  | Potrubí
63 | 2017_OTSKP-SPK | 87633 |  | CHRÁNIČKY Z TRUB PLASTOVÝCH DN DO 150MM DN chránička 110 dělená pro uložení v.o. bez přerušení kabelu | M | 28 |  | 0 | 21 | 0
2*14=28.00 [A]
|  | 8 |  | Potrubí |  |  |  | 0 |  | 0
|  | 9 |  | Ostatní konstrukce a práce
64 | 2017_OTSKP-SPK | 9112B1 |  | ZÁBRADLÍ MOSTNÍ SE SVISLOU VÝPLNÍ - DODÁVKA A MONTÁŽ z otevřených profilů vč.PKO a kotvení | M | 29 |  | 0 | 21 | 0
14.0+15.0=29.00 [A]
65 | 2017_OTSKP-SPK | 911CB2 |  | SVODIDLO BETON, ÚROVEŇ ZADRŽ H1 VÝŠ 0,8M - MONTÁŽ S PŘESUNEM (BEZ DODÁVKY) zpětné osazení části demontovaného svodidla vč.nového barevné označení náběhů černo-žlutým šrafováním | M | 10.9 |  | 0 | 21 | 0
5.50+5.40=10.90 [A]
66 | 2017_OTSKP-SPK | 91345 |  | NIVELAČNÍ ZNAČKY KOVOVÉ | KUS | 12 |  | 0 | 21 | 0
3ks/opěra, 3ks/římsa 2*3+2*3=12.00 [A]
67 | 2017_OTSKP-SPK | 91355 |  | EVIDENČNÍ ČÍSLO MOSTU nové evidenční číslo kompletní včetně připevnění | KUS | 2 |  | 0 | 21 | 0
2=2.00 [A]
68 | 2017_OTSKP-SPK | 914931 |  | SLOUPKY A STOJKY DZ Z HLINÍK TRUBEK ZABETON DOD A MONTÁŽ pro osazení evidenčních čísel | KUS | 2 |  | 0 | 21 | 0
2=2.00 [A]
69 | 2017_OTSKP-SPK | 915211 |  | VODOROVNÉ DOPRAVNÍ ZNAČENÍ PLASTEM HLADKÉ - DODÁVKA A POKLÁDKA | M2 | 30.09 |  | 0 | 21 | 0
délka úpravy +10m na obě strany vnější proužky š.250mm střední dělící čára nepřerušovaná š.0.125 48.14*(2*0.25+0.125)=30.09 [A]
70 | 2017_OTSKP-SPK | 917223 |  | SILNIČNÍ A CHODNÍKOVÉ OBRUBY Z BETONOVÝCH OBRUBNÍKŮ ŠÍŘ 100MM umístěno podél betonové dlažby mimo obruby umístěné směrem do silnice | M | 11.55 |  | 0 | 21 | 0
1.70+5.80+0.9+3.15=11.55 [A]
71 | 2017_OTSKP-SPK | 917224 |  | SILNIČNÍ A CHODNÍKOVÉ OBRUBY Z BETONOVÝCH OBRUBNÍKŮ ŠÍŘ 150MM umístěno podél zádlažeb směrem do silnice | M | 12.05 |  | 0 | 21 | 0
3.0+0.50+5.35+1.0+2.20=12.05 [A]
72 | 2017_OTSKP-SPK | 931325 |  | TĚSNĚNÍ DILATAČ SPAR ASF ZÁLIVKOU MODIFIK PRŮŘ DO 600MM2 | M | 14.9 |  | 0 | 21 | 0
řezaná spára nad rubem rámu 2*6.77=13.54 [A] v místě napojení na stávající vozovku 7.20+7.70=14.90 [B]
73 | 2017_OTSKP-SPK | 931326 | a | TĚSNĚNÍ DILATAČ SPAR ASF ZÁLIVKOU MODIFIK PRŮŘ DO 800MM2 | M | 61.68 |  | 0 | 21 | 0
na styku dlažby a spodní stavby 2*9.37=18.74 [A] v obrusné vrstvě vozovky podél římsy a navazující opěrné zdi 15.0+5.45+14.0+8.49=42.94 [B] Celkem: A+B=61.68 [C]
74 | 2017_OTSKP-SPK | 931326 | b | TĚSNĚNÍ DILATAČ SPAR ASF ZÁLIVKOU MODIFIK PRŮŘ DO 800MM2 s předtěsněním | M | 42.94 |  | 0 | 21 | 0
ve spodní vrstvě vozovky podél římsy a podél navazující opěrné zdi 15.0+5.45+14.0+8.49=42.94 [B]
75 | 2017_OTSKP-SPK | 93664 |  | MOSTNÍ ODVODŇOVACÍ TRUBKA (POVRCHŮ IZOLACE) Z PLASTU odovdňovací trubka z nekorodujícího mater. DN50 s přírubou 200x200x5 nebo prům.200 (příp.spec.tvarovka) povrchu izolace se vsakovací vrstvou (vykázáno samostatně) kryt z nekorod.pletiva | KUS | 2 |  | 0 | 21 | 0
2=2.00 [A]
|  | 9 |  | Ostatní konstrukce a práce |  |  |  | 0 |  | 0
|  |  |  | C e l k e m |  |  |  | 0 |  | 0
Ostatní ve výkazu nespecifikované práce
Vícepráce
|  |  |  | Vícepráce celkem |  |  |  | 0 |  | 0
Méněpráce
|  |  |  | Méněpráce celkem |  |  |  | 0 |  | 0
|  |  |  | Celkem |  |  |  | 0 |  | 0
|  |  |  | Celkem |  |  |  | 0 |  | 0

## SO 901
ASPE 9 |  | Firma: Pontex s.r.o.
Příloha k formuláři pro ocenění nabídky
Stavba : |  | Černý Vůl |  | II/240 Černý Vůl, most ev.č.240-008 přes potok
číslo a název SO: |  | SO 901 |  | Dopravně-inženýrská opatření
číslo a název rozpočtu: |  | SO 901 |  | Dopravně-inženýrská opatření
Poř. č.pol. | cenová soustava | Kód položky | Varianta položky | Název položky | jednotka | Počet jednotek | CENA |  | Sazba | DPH
[7 empty] | jednotková | celkem | DPH
1 | 2 | 3 | 4 | 5 | 6 | 7 | 8 | 9
|  | 0 |  | Všeobecné konstrukce a práce
1 | 2017_OTSKP-SPK | 014102 | f | POPLATKY ZA SKLÁDKU zemina, kamenivo | T | 45.56 |  | 0 | 21 | 0
fyzická zábrana znemožňující náhodný vjezd do prostoru staveniště vč.odstranění 10=10.00 [A] po dokončení - podkladní vrstva pod provizorní úpravu komunikace 35.56=35.56 [C] Celkem: A+C=45.56 [D]
2 | 2017_OTSKP-SPK | 014102 | g | POPLATKY ZA SKLÁDKU železobeton - silniční panely | T | 36 |  | 0 | 21 | 0
2.5*5.0*16*0.18=36.00 [A]
3 | 2017_OTSKP-SPK | 02720 | a | POMOC PRÁCE ZŘÍZ NEBO ZAJIŠŤ REGULACI A OCHRANU DOPRAVY Dopravní opatření komplet pro nákladní dopravu vč.projednání | KPL | 1 |  | 0 | 21 | 0
1=1.00 [A]
4 | 2017_OTSKP-SPK | 02720 | b | POMOC PRÁCE ZŘÍZ NEBO ZAJIŠŤ REGULACI A OCHRANU DOPRAVY Dopravní opatření pro osobní vozy, objízdná trasa po sil.0079 vč.projednání | KPL | 1 |  | 0 | 21 | 0
1=1.00 [A]
5 | 2017_OTSKP-SPK | 02940 | c | OSTATNÍ POŽADAVKY - VYPRACOVÁNÍ DOKUMENTACE pasportizace objízdných tras a místních komunikací | KPL | 1 |  | 0 | 21 | 0
1=1.00 [A]
6 | 2017_OTSKP-SPK | 02940 | d | OSTATNÍ POŽADAVKY - VYPRACOVÁNÍ DOKUMENTACE aktualizace DIO vč. získání DIR | KPL | 1 |  | 0 | 21 | 0
1=1.00 [A]
|  | 0 |  | Všeobecné konstrukce a práce |  |  |  | 0 |  | 0
|  | 1 |  | Zemní práce
7 | 2017_OTSKP-SPK | 131731 |  | HLOUBENÍ JAM ZAPAŽ I NEPAŽ TŘ. I, ODVOZ DO 1KM | M3 | 55.37 |  | 0 | 21 | 0
výkop pro umístění provizorní úpravy místní komunikace 16.0*(6.53)*0.53=55.37 [A]
8 | 2017_OTSKP-SPK | 17120 |  | ULOŽENÍ SYPANINY DO NÁSYPŮ A NA SKLÁDKY BEZ ZHUTNĚNÍ fyzická zábrana znemožňující náhodný vjezd do prostoru staveniště vč.odstranění +výkop pro umístění provizorní úpravy komunikace +podkladní vrstvy provizorní komunikace na skládku a meziskládku | M3 | 100.93 |  | 0 | 21 | 0
uložení do prostoru stavby a následně po dokončení na skládku fyzická zábrana 2*5=10.00 [A] uložení na skládku podkladní vrstvy pod provizorní kom. 35.56=35.56 [B] uložení na meziskládku 55.37=55.37 [C] Celkem: A+B+C=100.93 [D]
9 | 2017_OTSKP-SPK | 17411 |  | ZÁSYP JAM A RÝH ZEMINOU SE ZHUTNĚNÍM | M3 | 55.37 |  | 0 | 21 | 0
zpětný zásyp vykopu pro provizorní kom. z meziskládky 55.37=55.37 [A]
10 | 2017_OTSKP-SPK | 18222 |  | ROZPROSTŘENÍ ORNICE VE SVAHU V TL DO 0,15M součást rekultivace po odstranění místní úpravy komunikace | M2 | 112.96 |  | 0 | 21 | 0
7.06*16=112.96 [A]
11 | 2017_OTSKP-SPK | 18222R |  | DODÁNÍ REKULTIVAČNÍ ZEMINY vč.nákupu | M3 | 16.95 |  | 0 | 21 | 0
0.15*113=16.95 [A]
|  | 1 |  | Zemní práce |  |  |  | 0 |  | 0
|  | 2 |  | Základy
12 | 2017_OTSKP-SPK | 21361 |  | DRENÁŽNÍ VRSTVY Z GEOTEXTILIE geotextílie umístěná do výkopu pod drcené kamenivo | M2 | 96 |  | 0 | 21 | 0
6.0*16=96.00 [A]
|  | 2 |  | Základy |  |  |  | 0 |  | 0
|  | 4 |  | Vodorovné konstrukce
13 | 2017_OTSKP-SPK | 45157 |  | PODKLADNÍ A VÝPLŇOVÉ VRSTVY Z KAMENIVA TĚŽENÉHO vč. hutnění na požadovanou mez | M3 | 35.56 |  | 0 | 21 | 0
podkladní vrstva pro uložení silničních panelů v místě provizorní úpravy místní komunikace (6.0+0.35)*0.35*16.0=35.56 [A]
|  | 4 |  | Vodorovné konstrukce |  |  |  | 0 |  | 0
|  | 5 |  | Komunikace
14 | 2017_OTSKP-SPK | 57793B |  | VÝSPRAVA VÝTLUKŮ SMĚSÍ ACO MODIFIK TL. DO 100MM odhad uvedení objízdných tras do původního stavu - položka na opravu povrchu komunikací v rozsahu předpokládaného poškození - využití položky bude stanoveno investorem po skončení prací - zhotovitel je oprávněn uvedenou položku či její část čerpat pouze se souhlasem TDI | M2 | 350 |  | 0 | 21 | 0
odhad 350=350.00 [A]
15 | 2017_OTSKP-SPK | 58302 |  | KRYT ZE SINIČNÍCH DÍLCŮ (PANELŮ) TL 180MM | M2 | 80 |  | 0 | 21 | 0
16*5=80.00 [A]
|  | 5 |  | Komunikace |  |  |  | 0 |  | 0
|  | 9 |  | Ostatní konstrukce a práce
16 | 2017_OTSKP-SPK | 912282 |  | SMĚROVÉ SLOUPKY Z PLAST HMOT - DEMONTÁŽ A ZPĚTNÁ MONTÁŽ - odstranění stav.směrových sloupků v místě před nájezdem k ČS a autobazaru - po dokončení stavby jejich zpětné osazení z důvodu otáčení autobusu | KUS | 8 |  | 0 | 21 | 0
rezerva 3ks 4+4=8.00 [A]
17 | 2017_OTSKP-SPK | 91400 |  | DOČASNÉ ZAKRYTÍ NEBO OTOČENÍ STÁVAJÍCÍCH DOPRAVNÍCH ZNAČEK odhad zřízení a odstranění | KUS | 10 |  | 0 | 21 | 0
10=10.00 [A]
18 | 2017_OTSKP-SPK | 914112 |  | DOPRAVNÍ ZNAČKY ZÁKLAD VELIKOSTI OCEL NEREFLEXNÍ - MONTÁŽ S PŘEMÍST stávající značení přemístění a montáž stávající značky IP4b z důvodu otáčení autobusu | KUS | 2 |  | 0 | 21 | 0
rezerva 1ks 2=2.00 [A]
19 | 2017_OTSKP-SPK | 914113 |  | DOPRAVNÍ ZNAČKY ZÁKLADNÍ VELIKOSTI OCELOVÉ NEREFLEXNÍ - DEMONTÁŽ stávající dopravní značení demontáž stávající značky IP4b z důvodu otáčení autobusu | KUS | 2 |  | 0 | 21 | 0
rezerva 1ks 1+1=2.00 [A]
20 | 2017_OTSKP-SPK | 914122 |  | DOPRAVNÍ ZNAČKY ZÁKLADNÍ VELIKOSTI OCELOVÉ FÓLIE TŘ 1 - MONTÁŽ S PŘEMÍSTĚNÍM dočasné dopravní značky kompletní vč. podstavce a sloupku, základní | KUS | 34 |  | 0 | 21 | 0
IS1c 4=4.00 [A] B1 8=8.00 [B] E12+E13 8=8.00 [C] IP10a 2=2.00 [D] B28 1=1.00 [E] IP4b 1=1.00 [G] rezerva 10=10.00 [F] Celkem: A+B+C+D+E+G+F=34.00 [H]
21 | 2017_OTSKP-SPK | 914123 |  | DOPRAVNÍ ZNAČKY ZÁKLADNÍ VELIKOSTI OCELOVÉ FÓLIE TŘ 1 - DEMONTÁŽ dočasné dopravní značky kompletní vč. podstavce a sloupku, základní | KUS | 34 |  | 0 | 21 | 0
34=34.00 [A]
22 | 2017_OTSKP-SPK | 914129 |  | DOPRAV ZNAČKY ZÁKLAD VEL OCEL FÓLIE TŘ 1 - NÁJEMNÉ dočasné dopravní značky kompletní vč. podstavce a sloupku, základní předpokládaná doba výstavby - 4měsíce=120dní | KSDEN | 4080 |  | 0 | 21 | 0
34*120=4 080.00 [A]
23 | 2017_OTSKP-SPK | 914422 |  | DOPRAVNÍ ZNAČKY 100X150CM OCELOVÉ FÓLIE TŘ 1 - MONTÁŽ S PŘEMÍSTĚNÍM dočasné dopravní značky kompletní vč. podstavce a sloupku, základní | KUS | 5 |  | 0 | 21 | 0
IP22 a ostatní rezerva 2ks 3+2=5.00 [A]
24 | 2017_OTSKP-SPK | 914423 |  | DOPRAVNÍ ZNAČKY 100X150CM OCELOVÉ FÓLIE TŘ 1 - DEMONTÁŽ dočasné dopravní značky kompletní vč. podstavce a sloupku, základní | KUS | 5 |  | 0 | 21 | 0
5=5.00 [A]
25 | 2017_OTSKP-SPK | 914429 |  | DOPRAV ZNAČ 100X150CM OCEL FÓLIE TŘ 1 - NÁJEMNÉ dočasné dopravní značky kompletní vč. podstavce a sloupku, základní předpokládaná doba výstavby - 4měsíce=120dní | KSDEN | 600 |  | 0 | 21 | 0
5*120=600.00 [A]
26 | 2017_OTSKP-SPK | 916122 |  | DOPRAV SVĚTLO VÝSTRAŽ SOUPRAVA 3KS - MONTÁŽ S PŘESUNEM provizorní dopravní značení vč.napájení | KUS | 2 |  | 0 | 21 | 0
umístěno na Z2 2=2.00 [A]
27 | 2017_OTSKP-SPK | 916123 |  | DOPRAV SVĚTLO VÝSTRAŽ SOUPRAVA 3KS - DEMONTÁŽ provizorní dopravní značení vč.napájení | KUS | 2 |  | 0 | 21 | 0
umístěno na Z2 2=2.00 [A]
28 | 2017_OTSKP-SPK | 916129 |  | DOPRAV SVĚTLO VÝSTRAŽ SOUPRAVA 3KS - NÁJEMNÉ provizorní dopravní značení vč.napájení předpokládaná doba výstavby - 4měsíce=120dní | KSDEN | 240 |  | 0 | 21 | 0
2*120=240.00 [A]
29 | 2017_OTSKP-SPK | 916312 |  | DOPRAVNÍ ZÁBRANY Z2 S FÓLIÍ TŘ 1 - MONTÁŽ S PŘESUNEM dočasné dopravní značky kompletní vč. podstavce a sloupku | KUS | 2 |  | 0 | 21 | 0
2=2.00 [A]
30 | 2017_OTSKP-SPK | 916313 |  | DOPRAVNÍ ZÁBRANY Z2 S FÓLIÍ TŘ 1 - DEMONTÁŽ dočasné dopravní značky kompletní vč. podstavce a sloupku, základní | KUS | 2 |  | 0 | 21 | 0
2=2.00 [A]
31 | 2017_OTSKP-SPK | 916319 |  | DOPRAVNÍ ZÁBRANY Z2 - NÁJEMNÉ dočasné dopravní značky kompletní vč. podstavce a sloupku, základní předpokládaná doba výstavby - 4měsíce=120dní | KSDEN | 240 |  | 0 | 21 | 0
2*120=240.00 [A]
|  | 9 |  | Ostatní konstrukce a práce |  |  |  | 0 |  | 0
|  |  |  | C e l k e m |  |  |  | 0 |  | 0
Ostatní ve výkazu nespecifikované práce
Vícepráce
|  |  |  | Vícepráce celkem |  |  |  | 0 |  | 0
Méněpráce
|  |  |  | Méněpráce celkem |  |  |  | 0 |  | 0
|  |  |  | Celkem |  |  |  | 0 |  | 0
|  |  |  | Celkem |  |  |  | 0 |  | 0