## Sheet1
|  | Aspe | [24 empty] | Strana: |  | 1
|  | 3.6.1.10 | [19 empty] | Datum: |  |  | 2018-11-15 |  | Čas: | 0.41102
Zjišťovací protokol o provedených pracích
|  |  |  | Stavba: | [7 empty] | 1-0350-00/00 |  | II/116 Řevnice, sanace záchytného systému_DSP/PDPS
|  |  |  | Objekt: | [7 empty] | DIO |  | Dopravně inženýrská opatření
|  |  |  | Rozpočet: | [7 empty] | DIO |  | Dopravně inženýrská opatření
|  |  |  | Objednavatel: | [8 empty] | Středočeský kraj
|  |  |  | Zhotovitel dokumentace: | [8 empty] | VPÚ DECO PRAHA a.s.
[5 empty] | Základní cena: | [10 empty] | ____________ |  |  | Kč
[10 empty] | Cena celková: | [5 empty] | ____________ |  |  | Kč
[10 empty] | DPH: | [5 empty] | ____________ |  |  | Kč
[10 empty] | Cena s daní: | [5 empty] | ____________ |  |  | Kč
Měrné jednotky:
[6 empty] | Počet měrných jednotek: | [8 empty] | 1
[6 empty] | Náklad na měrnou jednotku: | [9 empty] | ____________ |  |  |  | Kč
|  |  |  | Vypracoval zadání: |  |  |  |  | Ing. Hanzlová | [7 empty] | Vypracoval nabídku:
|  |  |  | Datum zadání: |  |  |  |  | 2018-05-28 | [7 empty] | Datum vypracování nabídky:
|  | 9 |  |  |  |  | Ostatní konstrukce a práce
| 1 |  | 91400 |  |  |  |  | DOČASNÉ ZAKRYTÍ NEBO OTOČENÍ STÁVAJÍCÍCH DOPRAVNÍCH ZNAČEK | [9 empty] | KUS |  | 6 | ____________ |  |  |  |  | ____________
1+4+1=6,000 [A] dle v.č. E3 - výřez č.2, 3 a 13
| 2 |  | 914122 |  |  |  |  | DOPRAVNÍ ZNAČKY ZÁKLADNÍ VELIKOSTI OCELOVÉ FÓLIE TŘ 1 - MONTÁŽ S PŘEMÍSTĚNÍM | [9 empty] | KUS |  | 75 | ____________ |  |  |  |  | ____________
Pro celkovou uzavírku na 1 měsíc: 1+1+1=3,000 [A] B1+E13+IP10a - dle v.č.E3 - výřez 1 1=1,000 [B] IS 11b - dle v.č.E3 - výřez 2 4+3=7,000 [C] IS11c + IS11b - dle v.č.E3 - výřez 3 3=3,000 [D] IS11c - dle v.č.E3 - výřez 4 3=3,000 [E] IS11c - dle v.č.E3 - výřez 5 5=5,000 [F] IS11c - dle v.č.E3 - výřez 6 7=7,000 [G] IS11c - dle v.č.E3 - výřez 7 5=5,000 [H] IS11c - dle v.č.E3 - výřez 8 5=5,000 [I] IS11c - dle v.č.E3 - výřez 9 6=6,000 [J] IS11c - dle v.č.E3 - výřez 10 2=2,000 [K] IS11c - dle v.č.E3 - výřez 11 5=5,000 [L] IS11c - dle v.č.E3 - výřez 12 2+1+1+1+1=6,000 [M] IS11c+IS11b+IP10a+B1+E13 - dle v.č.E3 - výřez 13 Celkem: A+B+C+D+E+F+G+H+I+J+K+L+M=58,000 [N] Dle Schéma C/5 pro řízení semafory na 5 měsíců: 6+4+(2+2)+2+1=17,000 [O] B20a, B21a, A15+E3a, A10 a C4b N+O=75,000 [P]
| 3 |  | 914123 |  |  |  |  | DOPRAVNÍ ZNAČKY ZÁKLADNÍ VELIKOSTI OCELOVÉ FÓLIE TŘ 1 - DEMONTÁŽ | [9 empty] | KUS |  | 75 | ____________ |  |  |  |  | ____________
58+17=75,000 [A] dle pol. 914129
| 4 |  | 914129 |  |  |  |  | DOPRAV ZNAČKY ZÁKLAD VEL OCEL FÓLIE TŘ 1 - NÁJEMNÉ | [9 empty] | KSDEN |  | 4290 | ____________ |  |  |  |  | ____________
58*30=1 740,000 [A] dle pol. 914122 x nájem na 1 měsíc 17*30*5=2 550,000 [B] dle pol. 914122 x nájem na 5 měsíců Celkem: A+B=4 290,000 [C]
| 5 |  | 914422 |  |  |  |  | DOPRAVNÍ ZNAČKY 100X150CM OCELOVÉ FÓLIE TŘ 1 - MONTÁŽ S PŘEMÍSTĚNÍM | [9 empty] | KUS |  | 9 | ____________ |  |  |  |  | ____________
1=1,000 [H] IP22 - dle v.č.E3 - výřez 2 1=1,000 [I] IP22 - dle v.č.E3 - výřez 3 1=1,000 [J] IP22 - dle v.č.E3 - výřez 5 2=2,000 [K] IP22 - dle v.č.E3 - výřez 8 2=2,000 [L] IP22 - dle v.č.E3 - výřez 13 2=2,000 [M] IP22 - dle v.č.E3 - výřez 14 Celkem: H+I+J+K+L+M=9,000 [N]
| 6 |  | 914423 |  |  |  |  | DOPRAVNÍ ZNAČKY 100X150CM OCELOVÉ FÓLIE TŘ 1 - DEMONTÁŽ | [9 empty] | KUS |  | 9 | ____________ |  |  |  |  | ____________
9=9,000 [A] dle pol. 914429
| 7 |  | 914429 |  |  |  |  | DOPRAV ZNAČ 100X150CM OCEL FÓLIE TŘ 1 - NÁJEMNÉ | [9 empty] | KSDEN |  | 270 | ____________ |  |  |  |  | ____________
9*30=270,000 [A] dle pol. 914422 x pronájem na 1 měsíc
| 8 |  | 916112 |  |  |  |  | DOPRAV SVĚTLO VÝSTRAŽ SAMOSTATNÉ - MONTÁŽ S PŘESUNEM | [9 empty] | KUS |  | 2 | ____________ |  |  |  |  | ____________
2*1=2,000 [A] na značce A15 dle Schéma C/5
| 9 |  | 916113 |  |  |  |  | DOPRAV SVĚTLO VÝSTRAŽ SAMOSTATNÉ - DEMONTÁŽ | [9 empty] | KUS |  | 2 | ____________ |  |  |  |  | ____________
2=2,000 [A] dle pol. 916112
| 10 |  | 916119 |  |  |  |  | DOPRAV SVĚTLO VÝSTRAŽ SAMOSTATNÉ - NÁJEMNÉ | [9 empty] | KSDEN |  | 300 | ____________ |  |  |  |  | ____________
2*30*5=300,000 [A] dle pol. 916112 x nájemné na 5 měsíců
| 11 |  | 916122 |  |  |  |  | DOPRAV SVĚTLO VÝSTRAŽ SOUPRAVA 3KS - MONTÁŽ S PŘESUNEM | [9 empty] | KUS |  | 3 | ____________ |  |  |  |  | ____________
2=2,000 [A] 3xS7 na Z2 dle v.č.B3 - výřez č.1 a 13 1=1,000 [B] 3xS7 na Z2 dle Schéma C/5 Celkem: A+B=3,000 [C]
| 12 |  | 916123 |  |  |  |  | DOPRAV SVĚTLO VÝSTRAŽ SOUPRAVA 3KS - DEMONTÁŽ | [9 empty] | KUS |  | 3 | ____________ |  |  |  |  | ____________
3=3,000 [A] dle pol.916129
| 13 |  | 916129 |  |  |  |  | DOPRAV SVĚTLO VÝSTRAŽ SOUPRAVA 3KS - NÁJEMNÉ | [9 empty] | KSDEN |  | 210 | ____________ |  |  |  |  | ____________
2*30=60,000 [A] dle pol. 916122 x pronájem na 1 měsíc 1*30*5=150,000 [B] dle pol. 916122 x pronájem na 5 měsíců Celkem: A+B=210,000 [C]
| 14 |  | 916152 |  |  |  |  | SEMAFOROVÁ PŘENOSNÁ SOUPRAVA - MONTÁŽ S PŘESUNEM | [9 empty] | KUS |  | 2 | ____________ |  |  |  |  | ____________
2=2,000 [A] dle Schéma C/5
| 15 |  | 916153 |  |  |  |  | SEMAFOROVÁ PŘENOSNÁ SOUPRAVA - DEMONTÁŽ | [9 empty] | KUS |  | 2 | ____________ |  |  |  |  | ____________
2=2,000 [A] dle pol. 916152
| 16 |  | 916159 |  |  |  |  | SEMAFOROVÁ PŘENOSNÁ SOUPRAVA - NÁJEMNÉ | [9 empty] | KSDEN |  | 300 | ____________ |  |  |  |  | ____________
2*30*5=300,000 [A] dle pol. 916152 x nájem na 5 měsíců
| 17 |  | 916312 |  |  |  |  | DOPRAVNÍ ZÁBRANY Z2 S FÓLIÍ TŘ 1 - MONTÁŽ S PŘESUNEM | [9 empty] | KUS |  | 3 | ____________ |  |  |  |  | ____________
2=2,000 [A] Z2 dle v.č.B3 - výřez č.1 a 13 1=1,000 [B] Z2 dle Schéma C/5 Celkem: A+B=3,000 [C]
| 18 |  | 916313 |  |  |  |  | DOPRAVNÍ ZÁBRANY Z2 S FÓLIÍ TŘ 1 - DEMONTÁŽ | [9 empty] | KUS |  | 3 | ____________ |  |  |  |  | ____________
3=3,000 [A] dle pol. 916312
| 19 |  | 916319 |  |  |  |  | DOPRAVNÍ ZÁBRANY Z2 - NÁJEMNÉ | [9 empty] | KSDEN |  | 210 | ____________ |  |  |  |  | ____________
2*30=60,000 [A] dle pol. 916312 x pronájem na 1 měsíc 1*30*5=150,000 [B] dle pol. 916312 x pronájem na 5 měsíců Celkem: A+B=210,000 [C]
| 20 |  | 916362 |  |  |  |  | SMĚROVACÍ DESKY Z4 OBOUSTR S FÓLIÍ TŘ 2 - MONTÁŽ S PŘESUNEM | [9 empty] | KUS |  | 150 | ____________ |  |  |  |  | ____________
200/20*15=150,000 [A] délka úseku / odstup desek dle Schéma C/5 x odhad počtu úseků po 200 metrech
| 21 |  | 916363 |  |  |  |  | SMĚROVACÍ DESKY Z4 OBOUSTR S FÓLIÍ TŘ 2 - DEMONTÁŽ | [9 empty] | KUS |  | 150 | ____________ |  |  |  |  | ____________
10*15=150,000 [A] dle pol. 916362
| 22 |  | 916369 |  |  |  |  | SMĚROVACÍ DESKY Z4 OBOUSTR S FÓLIÍ TŘ 2 - NÁJEMNÉ | [9 empty] | KSDEN |  | 1500 | ____________ |  |  |  |  | ____________
10*30*5=1 500,000 [A] počet dle pol. 916362 x nájemné na 5 měsíců
|  | 9 |  |  |  |  | Ostatní konstrukce a práce | [15 empty] | ____________
| Celkem: | [22 empty] | ____________
Zjišťovací protokol o provedených pracích
|  |  |  | Stavba: | [7 empty] | 1-0350-00/00 |  | II/116 Řevnice, sanace záchytného systému_DSP/PDPS
|  |  |  | Objekt: | [7 empty] | II/116 |  | Sanace záchytného systému
|  |  |  | Rozpočet: | [7 empty] | II/116 |  | Sanace záchytného systému
Objednavatel:
Zhotovitel dokumentace:
[5 empty] | Základní cena: | [10 empty] | ____________ |  |  | Kč
[10 empty] | Cena celková: | [5 empty] | ____________ |  |  | Kč
[10 empty] | DPH: | [5 empty] | ____________ |  |  | Kč
[10 empty] | Cena s daní: | [5 empty] | ____________ |  |  | Kč
[6 empty] | Měrné jednotky: | [8 empty] | M
[6 empty] | Počet měrných jednotek: | [8 empty] | 1738
[6 empty] | Náklad na měrnou jednotku: | [9 empty] | ____________ |  |  |  | Kč
|  |  |  | Vypracoval zadání: |  |  |  |  | Ing.Hanzlová | [7 empty] | Vypracoval nabídku:
|  |  |  | Datum zadání: |  |  |  |  | 2018-05-22 | [7 empty] | Datum vypracování nabídky:
|  | 0 |  |  |  |  | Všeobecné konstrukce a práce
| 1 |  | 014102 |  |  |  |  | POPLATKY ZA SKLÁDKU | [9 empty] | T |  | 7380.427 | ____________ |  |  |  |  | ____________
zemina dle pol. 17120
4100,237*1,8=7 380,427 [A]
|  | 0 |  |  |  |  | Všeobecné konstrukce a práce | [15 empty] | ____________
|  | 1 |  |  |  |  | Zemní práce
| 2 |  | 11120 |  |  |  |  | ODSTRANĚNÍ KŘOVIN | [9 empty] | M2 |  | 100 | ____________ |  |  |  |  | ____________
odstranění křovin a stromů do průměru 100 mm doprava dřevin bez ohledu na vzdálenost spálení na hromadách nebo štěpkování
| 3 |  | 122738 |  |  |  |  | ODKOPÁVKY A PROKOPÁVKY OBECNÉ TŘ. I, ODVOZ DO 20KM | [9 empty] | M3 |  | 4012.49 | ____________ |  |  |  |  | ____________
Sanace typ C – hlavová zídka + mikropiloty + úprava nezpevněné krajnice Sanace typ D - hlavová zídka + mikropiloty + úprava nezpevněné krajnice + úprava dotčeného svahu Sanace typ E – gabionové zídky vč. naložení a odvozu na skládku
0,686*1080=740,880 [A] plocha x délka dle PZ (do km 49,000) 0,61*120=73,200 [B] plocha x délka dle PZ 2,69*1189=3 198,410 [C] plocha x délka dle PZ Celkem: A+B+C=4 012,490 [D]
| 4 |  | 17120 |  |  |  |  | ULOŽENÍ SYPANINY DO NÁSYPŮ A NA SKLÁDKY BEZ ZHUTNĚNÍ | [9 empty] | M3 |  | 4100.237 | ____________ |  |  |  |  | ____________
zemina z vrtů dle pol. 26125 na skládku
(3,14*(0,3/2)*(0,3/2))*4*(42/4)=2,967 [A] plocha piloty x délka x počet pilot (3,14*(0,3/2)*(0,3/2))*4*(1080/4)=76,302 [B] plocha piloty x délka x počet pilot (3,14*(0,3/2)*(0,3/2))*4*(120/4)=8,478 [C] plocha piloty x délka x počet pilot 4012,49=4 012,490 [D] dle pol. 122738 Celkem: A+B+C+D=4 100,237 [E]
| 5 |  | 17180 |  |  |  |  | ULOŽENÍ SYPANINY DO NÁSYPŮ Z NAKUPOVANÝCH MATERIÁLŮ | [9 empty] | M3 |  | 380.48 | ____________ |  |  |  |  | ____________
Sanace typ E – gabionové zídky - dosypání vhodnou zeminou
0,32*1189=380,480 [A] plocha x délka 1m
| 6 |  | 17360 |  |  |  |  | ZEMNÍ KRAJNICE A DOSYPÁVKY Z HORNIN KAMENITÝCH | [9 empty] | M3 |  | 258 | ____________ |  |  |  |  | ____________
Sanace typ C – hlavová zídka + mikropiloty + úprava nezpevněné krajnice Sanace typ D - hlavová zídka + mikropiloty + úprava nezpevněné krajnice + úprava dotčeného svahu Zához zeminou s 50% kamennů přes 100mm
(0,17+0,05)*1080=237,600 [A] plocha z řezu x délka dle PZ (a dle sit. do km 49,000) 0,17*120=20,400 [B] plocha z řezu x délka dle PZ Celkem: A+B=258,000 [C]
| 7 |  | 17380 |  |  |  |  | ZEMNÍ KRAJNICE A DOSYPÁVKY Z NAKUPOVANÝCH MATERIÁLŮ | [9 empty] | M3 |  | 27.422 | ____________ |  |  |  |  | ____________
Sanace typ A – Zaberaněný sloupek a úprava nezpevněné krajnice Sanace typ B – mikropiloty + úprava nezpevněné krajnice
0,1325*(49*2+79)=23,453 [A] plocha x délka úpravy v km 46,588 - 46,637 vlevo + vpravo a 46,869 - 46,948 vpravo 0,0945*42=3,969 [B] plocha x délka v km 47,100 - 47,142 vlevo Celkem: A+B=27,422 [C]
| 8 |  | 17481 |  |  |  |  | ZÁSYP JAM A RÝH Z NAKUPOVANÝCH MATERIÁLŮ | [9 empty] | M3 |  | 156 | ____________ |  |  |  |  | ____________
Sanace typ C – hlavová zídka + mikropiloty + úprava nezpevněné krajnice Sanace typ D - hlavová zídka + mikropiloty + úprava nezpevněné krajnice + úprava dotčeného svahu Zhutněný zpětný zásyp z velmi vhodné zeminy
0,13*1080=140,400 [A] plocha z řezu x délka dle PZ (a dle sit. do km 49,000) 0,13*120=15,600 [B] plocha z řezu x délka dle PZ Celkem: A+B=156,000 [C]
|  | 1 |  |  |  |  | Zemní práce | [15 empty] | ____________
|  | 2 |  |  |  |  | Základy
| 9 |  | 227851 |  |  |  |  | MIKROPILOTY KOMPLET D DO 300MM NA POVRCHU | [9 empty] | M |  | 1242 | ____________ |  |  |  |  | ____________
Sanace typ B – mikropiloty + úprava nezpevněné krajnice - vč. C30/37-XF4 Sanace typ C – hlavová zídka + mikropiloty + úprava nezpevněné krajnice - vč. C30/37-XF4 Sanace typ D - hlavová zídka + mikropiloty + úprava nezpevněné krajnice + úprava dotčeného svahu
4*(42/4)=42,000 [A] max. orientační délka piloty x počet pilot po 4 m 4*(1080/4)=1 080,000 [B] max. orientační délka piloty x počet pilot po 4 m do km 49,000 4*(120/4)=120,000 [C] max. orientační délka piloty x počet pilot po 4 m Celkem: A+B+C=1 242,000 [D]
| 10 |  | 26125 |  |  |  |  | VRTY PRO KOTVENÍ, INJEKTÁŽ A MIKROPILOTY NA POVRCHU TŘ. II D DO 300MM | [9 empty] | M |  | 1242 | ____________ |  |  |  |  | ____________
Sanace typ B – mikropiloty + úprava nezpevněné krajnice - vč. C30/37-XF4 Sanace typ C – hlavová zídka + mikropiloty + úprava nezpevněné krajnice - vč. C30/37-XF4 Sanace typ D - hlavová zídka + mikropiloty + úprava nezpevněné krajnice + úprava dotčeného svahu
4*(42/4)=42,000 [A] max. orientační délka piloty x počet pilot po 4 m 4*(1080/4)=1 080,000 [B] max. orientační délka piloty x počet pilot po 4 m 4*(120/4)=120,000 [C] max. orientační délka piloty x počet pilot po 4 m Celkem: A+B+C=1 242,000 [D]
| 11 |  | 28994 |  |  |  |  | OPLÁŠTĚNÍ (ZPEVNĚNÍ) Z OCELOVÝCH SÍTÍ (A MŘÍŽOVIN) | [9 empty] | M2 |  | 216 | ____________ |  |  |  |  | ____________
Sanace typ D - hlavová zídka + mikropiloty + úprava nezpevněné krajnice + úprava dotčeného svahu Zpevnění líce svahu ve sklonu větším než 1:1
1,8*120=216,000 [A] dle Vzor.řez a PZ
|  | 2 |  |  |  |  | Základy | [15 empty] | ____________
|  | 3 |  |  |  |  | Svislé konstrukce
| 12 |  | 3272C7 |  |  |  |  | ZDI OPĚR, ZÁRUB, NÁBŘEŽ Z GABIONŮ ČÁSTEČNĚ ROVNANÝCH, DRÁT O4,0MM, POVRCHOVÁ ÚPRAVA Zn + Al | [9 empty] | M3 |  | 2601.75 | ____________ |  |  |  |  | ____________
Sanace typ E – gabionové zídky
(1,5*1,0*98)+(1,5*1,5*232)+(1,5*1,5*232)+(1,5*1,5*627)=2 601,750 [B] šířka z řezu x prům.výška dle PZ x délka zdí dle PZ
| 13 |  | 327325 |  |  |  |  | ZDI OPĚRNÉ, ZÁRUBNÍ, NÁBŘEŽNÍ ZE ŽELEZOVÉHO BETONU DO C30/37 (B37) | [9 empty] | M3 |  | 444 | ____________ |  |  |  |  | ____________
Sanace typ C – hlavová zídka + mikropiloty + úprava nezpevněné krajnice Sanace typ D - hlavová zídka + mikropiloty + úprava nezpevněné krajnice + úprava dotčeného svahu
0,37*1080=399,600 [A] ŽB hlavová zídka - plocha x délka úpravy do km 49,000 0,37*120=44,400 [B] ŽB hlavová zídka - plocha x délka úpravy Celkem: A+B=444,000 [C]
| 14 |  | 327365 |  |  |  |  | VÝZTUŽ ZDÍ OPĚRNÝCH, ZÁRUBNÍCH, NÁBŘEŽNÍCH Z OCELI 10505, B500B | [9 empty] | T |  | 75.48 | ____________ |  |  |  |  | ____________
Sanace typ C – hlavová zídka + mikropiloty + úprava nezpevněné krajnice Sanace typ D - hlavová zídka + mikropiloty + úprava nezpevněné krajnice + úprava dotčeného svahu
399,6*0,17=67,932 [A] dle pol. 327325 - 170 kg/m3 44,4*0,17=7,548 [B] Celkem: A+B=75,480 [C]
|  | 3 |  |  |  |  | Svislé konstrukce | [15 empty] | ____________
|  | 4 |  |  |  |  | Vodorovné konstrukce
| 15 |  | 451313 |  |  |  |  | PODKLADNÍ A VÝPLŇOVÉ VRSTVY Z PROSTÉHO BETONU C16/20 | [9 empty] | M3 |  | 94.8 | ____________ |  |  |  |  | ____________
Sanace typ C – hlavová zídka + mikropiloty + úprava nezpevněné krajnice Sanace typ D - hlavová zídka + mikropiloty + úprava nezpevněné krajnice + úprava dotčeného svahu
0,08*1080=86,400 [A] plocha x délka úpravy dle PZ a SIT (do km 49,000) 0,07*120=8,400 [B] plocha x délka úpravy dle PZ Celkem: A+B=94,800 [C]
| 16 |  | 45152 |  |  |  |  | PODKLADNÍ A VÝPLŇOVÉ VRSTVY Z KAMENIVA DRCENÉHO | [9 empty] | M3 |  | 713.4 | ____________ |  |  |  |  | ____________
Sanace typ E – gabionové zídky - podkladní vrstva ze ŠD min.tl.200 mm
0,6*1189=713,400 [A] plocha v řezu x délka úpravy
|  | 4 |  |  |  |  | Vodorovné konstrukce | [15 empty] | ____________
|  | 5 |  |  |  |  | Komunikace
| 17 |  | 56960 |  |  |  |  | ZPEVNĚNÍ KRAJNIC Z RECYKLOVANÉHO MATERIÁLU | [9 empty] | M3 |  | 107.01 | ____________ |  |  |  |  | ____________
Sanace typ E – gabionové zídky
0,09*1189=107,010 [A] plocha z řezu x délka dle PZ
| 18 |  | 572211 |  |  |  | b | SPOJOVACÍ POSTŘIK Z ASFALTU DO 0,5KG/M2 | [9 empty] | M2 |  | 600 | ____________ |  |  |  |  | ____________
doplnění kčních vrstev vozovky - zpevnění původně nezpevněné krajnice Sanace typ C – hlavová zídka + mikropiloty + úprava nezpevněné krajnice Sanace typ D - hlavová zídka + mikropiloty + úprava nezpevněné krajnice + úprava dotčeného svahu
0,5*1080=540,000 [A] 0,5*120=60,000 [B] Celkem: A+B=600,000 [C]
| 19 |  | 574A34 |  |  |  | b | ASFALTOVÝ BETON PRO OBRUSNÉ VRSTVY ACO 11+, 11S TL. 40MM | [9 empty] | M2 |  | 600 | ____________ |  |  |  |  | ____________
doplnění kčních vrstev vozovky - zpevnění původně nezpevněné krajnice Sanace typ C – hlavová zídka + mikropiloty + úprava nezpevněné krajnice Sanace typ D - hlavová zídka + mikropiloty + úprava nezpevněné krajnice + úprava dotčeného svahu
0,5*1080=540,000 [A] 0,5*120=60,000 [B] Celkem: A+B=600,000 [C]
| 20 |  | 574C56 |  |  |  | b | ASFALTOVÝ BETON PRO LOŽNÍ VRSTVY ACL 16+, 16S TL. 60MM | [9 empty] | M2 |  | 600 | ____________ |  |  |  |  | ____________
doplnění kčních vrstev vozovky - zpevnění původně nezpevněné krajnice Sanace typ C – hlavová zídka + mikropiloty + úprava nezpevněné krajnice Sanace typ D - hlavová zídka + mikropiloty + úprava nezpevněné krajnice + úprava dotčeného svahu
0,5*1080=540,000 [A] 0,5*120=60,000 [B] Celkem: A+B=600,000 [C]
|  | 5 |  |  |  |  | Komunikace | [15 empty] | ____________
|  | 8 |  |  |  |  | Potrubí
| 21 |  | 86634 |  |  |  |  | CHRÁNIČKY Z TRUB OCELOVÝCH DN DO 200MM | [9 empty] | M |  | 297.25 | ____________ |  |  |  |  | ____________
pro uložení svodidla do gabionu Sanace typ E – gabionové zídky
1*(1189/4)=297,250 [A] délka trubky dle vzor.řez x počet sloupků po 4 m
|  | 8 |  |  |  |  | Potrubí | [15 empty] | ____________
|  | 9 |  |  |  |  | Ostatní konstrukce a práce
| 22 |  | 9113A1 |  |  |  |  | SVODIDLO OCEL SILNIČ JEDNOSTR, ÚROVEŇ ZADRŽ N1, N2 - DODÁVKA A MONTÁŽ | [9 empty] | M |  | 180 | ____________ |  |  |  |  | ____________
45*2+45*2=180,000 [A] dle PZ
| 23 |  | 9113B1 |  |  |  |  | SVODIDLO OCEL SILNIČ JEDNOSTR, ÚROVEŇ ZADRŽ H1 -DODÁVKA A MONTÁŽ | [9 empty] | M |  | 2608 | ____________ |  |  |  |  | ____________
Sanace typ A – Zaberaněný sloupek a úprava nezpevněné krajnice vč. zaberaněného sloupku UE100 - délky 1,9m po 4,0m Sanace typ B – mikropiloty + úprava nezpevněné krajnice vč. zabetonovaného sloupku UE100 - délky min. 1,5m Sanace typ C – hlavová zídka + mikropiloty + úprava nezpevněné krajnice vč. uchycení sloupku do patní zídky šrouby přes patní plech Sanace typ D - hlavová zídka + mikropiloty + úprava nezpevněné krajnice + úprava dotčeného svahu vč. uchycení sloupku do patní zídky šrouby přes patní plech Sanace typ E – gabionové zídky
49*2+79=177,000 [A] dle PZ 42=42,000 [B] dle PZ 70+60+100+30+820=1 080,000 [C] dle PZ 30+40+10+40=120,000 [D] dle PZ 98+232+232+627=1 189,000 [E] dle PZ Celkem: A+B+C+D+E=2 608,000 [F]
| 24 |  | 9113B3 |  |  |  |  | SVODIDLO OCEL SILNIČ JEDNOSTR, ÚROVEŇ ZADRŽ H1 - DEMONTÁŽ S PŘESUNEM | [9 empty] | M |  | 2788 | ____________ |  |  |  |  | ____________
Odstranění stáv. svodidla - předpoklad na délku nového vč.odvozu na předepsané místo
2608=2 608,000 [A] dle pol. 9113B1 2*45=90,000 [B] u propustku v km 46,612 2*45=90,000 [C] u propustku v km 46,894 Celkem: A+B+C=2 788,000 [D]
|  | 9 |  |  |  |  | Ostatní konstrukce a práce | [15 empty] | ____________
| Celkem: | [22 empty] | ____________