## Rekapitulace
Firma: Pontex, spol. s r.o. (Pontex Consulting Engineers, Ltd.)
Soupis objektů s DPH
Stavba: Uvaly - III/10165 - Úvaly, průtah (ulice 5. května)
Varianta: ZŘ - Základní řešení
| Odbytová cena: | 0
| OC+DPH: | 0
Objekt | Popis | OC | DPH | OC+DPH
SO 000 | Vedlejší rozpočtové náklady | 0 | 0 | 0
SO 101 | Silnice III/10165, zastávky BUS | 0 | 0 | 0
SO 104 | DIO | 0 | 0 | 0
SO 105 | Dočasná zpevnění | 0 | 0 | 0
SO 301/301a část 1 | Dešťová kanalizace - hlavní řad | 0 | 0 | 0
SO 301/301a část 2 | Dešťová kanalizace - lokální opravy zatrubnění potoka | 0 | 0 | 0
SO 302/302-01 | Vodovodní řad | 0 | 0 | 0
SO 302/302-02 | Vodovodní přípojky | 0 | 0 | 0
SO 501/SO 501a | Přeložka STL plynovodního řadu a přípojek | 0 | 0 | 0
SO 501/SO 501b | Přeložka STL plynovodního řadu a přípojek - případné zahloubení | 0 | 0 | 0
SO 102 | Chodníky, vjezdy | 0 | 0 | 0
SO 103 | Okolní plochy - parkoviště, napojení na MK | 0 | 0 | 0
SO 301/301a část 1 | Dešťová kanalizace - hlavní řad | 0 | 0 | 0
SO 301/301b | Dešťová kanalizace - kanalizační přípojka | 0 | 0 | 0
SO 441 | Veřejné osvětlení | 0 | 0 | 0
SO 801 | Vegetační úpravy | 0 | 0 | 0

## UVALY KRAJ_SO 000_000
ASPE10 |  |  |  | Firma: Pontex, spol. s r.o. (Pontex Consulting Engineers, Ltd.) | [5 empty] | 3
|  |  |  | Příloha k formuláři pro ocenění nabídky | [5 empty] | 3
S | Stavba: | Uvaly |  | III/10165 - Úvaly, průtah (ulice 5. května) |  |  | 000 | 0 | 0,00 | 2
O | Objekt: | UVALY KRAJ |  | III/10165-Úvaly, průtah (ulice 5. května) - Středočeský kraj |  |  |  |  | 15,00 | 2
O1 | Objekt: | SO 000 |  | Vedlejší rozpočtové náklady |  |  |  |  | 21,00 | 2
O2 | Rozpočet: | 000 |  | Vedlejší rozpočtové náklady
Typ | Poř. číslo | Kód položky | Varianta | Název položky | MJ | Množství | Cena
[7 empty] | Jednotková | Celkem
0 | 1 | 2 | 3 | 4 | 5 | 6 | 9 | 10
SD |  | 0 |  | Všeobecné konstrukce a práce |  |  |  | 0
P | 1 | 0013100 | 01R | Úprava ploch ZS | KPL | 1 | 0 | 0 | 0 | 2
PP |  |  |  | Úprava ploch ZS - zřízení - oplocení - odstranění - zajištění prostoru na mezidepónii a na skládku materiálu
VV |  |  |  | 1=1,0000 [A]
P | 2 | 0023710 | 02R | OPRAVY OBJÍZDNÝCH TRAS | KPL | 1 | 0 | 0 | 0 | 2
PP |  |  |  | 1 - Zemní práce FRÉZOVÁNÍ ZPEVNĚNÝCH PLOCH ASFALTOVÝCH, ODVOZ DO 20KM - Uvažováno 10.000 m2 při tl. 100 mm FRÉZOVÁNÍ ZPEVNĚNÝCH PLOCH ASFALTOVÝCH - DOPRAVA - Uvažováno 30 km (10 km do dopravy) 5 - Komunikace SPOJOVACÍ POSTŘIK Z MODIFIK EMULZE DO 0,5KG/M2 - Spojovací postřik 0,3 kg/m2 - Uvažováno 2 x 10.000 m2 ASFALTOVÝ BETON PRO OBRUSNÉ VRSTVY MODIFIK ACO 11+, 11S TL. 40MM - Asfaltový beton pro obrusné vrstvy tl.40 mm ACO 11+ PMB 45/80-60 ASFALTOVÝ BETON PRO PODKLADNÍ VRSTVY MODIFIK ACP 22+, 22S TL. 80MM - Asfaltový beton pro podkladní vrstvy tl.60 - 100 mm, průměrně 80 mm ACP 221+ PMB 25/55-60 9 - Ostatní konstrukce a práce ŘEZÁNÍ ASFALTOVÉHO KRYTU VOZOVEK TL DO 50MM - Řezání asfaltového krytu - Uvažováno 10.000 m TĚSNĚNÍ DILATAČ SPAR ASF ZÁLIVKOU MODIFIK PRŮŘ DO 600MM2 - Asfaltová zálivka 0 - Všeobecné konstrukce a práce POPLATKY ZA SKLÁDKU - ŽIVICE - Místo si určí zhotovitel na základě projednání s investorem (dle jeho pokynů) - Zhotovitel nabídne materiál k odkupu investorovi, případně zajistí jeho recyklaci či uložení na skládku
VV |  |  |  | 1=1,0000 [A]
P | 3 | 0032946 | 03R | PASPORT OBJÍZDNÝCH A PŘÍSTUPOVÝCH TRAS | KPL | 1 | 0 | 0 | 0 | 2
PP
VV |  |  |  | 1=1,0000 [A]
P | 4 | 0042946 | 04R | STATICKÝ PASPORT PŘILEHLÉ ZÁSTAVBY A PLOTŮ | KPL | 1 | 0 | 0 | 0 | 2
PP
VV |  |  |  | 1=1,0000 [A]
P | 5 | 0052520 | 05R | ZAJIŠTĚNÍ VŠECH ZKOUŠEK | KPL | 1 | 0 | 0 | 0 | 2
PP |  |  |  | Zajištění všech zkoušek
VV |  |  |  | 1=1,0000 [A]
P | 6 | 0062520 | 06R | ZKOUŠENÍ MATERIÁLŮ NEZÁVISLOU ZKUŠEBNOU | KPL | 1 | 0 | 0 | 0 | 2
PP
VV |  |  |  | 1=1,0000 [A]
P | 7 | 0072620 | 07R | ZKOUŠENÍ KONSTRUKCÍ NEZÁVISLOU ZKUŠEBNOU | KPL | 1 | 0 | 0 | 0 | 2
PP
VV |  |  |  | 1=1,0000 [A]
P | 8 | 0082730 | 08R | POMOC PRÁCE ZŘÍZENÍ A ZAJIŠTĚNÍ OCHRANY IS | KPL | 1 | 0 | 0 | 0 | 2
PP |  |  |  | - Ochrana a zajištění IS - Vytýčení IS
VV |  |  |  | 1=1,0000 [A]
P | 9 | 0092910 | 09R | OSTATNÍ POŽADAVKY - ZEMĚMĚŘIČSKÁ MĚŘENÍ | KPL | 1 | 0 | 0 | 0 | 2
PP
VV |  |  |  | 1=1,0000 [A]
P | 10 | 0102911 | 10R | OSTATNÍ POŽADAVKY - GEODETICKÉ ZAMĚŘENÍ | KPL | 1 | 0 | 0 | 0 | 2
PP |  |  |  | - Geodetické zaměření stavby + zákres do KN
VV |  |  |  | 1=1,0000 [A]
P | 11 | 0112945 | 11R | OSTAT POŽADAVKY - GEOMETRICKÝ PLÁN | KPL | 1 | 0 | 0 | 0 | 2
PP
VV |  |  |  | 1=1,0000 [A]
P | 12 | 0122960 | 12R | OSTATNÍ POŽADAVKY - DOHLED GEOLOGA | KPL | 1 | 0 | 0 | 0 | 2
PP
VV |  |  |  | 1=1,0000 [A]
P | 13 | 0132950 | 13R | OSTATNÍ POŽADAVKY - AKTUALIZACE PLÁNU BOZP | KPL | 1 | 0 | 0 | 0 | 2
PP
VV |  |  |  | 1=1,0000 [A]
P | 14 | 0142960 | 14R | OSTATNÍ POŽADAVKY - ODBORNÝ DOZOR TDS | KPL | 1 | 0 | 0 | 0 | 2
PP
VV |  |  |  | 1=1,0000 [A]
P | 15 | 0152960 | 15R | OSTATNÍ POŽADAVKY - AUTORSKÝ DOZOR | KPL | 1 | 0 | 0 | 0 | 2
PP
VV |  |  |  | 1=1,0000 [A]
P | 16 | 0162943 | 16R | OSTATNÍ POŽADAVKY - RDS | KPL | 1 | 0 | 0 | 0 | 2
PP
VV |  |  |  | 1=1,0000 [A]
P | 17 | 0172944 | 17R | OSTAT POŽADAVKY - DSPS | KPL | 1 | 0 | 0 | 0 | 2
PP
VV |  |  |  | 1=1,0000 [A]
P | 18 | 0182946 | 18R | OSTAT POŽADAVKY - FOTODOKUMENTACE | KPL | 1 | 0 | 0 | 0 | 2
PP
VV |  |  |  | 1=1,0000 [A]
P | 19 | 0192991 | 19R | OSTATNÍ POŽADAVKY - INFORMAČNÍ TABULE | KUS | 1 | 0 | 0 | 0 | 2
PP |  |  |  | - Označení stavby dle směrnic investora
VV |  |  |  | 1=1,0000 [A]
P | 20 | 0203100 | 20R | OPLOCENÍ STAVENIŠTĚ A PŘÍKOPŮ | KPL | 1 | 0 | 0 | 0 | 2
PP |  |  |  | Oplocení staveniště a výkopů - dle postupu stavby - navrhne zhotovitel - uvažováno přesouvání 60 metrů v nájmu v úsecích po 100 metrech (tzn. 5 x)
VV |  |  |  | 1=1,0000 [A]
P | 21 | 0213100 | 21R | LÁVKY NAD VÝKOPY | KPL | 1 | 0 | 0 | 0 | 2
PP |  |  |  | Lávky nad výkopy Provizorní lávky nad výkopy (ŘEŠENÍ NAVRHNE ZHOTOVITEL) - dle potřeby - počet navrhne zhotovitel - pororošt (SP-30/3-34/38 zinkovaný, 1500 x 1000 - 30 x 3, 42 kg/ks) vč. nosných prvků a doplňků (okopové plechy, zábradlí apod.) - uvažováno : rozměr 3 x 1 metr x 10 kusů; přesouvání po 100 metrech - uvažovaná hmotnost kompletní lávky - kompletní cena včetně dodávky, přesunů, manipulace, montáže, demontáže a apod.
VV |  |  |  | 1=1,0000 [A]
P | 22 | 0223100 | 22R | PŘEJEZDNÉ PLECHY - OCHRANA IS | KPL | 1 | 0 | 0 | 0 | 2
PP |  |  |  | ZAKRYTÍ KANÁLŮ Z OCELI S 235 Ocelové plechy pro ochranu inženžrských sítí (ŘEŠENÍ NAVRHNE ZHOTOVITEL) - dle potřeby - počet navrhne zhotovitel - slzičkové plechy, jakost S235, tl. 5 mm 41,4 kg/m2 - uvažováno : rozměr 7,5 x 0,75 metru x 10 kusů vč. ohýbání a nutných úprav; přesouvání po 100 metrech - uvažovaná hmotnost kompletní ochrany - kompletní cena včetně dodávky, přesunů, manipulace, montáže, demontáže a apod.
VV |  |  |  | 1=1,0000 [A]

## UVALY KRAJ_SO 101_101
ASPE10 |  |  |  | Firma: Pontex, spol. s r.o. (Pontex Consulting Engineers, Ltd.) | [5 empty] | 3
|  |  |  | Příloha k formuláři pro ocenění nabídky | [5 empty] | 3
S | Stavba: | Uvaly |  | III/10165 - Úvaly, průtah (ulice 5. května) |  |  | 101 | 0 | 0,00 | 2
O | Objekt: | UVALY KRAJ |  | III/10165-Úvaly, průtah (ulice 5. května) - Středočeský kraj |  |  |  |  | 15,00 | 2
O1 | Objekt: | SO 101 |  | Silnice III/10165, zastávky BUS |  |  |  |  | 21,00 | 2
O2 | Rozpočet: | 101 |  | Silnice III/10165, zastávky BUS
Typ | Poř. číslo | Kód položky | Varianta | Název položky | MJ | Množství | Cena
[7 empty] | Jednotková | Celkem
0 | 1 | 2 | 3 | 4 | 5 | 6 | 9 | 10
SD |  | 0 |  | Všeobecné konstrukce a práce |  |  |  | 0
P | 1 | 014102 | A | POPLATKY ZA SKLÁDKU - Zemina, kamenivo, kámen | T | 11166.533 | 0 | 0 | 0 | 2
PP |  |  |  | Místo si určí zhotovitel na základě projednání s investorem (dle jeho pokynů) - Vybourané kostky budou uloženy v areálu KSÚS SK v Mochově.
VV |  |  |  | pol. 113328+123938+17120+113178+113544 1184,25+2265,7+3258,2+222=6 930,1500 [A] A*1,6+(803*1*0,15*0,25*2,6)=11 166,5325 [B]
P | 2 | 014102 | B | POPLATKY ZA SKLÁDKU - Prostý beton | T | 40.988 | 0 | 0 | 0 | 2
PP |  |  |  | Místo si určí zhotovitel na základě projednání s investorem (dle jeho pokynů) - zhotovitel nabídne materiál k odkupu investorovi, případně zajistí jeho recyklaci či uložení na skládku
VV |  |  |  | pol. 113524+114210+114228 (6*1*0,15*0,25)+7,92+5=13,1450 [A] A*2,5+13*0,625=40,9875 [B]
P | 3 | 014102 | C | POPLATKY ZA SKLÁDKU - Živice | T | 1866.375 | 0 | 0 | 0 | 2
PP |  |  |  | Místo si určí zhotovitel na základě projednání s investorem (dle jeho pokynů) - zhotovitel nabídne materiál k odkupu investorovi, případně zajistí jeho recyklaci či uložení na skládku
VV |  |  |  | pol. 113138+113138B+113728 204,05+395+92,2=691,2500 [A] A*2,7=1 866,3750 [B]
SD |  | 1 |  | Zemní práce |  |  |  | 0
P | 4 | 111208 |  | ODSTRANĚNÍ KŘOVIN S ODVOZEM | M2 | 38 | 0 | 0 | 0 | 2
PP |  |  |  | Kácení křovin - odvoz na místo určené investorem k dalšímu využití - likvidaci zbytkového materiálu zajistí zhotovitel v souladu s příslušnými nařízeními
VV |  |  |  | 38=38,0000 [A]
P | 5 | 112014 |  | KÁCENÍ STROMŮ D KMENE DO 0,5M S ODSTRANĚNÍM PAŘEZŮ | KUS | 2 | 0 | 0 | 0 | 2
PP |  |  |  | Kácení stromů - průměr kmene 400 mm, 1 ks - průměr kmene 320 mm, 1 ks - odvoz na místo určené investorem k dalšímu využití - likvidaci zbytkového materiálu zajistí zhotovitel v souladu s příslušnými nařízeními
VV |  |  |  | 2=2,0000 [A]
P | 6 | 112024 |  | KÁCENÍ STROMŮ D KMENE DO 0,9M S ODSTRANĚNÍM PAŘEZŮ | KUS | 1 | 0 | 0 | 0 | 2
PP |  |  |  | Kácení stromů - průměr kmene 550 mm, 1 ks - odvoz na místo určené investorem k dalšímu využití - likvidaci zbytkového materiálu zajistí zhotovitel v souladu s příslušnými nařízeními
VV |  |  |  | 1=1,0000 [A]
P | 7 | 113138 |  | ODSTRANĚNÍ KRYTU ZPEVNĚNÝCH PLOCH S ASFALT POJIVEM, ODVOZ DO 20KM | M3 | 204.05 | 0 | 0 | 0 | 2
PP |  |  |  | Vozovka - asfalt (zbytek), bourání, tl. 50 mm, 922,0 m2 Manipulační pruh - asfalt, bourání, tl. 150 mm, 1053,0 m2 - Odvoz přebytečné materiálu se předpokládá na skládku, kterou si zajistí zhotovitel stavby při respektování platné legislativy v oblasti hospodaření s odpady. - Předpokládaná odvozová vzdálenost do 30 km - Vybouraný materiál nabídne zhotovitel investorovi k odkupu, popřípadě zajistí jeho další zpracování dle instrukcí investora
VV |  |  |  | 922*0,05=46,1000 [A] 1053*0,15=157,9500 [B] A+B=204,0500 [C]
P | 8 | 113138 | B | ODSTRANĚNÍ KRYTU ZPEVNĚNÝCH PLOCH S ASFALT POJIVEM, ODVOZ DO 20KM | M3 | 395 | 0 | 0 | 0 | 2
PP |  |  |  | Podkladní vrstvy, bourání, tl. 200 mm, 1975,0 m2 - Odvoz přebytečné materiálu se předpokládá na skládku, kterou si zajistí zhotovitel stavby při respektování platné legislativy v oblasti hospodaření s odpady. - Předpokládaná odvozová vzdálenost do 30 km
VV |  |  |  | 1975*0,2=395,0000 [A]
P | 9 | 11313B |  | ODSTRANĚNÍ KRYTU ZPEVNĚNÝCH PLOCH S ASFALTOVÝM POJIVEM - DOPRAVA | tkm | 5305.3 | 0 | 0 | 0 | 2
PP |  |  |  | Vozovka - asfalt (zbytek), bourání, tl. 50 mm, 922,0 m2 Manipulační pruh - asfalt, bourání, tl. 150 mm, 1053,0 m2 - Odvoz přebytečné materiálu se předpokládá na skládku, kterou si zajistí zhotovitel stavby při respektování platné legislativy v oblasti hospodaření s odpady. - Předpokládaná odvozová vzdálenost do 30 km - Vybouraný materiál nabídne zhotovitel investorovi k odkupu, popřípadě zajistí jeho další zpracování dle instrukcí investora
VV |  |  |  | 922*0,05=46,1000 [A] 1053*0,15=157,9500 [B] A+B=204,0500 [C] C*2,6*10=5 305,3000 [D]
P | 10 | 11313B | B | ODSTRANĚNÍ KRYTU ZPEVNĚNÝCH PLOCH S ASFALTOVÝM POJIVEM - DOPRAVA | tkm | 10665 | 0 | 0 | 0 | 2
PP |  |  |  | Podkladní vrstvy, bourání, tl. 200 mm, 1975,0 m2 - Odvoz přebytečné materiálu se předpokládá na skládku, kterou si zajistí zhotovitel stavby při respektování platné legislativy v oblasti hospodaření s odpady. - Předpokládaná odvozová vzdálenost do 30 km
VV |  |  |  | 1975*0,2*2,7*10=10 665,0000 [A]
P | 11 | 113177 |  | ODSTRAN KRYTU ZPEVNĚNÝCH PLOCH Z DLAŽEB KOSTEK, ODVOZ DO 16KM | M3 | 222 | 0 | 0 | 0 | 2
PP |  |  |  | Vozovka, tl. 100 mm, 2220,0 m2 - Odvoz přebytečné materiálu se předpokládá na skládku, kterou si zajistí zhotovitel stavby při respektování platné legislativy v oblasti hospodaření s odpady. - Předpokládaná odvozová vzdálenost do 16 km - Vybourané kostky budou uloženy v areálu KSÚS SK v Mochově.
VV |  |  |  | 2220*0,1=222,0000 [A]
P | 12 | 113328 |  | ODSTRAN PODKL ZPEVNĚNÝCH PLOCH Z KAMENIVA NESTMEL, ODVOZ DO 20KM | M3 | 1184.25 | 0 | 0 | 0 | 2
PP |  |  |  | Podsypné vrstvy, bourání, tl. 150 mm, 1975,0 m2 Podkladní vrstvy štet, tl. 200 mm, 1110,0 m2 Podkladní vrstvy štěrkodrť, tl. 200 mm, 1110,0 m2 Podsypné vrstvy, tl. 200 mm, 2220,0 m2 - Odvoz přebytečné materiálu se předpokládá na skládku, kterou si zajistí zhotovitel stavby při respektování platné legislativy v oblasti hospodaření s odpady. - Předpokládaná odvozová vzdálenost do 30 km
VV |  |  |  | 1975*0,15=296,2500 [A] 1110*0,2=222,0000 [B] 1110*0,2=222,0000 [C] 2220*0,2=444,0000 [D] A+B+C+D=1 184,2500 [E]
P | 13 | 11332B |  | ODSTRANĚNÍ PODKLADŮ ZPEVNĚNÝCH PLOCH Z KAMENIVA NESTMELENÉHO - DOPRAVA | tkm | 30790.5 | 0 | 0 | 0 | 2
PP |  |  |  | Podsypné vrstvy, bourání, tl. 150 mm, 1975,0 m2 - Odvoz přebytečné materiálu se předpokládá na skládku, kterou si zajistí zhotovitel stavby při respektování platné legislativy v oblasti hospodaření s odpady. - Předpokládaná odvozová vzdálenost do 30 km
VV |  |  |  | 1975*0,15=296,2500 [A] 1110*0,2=222,0000 [B] 1110*0,2=222,0000 [C] 2220*0,2=444,0000 [D] A+B+C+D=1 184,2500 [E] E*2,6*10=30 790,5000 [F]
P | 14 | 113524 |  | ODSTRANĚNÍ CHODNÍKOVÝCH OBRUBNÍKŮ BETONOVÝCH, ODVOZ DO 5KM | M | 6 | 0 | 0 | 0 | 2
PP |  |  |  | Obrubník betonový 1000/150/250
VV |  |  |  | 6=6,0000 [A]
P | 15 | 11352B |  | ODSTRANĚNÍ CHODNÍKOVÝCH OBRUBNÍKŮ BETONOVÝCH - DOPRAVA | tkm | 14.063 | 0 | 0 | 0 | 2
PP |  |  |  | Obrubník betonový 1000/150/250 6,0 m
VV |  |  |  | 1*0,15*0,25*6*2,5*25=14,0625 [A]
P | 16 | 113544 |  | ODSTRANĚNÍ OBRUB Z KRAJNÍKŮ, ODVOZ DO 5KM | M | 803 | 0 | 0 | 0 | 2
PP |  |  |  | Krajník na okraji dlažby - vlevo 263,0 m - vpravo 534,0 m - kolmý 6,0 m
VV |  |  |  | 263+534+6=803,0000 [A]
P | 17 | 11354B |  | ODSTRANĚNÍ OBRUB Z KRAJNÍKŮ - DOPRAVA | tkm | 1882.031 | 0 | 0 | 0 | 2
PP |  |  |  | Krajník na okraji dlažby - vlevo 263,0 m - vpravo 534,0 m - kolmý 6,0 m
VV |  |  |  | (263+534+6)*(0,15*0,25)*2,5*25=1 882,0313 [A]
P | 18 | 113728 |  | FRÉZOVÁNÍ ZPEVNĚNÝCH PLOCH ASFALTOVÝCH, ODVOZ DO 20KM | M3 | 92.2 | 0 | 0 | 0 | 2
PP |  |  |  | Vozovka - asfalt, frézování, tl. 100 mm 922,0 m2 - Odvoz přebytečné materiálu se předpokládá na skládku, kterou si zajistí zhotovitel stavby při respektování platné legislativy v oblasti hospodaření s odpady. - Předpokládaná odvozová vzdálenost do 30 km
VV |  |  |  | 922*0,1=92,2000 [A]
P | 19 | 11372B |  | FRÉZOVÁNÍ ZPEVNĚNÝCH PLOCH ASFALTOVÝCH - DOPRAVA | tkm | 2397.2 | 0 | 0 | 0 | 2
PP |  |  |  | Vozovka - asfalt, frézování, tl. 100 mm 922,0 m2 - Odvoz přebytečné materiálu se předpokládá na skládku, kterou si zajistí zhotovitel stavby při respektování platné legislativy v oblasti hospodaření s odpady. - Předpokládaná odvozová vzdálenost do 30 km - Vybouraný materiál nabídne zhotovitel investorovi k odkupu, popřípadě zajistí jeho další zpracování dle instrukcí investora
VV |  |  |  | 922*0,1*2,6*10=2 397,2000 [A]
P | 20 | 114210 | R | ODSTRAN ULIČNÍ VPUSTI Z BETON DÍLCŮ, ODVOZ DO 20KM | KS | 13 | 0 | 0 | 0 | 2
PP |  |  |  | Uliční vpusť (komplet), 13 ks (625 kg/ks) včetně mříže, koše, betonových dílců atd.
VV |  |  |  | 13=13,0000 [A]
P | 21 | 11421C | R | ODSTRAN ULIČNÍ VPUSTI Z BETON DÍLCŮ - DOPRAVA | tkm | 81.25 | 0 | 0 | 0 | 2
PP |  |  |  | Uliční vpusť (komplet), 13 ks (625 kg/ks) včetně mříže, koše, betonových dílců atd.
VV |  |  |  | 13*0,625*10=81,2500 [A]
P | 22 | 114228 |  | ODSTRAN KONSTR VODNÍCH KORYT Z BET PROST, ODVOZ DO 20KM | M3 | 12.92 | 0 | 0 | 0 | 2
PP |  |  |  | Vtoková čela na konci příkopů vč. předpokládaných konstrukcí (započítaná rezerva 5 m3) - Odvoz přebytečné materiálu se předpokládá na skládku, kterou si zajistí zhotovitel stavby při respektování platné legislativy v oblasti hospodaření s odpady. - Předpokládaná odvozová vzdálenost do 30 km
VV |  |  |  | 7,92+5=12,9200 [A]
P | 23 | 11422B |  | ODSTRAN KONSTR VODNÍCH KORYT Z BETONU PROSTÉHO - DOPRAVA | tkm | 323 | 0 | 0 | 0 | 2
PP |  |  |  | Vtoková čela na konci příkopů vč. předpokládaných konstrukcí (započítaná rezerva 5 m3) - Odvoz přebytečné materiálu se předpokládá na skládku, kterou si zajistí zhotovitel stavby při respektování platné legislativy v oblasti hospodaření s odpady. - Předpokládaná odvozová vzdálenost do 30 km
VV |  |  |  | (7,92+5)*2,5*10=323,0000 [A]
P | 24 | 123938 |  | ODKOP PRO SPOD STAVBU SILNIC A ŽELEZNIC TŘ. III, ODVOZ DO 20KM | M3 | 2265.7 | 0 | 0 | 0 | 2
PP |  |  |  | Výkop - sanace
VV |  |  |  | 2265,7=2 265,7000 [A]
P | 25 | 12393B |  | ODKOP PRO SPOD STAVBU SILNIC A ŽELEZNIC TŘ. III - DOPRAVA | M3KM | 22657 | 0 | 0 | 0 | 2
PP |  |  |  | Výkop - sanace
VV |  |  |  | 2265,7*10=22 657,0000 [A]
P | 26 | 131838 |  | HLOUBENÍ JAM ZAPAŽ I NEPAŽ TŘ. II, ODVOZ DO 20KM | M3 | 469.2 | 0 | 0 | 0 | 2
PP |  |  |  | Výkopy
VV |  |  |  | 469,2=469,2000 [A]
P | 27 | 13183B |  | HLOUBENÍ JAM ZAPAŽ I NEPAŽ TŘ. II - DOPRAVA | M3KM | 4692 | 0 | 0 | 0 | 2
PP |  |  |  | Výkopy
VV |  |  |  | 469,2*10=4 692,0000 [A]
P | 28 | 132738 |  | HLOUBENÍ RÝH ŠÍŘ DO 2M PAŽ I NEPAŽ TŘ. I, ODVOZ DO 20KM | M3 | 257.8 | 0 | 0 | 0 | 2
PP |  |  |  | Výkop štěrkodrťového provizorního zásypu přeložek IS (použít do sanační vrstvy) zásyp kanalizace v km 0,210 - KÚ a zásyp plynovodu v km 0,360 - 0,460 a výkop - provizorního zásypu IS kanalizace v km 0,210 - KÚ a zásyp plynovodu v km 0,360 - 0,460
VV |  |  |  | 120,2+34,5+80,1+23,0=257,8000 [A]
P | 29 | 13273B |  | HLOUBENÍ RÝH ŠÍŘ DO 2M PAŽ I NEPAŽ TŘ. I - DOPRAVA | M3KM | 2578 | 0 | 0 | 0 | 2
PP |  |  |  | Výkop - provizorního zásypu IS
VV |  |  |  | (120,2+34,5+80,1+23,0)*10=2 578,0000 [A]
P | 30 | 132938 |  | HLOUBENÍ RÝH ŠÍŘ DO 2M PAŽ I NEPAŽ TŘ. III, ODVOZ DO 20KM | M3 | 420.2 | 0 | 0 | 0 | 2
PP |  |  |  | Výkop- trativody + Výkop-přípojky (1,0 m x 1,0 m x 108 m)
VV |  |  |  | 311,7+108,5=420,2000 [A]
P | 31 | 13293B |  | HLOUBENÍ RÝH ŠÍŘ DO 2M PAŽ I NEPAŽ TŘ. III - DOPRAVA | M3KM | 4202 | 0 | 0 | 0 | 2
PP |  |  |  | Výkop- trativody + Výkop-přípojky
VV |  |  |  | 311,7+108,5=420,2000 [A] A*10=4 202,0000 [B]
P | 32 | 17120 |  | ULOŽENÍ SYPANINY DO NÁSYPŮ A NA SKLÁDKY BEZ ZHUTNĚNÍ | M3 | 3258.2 | 0 | 0 | 0 | 2
PP |  |  |  | Výkopy a odkopy v zemině komplet
VV |  |  |  | pol. 123938 + pol.132738 + pol.132938 + pol.131838 2265,7+103,1+420,2+469,2=3 258,2000 [A]
P | 33 | 17180 | A | ULOŽENÍ SYPANINY DO NÁSYPŮ Z NAKUPOVANÝCH MATERIÁLŮ | M3 | 2313.7 | 0 | 0 | 0 | 2
PP |  |  |  | Násypy a násypy - sanace
VV |  |  |  | 48+2265,7=2 313,7000 [A]
P | 34 | 17180 | B | ULOŽENÍ SYPANINY DO NÁSYPŮ Z NAKUPOVANÝCH MATERIÁLŮ | M3 | 0.64 | 0 | 0 | 0 | 2
PP |  |  |  | PŘÍKOPY Stabilizační práh 0,9 x 0,3 x 12,8 m Štěrkodrť fr. 0/32
VV |  |  |  | 12,8*0,5*0,1=0,6400 [A]
P | 35 | 17380 |  | ZEMNÍ KRAJNICE A DOSYPÁVKY Z NAKUPOVANÝCH MATERIÁLŮ | M3 | 48.6 | 0 | 0 | 0 | 2
PP |  |  |  | Zemní krajnice
VV |  |  |  | 48,6=48,6000 [A]
P | 36 | 17481 | A | ZÁSYP JAM A RÝH Z NAKUPOVANÝCH MATERIÁLŮ | M3 | 103.1 | 0 | 0 | 0 | 2
PP |  |  |  | Provizorní zásyp IS - zásyp kanalizace v km 0,210 - KÚ - zásyp plynovodu v km 0,360 - 0,460
VV |  |  |  | 80,1+23=103,1000 [A]
P | 37 | 17481 | B | ZÁSYP JAM A RÝH Z NAKUPOVANÝCH MATERIÁLŮ | M3 | 108.5 | 0 | 0 | 0 | 2
PP |  |  |  | Zásyp - přípojky
VV |  |  |  | 108,5=108,5000 [A]
P | 38 | 17481 | C | ZÁSYP JAM A RÝH Z NAKUPOVANÝCH MATERIÁLŮ | M3 | 154.65 | 0 | 0 | 0 | 2
PP |  |  |  | ZÁSYP PŘELOŽEK IS - Z DŮVODU ZŘÍZENÍ MANIPULAČNÍHO PRUHU Štěrkodrť ŠDA tl. 150 mm (1.031 m2) - Nad kanalizací v km 0,210 - KÚ - Nad plynovodem v km 0,360 - 0,460
VV |  |  |  | 801+230=1 031,0000 [A] A*0,15=154,6500 [B]
P | 39 | 17481 | D | ZÁSYP JAM A RÝH Z NAKUPOVANÝCH MATERIÁLŮ | M3 | 155.85 | 0 | 0 | 0 | 2
PP |  |  |  | Zásyp trativodu ŠD 16-32
VV |  |  |  | 1039*0,5*0,3=155,8500 [A]
P | 40 | 18110 |  | ÚPRAVA PLÁNĚ SE ZHUTNĚNÍM V HORNINĚ TŘ. I | M2 | 4531.3 | 0 | 0 | 0 | 2
PP |  |  |  | Úprava parapláně
VV |  |  |  | 4531,3=4 531,3000 [A]
P | 41 | 18120 |  | ÚPRAVA PLÁNĚ SE ZHUTNĚNÍM V HORNINĚ TŘ. II | M2 | 4531.3 | 0 | 0 | 0 | 2
PP |  |  |  | Úprava pláně
VV |  |  |  | 4531,3=4 531,3000 [A]
P | 42 | 18200 | R | DODÁNÍ REKULTIVAČNÍ ZEMINY | M3 | 110.7 | 0 | 0 | 0 | 2
PP |  |  |  | Včetně nákupu
VV |  |  |  | 738*0,15=110,7000 [A]
P | 43 | 18221 |  | ROZPROSTŘENÍ ORNICE VE SVAHU V TL DO 0,10M | M2 | 738 | 0 | 0 | 0 | 2
PP |  |  |  | Ohumusování ve svahu tl. 150 mm
VV |  |  |  | 738=738,0000 [A]
P | 44 | 18481 |  | OCHRANA STROMŮ BEDNĚNÍM | M2 | 125 | 0 | 0 | 0 | 2
PP |  |  |  | Ochrana stromů
VV |  |  |  | 25=25,0000 [A] 0,5*4*2,5=5,0000 [B] A*B=125,0000 [C]
SD |  | 2 |  | Základy |  |  |  | 0
P | 45 | 212636 |  | TRATIVODY KOMPL Z TRUB Z PLAST HM DN DO 150MM, RÝHA TŘ II | M | 1039 | 0 | 0 | 0 | 2
PP |  |  |  | Trativod PVC DN 150 mm včetně obsyp trativodu ŠD 8-16 129,9 m3
VV |  |  |  | 224+294+358+108+25+30=1 039,0000 [A]
P | 46 | 272315 |  | ZÁKLADY Z PROSTÉHO BETONU DO C30/37 (B37) | M3 | 3.456 | 0 | 0 | 0 | 2
PP |  |  |  | PŘÍKOPY Stabilizační práh 0,9 x 0,3 x 12,8 m - Beton C 30/37 XF4 vč. bednění
VV |  |  |  | 12,8*0,3*0,9=3,4560 [A]
P | 47 | 289971 |  | OPLÁŠTĚNÍ (ZPEVNĚNÍ) Z GEOTEXTILIE | M2 | 4531.4 | 0 | 0 | 0 | 2
PP |  |  |  | Výztužná geotextilie 20 kN
VV |  |  |  | 4531,4=4 531,4000 [B]
SD |  | 4 |  | Vodorovné konstrukce |  |  |  | 0
P | 48 | 46451 |  | POHOZ DNA A SVAHŮ Z LOMOVÉHO KAMENE | M3 | 7.2 | 0 | 0 | 0 | 2
PP |  |  |  | Zpevnění svahů - Dlažba z lomového kamene tl. 150 mm 48,0 m2
VV |  |  |  | 8*3*2=48,0000 [A] A*0,15=7,2000 [B]
P | 49 | 46452 |  | POHOZ DNA A SVAHŮ Z KAMENIVA DRCENÉHO | M3 | 4.8 | 0 | 0 | 0 | 2
PP |  |  |  | Zpevnění svahů - Štěrkodrť fr. 0/32 tl. 100 mm 48,0 m2
VV |  |  |  | 8*3*2=48,0000 [A] A*0,1=4,8000 [B]
P | 50 | 465115 |  | DLAŽBY Z DÍLCŮ BETON DO C30/37 (B37) | M3 | 11.43 | 0 | 0 | 0 | 2
PP |  |  |  | Příkopový žlab š. 0,6 m 127 m tl. 0,15 m
VV |  |  |  | (5+5+17+53+47)*0,6*0,15=11,4300 [A]
P | 51 | 465922 |  | DLAŽBY Z BETONOVÝCH DLAŽDIC NA MC | M2 | 100 | 0 | 0 | 0 | 2
PP |  |  |  | Betonová přídlažba 250/125/100 800,0 m
VV |  |  |  | 800*0,125=100,0000 [A]
SD |  | 5 |  | Komunikace |  |  |  | 0
P | 52 | 56143 | B | KAMENIVO ZPEVNĚNÉ CEMENTEM TL. DO 150MM | M2 | 189 | 0 | 0 | 0 | 2
PP |  |  |  | Skladba konstrukce vozovky D1-N-1, TDZ IV (v prostoru zast.) - kamenivo zpevněné cementem SC C8/10 130 mm - ČSN 73 6126-1 - minimální hodnota modulu přetvárnosti Edef.2 = 45 MPa (na pláni)
VV |  |  |  | 98+91=189,0000 [A]
P | 53 | 56313 | A | VOZOVKOVÉ VRSTVY Z MECHANICKY ZPEVNĚNÉHO KAMENIVA TL. DO 150MM | M2 | 3022 | 0 | 0 | 0 | 2
PP |  |  |  | Skladba konstrukce vozovky D1-N-1, TDZ IV dle TP 170 Plocha vozovky - asfalt - mechanicky zpevněné kamenivo MZK tl. 150 mm - ČSN 736126-1 - minimální hodnota modulu přetvárnosti Edef.2 = 45 MPa (na pláni)
VV |  |  |  | 3022=3 022,0000 [A]
P | 54 | 56313 | C | VOZOVKOVÉ VRSTVY Z MECHANICKY ZPEVNĚNÉHO KAMENIVA TL. DO 150MM | M2 | 585.9 | 0 | 0 | 0 | 2
PP |  |  |  | Skladba konstrukce vozovky D1-N-1, TDZ IV (mimo obrubníky) - mechanicky zpevněné kamenivo MZK tl. 150 mm - minimální hodnota modulu přetvárnosti Edef.2 = 45 MPa (na pláni)
VV |  |  |  | 585,9=585,9000 [A]
P | 55 | 56333 |  | VOZOVKOVÉ VRSTVY ZE ŠTĚRKODRTI TL. DO 150MM | M2 | 100 | 0 | 0 | 0 | 2
PP |  |  |  | HOSPODÁŘSKÉ SJEZDY Štěrkodrť ŠDA tl. 150 mm
VV |  |  |  | 2*(2*5*5)=100,0000 [A]
P | 56 | 56334 | A | VOZOVKOVÉ VRSTVY ZE ŠTĚRKODRTI TL. DO 200MM | M2 | 3665.5 | 0 | 0 | 0 | 2
PP |  |  |  | Skladba konstrukce vozovky D1-N-1, TDZ IV dle TP 170 - štěrkodrť ŠDA min. 200 mm - ČSN 73 6126-1 - minimální hodnota modulu přetvárnosti Edef.2 = 45 MPa (na pláni)
VV |  |  |  | 3665,5=3 665,5000 [A]
P | 57 | 56334 | B | VOZOVKOVÉ VRSTVY ZE ŠTĚRKODRTI TL. DO 200MM | M2 | 247.5 | 0 | 0 | 0 | 2
PP |  |  |  | Skladba konstrukce vozovky D1-N-1, TDZ IV (v prostoru zast.) - štěrkodrť ŠDA min. 200 mm - ČSN 73 6126-1 - minimální hodnota modulu přetvárnosti Edef.2 = 45 MPa (na pláni)
VV |  |  |  | 247,5=247,5000 [A]
P | 58 | 56334 | C | VOZOVKOVÉ VRSTVY ZE ŠTĚRKODRTI TL. DO 200MM | M2 | 618.3 | 0 | 0 | 0 | 2
PP |  |  |  | Skladba konstrukce vozovky D1-N-1, TDZ IV (mimo obrubníky) - Štěrkodrť ŠDA min. tl. 200 mm - minimální hodnota modulu přetvárnosti Edef.2 = 45 MPa (na pláni)
VV |  |  |  | 618,3=618,3000 [A]
P | 59 | 56932 |  | ZPEVNĚNÍ KRAJNIC ZE ŠTĚRKODRTI TL. DO 100MM | M2 | 81 | 0 | 0 | 0 | 2
PP |  |  |  | Krajnice ze ŠD tl. 100 mm
VV |  |  |  | 81=81,0000 [A]
P | 60 | 572133 | A | INFILTRAČNÍ POSTŘIK Z EMULZE DO 1,5KG/M2 | M2 | 3022 | 0 | 0 | 0 | 2
PP |  |  |  | Skladba konstrukce vozovky D1-N-1, TDZ IV dle TP 170 Plocha vozovky - asfalt - Postřik infiltrační emulzí PI-EP 1,1 kg/m2 - minimální hodnota modulu přetvárnosti Edef.2 = 45 MPa (na pláni)
VV |  |  |  | 3022=3 022,0000 [A]
P | 61 | 572133 | B | INFILTRAČNÍ POSTŘIK Z EMULZE DO 1,5KG/M2 | M2 | 189 | 0 | 0 | 0 | 2
PP |  |  |  | Skladba konstrukce vozovky D1-N-1, TDZ IV (v prostoru zast.) - Postřik infiltrační emulzí PI-EP 1,1 kg/m2 - minimální hodnota modulu přetvárnosti Edef.2 = 45 MPa (na pláni)
VV |  |  |  | 98+91=189,0000 [A]
P | 62 | 572133 | C | INFILTRAČNÍ POSTŘIK Z EMULZE DO 1,5KG/M2 | M2 | 532.4 | 0 | 0 | 0 | 2
PP |  |  |  | Skladba konstrukce vozovky D1-N-1, TDZ IV (mimo obrubníky) - Postřik infiltrační emulzí PI-EP 1,1 kg/m2 - minimální hodnota modulu přetvárnosti Edef.2 = 45 MPa (na pláni)
VV |  |  |  | 532,4=532,4000 [A]
P | 63 | 572133 | D | INFILTRAČNÍ POSTŘIK Z EMULZE DO 1,5KG/M2 | M2 | 120.4 | 0 | 0 | 0 | 2
PP |  |  |  | Skladba povrchová oprava - Postřik infiltrační emulzí PI-EP 1,1 kg/m2 - minimální hodnota modulu přetvárnosti Edef.2 = 45 MPa (na pláni)
VV |  |  |  | 120,4=120,4000 [A]
P | 64 | 572213 | A | SPOJOVACÍ POSTŘIK Z EMULZE DO 0,5KG/M2 | M2 | 3022 | 0 | 0 | 0 | 2
PP |  |  |  | Skladba konstrukce vozovky D1-N-1, TDZ IV dle TP 170 Plocha vozovky - asfalt - postřik spojovací emulzí 0,3 kg/m2 PS-EP - ČSN 73 6129 - minimální hodnota modulu přetvárnosti Edef.2 = 45 MPa (na pláni)
VV |  |  |  | 3022=3 022,0000 [A]
P | 65 | 572213 | B | SPOJOVACÍ POSTŘIK Z EMULZE DO 0,5KG/M2 | M2 | 378 | 0 | 0 | 0 | 2
PP |  |  |  | Skladba konstrukce vozovky D1-N-1, TDZ IV (v prostoru zast.) - postřik spojovací emulzí 0,5 kg/m2 PS-EP - ČSN 73 6129 - minimální hodnota modulu přetvárnosti Edef.2 = 45 MPa (na pláni)
VV |  |  |  | 98+91=189,0000 [A] A*2=378,0000 [B]
P | 66 | 572213 | C | SPOJOVACÍ POSTŘIK Z EMULZE DO 0,5KG/M2 | M2 | 516.2 | 0 | 0 | 0 | 2
PP |  |  |  | Skladba konstrukce vozovky D1-N-1, TDZ IV (mimo obrubníky) - Postřik spojovací emulzí, PS-EP 0,3 kg/m2 - minimální hodnota modulu přetvárnosti Edef.2 = 45 MPa (na pláni)
VV |  |  |  | 516,2=516,2000 [A]
P | 67 | 572213 | D | SPOJOVACÍ POSTŘIK Z EMULZE DO 0,5KG/M2 | M2 | 118.4 | 0 | 0 | 0 | 2
PP |  |  |  | Skladba povrchová oprava - Postřik spojovací emulzí PS-EP 0,3 kg/m2 - minimální hodnota modulu přetvárnosti Edef.2 = 45 MPa (na pláni)
VV |  |  |  | 118,4=118,4000 [A]
P | 68 | 574B44 | A | ASFALTOVÝ BETON PRO OBRUSNÉ VRSTVY MODIFIK ACO 11+, 11S TL. 50MM | M2 | 3022 | 0 | 0 | 0 | 2
PP |  |  |  | Skladba konstrukce vozovky D1-N-1, TDZ IV dle TP 170 Plocha vozovky - asfalt - asfaltový beton pro obrusné vrstvy s modifikovaným asfaltovým pojivem ACO 11+ PMB 45/80-60 50 mm - ČSN EN 13108-1 - minimální hodnota modulu přetvárnosti Edef.2 = 45 MPa (na pláni)
VV |  |  |  | 3022=3 022,0000 [A]
P | 69 | 574B44 | B | ASFALTOVÝ BETON PRO OBRUSNÉ VRSTVY MODIFIK ACO 11+, 11S TL. 50MM | M2 | 189 | 0 | 0 | 0 | 2
PP |  |  |  | Skladba konstrukce vozovky D1-N-1, TDZ IV (v prostoru zast.) - asfaltový beton pro obrusné vrstvy s modifikovaným asfaltovým pojivem ACO 11+ PMB 45/80-60 50 mm - ČSN EN 13108-1 - minimální hodnota modulu přetvárnosti Edef.2 = 45 MPa (na pláni)
VV |  |  |  | 98+91=189,0000 [A]
P | 70 | 574B44 | C | ASFALTOVÝ BETON PRO OBRUSNÉ VRSTVY MODIFIK ACO 11+, 11S TL. 50MM | M2 | 516.2 | 0 | 0 | 0 | 2
PP |  |  |  | Skladba konstrukce vozovky D1-N-1, TDZ IV (mimo obrubníky) - Asfaltový beton pro obrusné vrstvy s modifikovaným asfaltovým pojivem ACO 11+ PMB 45/80-60 tl. 50 mm - minimální hodnota modulu přetvárnosti Edef.2 = 45 MPa (na pláni)
VV |  |  |  | 516,2=516,2000 [A]
P | 71 | 574B44 | D | ASFALTOVÝ BETON PRO OBRUSNÉ VRSTVY MODIFIK ACO 11+, 11S TL. 50MM | M2 | 118.4 | 0 | 0 | 0 | 2
PP |  |  |  | Skladba povrchová oprava - asfaltový beton pro ložné vrstvy ACO 11+ PMB 45/80-50 tl. 50 mm - minimální hodnota modulu přetvárnosti Edef.2 = 45 MPa (na pláni)
VV |  |  |  | 118,4=118,4000 [A]
P | 72 | 574D58 | B | ASFALTOVÝ BETON PRO LOŽNÍ VRSTVY MODIFIK ACL 22+, 22S TL. 60MM | M2 | 189 | 0 | 0 | 0 | 2
PP |  |  |  | Skladba konstrukce vozovky D1-N-1, TDZ IV (v prostoru zast.) - asfaltový beton pro ložné vrstvy s modifikovaným asfaltovým pojivem ACL 22+ PMB 25/55-60 60 mm - ČSN EN 13108-1 - minimální hodnota modulu přetvárnosti Edef.2 = 45 MPa (na pláni)
VV |  |  |  | 98+91=189,0000 [A]
P | 73 | 574E78 | A | ASFALTOVÝ BETON PRO PODKLADNÍ VRSTVY ACP 22+, 22S TL. 80MM | M2 | 3022 | 0 | 0 | 0 | 2
PP |  |  |  | Skladba konstrukce vozovky D1-N-1, TDZ IV dle TP 170 Plocha vozovky - asfalt - asfaltový beton pro podkladní vrstvy s modifikovaným asfaltovým pojivem ACP 22+ PMB 25/55-60 80 mm - ČSN EN 13108-1 - minimální hodnota modulu přetvárnosti Edef.2 = 45 MPa (na pláni)
VV |  |  |  | 3022=3 022,0000 [A]
P | 74 | 574E78 | B | ASFALTOVÝ BETON PRO PODKLADNÍ VRSTVY ACP 22+, 22S TL. 80MM | M2 | 189 | 0 | 0 | 0 | 2
PP |  |  |  | Skladba konstrukce vozovky D1-N-1, TDZ IV (v prostoru zast.) - asfaltový beton pro podkladní vrstvy s modifikovaným asfaltovým pojivem ACP 22 + PMB 25/55-60 80 mm - ČSN EN 13108-1 - minimální hodnota modulu přetvárnosti Edef.2 = 45 MPa (na pláni)
VV |  |  |  | 98+91=189,0000 [A]
P | 75 | 574E78 | C | ASFALTOVÝ BETON PRO PODKLADNÍ VRSTVY ACP 22+, 22S TL. 80MM | M2 | 532.4 | 0 | 0 | 0 | 2
PP |  |  |  | Skladba konstrukce vozovky D1-N-1, TDZ IV (mimo obrubníky) - asfaltový beton pro podkladní vrstvy s modifikovaným asfaltovým pojivem ACP 22+ PMB 25/55-60 tl. 80 mm - minimální hodnota modulu přetvárnosti Edef.2 = 45 MPa (na pláni)
VV |  |  |  | 532,4=532,4000 [A]
P | 76 | 574F78 | D | ASFALTOVÝ BETON PRO PODKLADNÍ VRSTVY MODIFIK ACP 22+, 22S TL. 80MM | M2 | 120.4 | 0 | 0 | 0 | 2
PP |  |  |  | Skladba - povrchová oprava - asfaltový beton pro podkladní vrstvy ACP 22+ PMB 25/55-55 tl. 80 mm - minimální hodnota modulu přetvárnosti Edef.2 = 45 MPa (na pláni)
VV |  |  |  | 120,4=120,4000 [A]
SD |  | 8 |  | Potrubí |  |  |  | 0
P | 77 | 863461 |  | POTRUBÍ Z TRUB OCELOVÝCH DN DO 400MM S CEMENTACÍ | M | 14.8 | 0 | 0 | 0 | 2
PP |  |  |  | ODVODNĚNÍ Hospodářský sjezd - vlevo : ocelová trouba DN 400, šikmá čela Hospodářský sjezd - vpravo : ocelová trouba DN 400, šikmá čela ( ocelová trubka DN 400 mm, tl.12,5mm. protikorozní ochrana + povrchová úprava ) - včetně betonových základů
VV |  |  |  | 2*0,6+0,5+4+0,5+2*0,6=7,4000 [A] 2*0,6+0,5+4+0,5+2*0,6=7,4000 [B] A+B=14,8000 [C]
P | 78 | 87433 |  | POTRUBÍ Z TRUB PLASTOVÝCH ODPADNÍCH DN DO 150MM | M | 78.5 | 0 | 0 | 0 | 2
PP |  |  |  | ODVODNĚNÍ - celková délka přípojek DN 150 (uliční a drénové vpusti)
VV |  |  |  | 4+4+4+4+6+6+6+6+4,5+2+5+3+3+3+3+3+3+2+5+2=78,5000 [A]
P | 79 | 87445 |  | POTRUBÍ Z TRUB PLASTOVÝCH ODPADNÍCH DN DO 300MM | M | 24 | 0 | 0 | 0 | 2
PP |  |  |  | ODVODNĚNÍ - celková délka přípojek DN 300 (HV 2, HV 3, HV 4)
VV |  |  |  | 4,5+5,5+14=24,0000 [A]
P | 80 | 87446 |  | POTRUBÍ Z TRUB PLASTOVÝCH ODPADNÍCH DN DO 400MM | M | 6 | 0 | 0 | 0 | 2
PP |  |  |  | ODVODNĚNÍ - celková délka přípojek DN 400 (HV 1)
VV |  |  |  | 6=6,0000 [A]
P | 81 | 87501 | R | POTRUBÍ DREN Z TRUB (POLYMERBETON) DN DO 150MM | M | 13 | 0 | 0 | 0 | 2
PP |  |  |  | ODVODNĚNÍ - drény š.0,13 m, včetně vpustí, D 400
VV |  |  |  | 13=13,0000 [A]
P | 82 | 87502 | R | POTRUBÍ DREN Z TRUB (POLYMERBETON) DN DO 250MM | M | 11 | 0 | 0 | 0 | 2
PP |  |  |  | ODVODNĚNÍ - drény š.0,21 m, včetně vpustí, D 400
VV |  |  |  | 11=11,0000 [A]
P | 83 | 87503 | R | POTRUBÍ DREN Z TRUB (POLYMERBETON) DN DO 300MM | M | 5.5 | 0 | 0 | 0 | 2
PP |  |  |  | ODVODNĚNÍ - drén š. 0,256 m z polymerbetonu s vyspádovaným dnem, vč.vpusti, D 400
VV |  |  |  | 5,5=5,5000 [A]
P | 84 | 89712 |  | VPUSŤ KANALIZAČNÍ ULIČNÍ KOMPLETNÍ Z BETONOVÝCH DÍLCŮ | KUS | 10 | 0 | 0 | 0 | 2
PP |  |  |  | Uliční vpustě s plastovou mříží 300 x 500 mm D 400
VV |  |  |  | 6+4=10,0000 [A]
P | 85 | 89722 |  | VPUSŤ KANALIZAČNÍ HORSKÁ KOMPLETNÍ Z BETON DÍLCŮ | KUS | 4 | 0 | 0 | 0 | 2
PP |  |  |  | Horská vpust
VV |  |  |  | 4=4,0000 [A]
P | 86 | 897526 |  | VPUSŤ ODVOD ŽLABŮ Z BETON DÍLCŮ SV. ŠÍŘKY DO 400MM | KUS | 10 | 0 | 0 | 0 | 2
PP |  |  |  | ODVODNĚNÍ DRÉNOVÉ VPUSTI D400 PRO : - drény š.0,13 m, - drény š.0,21 m - drén š. 0,256 m z polymerbetonu s vyspádovaným dnem
VV |  |  |  | 1+7+2=10,0000 [A]
P | 87 | 89921 |  | VÝŠKOVÁ ÚPRAVA POKLOPŮ | KUS | 39 | 0 | 0 | 0 | 2
PP |  |  |  | Výškové úpravy poklop kanalizační šachty splašková 24, 2 x 12 ( dvě úrovně výškového povrchu ) dešťová 15, 15 ( 1 a osazení + 1 x úprava -dvě úrovně výškového povrchu )
VV |  |  |  | 24+15=39,0000 [A]
P | 88 | 89922 |  | VÝŠKOVÁ ÚPRAVA MŘÍŽÍ | KUS | 10 | 0 | 0 | 0 | 2
PP |  |  |  | Výškové úpravy VPUSTÍ 16 k, 6+10 (dvě úrovně pojížděného povrchu)
VV |  |  |  | 6+4=10,0000 [A]
P | 89 | 89923 |  | VÝŠKOVÁ ÚPRAVA KRYCÍCH HRNCŮ | KUS | 80 | 0 | 0 | 0 | 2
PP |  |  |  | Výškové úpravy vodovodní šoupata 40 ks, 2 x 20 (dvě úrovně pojížděného povrchu) NTL a STL plynovodní šoupata 40 ks, 2 x 20 (dvě úrovně pojížděného povrchu)
VV |  |  |  | 40+40=80,0000 [A]
SD |  | 9 |  | Ostatní konstrukce a práce |  |  |  | 0
P | 90 | 91228 |  | SMĚROVÉ SLOUPKY Z PLAST HMOT VČETNĚ ODRAZNÉHO PÁSKU | KUS | 10 | 0 | 0 | 0 | 2
PP |  |  |  | Z 11g Směrový sloupek - barva červená 4 Z 11a, Z 11b Směrový sloupek - bílý 6
VV |  |  |  | 10=10,0000 [A]
P | 91 | 914113 |  | DOPRAVNÍ ZNAČKY ZÁKLADNÍ VELIKOSTI OCELOVÉ NEREFLEXNÍ - DEMONTÁŽ | KUS | 22 | 0 | 0 | 0 | 2
PP |  |  |  | Kompletní odstranění včetně odvozu na místo určené investorem a likvidaci přebytečného materiálu v souladu se všemi nařízeními o nakládání s odpady atd. TRVALÉ DOPRAVNÍ ZNAČENÍ Svislé dopravní značení - ODSTRANIT ks sloupek A 22 Jiné nebezbečí 1 1 B 4 Zákaz vjezdu nákladních automobilů 1 1 P 2 Hlavní pozemní komunikace 2 2 E 13 Text 2 - E 26 Dodatková tabulka 4 - IS 3c Směrová tabule (s jedním cílem) 4 2 IS 12a Obec 1 1 IS 12b Konec obce 1 1 IS 19c Směr. tab. pro cyklisty (s jedním cílem) 1 1 IS 21b Směrová tabulka pro cyklisty 1 1 P 1 Hlavní pozemní komunikace 1 1 P 2 Hlavní pozemní komunikace 1 1 P 3 Konec hlavní pozemní komunikace 1 1 P 4 Dej přednost v jízdě! 1 1
VV |  |  |  | 22=22,0000 [A]
P | 92 | 914141 |  | DOPRAV ZNAČ ZÁKL VEL OCEL FÓLIE TŘ 3 - DODÁVKA A MONT | KUS | 50 | 0 | 0 | 0 | 2
PP |  |  |  | Svislé dopravní značení - NOVÉ ks sloupek A 11 Pozor přechod pro chodce 3 3 A 22 Jiné nebezbečí 1 1 B 4 Zákaz vjezdu nákladních automobilů 2 2 B 20a Nejvyšší dovolená rychlost 1 - E 1 Počet 2 - E 13 Text "SIL. SE V ZIMĚ NEUDRŽUJE" 1 - E 13 Text "MIMO DOPRAVNÍ OBSLUHY" 2 IJ 4a Zastávka 2 2 IJ 4c Zastávka autobusu 1 1 IP 6 Přechod pro chodce 5 5 IP 11a Parkoviště 1 1 IP 11c Parkoviště (podélné stání) 2 2 IP 12+O1 Vyhrazené parkoviště 1 1 IS 3c Směrová tabule (s jedním cílem) 2 2 IS 3d Směrová tabule (s dvěma cíly) 1 1 IS 12a Obec 2 2 IS 12b Konec obce 2 2 IS 19c Směr. tab. pro cyklisty (s jedním cílem) 1 - IS 21b Směrová tabulka pro cyklisty 1 - P 2 Hlavní pozemní komunikace 2 2 P 3 Konec hlavní pozemní komunikace 2 2 P 4 Dej přednost v jízdě! 2 2 P 6 Stůj, dej přednost v jízdě! 1 1
VV |  |  |  | 50=50,0000 [A]
P | 93 | 914911 |  | SLOUPKY A STOJKY DOPRAVNÍCH ZNAČEK Z OCEL TRUBEK SE ZABETONOVÁNÍM - DODÁVKA A MONTÁŽ | KUS | 32 | 0 | 0 | 0 | 2
PP |  |  |  | Svislé dopravní značení - NOVÉ ks sloupek A 11 Pozor přechod pro chodce 3 3 A 22 Jiné nebezbečí 1 1 B 4 Zákaz vjezdu nákladních automobilů 2 2 B 20a Nejvyšší dovolená rychlost 1 - E 1 Počet 2 - E 13 Text "SIL. SE V ZIMĚ NEUDRŽUJE" 1 - E 13 Text "MIMO DOPRAVNÍ OBSLUHY" IJ 4a Zastávka 2 2 IJ 4c Zastávka autobusu 1 1 IP 6 Přechod pro chodce 5 5 IP 11a Parkoviště 1 1 IP 11c Parkoviště (podélné stání) 2 2 IP 12+O1 Vyhrazené parkoviště 1 1 IS 3c Směrová tabule (s jedním cílem) 2 2 IS 3d Směrová tabule (s dvěma cíly) 1 1 IS 12a Obec 2 2 IS 12b Konec obce 2 2 IS 19c Směr. tab. pro cyklisty (s jedním cílem) 1 - IS 21b Směrová tabulka pro cyklisty 1 - P 2 Hlavní pozemní komunikace 2 2 P 3 Konec hlavní pozemní komunikace 2 2 P 4 Dej přednost v jízdě! 2 2 P 6 Stůj, dej přednost v jízdě! 1 1 Z 11g Směrový sloupek - barva červená 4 Z11a,Z11b Směrový sloupek - bílý 6
VV |  |  |  | 32=32,0000 [A]
P | 94 | 915111 |  | VODOROVNÉ DOPRAVNÍ ZNAČENÍ BARVOU HLADKÉ - DODÁVKA A POKLÁDKA | M2 | 230.9 | 0 | 0 | 0 | 2
PP |  |  |  | Vodorovné dopravní značení vodorovné dopravní značení - předznačení V 2b ( š. 0,25 m, 1,5/1,5 ) 0,25 0,5 70 m 8,8 m2 V 4 ( š. 0,125 m ) 0,125 1 919,0 m 114,9 m2 V 4 ( š. 0,25m ) 0,25 1 12,0 m 3,0 m2 V 4 ( š. 0,25m, 0,5/0,5 ) 0,25 0,5 45,0 m 5,6 m2 V 7 0,5 54,6 m2 27,3 m2 V 7b ( š. 0,125 m, 0,5/0,25 ) 0,125 0,666 35,0 m 2,9 m2 V 10d ( š. 0,25m, 0,5/0,5 ) 0,25 0,5 191,0 m 23,9 m2 V 11a BUS 0,125 1 90,00 m 11,3 m2 V 13a 0,6 11,00 m2 6,6 m2 V 18 0,333 79,80 m2 26,6 m2
VV |  |  |  | 8,8+114,9+3,0+5,6+27,3+2,9+23,9+11,3+6,6+26,6=230,9000 [A]
P | 95 | 915211 |  | VODOROVNÉ DOPRAVNÍ ZNAČENÍ PLASTEM HLADKÉ - DODÁVKA A POKLÁDKA | M2 | 230.9 | 0 | 0 | 0 | 2
PP |  |  |  | Vodorovné dopravní značení vodorovné dopravní značení - dvousložkový plast V 2b ( š. 0,25 m, 1,5/1,5 ) 0,25 0,5 70 m 8,8 m2 V 4 ( š. 0,125 m ) 0,125 1 919,0 m 114,9 m2 V 4 ( š. 0,25m ) 0,25 1 12,0 m 3,0 m2 V 4 ( š. 0,25m, 0,5/0,5 ) 0,25 0,5 45,0 m 5,6 m2 V 7 0,5 54,6 m2 27,3 m2 V 7b ( š. 0,125 m, 0,5/0,25 ) 0,125 0,666 35,0 m 2,9 m2 V 10d ( š. 0,25m, 0,5/0,5 ) 0,25 0,5 191,0 m 23,9 m2 V 11a BUS 0,125 1 90,00 m 11,3 m2 V 13a 0,6 11,00 m2 6,6 m2 V 18 0,333 79,80 m2 26,6 m2
VV |  |  |  | 8,8+114,9+3,0+5,6+27,3+2,9+23,9+11,3+6,6+26,6=230,9000 [A]
P | 96 | 917212 |  | ZÁHONOVÉ OBRUBY Z BETONOVÝCH OBRUBNÍKŮ ŠÍŘ 80MM | M | 205 | 0 | 0 | 0 | 2
PP |  |  |  | Betonový obrubník 1000/80/250 164 ks Betonový obrubník 1000/80/250 kolem drénů 41 ks
VV |  |  |  | 164+41=205,0000 [A]
P | 97 | 917224 |  | SILNIČNÍ A CHODNÍKOVÉ OBRUBY Z BETONOVÝCH OBRUBNÍKŮ ŠÍŘ 150MM | M | 76 | 0 | 0 | 0 | 2
PP |  |  |  | Betonový obrubník 1000/150/250
VV |  |  |  | 76=76,0000 [A]
P | 98 | 919113 |  | ŘEZÁNÍ ASFALTOVÉHO KRYTU VOZOVEK TL DO 150MM | M | 613 | 0 | 0 | 0 | 2
PP |  |  |  | Řezání asfaltu tl. 100 + 50 mm : vozovka - asfalt, vozovka - asfalt (zbytek), manipulační pruh - asfalt
VV |  |  |  | 613=613,0000 [A]
P | 99 | 931315 |  | TĚSNĚNÍ DILATAČ SPAR ASF ZÁLIVKOU PRŮŘ DO 600MM2 | M | 595 | 0 | 0 | 0 | 2
PP |  |  |  | Asfaltová zálivka
VV |  |  |  | 6,5+5+6,5+552+25=595,0000 [A]
P | 100 | 967158 |  | VYBOURÁNÍ ČÁSTÍ KONSTRUKCÍ BETON S ODVOZEM DO 20KM | M3 | 5 | 0 | 0 | 0 | 2
PP |  |  |  | Další předpokládané v trase - Odvoz přebytečné materiálu se předpokládá na skládku, kterou si zajistí zhotovitel stavby při respektování platné legislativy v oblasti hospodaření s odpady. - Předpokládaná odvozová vzdálenost do 30 km
VV |  |  |  | 5=5,0000 [A]
P | 101 | 96715B |  | VYBOURÁNÍ ČÁSTÍ KONSTRUKCÍ BETON - DOPRAVA | tkm | 125 | 0 | 0 | 0 | 2
PP |  |  |  | Další předpokládané v trase - Odvoz přebytečné materiálu se předpokládá na skládku, kterou si zajistí zhotovitel stavby při respektování platné legislativy v oblasti hospodaření s odpady. - Předpokládaná odvozová vzdálenost do 30 km
VV |  |  |  | 5*2,5*10=125,0000 [A]
P | 102 | 97614 |  | VYBOURÁNÍ DROBNÝCH PŘEDMĚTŮ BETONOVÝCH | KUS | 14 | 0 | 0 | 0 | 2
PP |  |  |  | TRVALÉ DOPRAVNÍ ZNAČENÍ Svislé dopravní značení - základy sloupků Kompletní odstranění včetně odvozu na místo určené investorem a likvidaci přebytečného materiálu v souladu se všemi nařízeními o nakládání s odpady atd.
VV |  |  |  | 14=14,0000 [A]
P | 103 | 97617 |  | VYBOURÁNÍ DROBNÝCH PŘEDMĚTŮ KOVOVÝCH | KUS | 14 | 0 | 0 | 0 | 2
PP |  |  |  | TRVALÉ DOPRAVNÍ ZNAČENÍ Svislé dopravní značení - Sloupky Kompletní odstranění včetně odvozu na místo určené investorem a likvidaci přebytečného materiálu v souladu se všemi nařízeními o nakládání s odpady atd.
VV |  |  |  | 14=14,0000 [A]

## UVALY KRAJ_SO 104_104
ASPE10 |  |  |  | Firma: Pontex, spol. s r.o. (Pontex Consulting Engineers, Ltd.) | [5 empty] | 3
|  |  |  | Příloha k formuláři pro ocenění nabídky | [5 empty] | 3
S | Stavba: | Uvaly |  | III/10165 - Úvaly, průtah (ulice 5. května) |  |  | 104 | 0 | 0,00 | 2
O | Objekt: | UVALY KRAJ |  | III/10165-Úvaly, průtah (ulice 5. května) - Středočeský kraj |  |  |  |  | 15,00 | 2
O1 | Objekt: | SO 104 |  | DIO |  |  |  |  | 21,00 | 2
O2 | Rozpočet: | 104 |  | DIO
Typ | Poř. číslo | Kód položky | Varianta | Název položky | MJ | Množství | Cena
[7 empty] | Jednotková | Celkem
0 | 1 | 2 | 3 | 4 | 5 | 6 | 9 | 10
SD |  | 9 |  | Ostatní konstrukce a práce |  |  |  | 0
P | 1 | 91400 | a | DOČASNÉ ZAKRYTÍ NEBO OTOČENÍ STÁVAJÍCÍCH DOPRAVNÍCH ZNAČEK | KUS | 32 | 0 | 0 | 0 | 2
PP |  |  |  | Přeškrtnutí cílů stávajících značek včetně zpětného odstranění přeškrtnutí
VV |  |  |  | 16*2=32,0000 [A]
P | 2 | 914131 | a | DOPRAVNÍ ZNAČKY ZÁKLADNÍ VELIKOSTI OCELOVÉ FÓLIE TŘ 2 - DODÁVKA A MONTÁŽ | KUS | 38 | 0 | 0 | 0 | 2
PP |  |  |  | ZHOTOVITEL NAVRHNE, ZDA-LI JE EKONOMIČTĚJŠÍ NÁKUP ČI PRONÁJEM DOPRAVNÍCH ZNAČEK A PŘÍSLUŠENSTVÍ - TOTO ROZHODNUTÍ ZOHLEDNÍ DO CEN.
VV |  |  |  | 19+19=38,0000 [A]
P | 3 | 914132 | a | DOPRAVNÍ ZNAČKY ZÁKLADNÍ VELIKOSTI OCELOVÉ FÓLIE TŘ 2 - MONTÁŽ S PŘEMÍSTĚNÍM | KUS | 181 | 0 | 0 | 0 | 2
PP
VV |  |  |  | 19+162=181,0000 [A]
P | 4 | 914133 | a | DOPRAVNÍ ZNAČKY ZÁKLADNÍ VELIKOSTI OCELOVÉ FÓLIE TŘ 2 - DEMONTÁŽ | KUS | 219 | 0 | 0 | 0 | 2
PP
VV |  |  |  | 38+181=219,0000 [A]
P | 5 | 914331 | a | DOPRAV ZNAČKY ZMENŠ VEL OCEL FÓLIE TŘ 2 - DODÁVKA A MONT | KUS | 79 | 0 | 0 | 0 | 2
PP |  |  |  | ZHOTOVITEL NAVRHNE, ZDA-LI JE EKONOMIČTĚJŠÍ NÁKUP ČI PRONÁJEM DOPRAVNÍCH ZNAČEK A PŘÍSLUŠENSTVÍ - TOTO ROZHODNUTÍ ZOHLEDNÍ DO CEN.
VV |  |  |  | 70+9=79,0000 [A]
P | 6 | 914332 | a | DOPRAV ZNAČKY ZMENŠ VEL OCEL FÓLIE TŘ 2 - MONTÁŽ S PŘESUNEM | KUS | 142 | 0 | 0 | 0 | 2
PP
VV |  |  |  | 70+72=142,0000 [A]
P | 7 | 914333 | a | DOPRAV ZNAČKY ZMENŠ VEL OCEL FÓLIE TŘ 2 - DEMONTÁŽ | KUS | 221 | 0 | 0 | 0 | 2
PP
VV |  |  |  | 140+81=221,0000 [A]
P | 8 | 914431 | a | DOPRAVNÍ ZNAČKY 100X150CM OCELOVÉ FÓLIE TŘ 2 - DODÁVKA A MONTÁŽ | KUS | 22 | 0 | 0 | 0 | 2
PP |  |  |  | ZHOTOVITEL NAVRHNE, ZDA-LI JE EKONOMIČTĚJŠÍ NÁKUP ČI PRONÁJEM DOPRAVNÍCH ZNAČEK A PŘÍSLUŠENSTVÍ - TOTO ROZHODNUTÍ ZOHLEDNÍ DO CEN.
VV |  |  |  | 22=22,0000 [A]
P | 9 | 914432 | a | DOPRAVNÍ ZNAČKY 100X150CM OCELOVÉ FÓLIE TŘ 2 - MONTÁŽ S PŘEMÍSTĚNÍM | KUS | 22 | 0 | 0 | 0 | 2
PP
VV |  |  |  | 22=22,0000 [A]
P | 10 | 914433 | a | DOPRAVNÍ ZNAČKY 100X150CM OCELOVÉ FÓLIE TŘ 2 - DEMONTÁŽ | KUS | 44 | 0 | 0 | 0 | 2
PP
VV |  |  |  | 44=44,0000 [A]
P | 11 | 914921 | a | SLOUPKY A STOJKY DOPRAVNÍCH ZNAČEK Z OCEL TRUBEK DO PATKY - DODÁVKA A MONTÁŽ | KUS | 117 | 0 | 0 | 0 | 2
PP |  |  |  | ZHOTOVITEL NAVRHNE, ZDA-LI JE EKONOMIČTĚJŠÍ NÁKUP ČI PRONÁJEM DOPRAVNÍCH ZNAČEK A PŘÍSLUŠENSTVÍ - TOTO ROZHODNUTÍ ZOHLEDNÍ DO CEN.
VV |  |  |  | 117=117,0000 [A]
P | 12 | 914922 | a | SLOUPKY A STOJKY DZ Z OCEL TRUBEK DO PATKY MONTÁŽ S PŘESUNEM | KUS | 258 | 0 | 0 | 0 | 2
PP
VV |  |  |  | 258=258,0000 [A]
P | 13 | 914923 | a | SLOUPKY A STOJKY DZ Z OCEL TRUBEK DO PATKY DEMONTÁŽ | KUS | 375 | 0 | 0 | 0 | 2
PP
VV |  |  |  | 375=375,0000 [A]
P | 14 | 915111 | a | VODOROVNÉ DOPRAVNÍ ZNAČENÍ BARVOU HLADKÉ - DODÁVKA A POKLÁDKA | M2 | 18 | 0 | 0 | 0 | 2
PP |  |  |  | Příčná vodorovná čára š.0,25 m
VV |  |  |  | (6*6+6*3+6*3)*0,25=18,0000 [A]
P | 15 | 915112 | a | VODOROVNÉ DOPRAVNÍ ZNAČENÍ BARVOU HLADKÉ - ODSTRANĚNÍ | M2 | 18 | 0 | 0 | 0 | 2
PP |  |  |  | Příčná vodorovná čára š.0,25 m
VV |  |  |  | (6*6+6*3+6*3)*0,25=18,0000 [A]
P | 16 | 916121 | a | DOPRAV SVĚTLO VÝSTRAŽ SOUPRAVA 3KS - DOD A MONTÁŽ | KUS | 3 | 0 | 0 | 0 | 2
PP |  |  |  | ZHOTOVITEL NAVRHNE, ZDA-LI JE EKONOMIČTĚJŠÍ NÁKUP ČI PRONÁJEM DOPRAVNÍCH ZNAČEK A PŘÍSLUŠENSTVÍ - TOTO ROZHODNUTÍ ZOHLEDNÍ DO CEN.
VV |  |  |  | 3=3,0000 [A]
P | 17 | 916122 | a | DOPRAV SVĚTLO VÝSTRAŽ SOUPRAVA 3KS - MONTÁŽ S PŘESUNEM | KUS | 26 | 0 | 0 | 0 | 2
PP
VV |  |  |  | 26=26,0000 [B]
P | 18 | 916123 | a | DOPRAV SVĚTLO VÝSTRAŽ SOUPRAVA 3KS - DEMONTÁŽ | KUS | 29 | 0 | 0 | 0 | 2
PP
VV |  |  |  | 29=29,0000 [A]
P | 19 | 916151 | a | SEMAFOROVÁ PŘENOSNÁ SOUPRAVA - DOD A MONTÁŽ | KUS | 2 | 0 | 0 | 0 | 2
PP |  |  |  | ZHOTOVITEL NAVRHNE, ZDA-LI JE EKONOMIČTĚJŠÍ NÁKUP ČI PRONÁJEM DOPRAVNÍCH ZNAČEK A PŘÍSLUŠENSTVÍ - TOTO ROZHODNUTÍ ZOHLEDNÍ DO CEN.
VV |  |  |  | 2=2,0000 [A]
P | 20 | 916152 | a | SEMAFOROVÁ PŘENOSNÁ SOUPRAVA - MONTÁŽ S PŘESUNEM | KUS | 22 | 0 | 0 | 0 | 2
PP
VV |  |  |  | 22=22,0000 [A]
P | 21 | 916153 | a | SEMAFOROVÁ PŘENOSNÁ SOUPRAVA - DEMONTÁŽ | KUS | 24 | 0 | 0 | 0 | 2
PP
VV |  |  |  | 24=24,0000 [A]
P | 22 | 916321 | a | DOPRAVNÍ ZÁBRANY Z2 S FÓLIÍ TŘ 2 - DOD A MONTÁŽ | KUS | 3 | 0 | 0 | 0 | 2
PP |  |  |  | ZHOTOVITEL NAVRHNE, ZDA-LI JE EKONOMIČTĚJŠÍ NÁKUP ČI PRONÁJEM DOPRAVNÍCH ZNAČEK A PŘÍSLUŠENSTVÍ - TOTO ROZHODNUTÍ ZOHLEDNÍ DO CEN.
VV |  |  |  | 3=3,0000 [A]
P | 23 | 916322 | a | DOPRAVNÍ ZÁBRANY Z2 S FÓLIÍ TŘ 2 - MONTÁŽ S PŘESUNEM | KUS | 26 | 0 | 0 | 0 | 2
PP
VV |  |  |  | 26=26,0000 [A]
P | 24 | 916323 | a | DOPRAVNÍ ZÁBRANY Z2 S FÓLIÍ TŘ 2 - DEMONTÁŽ | KUS | 29 | 0 | 0 | 0 | 2
PP
VV |  |  |  | 29=29,0000 [A]
P | 25 | 916361 | a | SMĚROVACÍ DESKY Z4 OBOUSTR S FÓLIÍ TŘ 2 - DOD A MONTÁŽ | KUS | 35 | 0 | 0 | 0 | 2
PP |  |  |  | ZHOTOVITEL NAVRHNE, ZDA-LI JE EKONOMIČTĚJŠÍ NÁKUP ČI PRONÁJEM DOPRAVNÍCH ZNAČEK A PŘÍSLUŠENSTVÍ - TOTO ROZHODNUTÍ ZOHLEDNÍ DO CEN.
VV |  |  |  | 35=35,0000 [A]
P | 26 | 916362 | a | SMĚROVACÍ DESKY Z4 OBOUSTR S FÓLIÍ TŘ 2 - MONTÁŽ S PŘESUNEM | KUS | 225 | 0 | 0 | 0 | 2
PP
VV |  |  |  | 225=225,0000 [A]
P | 27 | 916363 | a | SMĚROVACÍ DESKY Z4 OBOUSTR S FÓLIÍ TŘ 2 - DEMONTÁŽ | KUS | 260 | 0 | 0 | 0 | 2
PP
VV |  |  |  | 260=260,0000 [A]

## UVALY KRAJ_SO 105_105
ASPE10 |  |  |  | Firma: Pontex, spol. s r.o. (Pontex Consulting Engineers, Ltd.) | [5 empty] | 3
|  |  |  | Příloha k formuláři pro ocenění nabídky | [5 empty] | 3
S | Stavba: | Uvaly |  | III/10165 - Úvaly, průtah (ulice 5. května) |  |  | 105 | 0 | 0,00 | 2
O | Objekt: | UVALY KRAJ |  | III/10165-Úvaly, průtah (ulice 5. května) - Středočeský kraj |  |  |  |  | 15,00 | 2
O1 | Objekt: | SO 105 |  | Dočasná zpevnění |  |  |  |  | 21,00 | 2
O2 | Rozpočet: | 105 |  | Dočasná zpevnění
Typ | Poř. číslo | Kód položky | Varianta | Název položky | MJ | Množství | Cena
[7 empty] | Jednotková | Celkem
0 | 1 | 2 | 3 | 4 | 5 | 6 | 9 | 10
SD |  | 0 |  | Všeobecné konstrukce a práce |  |  |  | 0
P | 1 | 014102 | A | POPLATKY ZA SKLÁDKU- Zemina, kamenivo, kámen | T | 617.4 | 0 | 0 | 0 | 2
PP |  |  |  | Místo si určí zhotovitel na základě projednání s investorem (dle jeho pokynů)
VV |  |  |  | 1290+212646 342,000+156,000*(0,75*1,5)*0,25=385,8750 [A] A*1,6=617,4000 [B]
P | 2 | 014102 | B | POPLATKY ZA SKLÁDKU - Živice | T | 60.75 | 0 | 0 | 0 | 2
PP |  |  |  | Místo si určí zhotovitel na základě projednání s investorem (dle jeho pokynů) - zhotovitel nabídne materiál k odkupu investorovi, případně zajistí jeho recyklaci či uložení na skládku
VV |  |  |  | 113138 22,5*2,7=60,7500 [A]
SD |  | 1 |  | Zemní práce |  |  |  | 0
P | 3 | 113138 |  | ODSTRANĚNÍ KRYTU ZPEVNĚNÝCH PLOCH S ASFALT POJIVEM, ODVOZ DO 20KM | M3 | 22.5 | 0 | 0 | 0 | 2
PP |  |  |  | Lokální opravy poničeného asfaltového povrchu 60% z plochy 250 m2 km 0,210 - 0,340 - vybourání obrusné vrstvy 150 m2 (uvažovaná tl. 150 mm Odvoz přebytečné materiálu se předpokládá na skládku, kterou si zajistí zhotovitel stavby při respektování platné legislativy v oblasti hospodaření s odpady. - Předpokládaná odvozová vzdálenost do 30 km - Vybouraný materiál nabídne zhotovitel investorovi k odkupu, popřípadě zajistí jeho další zpracování dle instrukcí investora
VV |  |  |  | 150*0,15=22,5000 [A]
P | 4 | 11313B |  | ODSTRANĚNÍ KRYTU ZPEVNĚNÝCH PLOCH S ASFALTOVÝM POJIVEM - DOPRAVA | tkm | 607.5 | 0 | 0 | 0 | 2
PP |  |  |  | Odvoz přebytečné materiálu se předpokládá na skládku, kterou si zajistí zhotovitel stavby při respektování platné legislativy v oblasti hospodaření s odpady. - Předpokládaná odvozová vzdálenost do 30 km - Vybouraný materiál nabídne zhotovitel investorovi k odkupu, popřípadě zajistí jeho další zpracování dle instrukcí investora
VV |  |  |  | 22,5*2,7*10=607,5000 [A]
P | 5 | 12920 |  | ČIŠTĚNÍ KRAJNIC OD NÁNOSU | M3 | 51.3 | 0 | 0 | 0 | 2
PP |  |  |  | 1. Lokální zpevnění vozovky Štěrkové pruhy - pravý okraj vozovky km 0,020 - 0,190 - odstranění nánosů 222 m3 - levý okraj vozovky 0,340 - 0,450 - odstranění nánosů 120 m3
VV |  |  |  | 222+120=342,0000 [A] A*0,15=51,3000 [B]
SD |  | 2 |  | Základy |  |  |  | 0
P | 6 | 212646 |  | TRATIVODY KOMPL Z TRUB Z PLAST HM DN DO 200MM, RÝHA TŘ II | M | 156 | 0 | 0 | 0 | 2
PP |  |  |  | 2. Panelová vozovka - trativod v místě příkopů DN 200 mm 2 x (22+3+15+18) 3. Provizorní chodníky - trativod v místě příkopů DN 200 mm (2 x 20 m)
VV |  |  |  | 2*(22+3+15+18)=116,0000 [A] 2*20=40,0000 [B] A+B=156,0000 [C]
P | 7 | 289971 |  | OPLÁŠTĚNÍ (ZPEVNĚNÍ) Z GEOTEXTILIE | M2 | 590 | 0 | 0 | 0 | 2
PP |  |  |  | 3. Provizorní chodníky - separační geotextílie š=2 m
VV |  |  |  | 590=590,0000 [A]
SD |  | 5 |  | Komunikace |  |  |  | 0
P | 8 | 561437 | R | PROVIZORNÍ ZPEVNĚNÍ VJEZDŮ | KPL | 1 | 0 | 0 | 0 | 2
PP |  |  |  | 7. Provizorní zpevnění vjezdů na pozemky a do provozoven - odhad - zhotovitel zajistí návrh řešení vč. projednání - kompletní řešení (návrh, zřízení, údržba po celou dobu výstavby, odstranění apod.) - uvažováno štěrkodrť tl. 2 x 150 mm a celková výměra a´ 500 m2 (tzn. 1.000 m2)
VV |  |  |  | 1=1,0000 [A]
P | 9 | 56333 |  | VOZOVKOVÉ VRSTVY ZE ŠTĚRKODRTI TL. DO 150MM | M2 | 1581.3 | 0 | 0 | 0 | 2
PP |  |  |  | 1. Lokální zpevnění vozovky Štěrkové pruhy - ŠDA - pravý okraj vozovky km 0,020 - 0,190 - štěrkodrť 222 m2 - levý okraj vozovky 0,340 - 0,450 - štěrkodrť 120 m2 2. Panelová vozovka - štěrkodrť ŠDA min. tl. 150 mm 796,8 m2 3. Provizorní chodníky - štěrkodrť ŠDB min. tl. 150 mm 442,5 m2 - vpravo km 0,200 - 0,450 - vpravo km 0,450 - 0,485 - vlevo v parku
VV |  |  |  | 222+120+796,8+442,5=1 581,3000 [A]
P | 10 | 572213 |  | SPOJOVACÍ POSTŘIK Z EMULZE DO 0,5KG/M2 | M2 | 150 | 0 | 0 | 0 | 2
PP |  |  |  | 1. Lokální zpevnění vozovky Lokální opravy poničeného asfaltového povrchu 60% z plochy 250 m2 km 0,210 - 0,340 - spojovací postřik 0,3 kg/m2 150 m2
VV |  |  |  | 150=150,0000 [A]
P | 11 | 5774BG |  | VRSTVY PRO OBNOVU A OPRAVY Z ASF BETONU ACO 16S, 16+ MODIFIK | M3 | 22.5 | 0 | 0 | 0 | 2
PP |  |  |  | 1. Lokální zpevnění vozovky Lokální opravy poničeného asfaltového povrchu 60% z plochy 250 m2 km 0,210 - 0,340 - asfaltový beton pro obrusné vrstvy 150 m2 (uvažovaná tl. 150 mm)
VV |  |  |  | 150*0,15=22,5000 [A]
P | 12 | 58303 |  | KRYT ZE SINIČNÍCH DÍLCŮ (PANELŮ) TL 210MM | M2 | 435 | 0 | 0 | 0 | 2
PP |  |  |  | 2. Panelová vozovka silniční panely tl.0,215 m, 435 m2 60 m2 vpravo km 0,200 - 0,220 375 m2 vpravo km 0,300 - 0,425
VV |  |  |  | 60+375=435,0000 [A]
SD |  | 9 |  | Ostatní konstrukce a práce |  |  |  | 0
P | 13 | 916811 |  | ODDĚL OPLOCENÍ S PODSTAVCI DRÁTĚNNÉ - DOD A MONTÁŽ | M | 285 | 0 | 0 | 0 | 2
PP |  |  |  | 3. Provizorní chodníky - přenosné zábradlí - oddělení od manipulačního pruhu
VV |  |  |  | 285=285,0000 [A]
P | 14 | 916813 |  | ODDĚL OPLOCENÍ S PODSTAVCI DRÁTĚNNÉ - DEMONTÁŽ | M | 285 | 0 | 0 | 0 | 2
PP |  |  |  | 3. Provizorní chodníky - přenosné zábradlí - oddělení od manipulačního pruhu
VV |  |  |  | 285=285,0000 [A]
P | 15 | 919113 |  | ŘEZÁNÍ ASFALTOVÉHO KRYTU VOZOVEK TL DO 150MM | M | 25 | 0 | 0 | 0 | 2
PP |  |  |  | 1. Lokální zpevnění vozovky Lokální opravy poničeného asfaltového povrchu 60% z plochy 250 m2 km 0,210 - 0,340 - řezání asfaltového krytu 250 m
VV |  |  |  | 25=25,0000 [A]

## KRAJ_SO 301_SO 301a_301a část 1
ASPE10 |  |  |  | Firma: Pontex, spol. s r.o. (Pontex Consulting Engineers, Ltd.) | [5 empty] | 3
|  |  |  | Příloha k formuláři pro ocenění nabídky | [5 empty] | 3
S | Stavba: | Uvaly |  | III/10165 - Úvaly, průtah (ulice 5. května) |  |  | 301a část 1 | 0 | 0,00 | 2
O | Objekt: | UVALY KRAJ |  | III/10165-Úvaly, průtah (ulice 5. května) - Středočeský kraj |  |  |  |  | 15,00 | 2
O1 | Objekt: | SO 301 |  | Dešťová kanalizace |  |  |  |  | 21,00 | 2
O2 | Objekt: | SO 301a |  | Dešťová kanalizace a lokální opravy zatrubnění potoka
O3 | Rozpočet: | 301a část 1 |  | Dešťová kanalizace - hlavní řad
Typ | Poř. číslo | Kód položky | Varianta | Název položky | MJ | Množství | Cena
[7 empty] | Jednotková | Celkem
0 | 1 | 2 | 3 | 4 | 5 | 6 | 9 | 10
SD |  | 0 |  | Všeobecné konstrukce a práce |  |  |  | 0
P | 1 | 014102 | A1A | POPLATKY ZA SKLÁDKU - Zemina, kamenivo, kámen | T | 2108.962 | 0 | 0 | 0 | 2
PP |  |  |  | FINANCOVÁNÍ 89% Z CELKOVÉHO OBJEMU SO301a - ÚPRAVA PROVEDENA V MNOŽSTVÍ POLOŽKY !!! PRO CELKOVÉ MNOŽSTVÍ NUTNO SEČÍST MNOŽSTVÍ OBSAŽENÉ V : "III/10165 - Úvaly, průtah (ulice 5. května) - Středočeský kraj" A ""III/10165 - Úvaly, průtah (ulice 5. května) - Město Úvaly" Místo si určí zhotovitel na základě projednání s investorem (dle jeho pokynů) Poplatek za uložení odpadu ze sypaniny na skládce (skládkovné)
VV |  |  |  | 1077,1*2,2=2 369,6200 [A] A/100*89=2 108,9618 [B]
P | 2 | 02620 | A1 | ZKOUŠENÍ KONSTRUKCÍ A PRACÍ NEZÁVISLOU ZKUŠEBNOU | KPL | 9.79 | 0 | 0 | 0 | 2
PP |  |  |  | FINANCOVÁNÍ 89% Z CELKOVÉHO OBJEMU SO301a - ÚPRAVA PROVEDENA V MNOŽSTVÍ POLOŽKY !!! PRO CELKOVÉ MNOŽSTVÍ NUTNO SEČÍST MNOŽSTVÍ OBSAŽENÉ V : "III/10165 - Úvaly, průtah (ulice 5. května) - Středočeský kraj" A ""III/10165 - Úvaly, průtah (ulice 5. května) - Město Úvaly" Veškeré zkoušky dle KZP stavby - Zkoušky hutnění zásypů - D: 4x; D1: 6x; D2: 1x = 11 ks
VV |  |  |  | 11=11,0000 [A] A/100*89=9,7900 [B]
P | 3 | 02730 | A1 | POMOC PRÁCE ZŘÍZ NEBO ZAJIŠŤ OCHRANU INŽENÝRSKÝCH SÍTÍ | KPL | 0.89 | 0 | 0 | 0 | 2
PP |  |  |  | FINANCOVÁNÍ 89% Z CELKOVÉHO OBJEMU SO301a - ÚPRAVA PROVEDENA V MNOŽSTVÍ POLOŽKY !!! PRO CELKOVÉ MNOŽSTVÍ NUTNO SEČÍST MNOŽSTVÍ OBSAŽENÉ V : "III/10165 - Úvaly, průtah (ulice 5. května) - Středočeský kraj" A ""III/10165 - Úvaly, průtah (ulice 5. května) - Město Úvaly" Zhotovitel navrhne vlastní způsob zajištění a předloží k odsouhlasení investorovi - Zajištění kabelového vedení provizorní propojení: 2x4m (10%) - Zajištění potrubí kanalizace do DN500 (plast) 290m (40%) - Zajištění potrubí plynovod do DN150 (plast/ocel) 290m (35%) - Zajištění potrubí vodovod do DN150 (plast/litina) 140m (15%)
VV |  |  |  | 1=1,0000 [A] A/100*89=0,8900 [B]
P | 4 | 02852 | A1 | PRŮZKUMNÉ PRÁCE DIAGNOSTIKY KONSTRUKCÍ V PODZEMÍ | KPL | 0.89 | 0 | 0 | 0 | 2
PP |  |  |  | FINANCOVÁNÍ 89% Z CELKOVÉHO OBJEMU SO301a - ÚPRAVA PROVEDENA V MNOŽSTVÍ POLOŽKY !!! PRO CELKOVÉ MNOŽSTVÍ NUTNO SEČÍST MNOŽSTVÍ OBSAŽENÉ V : "III/10165 - Úvaly, průtah (ulice 5. května) - Středočeský kraj" A ""III/10165 - Úvaly, průtah (ulice 5. května) - Město Úvaly" Kamerový průzkum stávající dešťové kanalizace DN500 - 482,5m; DN400 - 164m + zřízení provizorních šachet (DN400) 10ks
VV |  |  |  | 1=1,0000 [A] A/100*89=0,8900 [B]
SD |  | 1 |  | Zemní práce |  |  |  | 0
P | 5 | 11511 | A1 | ČERPÁNÍ VODY DO 500 L/MIN | HOD | 178 | 0 | 0 | 0 | 2
PP |  |  |  | FINANCOVÁNÍ 89% Z CELKOVÉHO OBJEMU SO301a - ÚPRAVA PROVEDENA V MNOŽSTVÍ POLOŽKY !!! PRO CELKOVÉ MNOŽSTVÍ NUTNO SEČÍST MNOŽSTVÍ OBSAŽENÉ V : "III/10165 - Úvaly, průtah (ulice 5. května) - Středočeský kraj" A ""III/10165 - Úvaly, průtah (ulice 5. května) - Město Úvaly" Čerpání vody na dopravní výšku do 10 m průměrný přítok do 500 l/min
VV |  |  |  | 200=200,0000 [A] A/100*89=178,0000 [B]
P | 6 | 132838 | A1 | HLOUBENÍ RÝH ŠÍŘ DO 2M PAŽ I NEPAŽ TŘ. II, ODVOZ DO 20KM | M3 | 1191.799 | 0 | 0 | 0 | 2
PP |  |  |  | FINANCOVÁNÍ 89% Z CELKOVÉHO OBJEMU SO301a - ÚPRAVA PROVEDENA V MNOŽSTVÍ POLOŽKY !!! PRO CELKOVÉ MNOŽSTVÍ NUTNO SEČÍST MNOŽSTVÍ OBSAŽENÉ V : "III/10165 - Úvaly, průtah (ulice 5. května) - Středočeský kraj" A ""III/10165 - Úvaly, průtah (ulice 5. května) - Město Úvaly" Hloubení rýh do š.2000mm (vrchní vrstva odstraněna s komunikací) 1339,10 m3 D: 1,93*1,8*189,2=657,3m3 D1: 1,8*1,3*269,9=631,6m3 D2: 1,7*0,9*17,5=26,8m3 propojení: 1,8*1,3*10=23,4m3 Zřízení příložného pažení a rozepření stěn rýh hl. do 2 m 1797,40 m2 D: 1,93*189,2*2=730,3m2 D1: 1,8*269,9*2=971,6m D2: 1,7*17,5*2=59,5m2 propojení: 1,8*10*2=36m3 Odstranění příložného pažení a rozepření stěn rýh hl do 2 m 1797,40 m2 Svislé přemístění výkopku z horniny (max. hl. 2m) 1339,10 m3 Vodorovné přemístění do 50 m (materiál použitý pro zpětný zásyp) 262,00 m3 D: 0,265*1,8*189,2=90,3m3 D1: 0,45*1,3*269,9=157,9m3 D2: 0,5*0,9*17,5=7,9m3 propojení: 0,45*1,3*10=5,9m3 Nakládání výkopku (všechna zemina) 1339,10 m3
VV |  |  |  | 1339,1=1 339,1000 [A] A/100*89=1 191,7990 [B]
P | 7 | 13283B | A1 | HLOUBENÍ RÝH ŠÍŘ DO 2M PAŽ I NEPAŽ TŘ. II - DOPRAVA | M3KM | 11917.99 | 0 | 0 | 0 | 2
PP |  |  |  | FINANCOVÁNÍ 89% Z CELKOVÉHO OBJEMU SO301a - ÚPRAVA PROVEDENA V MNOŽSTVÍ POLOŽKY !!! PRO CELKOVÉ MNOŽSTVÍ NUTNO SEČÍST MNOŽSTVÍ OBSAŽENÉ V : "III/10165 - Úvaly, průtah (ulice 5. května) - Středočeský kraj" A ""III/10165 - Úvaly, průtah (ulice 5. května) - Město Úvaly" - Odvoz přebytečné materiálu se předpokládá na skládku, kterou si zajistí zhotovitel stavby při respektování platné legislativy v oblasti hospodaření s dpady. - Předpokládaná odvozová vzdálenost do 30 km
VV |  |  |  | 1339,1*10=13 391,0000 [A] A/100*89=11 917,9900 [B]
P | 8 | 162218 | A1 | VODOROVNÉ PŘEMÍSTĚNÍ SUTI Z VÝRUBU NA POVRCHU DO 20 KM | M3 | 958.619 | 0 | 0 | 0 | 2
PP |  |  |  | FINANCOVÁNÍ 89% Z CELKOVÉHO OBJEMU SO301a - ÚPRAVA PROVEDENA V MNOŽSTVÍ POLOŽKY !!! PRO CELKOVÉ MNOŽSTVÍ NUTNO SEČÍST MNOŽSTVÍ OBSAŽENÉ V : "III/10165 - Úvaly, průtah (ulice 5. května) - Středočeský kraj" A ""III/10165 - Úvaly, průtah (ulice 5. května) - Město Úvaly" - Odvoz přebytečné materiálu se předpokládá na skládku, kterou si zajistí zhotovitel stavby při respektování platné legislativy v oblasti hospodaření s dpady. - Předpokládaná odvozová vzdálenost do 30 km
VV |  |  |  | 1077,1=1 077,1000 [A] A/100*89=958,6190 [B]
P | 9 | 162219 | A1 | VODOR PŘEMÍSTĚNÍ SUTI Z VÝRUBU NA POVRCHU PŘÍPL ZA DALŠÍ 1KM | M3 | 9586.19 | 0 | 0 | 0 | 2
PP |  |  |  | FINANCOVÁNÍ 89% Z CELKOVÉHO OBJEMU SO301a - ÚPRAVA PROVEDENA V MNOŽSTVÍ POLOŽKY !!! PRO CELKOVÉ MNOŽSTVÍ NUTNO SEČÍST MNOŽSTVÍ OBSAŽENÉ V : "III/10165 - Úvaly, průtah (ulice 5. května) - Středočeský kraj" A ""III/10165 - Úvaly, průtah (ulice 5. května) - Město Úvaly" - Odvoz přebytečné materiálu se předpokládá na skládku, kterou si zajistí zhotovitel stavby při respektování platné legislativy v oblasti hospodaření s dpady. - Předpokládaná odvozová vzdálenost do 30 km
VV |  |  |  | 1077,1*10=10 771,0000 [A] A/100*89=9 586,1900 [B]
P | 10 | 17120 | A1 | ULOŽENÍ SYPANINY DO NÁSYPŮ A NA SKLÁDKY BEZ ZHUTNĚNÍ | M3 | 958.619 | 0 | 0 | 0 | 2
PP |  |  |  | FINANCOVÁNÍ 89% Z CELKOVÉHO OBJEMU SO301a - ÚPRAVA PROVEDENA V MNOŽSTVÍ POLOŽKY !!! PRO CELKOVÉ MNOŽSTVÍ NUTNO SEČÍST MNOŽSTVÍ OBSAŽENÉ V : "III/10165 - Úvaly, průtah (ulice 5. května) - Středočeský kraj" A ""III/10165 - Úvaly, průtah (ulice 5. května) - Město Úvaly" Uložení sypaniny na skládky (přebytečná zemina)
VV |  |  |  | 1077,1=1 077,1000 [A] A/100*89=958,6190 [B]
P | 11 | 17411 | A1 | ZÁSYP JAM A RÝH ZEMINOU SE ZHUTNĚNÍM | M3 | 233.18 | 0 | 0 | 0 | 2
PP |  |  |  | FINANCOVÁNÍ 89% Z CELKOVÉHO OBJEMU SO301a - ÚPRAVA PROVEDENA V MNOŽSTVÍ POLOŽKY !!! PRO CELKOVÉ MNOŽSTVÍ NUTNO SEČÍST MNOŽSTVÍ OBSAŽENÉ V : "III/10165 - Úvaly, průtah (ulice 5. května) - Středočeský kraj" A ""III/10165 - Úvaly, průtah (ulice 5. května) - Město Úvaly" Zásyp jam, šachet, rýh sypaninou se zhutněním (50cm pod UT-zbytek komunikace) 50% vytěžená zemina
VV |  |  |  | 524/2=262,0000 [A] A/100*89=233,1800 [B]
P | 12 | 17481 | A1 | ZÁSYP JAM A RÝH Z NAKUPOVANÝCH MATERIÁLŮ | M3 | 233.18 | 0 | 0 | 0 | 2
PP |  |  |  | FINANCOVÁNÍ 89% Z CELKOVÉHO OBJEMU SO301a - ÚPRAVA PROVEDENA V MNOŽSTVÍ POLOŽKY !!! PRO CELKOVÉ MNOŽSTVÍ NUTNO SEČÍST MNOŽSTVÍ OBSAŽENÉ V : "III/10165 - Úvaly, průtah (ulice 5. května) - Středočeský kraj" A ""III/10165 - Úvaly, průtah (ulice 5. května) - Město Úvaly" Zásyp jam, šachet, rýh sypaninou se zhutněním (50cm pod UT-zbytek komunikace) 50% štěrk 0-63 - Štěrk pro zásyp fr. 0-63 (materiál) 50% zásypu 0,5*524*2,2=576,4t
VV |  |  |  | 524/2=262,0000 [A] A/100*89=233,1800 [B]
P | 13 | 17581 | A1 | OBSYP POTRUBÍ A OBJEKTŮ Z NAKUPOVANÝCH MATERIÁLŮ | M3 | 438.058 | 0 | 0 | 0 | 2
PP |  |  |  | FINANCOVÁNÍ 89% Z CELKOVÉHO OBJEMU SO301a - ÚPRAVA PROVEDENA V MNOŽSTVÍ POLOŽKY !!! PRO CELKOVÉ MNOŽSTVÍ NUTNO SEČÍST MNOŽSTVÍ OBSAŽENÉ V : "III/10165 - Úvaly, průtah (ulice 5. května) - Středočeský kraj" A ""III/10165 - Úvaly, průtah (ulice 5. května) - Město Úvaly" Obsyp potrubí D: ((1,12*1,8)-0,5)*189,2=286,8m3 D1: ((0,7*1,3)-0,2)*269,9=191,6m3 D2: ((0,5*0,9)-0,07)*17,5=6,7m3 propojení: ((0,7*1,3)-0,2)*10=7,1m3 Štěrkopísek frakce 0-16 (materiál položka č.22) 492,2m3*2,2=1082,8t
VV |  |  |  | 492,2=492,2000 [A] A/100*89=438,0580 [B]
SD |  | 4 |  | Vodorovné konstrukce |  |  |  | 0
P | 14 | 451572 | A1 | VÝPLŇ VRSTVY Z KAMENIVA TĚŽENÉHO, INDEX ZHUTNĚNÍ ID DO 0,8 | M3 | 62.923 | 0 | 0 | 0 | 2
PP |  |  |  | FINANCOVÁNÍ 89% Z CELKOVÉHO OBJEMU SO301a - ÚPRAVA PROVEDENA V MNOŽSTVÍ POLOŽKY !!! PRO CELKOVÉ MNOŽSTVÍ NUTNO SEČÍST MNOŽSTVÍ OBSAŽENÉ V : "III/10165 - Úvaly, průtah (ulice 5. května) - Středočeský kraj" A ""III/10165 - Úvaly, průtah (ulice 5. května) - Město Úvaly" Štěrkové lože pro drenážní potrubí, 70,70 m3 drenáž: 0,1*((1,8*189,2)+(1,3*269,9)+(0,9*17,5))=70,7m3 Štěrkopísek frakce 32-63 (materiál položka č.26), 155,50 t 70,7m3*2,2=155,5t
VV |  |  |  | 70,7=70,7000 [A] A/100*89=62,9230 [B]
P | 15 | 451573 | A1 | VÝPLŇ VRSTVY Z KAMENIVA TĚŽENÉHO, INDEX ZHUTNĚNÍ ID DO 0,9 | M3 | 88.377 | 0 | 0 | 0 | 2
PP |  |  |  | FINANCOVÁNÍ 89% Z CELKOVÉHO OBJEMU SO301a - ÚPRAVA PROVEDENA V MNOŽSTVÍ POLOŽKY !!! PRO CELKOVÉ MNOŽSTVÍ NUTNO SEČÍST MNOŽSTVÍ OBSAŽENÉ V : "III/10165 - Úvaly, průtah (ulice 5. května) - Středočeský kraj" A ""III/10165 - Úvaly, průtah (ulice 5. května) - Město Úvaly" Lože pod potrubí otevřený výkop z kameniva drobného těženého, 99,30 m3 D: 0,18*1,8*189,2=61,3m3 D1: 0,1*1,3*269,9=35,1m3 D2: 0,1*0,9*17,5=1,6m3 propojení: 0,1*1,3*10=1,3m3 Štěrkopísek frakce 8-16 (materiál položka č.24), 218,50 t 99,3m3*2,2=218,5t
VV |  |  |  | 99,3=99,3000 [A] A/100*89=88,3770 [B]
SD |  | 7 |  | Přidružená stavební výroba |  |  |  | 0
P | 16 | 74000 | A1R | Křížení IS - kabely | KS | 9.79 | 0 | 0 | 0 | 2
PP |  |  |  | FINANCOVÁNÍ 89% Z CELKOVÉHO OBJEMU SO301a - ÚPRAVA PROVEDENA V MNOŽSTVÍ POLOŽKY !!! PRO CELKOVÉ MNOŽSTVÍ NUTNO SEČÍST MNOŽSTVÍ OBSAŽENÉ V : "III/10165 - Úvaly, průtah (ulice 5. května) - Středočeský kraj" A ""III/10165 - Úvaly, průtah (ulice 5. května) - Město Úvaly" Křížení IS - kabely D: 4x; D1: 5x, D2: 1x; propojení 1x
VV |  |  |  | 11=11,0000 [A] A/100*89=9,7900 [B]
SD |  | 8 |  | Potrubí |  |  |  | 0
P | 17 | 80000 | A1R | KŘÍŽENÍ IS - ZAJIŠTĚNÍ | KS | 48.95 | 0 | 0 | 0 | 2
PP |  |  |  | FINANCOVÁNÍ 89% Z CELKOVÉHO OBJEMU SO301a - ÚPRAVA PROVEDENA V MNOŽSTVÍ POLOŽKY !!! PRO CELKOVÉ MNOŽSTVÍ NUTNO SEČÍST MNOŽSTVÍ OBSAŽENÉ V : "III/10165 - Úvaly, průtah (ulice 5. května) - Středočeský kraj" A ""III/10165 - Úvaly, průtah (ulice 5. května) - Město Úvaly" Křížení IS - plyn do DN50 (plast/ocel) D: 8x; D1: 8x Křížení IS - voda do DN100 (plast/litina) D: 7x; D1: 11x; propojení 1x Křížení IS - kanalizace do DN200 (plast) D: 9x; D1: 9x Křížení IS - kanalizace do DN500 (beton/plast)
VV |  |  |  | 16+19+18+2=55,0000 [A] A/100*89=48,9500 [B]
P | 18 | 84460 | A1 | POTRUBÍ ODPADNÍ Z TRUB SKLOLAMINÁTOVÝCH DN DO 800MM | M | 168.388 | 0 | 0 | 0 | 2
PP |  |  |  | FINANCOVÁNÍ 89% Z CELKOVÉHO OBJEMU SO301a - ÚPRAVA PROVEDENA V MNOŽSTVÍ POLOŽKY !!! PRO CELKOVÉ MNOŽSTVÍ NUTNO SEČÍST MNOŽSTVÍ OBSAŽENÉ V : "III/10165 - Úvaly, průtah (ulice 5. května) - Středočeský kraj" A ""III/10165 - Úvaly, průtah (ulice 5. května) - Město Úvaly" Montáž potrubí sklolaminát DN800, dl. 6m s int. spojkami 189,20 m Potrubí HOBAS SN10000 DN800, dl. 6m s int. spojkami 189,20 m Odbočka HOBAS 45° DN800/150, s hrdlem na PVC 27,00 ks Odbočka HOBAS 45° DN800/300, s hrdlem na PVC 2,00 ks Montáž tvarovek sklolaminát - odbočky 45° na PVC 29,00 ks - vč. přesunů hmot - vč. výstražná folie
VV |  |  |  | 189,2=189,2000 [A] A/100*89=168,3880 [B]
P | 19 | 87445 | A1 | POTRUBÍ Z TRUB PLASTOVÝCH ODPADNÍCH DN DO 300MM | M | 15.575 | 0 | 0 | 0 | 2
PP |  |  |  | FINANCOVÁNÍ 89% Z CELKOVÉHO OBJEMU SO301a - ÚPRAVA PROVEDENA V MNOŽSTVÍ POLOŽKY !!! PRO CELKOVÉ MNOŽSTVÍ NUTNO SEČÍST MNOŽSTVÍ OBSAŽENÉ V : "III/10165 - Úvaly, průtah (ulice 5. května) - Středočeský kraj" A ""III/10165 - Úvaly, průtah (ulice 5. května) - Město Úvaly" Montáž potrubí PP UR2 SN10, DN300, dl. 6m s hrdlem 17,50 m Potrubí PP UR2 SN10 DN300, dl. 6m s hrdlem 17,50 m - vč. přesunů hmot - vč. výstražná folie
VV |  |  |  | 17,5=17,5000 [A] A/100*89=15,5750 [B]
P | 20 | 87457 | A1 | POTRUBÍ Z TRUB PLASTOVÝCH ODPADNÍCH DN DO 500MM | M | 249.111 | 0 | 0 | 0 | 2
PP |  |  |  | FINANCOVÁNÍ 89% Z CELKOVÉHO OBJEMU SO301a - ÚPRAVA PROVEDENA V MNOŽSTVÍ POLOŽKY !!! PRO CELKOVÉ MNOŽSTVÍ NUTNO SEČÍST MNOŽSTVÍ OBSAŽENÉ V : "III/10165 - Úvaly, průtah (ulice 5. května) - Středočeský kraj" A ""III/10165 - Úvaly, průtah (ulice 5. května) - Město Úvaly" Montáž potrubí z PP UR2 DN500, dl. 6m s hrdlem 279,90 m D: 269,9m; provizorní propojení: 10m Potrubí PP UR2 SN10 DN500, dl. 6m s hrdlem 279,90 m Montáž tvarovek PP UR2 (odbočky, kolena, přechodka) 29,00 ks Odbočka PP U2EA/KG 45° DN500/150 25,00 ks Odbočka PP U2EA/KG 45° DN500/200 1,00 ks Koleno PP URB 45° DN500 2,00 ks Přechodka/manžeta PP UR2 - beton (DN500) 1,00 ks - vč. přesunů hmot - vč. výstražná folie
VV |  |  |  | 279,9=279,9000 [A] A/100*89=249,1110 [B]
P | 21 | 875272 | A1 | POTRUBÍ DREN Z TRUB PLAST (I FLEXIBIL) DN DO 100MM DĚROVANÝCH | M | 424.174 | 0 | 0 | 0 | 2
PP |  |  |  | FINANCOVÁNÍ 89% Z CELKOVÉHO OBJEMU SO301a - ÚPRAVA PROVEDENA V MNOŽSTVÍ POLOŽKY !!! PRO CELKOVÉ MNOŽSTVÍ NUTNO SEČÍST MNOŽSTVÍ OBSAŽENÉ V : "III/10165 - Úvaly, průtah (ulice 5. května) - Středočeský kraj" A ""III/10165 - Úvaly, průtah (ulice 5. května) - Město Úvaly" Montáž potrubí PVC celoperforované DN100 D: 189,2m; D1: 269,9m; D2: 17,5m - Potrubí celoperforované PVC-U DN100 - vč. přesunů hmot
VV |  |  |  | 476,6=476,6000 [A] A/100*89=424,1740 [B]
P | 22 | 894171 | A1A | ŠACHTY KANALIZAČ Z BETON DÍLCŮ NA POTRUBÍ DN DO 1000MM | KUS | 0.89 | 0 | 0 | 0 | 2
PP |  |  |  | FINANCOVÁNÍ 89% Z CELKOVÉHO OBJEMU SO301a - ÚPRAVA PROVEDENA V MNOŽSTVÍ POLOŽKY !!! PRO CELKOVÉ MNOŽSTVÍ NUTNO SEČÍST MNOŽSTVÍ OBSAŽENÉ V : "III/10165 - Úvaly, průtah (ulice 5. května) - Středočeský kraj" A ""III/10165 - Úvaly, průtah (ulice 5. května) - Město Úvaly" Šachty kanalizační z betonových dílců DN1000, vložka PP UR2 DN300 komplet, vč. čedičové výstelky, vstupního komínku a lit. samonivelačních poklopů ŠD18 - v=2,24 m Zaslepení koncových šachet PP UR2 DN300 - vč. přesunů hmot - celková výška šachty do 2,5 m - šachtové dno + ostatní skruže - poklopy litinové TDZ D400
VV |  |  |  | 1=1,0000 [A] A/100*89=0,8900 [B]
P | 23 | 894171 | A1B | ŠACHTY KANALIZAČ Z BETON DÍLCŮ NA POTRUBÍ DN DO 1000MM | KUS | 6.23 | 0 | 0 | 0 | 2
PP |  |  |  | FINANCOVÁNÍ 89% Z CELKOVÉHO OBJEMU SO301a - ÚPRAVA PROVEDENA V MNOŽSTVÍ POLOŽKY !!! PRO CELKOVÉ MNOŽSTVÍ NUTNO SEČÍST MNOŽSTVÍ OBSAŽENÉ V : "III/10165 - Úvaly, průtah (ulice 5. května) - Středočeský kraj" A ""III/10165 - Úvaly, průtah (ulice 5. května) - Město Úvaly" Šachty kanalizační z betonových dílců DN1000, vložka PP UR2 DN500 komplet, vč. čedičové výstelky, vstupního komínku a lit. samonivelačních poklopů ŠD10 = 2,36 m, ŠD11 = 2,18 m, ŠD12 = 2,11 m, ŠD13 = 2,24 m, ŠD14 = 2,45 m, ŠD15 = 1,93 m, ŠD17 = 2,09 m Zaslepení koncových šachet PP UR2 DN500 - vč. přesunů hmot - celková výška šachty do 2,5 m - šachtové dno + ostatní skruže - poklopy litinové TDZ D400
VV |  |  |  | 7=7,0000 [A] A/100*89=6,2300 [B]
P | 24 | 894172 | A1A | ŠACHTY KANALIZAČ Z BETON DÍLCŮ NA POTRUBÍ DN DO 1200MM | KUS | 0.89 | 0 | 0 | 0 | 2
PP |  |  |  | FINANCOVÁNÍ 89% Z CELKOVÉHO OBJEMU SO301a - ÚPRAVA PROVEDENA V MNOŽSTVÍ POLOŽKY !!! PRO CELKOVÉ MNOŽSTVÍ NUTNO SEČÍST MNOŽSTVÍ OBSAŽENÉ V : "III/10165 - Úvaly, průtah (ulice 5. května) - Středočeský kraj" A ""III/10165 - Úvaly, průtah (ulice 5. května) - Město Úvaly" Šachty kanalizační z betonových dílců DN1200, vložka PP UR2 DN500 a DN300 komplet, vč. čedičové výstelky, vstupního komínku a lit. samonivelačních poklopů ŠD16 = 2,16 m - vč. přesunů hmot - celková výška šachty do 2,5 m - šachtové dno + ostatní skruže - poklopy litinové TDZ D400
VV |  |  |  | 1=1,0000 [A] A/100*89=0,8900 [B]
P | 25 | 894172 | A1B | ŠACHTY KANALIZAČ Z BETON DÍLCŮ NA POTRUBÍ DN DO 1200MM | KUS | 3.56 | 0 | 0 | 0 | 2
PP |  |  |  | FINANCOVÁNÍ 89% Z CELKOVÉHO OBJEMU SO301a - ÚPRAVA PROVEDENA V MNOŽSTVÍ POLOŽKY !!! PRO CELKOVÉ MNOŽSTVÍ NUTNO SEČÍST MNOŽSTVÍ OBSAŽENÉ V : "III/10165 - Úvaly, průtah (ulice 5. května) - Středočeský kraj" A ""III/10165 - Úvaly, průtah (ulice 5. května) - Město Úvaly" Šachty kanalizační z betonových dílců DN1200, vložka HOBAS DN800 komplet, vč. čedičové výstelky, vstupního komínku a lit. samonivelačních poklopů ŠD4 = 2,43 m, ŠD5 = 2,22 m, ŠD6 = 2,45 m, ŠD7 = 2,35 m - vč. přesunů hmot - celková výška šachty do 2,5 m - šachtové dno + ostatní skruže - poklopy litinové TDZ D400
VV |  |  |  | 4=4,0000 [A] A/100*89=3,5600 [B]
P | 26 | 894184 | A1 | ŠACHTY KANALIZAČ Z BETON DÍLCŮ NA POTRUBÍ DN DO 1600MM | KUS | 0.89 | 0 | 0 | 0 | 2
PP |  |  |  | FINANCOVÁNÍ 89% Z CELKOVÉHO OBJEMU SO301a - ÚPRAVA PROVEDENA V MNOŽSTVÍ POLOŽKY !!! PRO CELKOVÉ MNOŽSTVÍ NUTNO SEČÍST MNOŽSTVÍ OBSAŽENÉ V : "III/10165 - Úvaly, průtah (ulice 5. května) - Středočeský kraj" A ""III/10165 - Úvaly, průtah (ulice 5. května) - Město Úvaly" Šachty kanalizační z betonových dílců DN1500, vložka HOBAS DN800 a vložka PP UR2 DN500 komplet, vč. čedičové výstelky, vstupního komínku a lit. samonivelačních poklopů ŠD8 = 2,23 m - vč. přesunů hmot - celková výška šachty do 2,5 m - šachtové dno + ostatní skruže - poklopy litinové TDZ D400
VV |  |  |  | 1=1,0000 [A] A/100*89=0,8900 [B]
P | 27 | 899681 | A1 | TLAKOVÉ ZKOUŠKY POTRUBÍ DN DO 800MM | M | 424.174 | 0 | 0 | 0 | 2
PP |  |  |  | FINANCOVÁNÍ 89% Z CELKOVÉHO OBJEMU SO301a - ÚPRAVA PROVEDENA V MNOŽSTVÍ POLOŽKY !!! PRO CELKOVÉ MNOŽSTVÍ NUTNO SEČÍST MNOŽSTVÍ OBSAŽENÉ V : "III/10165 - Úvaly, průtah (ulice 5. května) - Středočeský kraj" A ""III/10165 - Úvaly, průtah (ulice 5. května) - Město Úvaly" Tlakové zkoušky potrubí DN800: 189,2m; DN500: 269,9m; DN300: 17,5m
VV |  |  |  | 189,2+269,9+17,5=476,6000 [A] A/100*89=424,1740 [B]
P | 28 | 89980 | A1 | TELEVIZNÍ PROHLÍDKA POTRUBÍ | M | 424.174 | 0 | 0 | 0 | 2
PP |  |  |  | FINANCOVÁNÍ 89% Z CELKOVÉHO OBJEMU SO301a - ÚPRAVA PROVEDENA V MNOŽSTVÍ POLOŽKY !!! PRO CELKOVÉ MNOŽSTVÍ NUTNO SEČÍST MNOŽSTVÍ OBSAŽENÉ V : "III/10165 - Úvaly, průtah (ulice 5. května) - Středočeský kraj" A ""III/10165 - Úvaly, průtah (ulice 5. května) - Město Úvaly" Kamerová prohlídka potrubí DN800: 189,2m; DN500: 269,9m; DN300: 17,5m
VV |  |  |  | 189,2+269,9+17,5=476,6000 [A] A/100*89=424,1740 [B]

## KRAJ_SO 301_SO 301a_301a část 2
ASPE10 |  |  |  | Firma: Pontex, spol. s r.o. (Pontex Consulting Engineers, Ltd.) | [5 empty] | 3
|  |  |  | Příloha k formuláři pro ocenění nabídky | [5 empty] | 3
S | Stavba: | Uvaly |  | III/10165 - Úvaly, průtah (ulice 5. května) |  |  | 301a část 2 | 0 | 0,00 | 2
O | Objekt: | UVALY KRAJ |  | III/10165-Úvaly, průtah (ulice 5. května) - Středočeský kraj |  |  |  |  | 15,00 | 2
O1 | Objekt: | SO 301 |  | Dešťová kanalizace |  |  |  |  | 21,00 | 2
O2 | Objekt: | SO 301a |  | Dešťová kanalizace a lokální opravy zatrubnění potoka
O3 | Rozpočet: | 301a část 2 |  | Dešťová kanalizace - lokální opravy zatrubnění potoka
Typ | Poř. číslo | Kód položky | Varianta | Název položky | MJ | Množství | Cena
[7 empty] | Jednotková | Celkem
0 | 1 | 2 | 3 | 4 | 5 | 6 | 9 | 10
SD |  | 0 |  | Všeobecné konstrukce a práce |  |  |  | 0
P | 1 | 014102 | A | POPLATKY ZA SKLÁDKU - Zemina, kamenivo, kámen | T | 709.72 | 0 | 0 | 0 | 2
PP |  |  |  | Místo si určí zhotovitel na základě projednání s investorem (dle jeho pokynů) Poplatek za uložení odpadu ze sypaniny na skládce (skládkovné)
VV |  |  |  | 322,6*2,2=709,7200 [A]
P | 2 | 014102 | B | POPLATKY ZA SKLÁDKU - Prostý beton | T | 57.68 | 0 | 0 | 0 | 2
PP |  |  |  | Místo si určí zhotovitel na základě projednání s investorem (dle jeho pokynů) Poplatek za uložení odpadu ze sypaniny na skládce (skládkovné)
VV |  |  |  | 96926 140/2,5=56,0000 [A] kusů o délce 2,5 m (průměr 500) A*1,03=57,6800 [B] hmotnost v "t"
P | 3 | 014102 | C | POPLATKY ZA SKLÁDKU - Stavební suť | T | 5.742 | 0 | 0 | 0 | 2
PP |  |  |  | Místo si určí zhotovitel na základě projednání s investorem (dle jeho pokynů) Poplatek za uložení odpadu ze sypaniny na skládce (skládkovné)
VV |  |  |  | 2,610*2,2=5,7420 [A]
P | 4 | 02620 |  | ZKOUŠENÍ KONSTRUKCÍ A PRACÍ NEZÁVISLOU ZKUŠEBNOU | KPL | 3 | 0 | 0 | 0 | 2
PP |  |  |  | Veškeré zkoušky dle KZP stavby - Zkoušky hutnění zásypů
VV |  |  |  | 3=3,0000 [A]
P | 5 | 02730 |  | POMOC PRÁCE ZŘÍZ NEBO ZAJIŠŤ OCHRANU INŽENÝRSKÝCH SÍTÍ | KPL | 1 | 0 | 0 | 0 | 2
PP |  |  |  | Zajištění kabelového vedení 267,00 m 2x130m + 7m = 267 m
VV |  |  |  | 1=1,0000 [A]
P | 6 | 02852 |  | PRŮZKUMNÉ PRÁCE DIAGNOSTIKY KONSTRUKCÍ V PODZEMÍ | KPL | 1 | 0 | 0 | 0 | 2
PP |  |  |  | Kamerový průzkum stávajícího zatrubněného toku DN600 - 75m; DN800 - 125m + zřízení provizorních šachet (DN400) 3ks
VV |  |  |  | 1=1,0000 [A]
SD |  | 1 |  | Zemní práce |  |  |  | 0
P | 7 | 11511 |  | ČERPÁNÍ VODY DO 500 L/MIN | HOD | 200 | 0 | 0 | 0 | 2
PP |  |  |  | Čerpání vody na dopravní výšku do 10 m průměrný přítok do 500 l/min
VV |  |  |  | 200=200,0000 [A]
P | 8 | 132838 |  | HLOUBENÍ RÝH ŠÍŘ DO 2M PAŽ I NEPAŽ TŘ. II, ODVOZ DO 20KM | M3 | 322.6 | 0 | 0 | 0 | 2
PP |  |  |  | Hloubení rýh do š.2000mm (vrchní vrstva odstraněna s komunikací) DN800: 1,55*1,6*70=173,6m3 DN600: 1,52*1,4*70=149,0m3 Zřízení příložného pažení a rozepření stěn rýh hl. do 2 m DN800: 1,55*70*2=217m2 DN600: 1,52*70=212,8m2 Odstranění příložného pažení a rozepření stěn rýh hl do 2 m Svislé přemístění výkopku z horniny (max. hl. 2m) - Odvoz přebytečné materiálu se předpokládá na skládku, kterou si zajistí zhotovitel stavby při respektování platné legislativy v oblasti hospodaření s dpady. - Předpokládaná odvozová vzdálenost do 30 km
VV |  |  |  | 322,6=322,6000 [A]
P | 9 | 13283B |  | HLOUBENÍ RÝH ŠÍŘ DO 2M PAŽ I NEPAŽ TŘ. II - DOPRAVA | M3KM | 3226 | 0 | 0 | 0 | 2
PP |  |  |  | - Odvoz přebytečné materiálu se předpokládá na skládku, kterou si zajistí zhotovitel stavby při respektování platné legislativy v oblasti hospodaření s dpady. - Předpokládaná odvozová vzdálenost do 30 km
VV |  |  |  | 322,6*10=3 226,0000 [A]
P | 10 | 162218 |  | VODOROVNÉ PŘEMÍSTĚNÍ SUTI Z VÝRUBU NA POVRCHU DO 20 KM | M3 | 39.2 | 0 | 0 | 0 | 2
PP |  |  |  | - Odvoz přebytečné materiálu se předpokládá na skládku, kterou si zajistí zhotovitel stavby při respektování platné legislativy v oblasti hospodaření s dpady. - Předpokládaná odvozová vzdálenost do 30 km
VV |  |  |  | 140/2,5=56,0000 [A] kusů o délce 2,5 m (průměr 500) A*1,75=98,0000 [B] hmotnost v "t" B/2,5=39,2000 [C] celkový objem
P | 11 | 162219 |  | VODOR PŘEMÍSTĚNÍ SUTI Z VÝRUBU NA POVRCHU PŘÍPL ZA DALŠÍ 1KM | M3 | 392 | 0 | 0 | 0 | 2
PP |  |  |  | - Odvoz přebytečné materiálu se předpokládá na skládku, kterou si zajistí zhotovitel stavby při respektování platné legislativy v oblasti hospodaření s dpady. - Předpokládaná odvozová vzdálenost do 30 km
VV |  |  |  | 140/2,5=56,0000 [A] kusů o délce 2,5 m (průměr 500) A*1,75=98,0000 [B] hmotnost v "t" B/2,5=39,2000 [C] celkový objem C*10=392,0000 [D]
P | 12 | 17120 |  | ULOŽENÍ SYPANINY DO NÁSYPŮ A NA SKLÁDKY BEZ ZHUTNĚNÍ | M3 | 322.6 | 0 | 0 | 0 | 2
PP |  |  |  | Uložení sypaniny na skládky (přebytečná zemina)
VV |  |  |  | 322,6=322,6000 [A]
P | 13 | 17581 |  | OBSYP POTRUBÍ A OBJEKTŮ Z NAKUPOVANÝCH MATERIÁLŮ | M3 | 173 | 0 | 0 | 0 | 2
PP |  |  |  | Obsyp potrubí (25cm pod UT-zbytek chodníky) DN800: ((1,07*1,6)-0,5)*70=84,8m3 DN600: ((1,1*1,4)-0,28)*70=88,2m3 Štěrkopísek frakce 0-16 (materiál položka č.17) 173m3*2,2=380,6t
VV |  |  |  | 173=173,0000 [A]
SD |  | 2 |  | Základy |  |  |  | 0
P | 14 | 23318A |  | ŠTĚTOVÉ STĚNY NASAZENÉ Z DŘEVĚNÝCH DÍLCŮ TRVALÉ (PLOCHA) | M2 | 202.5 | 0 | 0 | 0 | 2
PP |  |  |  | Počítána viditelná plocha Zajištění zdí a plotů 130m + 5m = 135m
VV |  |  |  | 135*1,5=202,5000 [A]
SD |  | 4 |  | Vodorovné konstrukce |  |  |  | 0
P | 15 | 451000 | R | UNIVERSÁLNÍ SEDLA (PLASTBETON) | KS | 6 | 0 | 0 | 0 | 2
PP |  |  |  | 800 ... 2 ks (0,175 m3) 600 ... 4 ks (0,175 m3)
VV |  |  |  | 2+4=6,0000 [A]
P | 16 | 451312 |  | PODKLADNÍ A VÝPLŇOVÉ VRSTVY Z PROSTÉHO BETONU C12/15 | M3 | 74 | 0 | 0 | 0 | 2
PP |  |  |  | Lože pod potrubí otevřený výkop z prostého betonu DN800: (0,38*1,6)*70=42,6m3 DN600: (0,32*1,4)*70=31,4m3 Podkladní beton C12/15 (materiál položka č.19)
VV |  |  |  | 74=74,0000 [A]
P | 17 | 451572 | A | VÝPLŇ VRSTVY Z KAMENIVA TĚŽENÉHO, INDEX ZHUTNĚNÍ ID DO 0,8 | M3 | 21 | 0 | 0 | 0 | 2
PP |  |  |  | Štěrkové lože pro drenážní potrubí drenáž: 0,1*((1,6*70)+(1,4*70))=21m3 Štěrk frakce 32-63 (materiál položka č.21) 21m3*2,2=46,2t
VV |  |  |  | 21=21,0000 [A]
P | 18 | 451573 |  | VÝPLŇ VRSTVY Z KAMENIVA TĚŽENÉHO, INDEX ZHUTNĚNÍ ID DO 0,9 | M3 | 0.9 | 0 | 0 | 0 | 2
PP |  |  |  | Štěrkové lože pod monolitické šachtové dno 2,5*2,5*0,15=0,9m3 Štěrkopísek frakce 0-32 (materiál položka č.23) 0,9m3*2,2=2,0t
VV |  |  |  | 0,9=0,9000 [A]
SD |  | 7 |  | Přidružená stavební výroba |  |  |  | 0
P | 19 | 74000 | R | Křížení IS - kabely | KS | 1 | 0 | 0 | 0 | 2
PP
VV |  |  |  | 1=1,0000 [A]
SD |  | 8 |  | Potrubí |  |  |  | 0
P | 20 | 80000 | R | KŘÍŽENÍ IS - ZAJIŠTĚNÍ | KUS | 17 | 0 | 0 | 0 | 2
PP |  |  |  | Křížení IS - plyn do DN50 (plast/ocel) ... 5 ks Křížení IS - voda do DN50 (plast/litina) ... 6 ks Křížení IS - kanalizace do DN200 (plast) ... 5 ks Křížení IS - kanalizace do DN500 (beton/plast) ... 1 ks
VV |  |  |  | 5+6+5+1=17,0000 [A]
P | 21 | 82458 |  | POTRUBÍ Z TRUB ŽELEZOBETONOVÝCH DN DO 600MM | M | 70 | 0 | 0 | 0 | 2
PP |  |  |  | Montáž potrubí železobetonového průměr DN600 - trouby kruhové s těsněním TZH 60/250 IT - vč. přesunů hmot - vč. výstražná folie - vč. odbočky na napojení pozemků ( okapy ) : 4 x DN 200 mm ( na potrubí DN 600 mm )
VV |  |  |  | 70=70,0000 [A]
P | 22 | 82460 |  | POTRUBÍ Z TRUB ŽELEZOBETONOVÝCH DN DO 800MM | M | 70 | 0 | 0 | 0 | 2
PP |  |  |  | Montáž potrubí železobetonového průměr DN800 - trouby kruhové s těsněním TZH 80/250 IT - vč. přesunů hmot - vč. výstražná folie - vč. odbočky na napojení pozemků ( okapy ) : 1 x DN 300 mm ( na potrubí DN 800 mm¨) 1 x DN 200 mm ( na potrubí DN 800 mm )
VV |  |  |  | 70=70,0000 [A]
P | 23 | 875272 |  | POTRUBÍ DREN Z TRUB PLAST (I FLEXIBIL) DN DO 100MM DĚROVANÝCH | M | 140 | 0 | 0 | 0 | 2
PP |  |  |  | Montáž potrubí PVC celoperforované DN100 - Potrubí celoperforované PVC-U DN100 - vč. přesunů hmot - vč. výstražná folie
VV |  |  |  | 140=140,0000 [A]
P | 24 | 894459 |  | ŠACHTY KANAL ZE ŽELEZOBET VČET VÝZT NA POTRUBÍ DN DO 700MM | KUS | 1 | 0 | 0 | 0 | 2
PP |  |  |  | Monolitická šachta, vč. litinového poklopu D400 DN625, bez odvětrání dno -1,2m, čtvercová 1500x1500, v místě Šstav, bezpečnostní přepad do DN800 (1/2) - vč. přesunů hmot
VV |  |  |  | 1=1,0000 [A]
P | 25 | 894857 |  | ŠACHTY KANALIZAČNÍ PLASTOVÉ D 500MM | KUS | 3 | 0 | 0 | 0 | 2
PP |  |  |  | Dodávka a montáž plastových revizních šachet DN425 z (výška max 1m) vyvrtání otvoru prům. 400mm do potrubí DN600/DN800, osazení korugovaných šachtových rour DN425, obetonování spojů Dodávka a montáž litinových poklopů DN425 (B125), vč. teleskopických nástavců - vč. přesunů hmot
VV |  |  |  | 3=3,0000 [A]
P | 26 | 899681 |  | TLAKOVÉ ZKOUŠKY POTRUBÍ DN DO 800MM | M | 140 | 0 | 0 | 0 | 2
PP |  |  |  | Tlakové zkoušky potrubí DN800: 70m; DN600: 70m
VV |  |  |  | 70+70=140,0000 [A]
P | 27 | 89980 |  | TELEVIZNÍ PROHLÍDKA POTRUBÍ | M | 140 | 0 | 0 | 0 | 2
PP |  |  |  | Kamerová prohlídka potrubí DN800: 70m; DN600: 70m
VV |  |  |  | 70+70=140,0000 [A]
P | 28 | 899901 |  | PŘEPOJENÍ PŘÍPOJEK | KUS | 1 | 0 | 0 | 0 | 2
PP |  |  |  | Přepojení na stávající betonové potrubí: BETON DN800 / ŽB DN800
VV |  |  |  | 1=1,0000 [A]
SD |  | 9 |  | Ostatní konstrukce a práce |  |  |  | 0
P | 29 | 966148 |  | BOURÁNÍ KONSTRUKCÍ Z CIHEL A TVÁRNIC S ODVOZEM DO 20KM | M3 | 4.05 | 0 | 0 | 0 | 2
PP |  |  |  | Rozebrání, odstranění a likvidace původní zděné šachty odstranění stávající šachty Šstav, zděná, hloubka cca 1,2m - Odvoz přebytečné materiálu se předpokládá na skládku, kterou si zajistí zhotovitel stavby při respektování platné legislativy v oblasti hospodaření s dpady. - Předpokládaná odvozová vzdálenost do 30 km
VV |  |  |  | 6*0,45*1,5=4,0500 [B]
P | 30 | 96614B |  | BOURÁNÍ KONSTRUKCÍ Z CIHEL A TVÁRNIC - DOPRAVA | tkm | 57.42 | 0 | 0 | 0 | 2
PP |  |  |  | - Odvoz přebytečné materiálu se předpokládá na skládku, kterou si zajistí zhotovitel stavby při respektování platné legislativy v oblasti hospodaření s dpady. - Předpokládaná odvozová vzdálenost do 30 km
VV |  |  |  | 2,610*2,2*10=57,4200 [A]
P | 31 | 96926 |  | VYBOURÁNÍ POTRUBÍ DN DO 800MM KANALIZAČ | M | 140 | 0 | 0 | 0 | 2
PP |  |  |  | Rozebrání, odstranění a likvidace původního betonového potrubí DN800: 70m; DN600: 70m
VV |  |  |  | 140=140,0000 [A]

## UVALY KRAJ_SO 302_302_302-01
ASPE10 |  |  |  | Firma: Pontex, spol. s r.o. (Pontex Consulting Engineers, Ltd.) | [5 empty] | 3
|  |  |  | Příloha k formuláři pro ocenění nabídky | [5 empty] | 3
S | Stavba: | Uvaly |  | III/10165 - Úvaly, průtah (ulice 5. května) |  |  | 302-01 | 0 | 0,00 | 2
O | Objekt: | UVALY KRAJ |  | III/10165-Úvaly, průtah (ulice 5. května) - Středočeský kraj |  |  |  |  | 15,00 | 2
O1 | Objekt: | SO 302 |  | Úpravy na vodovodní síti |  |  |  |  | 21,00 | 2
O2 | Objekt: | 302 |  | Úpravy na vodovodní síti
O3 | Rozpočet: | 302-01 |  | Vodovodní řad
Typ | Poř. číslo | Kód položky | Varianta | Název položky | MJ | Množství | Cena
[7 empty] | Jednotková | Celkem
0 | 1 | 2 | 3 | 4 | 5 | 6 | 9 | 10
SD |  | 1 |  | Zemní práce |  |  |  | 0
P | 1 | 119001401 |  | Dočasné zajištění potrubí ocelového nebo litinového DN do 200 | M | 7 | 0 | 0 | 0 | 2
PP |  |  |  | Dočasné zajištění podzemního potrubí nebo vedení ve výkopišti ve stavu i poloze , ve kterých byla na začátku zemních prací a to s podepřením, vzepřením nebo vyvěšením, příp. s ochranným bedněním, se zřízením a odstraněním za jišťovací konstrukce, s opotřebením hmot potrubí ocelového nebo litinového, jmenovité světlosti DN do 200
VV
P | 2 | 119001411 |  | Dočasné zajištění potrubí betonového, ŽB nebo kameninového DN do 200 | M | 23 | 0 | 0 | 0 | 2
PP |  |  |  | Dočasné zajištění podzemního potrubí nebo vedení ve výkopišti ve stavu i poloze , ve kterých byla na začátku zemních prací a to s podepřením, vzepřením nebo vyvěšením, příp. s ochranným bedněním, se zřízením a odstraněním za jišťovací konstrukce, s opotřebením hmot potrubí betonového, kameninového nebo železobetonového, světlosti DN do 200
VV
P | 3 | 119001422 |  | Dočasné zajištění kabelů a kabelových tratí z 6 volně ložených kabelů | M | 8 | 0 | 0 | 0 | 2
PP |  |  |  | Dočasné zajištění podzemního potrubí nebo vedení ve výkopišti ve stavu i poloze , ve kterých byla na začátku zemních prací a to s podepřením, vzepřením nebo vyvěšením, příp. s ochranným bedněním, se zřízením a odstraněním za jišťovací konstrukce, s opotřebením hmot kabelů a kabelových tratí z volně ložených kabelů a to přes 3 do 6 kabelů
VV
P | 4 | 130001101 |  | Příplatek za ztížení vykopávky v blízkosti podzemního vedení | M3 | 88.669 | 0 | 0 | 0 | 2
PP |  |  |  | Příplatek k cenám hloubených vykopávek za ztížení vykopávky v blízkosti podzemního vedení nebo výbušnin pro jakoukoliv třídu horniny
VV |  |  |  | 35.468=35,4680 [A] 53.201=53,2010 [B] Celkem: A+B=88,6690 [C]
P | 5 | 130901103 |  | Bourání kcí v hloubených vykopávkách ze zdiva cihelného nebo smíšeného na maltu cementovou ručně | M3 | 2.496 | 0 | 0 | 0 | 2
PP |  |  |  | Bourání konstrukcí v hloubených vykopávkách - ručně ze zdiva cihelného nebo smíšeného na maltu cementovou
VV |  |  |  | Bourání stávajících zděnných šachet - šachty'' 4*0.8*0.20*(1.70-0.40)*3=2,4960 [A] Celkem: A=2,4960 [B]
P | 6 | 130901121 |  | Bourání kcí v hloubených vykopávkách ze zdiva z betonu prostého ručně | M3 | 0.3 | 0 | 0 | 0 | 2
PP |  |  |  | Bourání konstrukcí v hloubených vykopávkách - ručně z betonu prostého neprokládaného
VV |  |  |  | Podkladní desky zděnných šachet' 1.0*1.0*0.1*3=0,3000 [A] Celkem: A=0,3000 [B]
P | 7 | 132201201 |  | Hloubení rýh š do 2000 mm v hornině tř. 3 objemu do 100 m3 | M3 | 35.468 | 0 | 0 | 0 | 2
PP |  |  |  | Hloubení zapažených i nezapažených rýh šířky přes 600 do 2 000 mm s urovnáním dna do předepsaného profilu a spádu v hornině tř. 3 do 100 m3
VV |  |  |  | Rekonstruovaný řad' Staničení 0.0000-11.7800 (11,7800-0,0000)*0,8*(1,705-0,4+0,1)= Staničení 11.780-48.2100 (48,2100-11,780)*0,8*(1,580-0,4+0,1)= Staničení 48.210-124.920 (124,920-48,210)*0,8*(1,575-0,4+0,1)= Odpočet stávajícího potrubí -3,14*0,055*0,055*124,920= Odpočet bourání zděnné šachty v místě rekonstruovaného řadu -0,8*0,8*(1,70-0,40)*1= Bourání podkladní desky zděnné hydrantové šachty v místě rekonstruovaného řadu -1,0*1,0*0,1*1= Celkem: A+B+C+D+E+F= Hloubení rýh - třída těžitelnosti 3 - 40% 126.67*0,4= Hloubení rýh - třída těžitelnosti 4 - 60% 126.67*0,6= Celkem: H+I= Hloubení rýh - třída těžitelnosti 3 - strojně - 70% 50.668*0,70=
P | 8 | 132201209 |  | Příplatek za lepivost k hloubení rýh š do 2000 mm v hornině tř. 3 | M3 | 17.734 | 0 | 0 | 0 | 2
PP |  |  |  | Hloubení zapažených i nezapažených rýh šířky přes 600 do 2 000 mm s urovnáním dna do předepsaného profilu a spádu v hornině tř. 3 Příplatek k cenám za lepivost horniny tř. 3
VV |  |  |  | 35.468*0.5=17,7340 [A] Celkem: A=17,7340 [B]
P | 9 | 132212202 |  | Hloubení rýh š přes 600 do 2000 mm ručním nebo pneum nářadím v nesoudržných horninách tř. 3 | M3 | 15.2 | 0 | 0 | 0 | 2
PP |  |  |  | Hloubení zapažených i nezapažených rýh šířky přes 600 do 2 000 mm ručním nebo pneumatickým nářadím s urovnáním dna do předepsaného profilu a spádu v horninách tř. 3 nesoudržných
VV |  |  |  | 15.2=15,2000 [A] Celkem: A=15,2000 [B]
P | 10 | 132212209 |  | Příplatek za lepivost u hloubení rýh š do 2000 mm ručním nebo pneum nářadím v hornině tř. 3 | M3 | 7.6 | 0 | 0 | 0 | 2
PP |  |  |  | Hloubení zapažených i nezapažených rýh šířky přes 600 do 2 000 mm ručním nebo pneumatickým nářadím s urovnáním dna do předepsaného profilu a spádu v horninách tř. 3 Příplatek k cenám za lepivost horniny tř. 3
VV |  |  |  | 15.2*0.5=7,6000 [A] Celkem: A=7,6000 [B]
P | 11 | 132301201 |  | Hloubení rýh š do 2000 mm v hornině tř. 4 objemu do 100 m3 | M3 | 53.201 | 0 | 0 | 0 | 2
PP |  |  |  | Hloubení zapažených i nezapažených rýh šířky přes 600 do 2 000 mm s urovnáním dna do předepsaného profilu a spádu v hornině tř. 4 do 100 m3
VV |  |  |  | 53.201=53,2010 [A] Celkem: A=53,2010 [B]
P | 12 | 132301209 |  | Příplatek za lepivost k hloubení rýh š do 2000 mm v hornině tř. 4 | M3 | 26.601 | 0 | 0 | 0 | 2
PP |  |  |  | Hloubení zapažených i nezapažených rýh šířky přes 600 do 2 000 mm s urovnáním dna do předepsaného profilu a spádu v hornině tř. 4 Příplatek k cenám za lepivost horniny tř. 4
VV |  |  |  | 53.201*0.5=26,6005 [A] Celkem: A=26,6005 [B]
P | 13 | 132312202 |  | Hloubení rýh š přes 600 do 2000 mm ručním nebo pneum nářadím v nesoudržných horninách tř. 4 | M3 | 22.801 | 0 | 0 | 0 | 2
PP |  |  |  | Hloubení zapažených i nezapažených rýh šířky přes 600 do 2 000 mm ručním nebo pneumatickým nářadím s urovnáním dna do předepsaného profilu a spádu v horninách tř. 4 nesoudržných
VV |  |  |  | 22.801=22,8010 [A] Celkem: A=22,8010 [B]
P | 14 | 132312209 |  | Příplatek za lepivost u hloubení rýh š do 2000 mm ručním nebo pneum nářadím v hornině tř. 4 | M3 | 11.401 | 0 | 0 | 0 | 2
PP |  |  |  | Hloubení zapažených i nezapažených rýh šířky přes 600 do 2 000 mm ručním nebo pneumatickým nářadím s urovnáním dna do předepsaného profilu a spádu v horninách tř. 4 Příplatek k cenám za lepivost horniny tř. 4
VV |  |  |  | 22.801*0.5=11,4005 [A] Celkem: A=11,4005 [B]
P | 15 | 133202011 |  | Hloubení šachet ručním nebo pneum nářadím v soudržných horninách tř. 3, plocha výkopu do 4 m2 | M3 | 12.627 | 0 | 0 | 0 | 2
PP |  |  |  | Hloubení zapažených i nezapažených šachet plocha výkopu do 20 m2 ručním nebo pneumatickým nářadím s případným nutným přemístěním výkopku ve výkopišti v horninách soudržných tř. 3, plocha výkopu do 4 m2
VV |  |  |  | Výměna NP a šoupat' 21 kusů 1,0*1,0*(1,70-0,40+0,1)*21=21,0000 [A] 'Výměna hydrantů' 2 kusy mimo rekonstruovaný řad 1,2*1,2*(1,70-0,40+0,1)*2=2,0000 [B] Odpočet zděnných hydrantových šachet -0,8*0,8*(1,70-0,40)*2= Bourání podkladních desek zděnných hydrantových šachet -1,0*1,0*0,1*2= Celkem: A+B+C+D= Hloubení šachet - třída těžitelnosti 3 - 40% 31.568*0,40=
P | 16 | 133202019 |  | Příplatek za lepivost u hloubení šachet ručním nebo pneum nářadím v horninách tř. 3 | M3 | 6.314 | 0 | 0 | 0 | 2
PP |  |  |  | Hloubení zapažených i nezapažených šachet plocha výkopu do 20 m2 ručním nebo pneumatickým nářadím s případným nutným přemístěním výkopku ve výkopišti v horninách soudržných tř. 3, plocha výkopu Příplatek k cenám za lepivost horniny tř. 3
VV |  |  |  | 12.627*0.5=6,3135 [A] Celkem: A=6,3135 [B]
P | 17 | 133302011 |  | Hloubení šachet ručním nebo pneum nářadím v soudržných horninách tř. 4, plocha výkopu do 4 m2 | M3 | 18.941 | 0 | 0 | 0 | 2
PP |  |  |  | Hloubení zapažených i nezapažených šachet plocha výkopu do 20 m2 ručním nebo pneumatickým nářadím s případným nutným přemístěním výkopku ve výkopišti v horninách soudržných tř. 4, plocha výkopu do 4 m2
VV |  |  |  | 18.941=18,9410 [A] Celkem: A=18,9410 [B]
P | 18 | 133302019 |  | Příplatek za lepivost u hloubení šachet ručním nebo pneum nářadím v horninách tř. 4 | M3 | 9.471 | 0 | 0 | 0 | 2
PP |  |  |  | Hloubení zapažených i nezapažených šachet plocha výkopu do 20 m2 ručním nebo pneumatickým nářadím s případným nutným přemístěním výkopku ve výkopišti v horninách soudržných tř. 4, plocha výkopu Příplatek k cenám za lepivost horniny tř. 4
VV |  |  |  | 18.941*0.5=9,4705 [A] Celkem: A=9,4705 [B]
P | 19 | 151101101 |  | Zřízení příložného pažení a rozepření stěn rýh hl do 2 m | M2 | 421.91 | 0 | 0 | 0 | 2
PP |  |  |  | Zřízení pažení a rozepření stěn rýh pro podzemní vedení pro všechny šířky rýhy příložné pro jakoukoliv mezerovitost, hloubky do 2 m
VV |  |  |  | Rekonstruovaný řad' Staničení 0.0000-11.7800 (11,7800-0,0000)*(1,705+0,1)*2= Staničení 11.780-48.2100 (48,2100-11,780)*(1,580+0,1)*2= Staničení 48.210-124.920 (124,920-48,210)*(1,575+0,1)*2= Celkem: A+B+C=
P | 20 | 151101111 |  | Odstranění příložného pažení a rozepření stěn rýh hl do 2 m | M2 | 421.91 | 0 | 0 | 0 | 2
PP |  |  |  | Odstranění pažení a rozepření stěn rýh pro podzemní vedení s uložením materiálu na vzdálenost do 3 m od kraje výkopu příložné, hloubky do 2 m
VV |  |  |  | 421.91=421,9100 [A] Celkem: A=421,9100 [B]
P | 21 | 151101201 |  | Zřízení příložného pažení stěn výkopu hl do 4 m | M2 | 168.48 | 0 | 0 | 0 | 2
PP |  |  |  | Zřízení pažení stěn výkopu bez rozepření nebo vzepření příložné, hloubky do 4 m
VV |  |  |  | Výměna NP a šoupat' 21 kusů 1,0*(1,70+0,1)*4*21=21,0000 [A] 'Výměna hydrantů' 2 kusy mimo rekonstruovaný řad 1,2*(1,70+0,1)*4*2=2,0000 [B] Celkem: A+B=23,0000 [C]
P | 22 | 151101211 |  | Odstranění příložného pažení stěn hl do 4 m | M2 | 168.48 | 0 | 0 | 0 | 2
PP |  |  |  | Odstranění pažení stěn výkopu s uložením pažin na vzdálenost do 3 m od okraje výkopu příložné, hloubky do 4 m
VV |  |  |  | 168.48=168,4800 [A] Celkem: A=168,4800 [B]
P | 23 | 151101301 |  | Zřízení rozepření stěn při pažení příložném hl do 4 m | M3 | 42.984 | 0 | 0 | 0 | 2
PP |  |  |  | Zřízení rozepření zapažených stěn výkopů s potřebným přepažováním při roubení příložném, hloubky do 4 m
VV |  |  |  | Výměna NP a šoupat' 21 kusů 1,0*1,0*(1,70+0,1)*21=21,0000 [A] 'Výměna hydrantů' 2 kusy mimo rekonstruovaný řad 1,2*1,2*(1,70+0,1)*2=2,0000 [B] Celkem: A+B=23,0000 [C]
P | 24 | 151101311 |  | Odstranění rozepření stěn při pažení příložném hl do 4 m | M3 | 42.984 | 0 | 0 | 0 | 2
PP |  |  |  | Odstranění rozepření stěn výkopů s uložením materiálu na vzdálenost do 3 m od okraje výkopu roubení příložného, hloubky do 4 m
VV |  |  |  | 42.984=42,9840 [A] Celkem: A=42,9840 [B]
P | 25 | 161101101 |  | Svislé přemístění výkopku z horniny tř. 1 až 4 hl výkopu do 2,5 m | M3 | 88.669 | 0 | 0 | 0 | 2
PP |  |  |  | Svislé přemístění výkopku bez naložení do dopravní nádoby avšak s vyprázdněním dopravní nádoby na hromadu nebo do dopravního prostředku z horniny tř. 1 až 4, při hloubce výkopu přes 1 do 2,5 m
VV |  |  |  | 35.468=35,4680 [A] 53.201=53,2010 [B] Celkem: A+B=88,6690 [C]
P | 26 | 161101151 |  | Svislé přemístění výkopku z horniny tř. 5 až 7 hl výkopu do 2,5 m | M3 | 2.796 | 0 | 0 | 0 | 2
PP |  |  |  | Svislé přemístění výkopku bez naložení do dopravní nádoby avšak s vyprázdněním dopravní nádoby na hromadu nebo do dopravního prostředku z horniny tř. 5 až 7, při hloubce výkopu přes 1 do 2,5 m
VV |  |  |  | 2.496+0.3=2,7960 [A] Celkem: A=2,7960 [B]
P | 27 | 162701105 |  | Vodorovné přemístění do 10000 m výkopku/sypaniny z horniny tř. 1 až 4 | M3 | 126.67 | 0 | 0 | 0 | 2
PP |  |  |  | Vodorovné přemístění výkopku nebo sypaniny po suchu na obvyklém dopravním prostředku, bez naložení výkopku, avšak se složením bez rozhrnutí z horniny tř. 1 až 4 na vzdálenost přes 9 000 do 10 000 m
VV |  |  |  | 126.67=126,6700 [A] Celkem: A=126,6700 [B]
P | 28 | 162701109 |  | Příplatek k vodorovnému přemístění výkopku/sypaniny z horniny tř. 1 až 4 ZKD 1000 m přes 10000 m | M3 | 2533.4 | 0 | 0 | 0 | 2
PP |  |  |  | Vodorovné přemístění výkopku nebo sypaniny po suchu na obvyklém dopravním prostředku, bez naložení výkopku, avšak se složením bez rozhrnutí z horniny tř. 1 až 4 na vzdálenost Příplatek k ceně za každých dalších i započatých 1 000 m
VV |  |  |  | Skládka ve vzdálenosti 30km 126.67*20= Celkem: A=
P | 29 | 162701155 |  | Vodorovné přemístění do 10000 m výkopku/sypaniny z horniny tř. 5 až 7 | M3 | 2.796 | 0 | 0 | 0 | 2
PP |  |  |  | Vodorovné přemístění výkopku nebo sypaniny po suchu na obvyklém dopravním prostředku, bez naložení výkopku, avšak se složením bez rozhrnutí z horniny tř. 5 až 7 na vzdálenost přes 9 0000 do 10 000 m
VV |  |  |  | 2.496+0.3=2,7960 [A] Celkem: A=2,7960 [B]
P | 30 | 162701159 |  | Příplatek k vodorovnému přemístění výkopku/sypaniny z horniny tř. 5 až 7 ZKD 1000 m přes 10000 m | M3 | 55.92 | 0 | 0 | 0 | 2
PP |  |  |  | Vodorovné přemístění výkopku nebo sypaniny po suchu na obvyklém dopravním prostředku, bez naložení výkopku, avšak se složením bez rozhrnutí z horniny tř. 5 až 7 na vzdálenost Příplatek k ceně za každých dalších i započatých 1 000 m
VV |  |  |  | Skládka ve vzdálenosti 30km (2.496+0.3)*20= Celkem: A=
P | 31 | 171201201 |  | Uložení sypaniny na skládky | M3 | 126.67 | 0 | 0 | 0 | 2
PP |  |  |  | Uložení sypaniny na skládky
VV |  |  |  | 126.67=126,6700 [A] Celkem: A=126,6700 [B]
P | 32 | 171201211 |  | Poplatek za uložení odpadu ze sypaniny na skládce (skládkovné) | T | 228.006 | 0 | 0 | 0 | 2
PP |  |  |  | Uložení sypaniny poplatek za uložení sypaniny na skládce (skládkovné)
VV |  |  |  | 126.67*1.8=228,0060 [A] Celkem: A=228,0060 [B]
P | 33 | 174101101 |  | Zásyp jam, šachet rýh nebo kolem objektů sypaninou se zhutněním | M3 | 94.216 | 0 | 0 | 0 | 2
PP |  |  |  | Zásyp sypaninou z jakékoliv horniny s uložením výkopku ve vrstvách se zhutněním jam, šachet, rýh nebo kolem objektů v těchto vykopávkách
VV |  |  |  | 126.67+31.568=158,2380 [A] -12.381=-12,3810 [B] -2.3=-2,3000 [C] -9.58=-9,5800 [D] -39.787=-39,7870 [E] -0.3=-0,3000 [F] -2.496=-2,4960 [G] Odpočet potrubí -3,14*0,055*0,055*124,92= 94.216 šachet po výměně hydrantů 1,2*1,2*(1,70-0,40+0,1)*2-3,14*0,055*0,055*1,2*2=94,2160 [I] Celkem: A+B+C+D+E+F+G+H+I=
P | 35 | 175111101 |  | Obsypání potrubí ručně sypaninou bez prohození, uloženou do 3 m | M3 | 9.58 | 0 | 0 | 0 | 2
PP |  |  |  | Obsypání potrubí ručně sypaninou z vhodných hornin tř. 1 až 4 nebo materiálem připraveným podél výkopu ve vzdálenosti do 3 m od jeho kraje, pro jakoukoliv hloubku výkopu a míru zhutnění bez prohození sypaniny
VV |  |  |  | Výměna NP a šoupat' 21 kusů 1,0*1,0*0,41*21-3,14*0,055*0,055*1,0*21=21,0000 [A] 'Výměna hydrantů' 2 kusy mimo rekonstruovaný řad 1,2*1,2*0,41*2-3,14*0,055*0,055*1,2=2,0000 [B] Celkem: A+B=23,0000 [C]
P | 37 | 175151101 |  | Obsypání potrubí strojně sypaninou bez prohození, uloženou do 3 m | M3 | 39.787 | 0 | 0 | 0 | 2
PP |  |  |  | Obsypání potrubí strojně sypaninou z vhodných hornin tř. 1 až 4 nebo materiálem připraveným podél výkopu ve vzdálenosti do 3 m od jeho kraje, pro jakoukoliv hloubku výkopu a míru zhutnění bez prohození sypaniny
VV |  |  |  | Rekonstruovaný řad' Staničení 0.0000-11.7800 (11,7800-0,0000)*0,8*0,41-3,14*0,055*0,055*(11,7800-0,0000)= Staničení 11.780-48.2100 (48,2100-11,780)*0,8*0,41-3,14*0,055*0,055*(48,2100-11,780)= Staničení 48.210-124.920 (124,920-48,210)*0,8*0,41-3,14*0,055*0,055*(124,920-48,210)= Celkem: A+B+C=
P | 39 | 181951102 |  | Úprava pláně v hornině tř. 1 až 4 se zhutněním | M2 | 123.816 | 0 | 0 | 0 | 2
PP |  |  |  | Úprava pláně vyrovnáním výškových rozdílů v hornině tř. 1 až 4 se zhutněním
VV |  |  |  | Rekonstruovaný řad' Staničení 0.0000-11.7800 (11,7800-0,0000)*0,8= Staničení 11.780-48.2100 (48,2100-11,780)*0,8= Staničení 48.210-124.920 (124,920-48,210)*0,8= 'Výměna NP a šoupat' 21 kusů 1,0*1,0*21=21,0000 [D] 'Výměna hydrantů' 2 kusy mimo rekonstruovaný řad 1,2*1,2*2=2,0000 [E] Celkem: A+B+C+D+E=
P | 36 | 583313460 |  | kamenivo těžené drobné (Božice) frakce 0-4 | T | 19.256 | 0 | 0 | 0 | 2
PP |  |  |  | kamenivo těžené drobné frakce 0-4
VV |  |  |  | 9.58*2.01=19,2558 [A] Celkem: A=19,2558 [B]
P | 38 | 583313460 | 1 | kamenivo těžené drobné (Božice) frakce 0-4 | T | 79.972 | 0 | 0 | 0 | 2
PP |  |  |  | kamenivo těžené drobné frakce 0-4
VV |  |  |  | 39.787*2.01=79,9719 [A] Celkem: A=79,9719 [B]
P | 34 | 583336500 |  | kamenivo těžené hrubé prané (Bratčice) frakce 8-16 | T | 189.374 | 0 | 0 | 0 | 2
PP |  |  |  | kamenivo těžené hrubé prané frakce 8-16
VV |  |  |  | 94.216*2.01=189,3742 [A] Celkem: A=189,3742 [B]
SD |  | 4 |  | Vodorovné konstrukce |  |  |  | 0
P | 40 | 451573111 |  | Lože pod potrubí otevřený výkop ze štěrkopísku | M3 | 12.381 | 0 | 0 | 0 | 2
PP |  |  |  | Lože pod potrubí, stoky a drobné objekty v otevřeném výkopu z písku a štěrkopísku do 63 mm
VV |  |  |  | Rekonstruovaný řad' Staničení 0.0000-11.7800 (11,7800-0,0000)*0,8*0,1= Staničení 11.780-48.2100 (48,2100-11,780)*0,8*0,1= Staničení 48.210-124.920 (124,920-48,210)*0,8*0,1= 'Výměna NP a šoupat' 21 kusů 1,0*1,0*0,1*21=21,0000 [D] 'Výměna hydrantů' 2 kusy mimo rekonstruovaný řad 1,2*1,2*0,1*2=2,0000 [E] Celkem: A+B+C+D+E=
P | 41 | 452311131 |  | Podkladní desky z betonu prostého tř. C 12/15 otevřený výkop | M3 | 2.3 | 0 | 0 | 0 | 2
PP |  |  |  | Podkladní a zajišťovací konstrukce z betonu prostého v otevřeném výkopu desky pod potrubí, stoky a drobné objekty z betonu tř. C 12/15
VV |  |  |  | Betonové desky pod hydranty' 1.0*1.0*0.1*3=0,3000 [A] 'Armatury' 2=2,0000 [B] Celkem: A+B=2,3000 [C]
SD |  | 8 |  | Trubní vedení |  |  |  | 0
P | 49 | 286138260 |  | potrubí vodovodní PE HD (IPE) tyče 6,12 m, 110 x 10,0 mm | M | 124.92 | 0 | 0 | 0 | 2
PP |  |  |  | potrubí vodovodní PE HD (IPE) tyče 6,12 m, 110 x 10,0 mm
VV
P | 51 | 286140130 |  | tvarovka navrtávací T-kus s odbočkou 360°, d 110-40 | KUS | 21 | 0 | 0 | 0 | 2
PP |  |  |  | tvarovka T-kus navrtávací s odbočkou 360°, 110-40
VV
P | 57 | 422213240 |  | šoupátko pitná voda AVK, GGG50 F5, PN10/16 DN 100 x 300 mm | KUS | 2 | 0 | 0 | 0 | 2
PP |  |  |  | šoupátko pitná voda, litina GGG 50, dlouhá stavební délka, PN10/16 DN 100 x 300 mm
VV
P | 53 | 422214230 |  | šoupátko přípojkové přímé AVK PROFI-ISO1 DN 40 PN16 připoj. rozměr 50 x 2" | KUS | 21 | 0 | 0 | 0 | 2
PP |  |  |  | šoupátko přípojkové přímé DN 40 PN16připoj. rozměr 50 x 2"
VV
P | 55 | 422736600 |  | hydrant podzemní DN80 PN16 tvárná litina, dvojitý uzávěr s koulí, výška krytí 1000 mm | KUS | 3 | 0 | 0 | 0 | 2
PP |  |  |  | hydrant podzemní DN80 PN16 dvojitý uzávěr s koulí, výška krytí 1000 mm
VV
P | 61 | 422913520 |  | poklop litinový typ 504-šoupátkový | KUS | 2 | 0 | 0 | 0 | 2
PP |  |  |  | poklop litinový typ - šoupátkový
VV
P | 63 | 422914520 |  | poklop litinový typ 522-hydrantový DN 80 | KUS | 3 | 0 | 0 | 0 | 2
PP |  |  |  | poklop litinový - hydrantový DN 80
VV
P | 43 | 552522020 |  | trouba přírubová TP-DN 80 PN 10-16-25-40 natural L=0,5 m | KUS | 3 | 0 | 0 | 0 | 2
PP |  |  |  | trouba přírubová TP-DN 80 PN 10-16-25-40 natural L=0,5 m
VV
P | 47 | 552535150 |  | tvarovka přírubová litinová s přírubovou odbočkou,práškový epoxid, tl.250µm T-kus DN 100/80 mm | KUS | 2 | 0 | 0 | 0 | 2
PP |  |  |  | tvarovka přírubová litinová s přírubovou odbočkou,práškový epoxid, tl.250µm T-kus DN 100/80 mm
VV
P | 45 | 586123157R |  | litinová příruba DN100 | KUS | 8 | 0 | 0 | 0 | 2
PP |  |  |  | litinová příruba DN100
VV
P | 42 | 857242122 |  | Montáž litinových tvarovek jednoosých přírubových otevřený výkop DN 80 | KUS | 3 | 0 | 0 | 0 | 2
PP |  |  |  | Montáž litinových tvarovek na potrubí litinovém tlakovém jednoosých na potrubí z trub přírubových v otevřeném výkopu, kanálu nebo v šachtě DN 80
VV |  |  |  | TP pro hydrant 3= Celkem: A=
P | 44 | 857262122 |  | Montáž litinových tvarovek jednoosých přírubových otevřený výkop DN 100 | KUS | 8 | 0 | 0 | 0 | 2
PP |  |  |  | Montáž litinových tvarovek na potrubí litinovém tlakovém jednoosých na potrubí z trub přírubových v otevřeném výkopu, kanálu nebo v šachtě DN 100
VV |  |  |  | Příruba DN 100 8= Celkem: A=
P | 46 | 857264122 |  | Montáž litinových tvarovek odbočných přírubových otevřený výkop DN 100 | KUS | 2 | 0 | 0 | 0 | 2
PP |  |  |  | Montáž litinových tvarovek na potrubí litinovém tlakovém odbočných na potrubí z trub přírubových v otevřeném výkopu, kanálu nebo v šachtě DN 100
VV |  |  |  | T kus 100/80 2= Celkem: A=
P | 48 | 871251141 |  | Montáž potrubí z PE100 SDR 11 otevřený výkop svařovaných na tupo D 110 x 10,0 mm | M | 124.92 | 0 | 0 | 0 | 2
PP |  |  |  | Montáž vodovodního potrubí z plastů v otevřeném výkopu z polyetylenu PE 100 svařovaných na tupo SDR 11/PN16 D 110 x 10,0 mm
VV |  |  |  | Potrubí' 124.92=124,9200 [A] Celkem: A=124,9200 [B]
P | 50 | 877265223 |  | Montáž elektro navrtávacích T-kusů s 360° odbočkou na potrubí z PE trub d 110/40 | KUS | 21 | 0 | 0 | 0 | 2
PP |  |  |  | Montáž tvarovek na kanalizačním plastovém potrubí z polyetylenu PE 100 elektrotvarovek SDR 11/PN16 T-kusů navrtávacích s 360 st. odbočkou d 110/40
VV
P | 52 | 891181112 |  | Montáž vodovodních šoupátek otevřený výkop DN 40 | KUS | 21 | 0 | 0 | 0 | 2
PP |  |  |  | Montáž vodovodních armatur na potrubí šoupátek nebo klapek uzavíracích v otevřeném výkopu nebo v šachtách s osazením zemní soupravy (bez poklopů) DN 40
VV
P | 54 | 891247111 |  | Montáž hydrantů podzemních DN 80 | KUS | 3 | 0 | 0 | 0 | 2
PP |  |  |  | Montáž vodovodních armatur na potrubí hydrantů podzemních (bez osazení poklopů) DN 80
VV
P | 56 | 891261112 |  | Montáž vodovodních šoupátek otevřený výkop DN 100 | KUS | 2 | 0 | 0 | 0 | 2
PP |  |  |  | Montáž vodovodních armatur na potrubí šoupátek nebo klapek uzavíracích v otevřeném výkopu nebo v šachtách s osazením zemní soupravy (bez poklopů) DN 100
VV
P | 58 | 892271111 |  | Tlaková zkouška vodou potrubí DN 100 nebo 125 | M | 500 | 0 | 0 | 0 | 2
PP |  |  |  | Tlakové zkoušky vodou na potrubí DN 100 nebo 125
VV
P | 59 | 892273122 |  | Proplach a dezinfekce vodovodního potrubí DN od 80 do 125 | M | 500 | 0 | 0 | 0 | 2
PP |  |  |  | Proplach a dezinfekce vodovodního potrubí DN od 80 do 125
VV
P | 60 | 899401112 |  | Osazení poklopů litinových šoupátkových | KUS | 2 | 0 | 0 | 0 | 2
PP |  |  |  | Osazení poklopů litinových šoupátkových
VV
P | 62 | 899401113 |  | Osazení poklopů litinových hydrantových | KUS | 3 | 0 | 0 | 0 | 2
PP |  |  |  | Osazení poklopů litinových hydrantových
VV
P | 64 | 899721111R |  | Signalizační vodič na vodovodním potrubí | M | 148.32 | 0 | 0 | 0 | 2
PP |  |  |  | Signalizační vodič na vodovodním potrubí
VV |  |  |  | Potrubí' 124.92=124,9200 [A] 'Výměna NP a šoupat' 21 kusů 1,0*21=21,0000 [B] 'Výměna hydrantů' 2 kusy mimo rekonstruovaný řad 1,2*2=2,0000 [C] Celkem: A+B+C=147,9200 [D]
P | 65 | 899722112 |  | Krytí potrubí z plastů výstražnou fólií z PVC 25 cm | M | 148.32 | 0 | 0 | 0 | 2
PP |  |  |  | Krytí potrubí z plastů výstražnou fólií z PVC šířky 25 cm
VV |  |  |  | Potrubí' 124.92=124,9200 [A] 'Výměna NP a šoupat' 21 kusů 1,0*21=21,0000 [B] 'Výměna hydrantů' 2 kusy mimo rekonstruovaný řad 1,2*2=2,0000 [C] Celkem: A+B+C=147,9200 [D]
SD |  | 9 |  | Ostatní konstrukce a práce, bourání |  |  |  | 0
P | 66 | 968201405R |  | Ostatní stavební práce a přípomoce | KPL | 1 | 0 | 0 | 0 | 2
PP |  |  |  | Ostatní stavební práce a přípomoce
VV
P | 67 | 985471478R |  | Demontáž stávajícího plastového potrubí včetně odvozu a ekologické likvidace | M | 124.92 | 0 | 0 | 0 | 2
PP |  |  |  | Demontáž stávajícího plastového potrubí včetně odvozu a ekologické likvidace
VV
P | 68 | 985495478R |  | Demontáž stávajících armatur včetně odvozu a ekologické likvidace | KPL | 1 | 0 | 0 | 0 | 2
PP |  |  |  | Demontáž stávajících armatur včetně odvozu a ekologické likvidace
VV
P | 69 | 997452187R |  | Převedení vody v průběhu stavby | KPL | 1 | 0 | 0 | 0 | 2
PP |  |  |  | Převedení vody v průběhu stavby
VV
SD |  | 997 |  | Přesun sutě |  |  |  | 0
P | 70 | 997013801 |  | Poplatek za uložení stavebního betonového odpadu na skládce (skládkovné) | T | 0.69 | 0 | 0 | 0 | 2
PP |  |  |  | Poplatek za uložení stavebního odpadu na skládce (skládkovné) betonového
VV |  |  |  | 0.3*2.3=0,6900 [A] Celkem: A=0,6900 [B]
P | 71 | 997013831 |  | Poplatek za uložení stavebního směsného odpadu na skládce (skládkovné) | T | 5.192 | 0 | 0 | 0 | 2
PP |  |  |  | Poplatek za uložení stavebního odpadu na skládce (skládkovné) směsného
VV |  |  |  | 2.496*2.08=5,1917 [A] Celkem: A=5,1917 [B]
SD |  | 998 |  | Přesun hmot |  |  |  | 0
P | 72 | 998276101 |  | Přesun hmot pro trubní vedení z trub z plastických hmot otevřený výkop | T | 3.48 | 0 | 0 | 0 | 2
PP |  |  |  | Přesun hmot pro trubní vedení hloubené z trub z plastických hmot nebo sklolaminátových pro vodovody nebo kanalizace v otevřeném výkopu dopravní vzdálenost do 15 m
VV

## UVALY KRAJ_SO 302_302_302-02
ASPE10 |  |  |  | Firma: Pontex, spol. s r.o. (Pontex Consulting Engineers, Ltd.) | [5 empty] | 3
|  |  |  | Příloha k formuláři pro ocenění nabídky | [5 empty] | 3
S | Stavba: | Uvaly |  | III/10165 - Úvaly, průtah (ulice 5. května) |  |  | 302-02 | 0 | 0,00 | 2
O | Objekt: | UVALY KRAJ |  | III/10165-Úvaly, průtah (ulice 5. května) - Středočeský kraj |  |  |  |  | 15,00 | 2
O1 | Objekt: | SO 302 |  | Úpravy na vodovodní síti |  |  |  |  | 21,00 | 2
O2 | Objekt: | 302 |  | Úpravy na vodovodní síti
O3 | Rozpočet: | 302-02 |  | Vodovodní přípojky
Typ | Poř. číslo | Kód položky | Varianta | Název položky | MJ | Množství | Cena
[7 empty] | Jednotková | Celkem
0 | 1 | 2 | 3 | 4 | 5 | 6 | 9 | 10
SD |  | 1 |  | Zemní práce |  |  |  | 0
P | 1 | 119001401 |  | Dočasné zajištění potrubí ocelového nebo litinového DN do 200 | M | 12 | 0 | 0 | 0 | 2
PP |  |  |  | Dočasné zajištění podzemního potrubí nebo vedení ve výkopišti ve stavu i poloze , ve kterých byla na začátku zemních prací a to s podepřením, vzepřením nebo vyvěšením, příp. s ochranným bedněním, se zřízením a odstraněním za jišťovací konstrukce, s opotřebením hmot potrubí ocelového nebo litinového, jmenovité světlosti DN do 200
VV
P | 2 | 119001412 |  | Dočasné zajištění potrubí betonového, ŽB nebo kameninového DN do 500 | M | 12 | 0 | 0 | 0 | 2
PP |  |  |  | Dočasné zajištění podzemního potrubí nebo vedení ve výkopišti ve stavu i poloze , ve kterých byla na začátku zemních prací a to s podepřením, vzepřením nebo vyvěšením, příp. s ochranným bedněním, se zřízením a odstraněním za jišťovací konstrukce, s opotřebením hmot potrubí betonového, kameninového nebo železobetonového, světlosti DN přes 200 do 500
VV
P | 3 | 119001421 |  | Dočasné zajištění kabelů a kabelových tratí ze 3 volně ložených kabelů | M | 21 | 0 | 0 | 0 | 2
PP |  |  |  | Dočasné zajištění podzemního potrubí nebo vedení ve výkopišti ve stavu i poloze , ve kterých byla na začátku zemních prací a to s podepřením, vzepřením nebo vyvěšením, příp. s ochranným bedněním, se zřízením a odstraněním za jišťovací konstrukce, s opotřebením hmot kabelů a kabelových tratí z volně ložených kabelů a to do 3 kabelů
VV
P | 4 | 132212202 |  | Hloubení rýh š přes 600 do 2000 mm ručním nebo pneum nářadím v nesoudržných horninách tř. 3 | M3 | 38.915 | 0 | 0 | 0 | 2
PP |  |  |  | Hloubení zapažených i nezapažených rýh šířky přes 600 do 2 000 mm ručním nebo pneumatickým nářadím s urovnáním dna do předepsaného profilu a spádu v horninách tř. 3 nesoudržných
VV |  |  |  | Přípojka 1 k č.p. 79 9,00*0,8*(1,70-0,3+0,1)= Přípojka 2 k č.p. 66 9,20*0,8*(1,59-0,3+0,1)= Přípojka 3 k č.p. 67 9,00*0,8*(1,45-0,3+0,1)= Přípojka 4 k č.p. 68 9,00*0,8*(1,58-0,3+0,1)= Přípojka 5 k č.p. 72 9,00*0,8*(1,70-0,3+0,1)= Přípojka 6 k č.p. 168 9,40*0,8*(1,70-0,3+0,1)= Přípojka 7 k č.p. 158 9,40*0,8*(1,70-0,3+0,1)= Přípojka 8 k č.p. 51 3,00*0,8*(1,70-0,3+0,1)= Přípojka 9 k č.p. 55 3,00*0,8*(1,54-0,3+0,1)= Přípojka 10 k č.p. 47 3,20*0,8*(1,52-0,3+0,1)= Přípojka 11 k č.p. 71 3,76*0,8*(1,70-0,3+0,1)= Přípojka 12 k č.p. 64 3,95*0,8*(1,70-0,3+0,1)= Přípojka 13 k č.p. 52 3,85*0,8*(1,70-0,3+0,1)= Odpočet potrubí -3,14*0,02*0,02*84,76= Celkem: A+B+C+D+E+F+G+H+I+J+K+L+M+N= Hloubení rýh - třída těžitelnosti 3 - 40% 97.287*0,4=
P | 5 | 132212209 |  | Příplatek za lepivost u hloubení rýh š do 2000 mm ručním nebo pneum nářadím v hornině tř. 3 | M3 | 19.458 | 0 | 0 | 0 | 2
PP |  |  |  | Hloubení zapažených i nezapažených rýh šířky přes 600 do 2 000 mm ručním nebo pneumatickým nářadím s urovnáním dna do předepsaného profilu a spádu v horninách tř. 3 Příplatek k cenám za lepivost horniny tř. 3
VV |  |  |  | 38.915*0.5=19,4575 [A] Celkem: A=19,4575 [B]
P | 6 | 132312202 |  | Hloubení rýh š přes 600 do 2000 mm ručním nebo pneum nářadím v nesoudržných horninách tř. 4 | M3 | 58.372 | 0 | 0 | 0 | 2
PP |  |  |  | Hloubení zapažených i nezapažených rýh šířky přes 600 do 2 000 mm ručním nebo pneumatickým nářadím s urovnáním dna do předepsaného profilu a spádu v horninách tř. 4 nesoudržných
VV |  |  |  | 58.372=58,3720 [A] Celkem: A=58,3720 [B]
P | 7 | 132312209 |  | Příplatek za lepivost u hloubení rýh š do 2000 mm ručním nebo pneum nářadím v hornině tř. 4 | M3 | 29.186 | 0 | 0 | 0 | 2
PP |  |  |  | Hloubení zapažených i nezapažených rýh šířky přes 600 do 2 000 mm ručním nebo pneumatickým nářadím s urovnáním dna do předepsaného profilu a spádu v horninách tř. 4 Příplatek k cenám za lepivost horniny tř. 4
VV |  |  |  | 58.372*0.5=29,1860 [A] Celkem: A=29,1860 [B]
P | 8 | 151101101 |  | Zřízení příložného pažení a rozepření stěn rýh hl do 2 m | M2 | 421.91 | 0 | 0 | 0 | 2
PP |  |  |  | Zřízení pažení a rozepření stěn rýh pro podzemní vedení pro všechny šířky rýhy příložné pro jakoukoliv mezerovitost, hloubky do 2 m
VV |  |  |  | Rekonstruovaný řad' Staničení 0.0000-11.7800 (11,7800-0,0000)*(1,705+0,1)*2= Staničení 11.780-48.2100 (48,2100-11,780)*(1,580+0,1)*2= Staničení 48.210-124.920 (124,920-48,210)*(1,575+0,1)*2= Celkem: A+B+C=
P | 9 | 151101111 |  | Odstranění příložného pažení a rozepření stěn rýh hl do 2 m | M2 | 421.91 | 0 | 0 | 0 | 2
PP |  |  |  | Odstranění pažení a rozepření stěn rýh pro podzemní vedení s uložením materiálu na vzdálenost do 3 m od kraje výkopu příložné, hloubky do 2 m
VV |  |  |  | 421.91=421,9100 [A] Celkem: A=421,9100 [B]
P | 10 | 162701105 |  | Vodorovné přemístění do 10000 m výkopku/sypaniny z horniny tř. 1 až 4 | M3 | 97.287 | 0 | 0 | 0 | 2
PP |  |  |  | Vodorovné přemístění výkopku nebo sypaniny po suchu na obvyklém dopravním prostředku, bez naložení výkopku, avšak se složením bez rozhrnutí z horniny tř. 1 až 4 na vzdálenost přes 9 000 do 10 000 m
VV |  |  |  | 97.287=97,2870 [A] Celkem: A=97,2870 [B]
P | 11 | 162701109 |  | Příplatek k vodorovnému přemístění výkopku/sypaniny z horniny tř. 1 až 4 ZKD 1000 m přes 10000 m | M3 | 1945.74 | 0 | 0 | 0 | 2
PP |  |  |  | Vodorovné přemístění výkopku nebo sypaniny po suchu na obvyklém dopravním prostředku, bez naložení výkopku, avšak se složením bez rozhrnutí z horniny tř. 1 až 4 na vzdálenost Příplatek k ceně za každých dalších i započatých 1 000 m
VV |  |  |  | Skládka ve vzdálenosti 30km 97.287*20= Celkem: A=
P | 12 | 171201201 |  | Uložení sypaniny na skládky | M3 | 97.287 | 0 | 0 | 0 | 2
PP |  |  |  | Uložení sypaniny na skládky
VV |  |  |  | 97.287=97,2870 [A] Celkem: A=97,2870 [B]
P | 13 | 171201211 |  | Poplatek za uložení odpadu ze sypaniny na skládce (skládkovné) | T | 175.117 | 0 | 0 | 0 | 2
PP |  |  |  | Uložení sypaniny poplatek za uložení sypaniny na skládce (skládkovné)
VV |  |  |  | 97.287*1.8=175,1166 [A] Celkem: A=175,1166 [B]
P | 14 | 174101101 |  | Zásyp jam, šachet rýh nebo kolem objektů sypaninou se zhutněním | M3 | 67.452 | 0 | 0 | 0 | 2
PP |  |  |  | Zásyp sypaninou z jakékoliv horniny s uložením výkopku ve vrstvách se zhutněním jam, šachet, rýh nebo kolem objektů v těchto vykopávkách
VV |  |  |  | 97.287=97,2870 [A] -6.781=-6,7810 [B] -22.948=-22,9480 [C] Odpočet potrubí -3,14*0,02*0,02*84,76= Celkem: A+B+C+D=
P | 16 | 175151101 |  | Obsypání potrubí strojně sypaninou bez prohození, uloženou do 3 m | M3 | 22.948 | 0 | 0 | 0 | 2
PP |  |  |  | Obsypání potrubí strojně sypaninou z vhodných hornin tř. 1 až 4 nebo materiálem připraveným podél výkopu ve vzdálenosti do 3 m od jeho kraje, pro jakoukoliv hloubku výkopu a míru zhutnění bez prohození sypaniny
VV |  |  |  | Přípojky' 84.76*0.8*0.340-3.14*0.02*0.02*84.76=22,9483 [A] Celkem: A=22,9483 [B]
P | 18 | 181951102 |  | Úprava pláně v hornině tř. 1 až 4 se zhutněním | M2 | 67.808 | 0 | 0 | 0 | 2
PP |  |  |  | Úprava pláně vyrovnáním výškových rozdílů v hornině tř. 1 až 4 se zhutněním
VV |  |  |  | 84.76*0.8=67,8080 [A] Celkem: A=67,8080 [B]
P | 17 | 583313460 |  | kamenivo těžené drobné (Božice) frakce 0-4 | T | 46.125 | 0 | 0 | 0 | 2
PP |  |  |  | kamenivo těžené drobné frakce 0-4
VV |  |  |  | 22.948*2.01=46,1255 [A] Celkem: A=46,1255 [B]
P | 15 | 583336500 |  | kamenivo těžené hrubé prané (Bratčice) frakce 8-16 | T | 135.579 | 0 | 0 | 0 | 2
PP |  |  |  | kamenivo těžené hrubé prané frakce 8-16
VV |  |  |  | 67.452*2.01=135,5785 [A] Celkem: A=135,5785 [B]
SD |  | 4 |  | Vodorovné konstrukce |  |  |  | 0
P | 19 | 451573111 |  | Lože pod potrubí otevřený výkop ze štěrkopísku | M3 | 6.781 | 0 | 0 | 0 | 2
PP |  |  |  | Lože pod potrubí, stoky a drobné objekty v otevřeném výkopu z písku a štěrkopísku do 63 mm
VV |  |  |  | Přípojky' 84.76*0.8*0.1=6,7808 [A] Celkem: A=6,7808 [B]
SD |  | 8 |  | Trubní vedení |  |  |  | 0
P | 21 | 286136530 |  | potrubí vodovodní PE LD (rPE) D 40 x 3,7 mm | M | 84.76 | 0 | 0 | 0 | 2
PP |  |  |  | potrubí vodovodní PE LD (rPE) D 40 x 3,7 mm
VV
P | 23 | 286140130 |  | tvarovka navrtávací T-kus s odbočkou 360°, d 110-40 | KUS | 13 | 0 | 0 | 0 | 2
PP |  |  |  | tvarovka T-kus navrtávací s odbočkou 360°, 110-40
VV
P | 25 | 422214230 |  | šoupátko přípojkové přímé AVK PROFI-ISO1 DN 40 PN16 připoj. rozměr 50 x 2" | KUS | 13 | 0 | 0 | 0 | 2
PP |  |  |  | šoupátko přípojkové přímé DN 40 PN16připoj. rozměr 50 x 2"
VV
P | 29 | 422913520 |  | poklop litinový typ 504-šoupátkový | KUS | 13 | 0 | 0 | 0 | 2
PP |  |  |  | poklop litinový typ - šoupátkový
VV
P | 20 | 871171141 |  | Montáž potrubí z PE100 SDR 11 otevřený výkop svařovaných na tupo D 40 x 3,7 mm | M | 84.76 | 0 | 0 | 0 | 2
PP |  |  |  | Montáž vodovodního potrubí z plastů v otevřeném výkopu z polyetylenu PE 100 svařovaných na tupo SDR 11/PN16 D 40 x 3,7 mm
VV
P | 22 | 877261123 |  | Montáž elektro navrtávacích T-kusů s 360° odbočkou na potrubí z PE trub d 110/40 | KUS | 13 | 0 | 0 | 0 | 2
PP |  |  |  | Montáž tvarovek na vodovodním plastovém potrubí z polyetylenu PE 100 elektrotvarovek SDR 11/PN16 T-kusů navrtávacích s 360 st. otočnou odbočkou d 110/40
VV
P | 24 | 891181112 |  | Montáž vodovodních šoupátek otevřený výkop DN 40 | KUS | 13 | 0 | 0 | 0 | 2
PP |  |  |  | Montáž vodovodních armatur na potrubí šoupátek nebo klapek uzavíracích v otevřeném výkopu nebo v šachtách s osazením zemní soupravy (bez poklopů) DN 40
VV
P | 26 | 892233122 |  | Proplach a dezinfekce vodovodního potrubí DN od 40 do 70 | M | 84.76 | 0 | 0 | 0 | 2
PP |  |  |  | Proplach a dezinfekce vodovodního potrubí DN od 40 do 70
VV
P | 27 | 892241111 |  | Tlaková zkouška vodou potrubí do 80 | M | 84.76 | 0 | 0 | 0 | 2
PP |  |  |  | Tlakové zkoušky vodou na potrubí DN do 80
VV
P | 28 | 899401112 |  | Osazení poklopů litinových šoupátkových | KUS | 13 | 0 | 0 | 0 | 2
PP |  |  |  | Osazení poklopů litinových šoupátkových
VV
P | 30 | 899721111R |  | Signalizační vodič na vodovodním potrubí | M | 84.76 | 0 | 0 | 0 | 2
PP |  |  |  | Signalizační vodič na vodovodním potrubí
VV
P | 31 | 899722112 |  | Krytí potrubí z plastů výstražnou fólií z PVC 25 cm | M | 84.76 | 0 | 0 | 0 | 2
PP |  |  |  | Krytí potrubí z plastů výstražnou fólií z PVC šířky 25 cm
VV
SD |  | 9 |  | Ostatní konstrukce a práce, bourání |  |  |  | 0
P | 32 | 968201405R |  | Ostatní stavební práce a přípomoce | KPL | 1 | 0 | 0 | 0 | 2
PP |  |  |  | Ostatní stavební práce a přípomoce
VV
P | 33 | 985471478R |  | Demontáž stávajícího plastového potrubí včetně odvozu a ekologické likvidace | M | 84.76 | 0 | 0 | 0 | 2
PP |  |  |  | Demontáž stávajícího plastového potrubí včetně odvozu a ekologické likvidace
VV
P | 34 | 985495478R |  | Demontáž stávajících armatur včetně odvozu a ekologické likvidace | KPL | 1 | 0 | 0 | 0 | 2
PP |  |  |  | Demontáž stávajících armatur včetně odvozu a ekologické likvidace
VV
P | 35 | 99654748R |  | Zhotovení konstrukcí při podcházení stávajících potrubí | KPL | 1 | 0 | 0 | 0 | 2
PP |  |  |  | Zhotovení konstrukcí při podcházení stávajících potrubí
VV
P | 36 | 997452187R |  | Převedení vody v průběhu stavby | KPL | 1 | 0 | 0 | 0 | 2
PP |  |  |  | Převedení vody v průběhu stavby
VV
SD |  | 998 |  | Přesun hmot |  |  |  | 0
P | 37 | 998276101 |  | Přesun hmot pro trubní vedení z trub z plastických hmot otevřený výkop | T | 3.329 | 0 | 0 | 0 | 2
PP |  |  |  | Přesun hmot pro trubní vedení hloubené z trub z plastických hmot nebo sklolaminátových pro vodovody nebo kanalizace v otevřeném výkopu dopravní vzdálenost do 15 m
VV

## UVALY KRAJ_SO 501_SO 501a
ASPE10 |  |  |  | Firma: Pontex, spol. s r.o. (Pontex Consulting Engineers, Ltd.) | [5 empty] | 3
|  |  |  | Příloha k formuláři pro ocenění nabídky | [5 empty] | 3
S | Stavba: | Uvaly |  | III/10165 - Úvaly, průtah (ulice 5. května) |  |  | SO 501a | 0 | 0,00 | 2
O | Objekt: | UVALY KRAJ |  | III/10165-Úvaly, průtah (ulice 5. května) - Středočeský kraj |  |  |  |  | 15,00 | 2
O1 | Objekt: | SO 501 |  | Přeložka STL plynovodního řadu a přípojek |  |  |  |  | 21,00 | 2
O2 | Rozpočet: | SO 501a |  | Přeložka STL plynovodního řadu a přípojek
Typ | Poř. číslo | Kód položky | Varianta | Název položky | MJ | Množství | Cena
[7 empty] | Jednotková | Celkem
0 | 1 | 2 | 3 | 4 | 5 | 6 | 9 | 10
SD |  | 1 |  | Zemní práce |  |  |  | 0
P | 2 | 115101201 |  | Čerpání vody na dopravní výšku do 10 m průměrný přítok do 500 l/min | HOD | 32 | 0 | 0 | 0 | 2
PP |  |  |  | Čerpání vody na dopravní výšku do 10 m s uvažovaným průměrným přítokem do 500 l/min
VV |  |  |  | 4*8=32,0000 [A]
P | 3 | 115101301 |  | Pohotovost čerpací soupravy pro dopravní výšku do 10 m přítok do 500 l/min | DEN | 4 | 0 | 0 | 0 | 2
PP |  |  |  | Pohotovost záložní čerpací soupravy pro dopravní výšku do 10 m s uvažovaným průměrným přítokem do 500 l/min
VV |  |  |  | 4*1=4,0000 [A]
P | 4 | 119001401 |  | Dočasné zajištění potrubí ocelového nebo litinového DN do 200 | M | 6 | 0 | 0 | 0 | 2
PP |  |  |  | Dočasné zajištění podzemního potrubí nebo vedení ve výkopišti ve stavu i poloze , ve kterých byla na začátku zemních prací a to s podepřením, vzepřením nebo vyvěšením, příp. s ochranným bedněním, se zřízením a odstraněním za jišťovací konstrukce, s opotřebením hmot potrubí ocelového nebo litinového, jmenovité světlosti DN do 200
VV |  |  |  | 6*1=6,0000 [A]
P | 5 | 119001412 |  | Dočasné zajištění potrubí betonového, ŽB nebo kameninového DN do 500 | M | 14 | 0 | 0 | 0 | 2
PP |  |  |  | Dočasné zajištění podzemního potrubí nebo vedení ve výkopišti ve stavu i poloze , ve kterých byla na začátku zemních prací a to s podepřením, vzepřením nebo vyvěšením, příp. s ochranným bedněním, se zřízením a odstraněním za jišťovací konstrukce, s opotřebením hmot potrubí betonového, kameninového nebo železobetonového, světlosti DN přes 200 do 500
VV |  |  |  | 14*1=14,0000 [A]
P | 6 | 119001421 |  | Dočasné zajištění kabelů a kabelových tratí ze 3 volně ložených kabelů | M | 12 | 0 | 0 | 0 | 2
PP |  |  |  | Dočasné zajištění podzemního potrubí nebo vedení ve výkopišti ve stavu i poloze , ve kterých byla na začátku zemních prací a to s podepřením, vzepřením nebo vyvěšením, příp. s ochranným bedněním, se zřízením a odstraněním za jišťovací konstrukce, s opotřebením hmot kabelů a kabelových tratí z volně ložených kabelů a to do 3 kabelů
VV |  |  |  | 12*1=12,0000 [A]
P | 7 | 119002411 |  | Pojezdový ocelový plech pro zabezpčení výkopu zřízení | M2 | 12 | 0 | 0 | 0 | 2
PP |  |  |  | Pomocné konstrukce při zabezpečení výkopu vodorovné pojízdné z tlustého ocelového plechu šířky výkopu do 1,0 m zřízení
VV |  |  |  | 6*2=12,0000 [A]
P | 8 | 119002412 |  | Pojezdový ocelový plech pro zabezpčení výkopu odstranění | M2 | 12 | 0 | 0 | 0 | 2
PP |  |  |  | Pomocné konstrukce při zabezpečení výkopu vodorovné pojízdné z tlustého ocelového plechu šířky výkopu do 1,0 m odstranění
VV |  |  |  | 6*2=12,0000 [A]
P | 9 | 119003211 |  | Mobilní plotová zábrana s reflexním pásem výšky do 1,5 m pro zabezpečení výkopu zřízení | M | 25 | 0 | 0 | 0 | 2
PP |  |  |  | Pomocné konstrukce při zabezpečení výkopu svislé ocelové mobilní oplocení, výšky do 1 500 mm panely s reflexními signalizačními pruhy zřízení
VV |  |  |  | 10+10+2.5+2.5=25,0000 [A]
P | 10 | 119003212 |  | Mobilní plotová zábrana s reflexním pásem výšky do 1,5 m pro zabezpečení výkopu odstranění | M | 25 | 0 | 0 | 0 | 2
PP |  |  |  | Pomocné konstrukce při zabezpečení výkopu svislé ocelové mobilní oplocení, výšky do 1 500 mm panely s reflexními signalizačními pruhy odstranění
VV |  |  |  | 10+10+2.5+2.5=25,0000 [A]
P | 11 | 119004111 |  | Bezpečný vstup nebo výstup z výkopu pomocí dřevěného žebříku zřízení | M | 3 | 0 | 0 | 0 | 2
PP |  |  |  | Pomocné konstrukce při zabezpečení výkopu bezpečný vstup nebo výstup dřevěným žebříkem zřízení
VV |  |  |  | 3*1=3,0000 [A]
P | 12 | 119004112 |  | Bezpečný vstup nebo výstup z výkopu pomocí dřevěného žebříku odstranění | M | 3 | 0 | 0 | 0 | 2
PP |  |  |  | Pomocné konstrukce při zabezpečení výkopu bezpečný vstup nebo výstup dřevěným žebříkem odstranění
VV |  |  |  | 3*1=3,0000 [A]
P | 13 | 120001101 |  | Příplatek za ztížení vykopávky v blízkosti podzemního vedení | M3 | 25.6 | 0 | 0 | 0 | 2
PP |  |  |  | Příplatek k cenám vykopávek za ztížení vykopávky v blízkosti podzemního vedení nebo výbušnin v horninách jakékoliv třídy
VV |  |  |  | 0.8*0.8*6+0.8*0.8*14+0.8*0.8*12+0.8*0.8*4*2=25,6000 [A]
P | 14 | 132201202 |  | Hloubení rýh š do 2000 mm v hornině tř. 3 objemu do 1000 m3 | M3 | 133.23 | 0 | 0 | 0 | 2
PP |  |  |  | Hloubení zapažených i nezapažených rýh šířky přes 600 do 2 000 mm s urovnáním dna do předepsaného profilu a spádu v hornině tř. 3 přes 100 do 1 000 m3
VV |  |  |  | 134*0.8*0.8+4*0.8*1.6+4*2*1.1*2+2.5*1.5*1.1*6=133,2300 [A]
P | 15 | 132201209 |  | Příplatek za lepivost k hloubení rýh š do 2000 mm v hornině tř. 3 | M3 | 39.969 | 0 | 0 | 0 | 2
PP |  |  |  | Hloubení zapažených i nezapažených rýh šířky přes 600 do 2 000 mm s urovnáním dna do předepsaného profilu a spádu v hornině tř. 3 Příplatek k cenám za lepivost horniny tř. 3
VV |  |  |  | = = 133.23*0.3=39,9690 [C]
P | 16 | 151101101 |  | Zřízení příložného pažení a rozepření stěn rýh hl do 2 m | M2 | 12.8 | 0 | 0 | 0 | 2
PP |  |  |  | Zřízení pažení a rozepření stěn rýh pro podzemní vedení pro všechny šířky rýhy příložné pro jakoukoliv mezerovitost, hloubky do 2 m
VV |  |  |  | 4*1.6*2=12,8000 [A] = = = = Celkem: A+B+C+D+E=
P | 17 | 151101111 |  | Odstranění příložného pažení a rozepření stěn rýh hl do 2 m | M2 | 12.8 | 0 | 0 | 0 | 2
PP |  |  |  | Odstranění pažení a rozepření stěn rýh pro podzemní vedení s uložením materiálu na vzdálenost do 3 m od kraje výkopu příložné, hloubky do 2 m
VV |  |  |  | 4*1.6*2=12,8000 [A] Celkem: A=12,8000 [C]
P | 18 | 161101101 |  | Svislé přemístění výkopku z horniny tř. 1 až 4 hl výkopu do 2,5 m | M3 | 133.23 | 0 | 0 | 0 | 2
PP |  |  |  | Svislé přemístění výkopku bez naložení do dopravní nádoby avšak s vyprázdněním dopravní nádoby na hromadu nebo do dopravního prostředku z horniny tř. 1 až 4, při hloubce výkopu přes 1 do 2,5 m
VV |  |  |  | 133.23=133,2300 [A]
P | 19 | 162701105 |  | Vodorovné přemístění do 10000 m výkopku/sypaniny z horniny tř. 1 až 4 | M3 | 133.23 | 0 | 0 | 0 | 2
PP |  |  |  | Vodorovné přemístění výkopku nebo sypaniny po suchu na obvyklém dopravním prostředku, bez naložení výkopku, avšak se složením bez rozhrnutí z horniny tř. 1 až 4 na vzdálenost přes 9 000 do 10 000 m
VV |  |  |  | 133.23=133,2300 [A]
P | 20 | 162701109 |  | Příplatek k vodorovnému přemístění výkopku/sypaniny z horniny tř. 1 až 4 ZKD 1000 m přes 10000 m | M3 | 2664.6 | 0 | 0 | 0 | 2
PP |  |  |  | Vodorovné přemístění výkopku nebo sypaniny po suchu na obvyklém dopravním prostředku, bez naložení výkopku, avšak se složením bez rozhrnutí z horniny tř. 1 až 4 na vzdálenost Příplatek k ceně za každých dalších i započatých 1 000 m
VV |  |  |  | 133.23*20=2 664,6000 [A]
P | 21 | 171201211 |  | Poplatek za uložení odpadu ze sypaniny na skládce (skládkovné) | T | 226.491 | 0 | 0 | 0 | 2
PP |  |  |  | Uložení sypaniny poplatek za uložení sypaniny na skládce (skládkovné)
VV |  |  |  | 133.23*1.7=226,4910 [A] Celkem: A=226,4910 [B]
P | 22 | 174102101 |  | Zásyp jam, šachet a rýh do 30 m3 sypaninou se zhutněním při překopech inženýrských sítí | M3 | 81.71 | 0 | 0 | 0 | 2
PP |  |  |  | Zásyp sypaninou z jakékoliv horniny při překopech inženýrských sítí objemu do 30 m3 s uložením výkopku ve vrstvách se zhutněním jam, šachet, rýh nebo kolem objektů v těchto vykopávkách
VV |  |  |  | 133.23-51.52=81,7100 [A] = Celkem: A+B=
P | 23 | 175102101 |  | Obsypání potrubí při překopech inž sítí ručně objem do 10 m3 z hor tř. 1 až 4 | M3 | 51.52 | 0 | 0 | 0 | 2
PP |  |  |  | Obsypání potrubí při překopech inženýrských sítí objemu do 10 m3 sypaninou z vhodných hornin tř. 1 až 4 nebo materiálem připraveným podél výkopu ve vzdálenosti do 3 m od jeho kraje, pro jakoukoliv hloubku výkopu a míru zhutnění bez prohození sypaniny
VV |  |  |  | 134*0.8*0.4+4*0.8*0.4+4*0.8*0.4*2+2.5*0.8*0.4*6=51,5200 [A]
P | 46 | 583313510 |  | kamenivo těžené drobné (Tovačov) frakce 0-4 | T | 92.736 | 0 | 0 | 0 | 2
PP |  |  |  | kamenivo těžené drobné frakce 0-4
VV
P | 47 | 583439300 |  | kamenivo drcené hrubé (Pohled) frakce 16-32 | T | 147.078 | 0 | 0 | 0 | 2
PP |  |  |  | kamenivo drcené hrubé frakce 16-32
VV
P | 51 | 901ost |  | Poplatek za vytýčení sítí | KUS | 5 | 0 | 0 | 0 | 2
PP |  |  |  | Poplatek za vytýčení sítí
VV |  |  |  | 5=5,0000 [A]
P | 52 | 903ost |  | Poplatek za výkopové povolení | KUS | 1 | 0 | 0 | 0 | 2
PP |  |  |  | Poplatek za výkopové povolení
VV |  |  |  | 1=1,0000 [A]
SD |  | 23-M |  | Montáže potrubí |  |  |  | 0
P | 24 | 230081020 |  | Demontáž potrubí do 10 kg D 31,8 mm, tl 2,6 mm | KUS | 9 | 0 | 0 | 0 | 2
PP |  |  |  | Demontáž ocelového potrubí do šrotu hmotnosti do 10 kg připojovací rozměr D 31,8, tl. 2,6 mm
VV |  |  |  | 18/2=9,0000 [A]
P | 25 | 230081044 |  | Demontáž potrubí do 10 kg D 60,3 mm, tl 2,9 mm | KUS | 8 | 0 | 0 | 0 | 2
PP |  |  |  | Demontáž ocelového potrubí do šrotu hmotnosti do 10 kg připojovací rozměr D 60,3, tl. 2,9 mm
VV |  |  |  | 16/2=8,0000 [A]
P | 26 | 230120041 |  | Čištění potrubí profukováním nebo proplachováním DN 32 | M | 39 | 0 | 0 | 0 | 2
PP |  |  |  | Čištění potrubí profukováním nebo proplachováním DN 32
VV |  |  |  | 7+9+11+12=39,0000 [A]
P | 27 | 230120043 |  | Čištění potrubí profukováním nebo proplachováním DN 50 | M | 126 | 0 | 0 | 0 | 2
PP |  |  |  | Čištění potrubí profukováním nebo proplachováním DN 50
VV |  |  |  | 113+4+4+5=126,0000 [A] Celkem: A=126,0000 [B]
P | 28 | 230200116 |  | Nasunutí potrubní sekce do chráničky PE d 63 | M | 17 | 0 | 0 | 0 | 2
PP |  |  |  | Nasunutí potrubní sekce do ocelové chráničky jmenovitá světlost nasouvaného potrubí DN 50
VV |  |  |  | 3+3+3+4+4=17,0000 [A]
P | 29 | 230200354 |  | Jednostranné přerušení průtoku plynu za použití stlačovacího zařízení potrubí DN do 50 mm | KUS | 12 | 0 | 0 | 0 | 2
PP |  |  |  | Jednostranné přerušení průtoku plynu za použití trnování DN potrubí do 50 mm
VV |  |  |  | 6*2=12,0000 [A]
P | 30 | 230205025 |  | Montáž potrubí plastového svařované na tupo nebo elektrospojkou, D 32 mm, tl. stěny 3,0 mm | M | 28 | 0 | 0 | 0 | 2
PP |  |  |  | Montáž potrubí PE průměru do 110 mm návin nebo tyč, svařované na tupo nebo elektrospojkou D 32, tl. stěny 3,0 mm
VV |  |  |  | 3*2+7*2+8=28,0000 [A]
P | 31 | 230205025 | 1 | Montáž potrubí plastového svařované na tupo nebo elektrospojkou, D 32 mm, tl. stěny 3,0 mm | M | 17 | 0 | 0 | 0 | 2
PP |  |  |  | Montáž potrubí PE průměru do 110 mm návin nebo tyč, svařované na tupo nebo elektrospojkou D 32, tl. stěny 3,0 mm
VV |  |  |  | 2.5+2.5+6+6=17,0000 [A]
P | 32 | 230205042 |  | Montáž potrubí plastového svařované na tupo nebo elektrospojkou, D 63 mm, tl. stěny 5,8 mm | M | 137 | 0 | 0 | 0 | 2
PP |  |  |  | Montáž potrubí PE průměru do 110 mm návin nebo tyč, svařované na tupo nebo elektrospojkou D 63, tl. stěny 5,8 mm
VV |  |  |  | 114+4+4+7+4+4=137,0000 [A]
P | 33 | 230205055 |  | Montáž potrubí plastového svařované na tupo nebo elektrospojkou, D 110 mm, tl. stěny 6,3 mm | M | 9 | 0 | 0 | 0 | 2
PP |  |  |  | Montáž potrubí PE průměru do 110 mm návin nebo tyč, svařované na tupo nebo elektrospojkou D 110, tl. stěny 6,3 mm
VV |  |  |  | 3+3+3=9,0000 [A]
P | 34 | 230205225 |  | Montáž trubního dílu PE potrubí svařovaného na tupo nebo elektrospojkou D 32 mm, tl.stěny 2,0 mm | KUS | 28 | 0 | 0 | 0 | 2
PP |  |  |  | Montáž trubních dílů PE průměru do 110 mm elektrotvarovky nebo svařované na tupo D 32, tl. stěny 3,0 mm
VV |  |  |  | 18+10=28,0000 [A]
P | 35 | 230205242 |  | Montáž trubního dílu PE potrubí svařovaného na tupo nebo elektrospojkou D 63 mm, tl.stěny 5,7 mm | KUS | 44 | 0 | 0 | 0 | 2
PP |  |  |  | Montáž trubních dílů PE průměru do 110 mm elektrotvarovky nebo svařované na tupo D 63, tl. stěny 5,8 mm
VV |  |  |  | 5+3+2+10+4+10+10=44,0000 [A]
P | 36 | 230220006 |  | Montáž litinového poklopu | KUS | 3 | 0 | 0 | 0 | 2
PP |  |  |  | Montáž příslušenství plynovodů poklopu litinového
VV |  |  |  | 3*1=3,0000 [A]
P | 37 | 230220031 |  | Montáž čichačky na chráničku PN 38 6724 | KUS | 3 | 0 | 0 | 0 | 2
PP |  |  |  | Montáž příslušenství plynovodů čichačky na chráničku plynovodu
VV |  |  |  | 3*1=3,0000 [A]
P | 38 | 230230016 |  | Hlavní tlaková zkouška vzduchem 0,6 MPa DN 50 | M | 146 | 0 | 0 | 0 | 2
PP |  |  |  | Tlakové zkoušky hlavní vzduchem 0,6 MPa DN 50
VV |  |  |  | 129+17=146,0000 [A]
P | 39 | 230230076 |  | Čištění potrubí PN 38 6416 DN 200 | M | 146 | 0 | 0 | 0 | 2
PP |  |  |  | Čištění potrubí DN 200
VV |  |  |  | 129+17=146,0000 [A]
P | 40 | 286134910 |  | potrubí plynovodní PE100 SDR 11, tyče 12 m, se signalizační vrstvou, 32 x 3,0 mm | M | 28.42 | 0 | 0 | 0 | 2
PP |  |  |  | potrubí plynovodní PE100 SDR 11, tyče 12 m, se signalizační vrstvou, 32 x 3,0 mm
VV
P | 41 | 286139020 |  | potrubí plynovodní PE 100 SDR 17,6-0,1 MPa tyče 6,12 m,návin 100 m, 110 x 6,3 mm | M | 9.135 | 0 | 0 | 0 | 2
PP |  |  |  | potrubí plynovodní PE 100 SDR 17,6-0,1 MPa tyče 6,12 m,návin 100 m, 110 x 6,3 mm
VV
P | 42 | 286139140 |  | potrubí plynovodní PE 100 SDR 11,6-0,4 MPa , návin 100 m, tyče 6m, 63 x 5,8 mm | M | 139.055 | 0 | 0 | 0 | 2
PP |  |  |  | potrubí plynovodní PE 100 SDR 11,6-0,4 MPa , návin 100 m, tyče 6m, 63 x 5,8 mm
VV
P | 43 | 286139210 |  | potrubí plynovodní ROBUST PIPE z PE 100+, SDR 11, 32 x 3,0 mm | M | 17.255 | 0 | 0 | 0 | 2
PP |  |  |  | potrubí plynovodní z PE 100+ opláštěné vrstvou z pěnového PE, SDR 11, 32 x 3,0 mm
VV
P | 44 | 286551000 |  | manžeta chráničky vč. upínací pásky, rozměr 32x63 mm, DN 25 x 50 | KUS | 4 | 0 | 0 | 0 | 2
PP |  |  |  | manžeta chráničky vč. upínací pásky, rozměr 32x63 mm, DN 25 x 50
VV |  |  |  | 2*2=4,0000 [A]
P | 45 | 286551070 |  | manžeta chráničky vč. upínací pásky, rozměr 63x110 mm, DN 50 x 100 | KUS | 6 | 0 | 0 | 0 | 2
PP |  |  |  | manžeta chráničky vč. upínací pásky, rozměr 63x110 mm, DN 50 x 100
VV |  |  |  | 3*2=6,0000 [A]
P | 53 | FF131934W |  | Navrtávací T-kus monobloc MB 63-32 | KUS | 4 | 0 | 0 | 0 | 2
PP |  |  |  | Navrtávací T-kus monobloc MB 63-32
VV |  |  |  | 4*1=4,0000 [A]
P | 54 | FF485702W |  | Elektrospojka PE100 SDR11 32 | KUS | 18 | 0 | 0 | 0 | 2
PP |  |  |  | Elektrospojka PE100 SDR11 32
VV |  |  |  | 18=18,0000 [A]
P | 55 | FF485705W |  | Elektrospojka PE100 SDR11 63 | KUS | 10 | 0 | 0 | 0 | 2
PP |  |  |  | Elektrospojka PE100 SDR11 63
VV |  |  |  | 10=10,0000 [A]
P | 56 | FF485806W |  | Elektrokoleno 45° 63 | KUS | 3 | 0 | 0 | 0 | 2
PP |  |  |  | Elektrokoleno 45° 63
VV |  |  |  | 3*1=3,0000 [A]
P | 57 | FF485813W |  | Elektrokoleno 90° 32 | KUS | 10 | 0 | 0 | 0 | 2
PP |  |  |  | Elektrokoleno 90° 32
VV |  |  |  | 10=10,0000 [A]
P | 58 | FF485816W |  | Elektrokoleno 90° 63 | KUS | 5 | 0 | 0 | 0 | 2
PP |  |  |  | Elektrokoleno 90° 63
VV |  |  |  | 5=5,0000 [A]
P | 59 | FF485955W |  | Elektrozáslepka 63 | KUS | 2 | 0 | 0 | 0 | 2
PP |  |  |  | Elektrozáslepka 63
VV |  |  |  | 2*1=2,0000 [A]
P | 60 | FF488538W |  | Navrtávací T-kus s ventilem 63-32 | KUS | 10 | 0 | 0 | 0 | 2
PP |  |  |  | Navrtávací T-kus s ventilem 63-32
VV |  |  |  | 10*1=10,0000 [A]
P | 61 | P286204 |  | Čichačka D 40 SDR11 !!! | KUS | 3 | 0 | 0 | 0 | 2
PP |  |  |  | Čichačka D 40 SDR11 !!!
VV |  |  |  | 3*1=3,0000 [A]
P | 62 | P612519 |  | Tvarovka opravárenská dělená 63 RS | KUS | 10 | 0 | 0 | 0 | 2
PP |  |  |  | Tvarovka opravárenská dělená 63 RS
VV |  |  |  | 10=10,0000 [A]
P | 63 | P920406 |  | Poklop EURO - plyn - hranatý | KUS | 3 | 0 | 0 | 0 | 2
PP |  |  |  | Poklop EURO - plyn - hranatý
VV |  |  |  | 3*1=3,0000 [A]
P | 64 | P920412 |  | Deska betonová pod poklop střední | KUS | 3 | 0 | 0 | 0 | 2
PP |  |  |  | Deska betonová pod poklop střední
VV |  |  |  | 3*1=3,0000 [A]
P | 65 | R0063 |  | propojení a odpojení potrubí PE d 63 práce na odtlakovaném potrubí | KUS | 8 | 0 | 0 | 0 | 2
PP |  |  |  | propojení a odpojení potrubí ocel DN 200
VV |  |  |  | 4*2=8,0000 [A]
SD |  | 8 |  | Trubní vedení |  |  |  | 0
P | 48 | 899712111 |  | Orientační tabulky na zdivu | KUS | 5 | 0 | 0 | 0 | 2
PP |  |  |  | Orientační tabulky na vodovodních a kanalizačních řadech na zdivu
VV |  |  |  | 1*5=5,0000 [A] Celkem: A=5,0000 [B]
P | 49 | 899721111 |  | Signalizační vodič DN do 150 mm na potrubí PVC | M | 153.52 | 0 | 0 | 0 | 2
PP |  |  |  | Signalizační vodič na potrubí PVC DN do 150 mm
VV |  |  |  | 152*1=152,0000 [A] Celkem: A=152,0000 [B] B * 1.01Koeficient množství=153,5200 [C]
P | 50 | 899722112 |  | Krytí potrubí z plastů výstražnou fólií z PVC 25 cm | M | 146 | 0 | 0 | 0 | 2
PP |  |  |  | Krytí potrubí z plastů výstražnou fólií z PVC šířky 25 cm
VV |  |  |  | 146*1=146,0000 [A]
SD |  | VRN1 |  | Průzkumné, geodetické a projektové práce |  |  |  | 0
P | 1 | 010001000 |  | geodetické práce - geodetické zaměření | M | 146 | 0 | 0 | 0 | 2
PP |  |  |  | Základní rozdělení průvodních činností a nákladů průzkumné, geodetické a projektové práce
VV |  |  |  | 129+17=146,0000 [A]

## UVALY KRAJ_SO 501_SO 501b
ASPE10 |  |  |  | Firma: Pontex, spol. s r.o. (Pontex Consulting Engineers, Ltd.) | [5 empty] | 3
|  |  |  | Příloha k formuláři pro ocenění nabídky | [5 empty] | 3
S | Stavba: | Uvaly |  | III/10165 - Úvaly, průtah (ulice 5. května) |  |  | SO 501b | 0 | 0,00 | 2
O | Objekt: | UVALY KRAJ |  | III/10165-Úvaly, průtah (ulice 5. května) - Středočeský kraj |  |  |  |  | 15,00 | 2
O1 | Objekt: | SO 501 |  | Přeložka STL plynovodního řadu a přípojek |  |  |  |  | 21,00 | 2
O2 | Rozpočet: | SO 501b |  | Přeložka STL plynovodního řadu a přípojek - případné zahloubení
Typ | Poř. číslo | Kód položky | Varianta | Název položky | MJ | Množství | Cena
[7 empty] | Jednotková | Celkem
0 | 1 | 2 | 3 | 4 | 5 | 6 | 9 | 10
SD |  | 1 |  | Zemní práce |  |  |  | 0
P | 1 | 115101201 |  | Čerpání vody na dopravní výšku do 10 m průměrný přítok do 500 l/min | HOD | 48 | 0 | 0 | 0 | 2
PP |  |  |  | Čerpání vody na dopravní výšku do 10 m s uvažovaným průměrným přítokem do 500 l/min
VV |  |  |  | 6*8=48,0000 [A]
P | 2 | 115101301 |  | Pohotovost čerpací soupravy pro dopravní výšku do 10 m přítok do 500 l/min | DEN | 6 | 0 | 0 | 0 | 2
PP |  |  |  | Pohotovost záložní čerpací soupravy pro dopravní výšku do 10 m s uvažovaným průměrným přítokem do 500 l/min
VV |  |  |  | 6*1=6,0000 [A]
P | 3 | 119001401 |  | Dočasné zajištění potrubí ocelového nebo litinového DN do 200 | M | 14 | 0 | 0 | 0 | 2
PP |  |  |  | Dočasné zajištění podzemního potrubí nebo vedení ve výkopišti ve stavu i poloze , ve kterých byla na začátku zemních prací a to s podepřením, vzepřením nebo vyvěšením, příp. s ochranným bedněním, se zřízením a odstraněním za jišťovací konstrukce, s opotřebením hmot potrubí ocelového nebo litinového, jmenovité světlosti DN do 200
VV |  |  |  | 14*1=14,0000 [A]
P | 4 | 119001412 |  | Dočasné zajištění potrubí betonového, ŽB nebo kameninového DN do 500 | M | 43 | 0 | 0 | 0 | 2
PP |  |  |  | Dočasné zajištění podzemního potrubí nebo vedení ve výkopišti ve stavu i poloze , ve kterých byla na začátku zemních prací a to s podepřením, vzepřením nebo vyvěšením, příp. s ochranným bedněním, se zřízením a odstraněním za jišťovací konstrukce, s opotřebením hmot potrubí betonového, kameninového nebo železobetonového, světlosti DN přes 200 do 500
VV |  |  |  | 43*1=43,0000 [A]
P | 5 | 119001421 |  | Dočasné zajištění kabelů a kabelových tratí ze 3 volně ložených kabelů | M | 42 | 0 | 0 | 0 | 2
PP |  |  |  | Dočasné zajištění podzemního potrubí nebo vedení ve výkopišti ve stavu i poloze , ve kterých byla na začátku zemních prací a to s podepřením, vzepřením nebo vyvěšením, příp. s ochranným bedněním, se zřízením a odstraněním za jišťovací konstrukce, s opotřebením hmot kabelů a kabelových tratí z volně ložených kabelů a to do 3 kabelů
VV |  |  |  | 42*1=42,0000 [A]
P | 6 | 119002411 |  | Pojezdový ocelový plech pro zabezpčení výkopu zřízení | M2 | 48 | 0 | 0 | 0 | 2
PP |  |  |  | Pomocné konstrukce při zabezpečení výkopu vodorovné pojízdné z tlustého ocelového plechu šířky výkopu do 1,0 m zřízení
VV |  |  |  | 6*8=48,0000 [A]
P | 7 | 119002412 |  | Pojezdový ocelový plech pro zabezpčení výkopu odstranění | M2 | 48 | 0 | 0 | 0 | 2
PP |  |  |  | Pomocné konstrukce při zabezpečení výkopu vodorovné pojízdné z tlustého ocelového plechu šířky výkopu do 1,0 m odstranění
VV |  |  |  | 6*8=48,0000 [A]
P | 8 | 119004111 |  | Bezpečný vstup nebo výstup z výkopu pomocí dřevěného žebříku zřízení | M | 6 | 0 | 0 | 0 | 2
PP |  |  |  | Pomocné konstrukce při zabezpečení výkopu bezpečný vstup nebo výstup dřevěným žebříkem zřízení
VV |  |  |  | 3*2=6,0000 [A]
P | 9 | 119004112 |  | Bezpečný vstup nebo výstup z výkopu pomocí dřevěného žebříku odstranění | M | 6 | 0 | 0 | 0 | 2
PP |  |  |  | Pomocné konstrukce při zabezpečení výkopu bezpečný vstup nebo výstup dřevěným žebříkem odstranění
VV |  |  |  | 3*2=6,0000 [A]
P | 10 | 120001101 |  | Příplatek za ztížení vykopávky v blízkosti podzemního vedení | M3 | 73.6 | 0 | 0 | 0 | 2
PP |  |  |  | Příplatek k cenám vykopávek za ztížení vykopávky v blízkosti podzemního vedení nebo výbušnin v horninách jakékoliv třídy
VV |  |  |  | 0.8*0.8*14+0.8*0.8*43+0.8*0.8*42+0.8*0.8*4*4=73,6000 [A]
P | 11 | 132201202 |  | Hloubení rýh š do 2000 mm v hornině tř. 3 objemu do 1000 m3 | M3 | 230.4 | 0 | 0 | 0 | 2
PP |  |  |  | Hloubení zapažených i nezapažených rýh šířky přes 600 do 2 000 mm s urovnáním dna do předepsaného profilu a spádu v hornině tř. 3 přes 100 do 1 000 m3
VV |  |  |  | 204*0.8*0.8+101*0.8*0.8+4*2*1.1*4=230,4000 [A]
P | 12 | 132201209 |  | Příplatek za lepivost k hloubení rýh š do 2000 mm v hornině tř. 3 | M3 | 69.12 | 0 | 0 | 0 | 2
PP |  |  |  | Hloubení zapažených i nezapažených rýh šířky přes 600 do 2 000 mm s urovnáním dna do předepsaného profilu a spádu v hornině tř. 3 Příplatek k cenám za lepivost horniny tř. 3
VV |  |  |  | = = 230.4*0.3=69,1200 [C]
P | 13 | 161101101 |  | Svislé přemístění výkopku z horniny tř. 1 až 4 hl výkopu do 2,5 m | M3 | 230.4 | 0 | 0 | 0 | 2
PP |  |  |  | Svislé přemístění výkopku bez naložení do dopravní nádoby avšak s vyprázdněním dopravní nádoby na hromadu nebo do dopravního prostředku z horniny tř. 1 až 4, při hloubce výkopu přes 1 do 2,5 m
VV |  |  |  | 230.40=230,4000 [A]
P | 14 | 162701105 |  | Vodorovné přemístění do 10000 m výkopku/sypaniny z horniny tř. 1 až 4 | M3 | 230.4 | 0 | 0 | 0 | 2
PP |  |  |  | Vodorovné přemístění výkopku nebo sypaniny po suchu na obvyklém dopravním prostředku, bez naložení výkopku, avšak se složením bez rozhrnutí z horniny tř. 1 až 4 na vzdálenost přes 9 000 do 10 000 m
VV |  |  |  | 230.40=230,4000 [A]
P | 15 | 162701109 |  | Příplatek k vodorovnému přemístění výkopku/sypaniny z horniny tř. 1 až 4 ZKD 1000 m přes 10000 m | M3 | 4608 | 0 | 0 | 0 | 2
PP |  |  |  | Vodorovné přemístění výkopku nebo sypaniny po suchu na obvyklém dopravním prostředku, bez naložení výkopku, avšak se složením bez rozhrnutí z horniny tř. 1 až 4 na vzdálenost Příplatek k ceně za každých dalších i započatých 1 000 m
VV |  |  |  | 230.40*20=4 608,0000 [A]
P | 16 | 171201211 |  | Poplatek za uložení odpadu ze sypaniny na skládce (skládkovné) | T | 391.68 | 0 | 0 | 0 | 2
PP |  |  |  | Uložení sypaniny poplatek za uložení sypaniny na skládce (skládkovné)
VV |  |  |  | 230.40*1.7=391,6800 [A] Celkem: A=391,6800 [B]
P | 17 | 174102101 |  | Zásyp jam, šachet a rýh do 30 m3 sypaninou se zhutněním při překopech inženýrských sítí | M3 | 127.68 | 0 | 0 | 0 | 2
PP |  |  |  | Zásyp sypaninou z jakékoliv horniny při překopech inženýrských sítí objemu do 30 m3 s uložením výkopku ve vrstvách se zhutněním jam, šachet, rýh nebo kolem objektů v těchto vykopávkách
VV |  |  |  | 230.4-102.72=127,6800 [A] = Celkem: A+B=
P | 19 | 175102101 |  | Obsypání potrubí při překopech inž sítí ručně objem do 10 m3 z hor tř. 1 až 4 | M3 | 102.72 | 0 | 0 | 0 | 2
PP |  |  |  | Obsypání potrubí při překopech inženýrských sítí objemu do 10 m3 sypaninou z vhodných hornin tř. 1 až 4 nebo materiálem připraveným podél výkopu ve vzdálenosti do 3 m od jeho kraje, pro jakoukoliv hloubku výkopu a míru zhutnění bez prohození sypaniny
VV |  |  |  | 204*0.8*0.4+101*0.8*0.4+4*0.8*0.4*4=102,7200 [A]
P | 20 | 583313510 |  | kamenivo těžené drobné (Tovačov) frakce 0-4 | T | 184.896 | 0 | 0 | 0 | 2
PP |  |  |  | kamenivo těžené drobné frakce 0-4
VV
P | 18 | 583439300 |  | kamenivo drcené hrubé (Pohled) frakce 16-32 | T | 229.824 | 0 | 0 | 0 | 2
PP |  |  |  | kamenivo drcené hrubé frakce 16-32
VV
P | 21 | 901ost |  | Poplatek za vytýčení sítí | KUS | 5 | 0 | 0 | 0 | 2
PP |  |  |  | Poplatek za vytýčení sítí
VV |  |  |  | 5=5,0000 [A]
P | 22 | 903ost |  | Poplatek za výkopové povolení | KUS | 1 | 0 | 0 | 0 | 2
PP |  |  |  | Poplatek za výkopové povolení
VV |  |  |  | 1=1,0000 [A]
SD |  | 23-M |  | Montáže potrubí |  |  |  | 0
P | 26 | 230081020 |  | Demontáž potrubí do 10 kg D 31,8 mm, tl 2,6 mm | KUS | 51 | 0 | 0 | 0 | 2
PP |  |  |  | Demontáž ocelového potrubí do šrotu hmotnosti do 10 kg připojovací rozměr D 31,8, tl. 2,6 mm
VV |  |  |  | 102/2=51,0000 [A]
P | 27 | 230081044 |  | Demontáž potrubí do 10 kg D 60,3 mm, tl 2,9 mm | KUS | 106 | 0 | 0 | 0 | 2
PP |  |  |  | Demontáž ocelového potrubí do šrotu hmotnosti do 10 kg připojovací rozměr D 60,3, tl. 2,9 mm
VV |  |  |  | 212/2=106,0000 [A]
P | 28 | 230120041 |  | Čištění potrubí profukováním nebo proplachováním DN 32 | M | 131 | 0 | 0 | 0 | 2
PP |  |  |  | Čištění potrubí profukováním nebo proplachováním DN 32
VV |  |  |  | 101+2*15=131,0000 [A]
P | 29 | 230120043 |  | Čištění potrubí profukováním nebo proplachováním DN 50 | M | 212 | 0 | 0 | 0 | 2
PP |  |  |  | Čištění potrubí profukováním nebo proplachováním DN 50
VV |  |  |  | 142+70=212,0000 [A] Celkem: A=212,0000 [B]
P | 30 | 230200116 |  | Nasunutí potrubní sekce do chráničky PE d 63 | M | 50 | 0 | 0 | 0 | 2
PP |  |  |  | Nasunutí potrubní sekce do ocelové chráničky jmenovitá světlost nasouvaného potrubí DN 50
VV |  |  |  | 4*8+3*6=50,0000 [A]
P | 33 | 230200354 |  | Jednostranné přerušení průtoku plynu za použití stlačovacího zařízení potrubí DN do 50 mm | KUS | 8 | 0 | 0 | 0 | 2
PP |  |  |  | Jednostranné přerušení průtoku plynu za použití trnování DN potrubí do 50 mm
VV |  |  |  | 4*2=8,0000 [A]
P | 34 | 230205025 |  | Montáž potrubí plastového svařované na tupo nebo elektrospojkou, D 32 mm, tl. stěny 3,0 mm | M | 12 | 0 | 0 | 0 | 2
PP |  |  |  | Montáž potrubí PE průměru do 110 mm návin nebo tyč, svařované na tupo nebo elektrospojkou D 32, tl. stěny 3,0 mm
VV |  |  |  | 3*4=12,0000 [A]
P | 36 | 230205025 | 1 | Montáž potrubí plastového svařované na tupo nebo elektrospojkou, D 32 mm, tl. stěny 3,0 mm | M | 101 | 0 | 0 | 0 | 2
PP |  |  |  | Montáž potrubí PE průměru do 110 mm návin nebo tyč, svařované na tupo nebo elektrospojkou D 32, tl. stěny 3,0 mm
VV |  |  |  | 101=101,0000 [A]
P | 38 | 230205042 |  | Montáž potrubí plastového svařované na tupo nebo elektrospojkou, D 63 mm, tl. stěny 5,8 mm | M | 244 | 0 | 0 | 0 | 2
PP |  |  |  | Montáž potrubí PE průměru do 110 mm návin nebo tyč, svařované na tupo nebo elektrospojkou D 63, tl. stěny 5,8 mm
VV |  |  |  | 212+32=244,0000 [A]
P | 40 | 230205055 |  | Montáž potrubí plastového svařované na tupo nebo elektrospojkou, D 110 mm, tl. stěny 6,3 mm | M | 18 | 0 | 0 | 0 | 2
PP |  |  |  | Montáž potrubí PE průměru do 110 mm návin nebo tyč, svařované na tupo nebo elektrospojkou D 110, tl. stěny 6,3 mm
VV |  |  |  | 3*6=18,0000 [A]
P | 42 | 230205225 |  | Montáž trubního dílu PE potrubí svařovaného na tupo nebo elektrospojkou D 32 mm, tl.stěny 2,0 mm | KUS | 46 | 0 | 0 | 0 | 2
PP |  |  |  | Montáž trubních dílů PE průměru do 110 mm elektrotvarovky nebo svařované na tupo D 32, tl. stěny 3,0 mm
VV |  |  |  | 30+2*4+2*4=46,0000 [A]
P | 45 | 230205242 |  | Montáž trubního dílu PE potrubí svařovaného na tupo nebo elektrospojkou D 63 mm, tl.stěny 5,7 mm | KUS | 49 | 0 | 0 | 0 | 2
PP |  |  |  | Montáž trubních dílů PE průměru do 110 mm elektrotvarovky nebo svařované na tupo D 63, tl. stěny 5,8 mm
VV |  |  |  | 10+15+2*4+1*4+2*4+1*4=49,0000 [A]
P | 51 | 230220006 |  | Montáž litinového poklopu | KUS | 6 | 0 | 0 | 0 | 2
PP |  |  |  | Montáž příslušenství plynovodů poklopu litinového
VV |  |  |  | 1*6=6,0000 [A]
P | 54 | 230220031 |  | Montáž čichačky na chráničku PN 38 6724 | KUS | 6 | 0 | 0 | 0 | 2
PP |  |  |  | Montáž příslušenství plynovodů čichačky na chráničku plynovodu
VV
P | 56 | 230230016 |  | Hlavní tlaková zkouška vzduchem 0,6 MPa DN 50 | M | 313 | 0 | 0 | 0 | 2
PP |  |  |  | Tlakové zkoušky hlavní vzduchem 0,6 MPa DN 50
VV |  |  |  | 212+101=313,0000 [A]
P | 57 | 230230076 |  | Čištění potrubí PN 38 6416 DN 200 | M | 313 | 0 | 0 | 0 | 2
PP |  |  |  | Čištění potrubí DN 200
VV |  |  |  | 212+101=313,0000 [A]
P | 35 | 286134910 |  | potrubí plynovodní PE100 SDR 11, tyče 12 m, se signalizační vrstvou, 32 x 3,0 mm | M | 12.18 | 0 | 0 | 0 | 2
PP |  |  |  | potrubí plynovodní PE100 SDR 11, tyče 12 m, se signalizační vrstvou, 32 x 3,0 mm
VV |  |  |  | 3*4=12,0000 [A] A * 1.015Koeficient množství=12,1800 [B]
P | 41 | 286139020 |  | potrubí plynovodní PE 100 SDR 17,6-0,1 MPa tyče 6,12 m,návin 100 m, 110 x 6,3 mm | M | 18.27 | 0 | 0 | 0 | 2
PP |  |  |  | potrubí plynovodní PE 100 SDR 17,6-0,1 MPa tyče 6,12 m,návin 100 m, 110 x 6,3 mm
VV |  |  |  | 3*6=18,0000 [A] A * 1.015Koeficient množství=18,2700 [B]
P | 39 | 286139140 |  | potrubí plynovodní PE 100 SDR 11,6-0,4 MPa , návin 100 m, tyče 6m, 63 x 5,8 mm | M | 247.66 | 0 | 0 | 0 | 2
PP |  |  |  | potrubí plynovodní PE 100 SDR 11,6-0,4 MPa , návin 100 m, tyče 6m, 63 x 5,8 mm
VV |  |  |  | 212+32=244,0000 [A] A * 1.015Koeficient množství=247,6600 [B]
P | 37 | 286139210 |  | potrubí plynovodní ROBUST PIPE z PE 100+, SDR 11, 32 x 3,0 mm | M | 102.515 | 0 | 0 | 0 | 2
PP |  |  |  | potrubí plynovodní z PE 100+ opláštěné vrstvou z pěnového PE, SDR 11, 32 x 3,0 mm
VV |  |  |  | 101=101,0000 [A] A * 1.015Koeficient množství=102,5150 [B]
P | 31 | 286551000 |  | manžeta chráničky vč. upínací pásky, rozměr 32x63 mm, DN 25 x 50 | KUS | 16 | 0 | 0 | 0 | 2
PP |  |  |  | manžeta chráničky vč. upínací pásky, rozměr 32x63 mm, DN 25 x 50
VV |  |  |  | 2*8=16,0000 [A]
P | 32 | 286551070 |  | manžeta chráničky vč. upínací pásky, rozměr 63x110 mm, DN 50 x 100 | KUS | 12 | 0 | 0 | 0 | 2
PP |  |  |  | manžeta chráničky vč. upínací pásky, rozměr 63x110 mm, DN 50 x 100
VV |  |  |  | 2*6=12,0000 [A]
P | 47 | FF131934W |  | Navrtávací T-kus monobloc MB 63-32 | KUS | 15 | 0 | 0 | 0 | 2
PP |  |  |  | Navrtávací T-kus monobloc MB 63-32
VV |  |  |  | 15=15,0000 [A]
P | 43 | FF485702W |  | Elektrospojka PE100 SDR11 32 | KUS | 38 | 0 | 0 | 0 | 2
PP |  |  |  | Elektrospojka PE100 SDR11 32
VV |  |  |  | 30+2*4=38,0000 [A]
P | 46 | FF485705W |  | Elektrospojka PE100 SDR11 63 | KUS | 14 | 0 | 0 | 0 | 2
PP |  |  |  | Elektrospojka PE100 SDR11 63
VV |  |  |  | 10+1*4=14,0000 [A]
P | 44 | FF485813W |  | Elektrokoleno 90° 32 | KUS | 8 | 0 | 0 | 0 | 2
PP |  |  |  | Elektrokoleno 90° 32
VV |  |  |  | 2*4=8,0000 [A]
P | 48 | FF485955W |  | Elektrozáslepka 63 | KUS | 4 | 0 | 0 | 0 | 2
PP |  |  |  | Elektrozáslepka 63
VV |  |  |  | 1*4=4,0000 [A]
P | 49 | FF488538W |  | Navrtávací T-kus s ventilem 63-32 | KUS | 8 | 0 | 0 | 0 | 2
PP |  |  |  | Navrtávací T-kus s ventilem 63-32
VV |  |  |  | 2*4=8,0000 [A]
P | 55 | P286204 |  | Čichačka D 40 SDR11 !!! | KUS | 6 | 0 | 0 | 0 | 2
PP |  |  |  | Čichačka D 40 SDR11 !!!
VV
P | 50 | P612519 |  | Tvarovka opravárenská dělená 63 RS | KUS | 8 | 0 | 0 | 0 | 2
PP |  |  |  | Tvarovka opravárenská dělená 63 RS
VV |  |  |  | 2*4=8,0000 [A]
P | 52 | P920406 |  | Poklop EURO - plyn - hranatý | KUS | 6 | 0 | 0 | 0 | 2
PP |  |  |  | Poklop EURO - plyn - hranatý
VV |  |  |  | 1*6=6,0000 [A]
P | 53 | P920412 |  | Deska betonová pod poklop střední | KUS | 6 | 0 | 0 | 0 | 2
PP |  |  |  | Deska betonová pod poklop střední
VV
P | 58 | R0063 |  | propojení a odpojení potrubí PE d 63 práce na odtlakovaném potrubí | KUS | 4 | 0 | 0 | 0 | 2
PP |  |  |  | propojení a odpojení potrubí ocel DN 200
VV |  |  |  | 2*2=4,0000 [A]
SD |  | 8 |  | Trubní vedení |  |  |  | 0
P | 23 | 899712111 |  | Orientační tabulky na zdivu | KUS | 6 | 0 | 0 | 0 | 2
PP |  |  |  | Orientační tabulky na vodovodních a kanalizačních řadech na zdivu
VV |  |  |  | 1*6=6,0000 [A] Celkem: A=6,0000 [B]
P | 24 | 899721111 |  | Signalizační vodič DN do 150 mm na potrubí PVC | M | 328.25 | 0 | 0 | 0 | 2
PP |  |  |  | Signalizační vodič na potrubí PVC DN do 150 mm
VV |  |  |  | 325*1=325,0000 [A] Celkem: A=325,0000 [B] B * 1.01Koeficient množství=328,2500 [C]
P | 25 | 899722112 |  | Krytí potrubí z plastů výstražnou fólií z PVC 25 cm | M | 321 | 0 | 0 | 0 | 2
PP |  |  |  | Krytí potrubí z plastů výstražnou fólií z PVC šířky 25 cm
VV |  |  |  | 321*1=321,0000 [A]
SD |  | VRN1 |  | Průzkumné, geodetické a projektové práce |  |  |  | 0
P | 59 | 010001000 |  | geodetické práce - geodetické zaměření | M | 313 | 0 | 0 | 0 | 2
PP |  |  |  | Základní rozdělení průvodních činností a nákladů průzkumné, geodetické a projektové práce
VV |  |  |  | 212+101=313,0000 [A]

## UVALY MESTO_SO 102_102
ASPE10 |  |  |  | Firma: Pontex, spol. s r.o. (Pontex Consulting Engineers, Ltd.) | [5 empty] | 3
|  |  |  | Příloha k formuláři pro ocenění nabídky | [5 empty] | 3
S | Stavba: | Uvaly |  | III/10165 - Úvaly, průtah (ulice 5. května) |  |  | 102 | 0 | 0,00 | 2
O | Objekt: | UVALY MESTO |  | III/10165-Úvaly, průtah (ulice 5. května) - Město Úvaly |  |  |  |  | 15,00 | 2
O1 | Objekt: | SO 102 |  | Chodníky, vjezdy |  |  |  |  | 21,00 | 2
O2 | Rozpočet: | 102 |  | Chodníky, vjezdy
Typ | Poř. číslo | Kód položky | Varianta | Název položky | MJ | Množství | Cena
[7 empty] | Jednotková | Celkem
0 | 1 | 2 | 3 | 4 | 5 | 6 | 9 | 10
SD |  | 0 |  | Všeobecné konstrukce a práce |  |  |  | 0
P | 1 | 014102 | A | POPLATKY ZA SKLÁDKU- Zemina, kamenivo, kámen | T | 2111.075 | 0 | 0 | 0 | 2
PP |  |  |  | Místo si určí zhotovitel na základě projednání s investorem (dle jeho pokynů)
VV |  |  |  | pol. 113328+113534+123838 73,5*0,15+1319*0,15+393*0,3+420,7=747,4750 [A] 487*2,8=1 363,6000 [B] A+B=2 111,0750 [C]
P | 2 | 014102 | B | POPLATKY ZA SKLÁDKU - Prostý beton | T | 127.163 | 0 | 0 | 0 | 2
PP |  |  |  | Místo si určí zhotovitel na základě projednání s investorem (dle jeho pokynů) - zhotovitel nabídne materiál k odkupu investorovi, případně zajistí jeho recyklaci či uložení na skládku
VV |  |  |  | pol. 113158+113188+113524 3,8+38,74+222*(1*0,15*0,25)=50,8650 [A] A*2,5=127,1625 [B]
P | 3 | 014102 | C | POPLATKY ZA SKLÁDKU - Živice | T | 155.925 | 0 | 0 | 0 | 2
PP |  |  |  | Místo si určí zhotovitel na základě projednání s investorem (dle jeho pokynů) - zhotovitel nabídne materiál k odkupu investorovi, případně zajistí jeho recyklaci či uložení na skládku
VV |  |  |  | pol. 113138A+113138B 8,75+49=57,7500 [A] A*2,7=155,9250 [B]
P | 4 | 014102 | D | POPLATKY ZA SKLÁDKU - Železobeton | T | 19.5 | 0 | 0 | 0 | 2
PP |  |  |  | Místo si určí zhotovitel na základě projednání s investorem (dle jeho pokynů)
VV |  |  |  | pol. 113168 7,5*2,6=19,5000 [A]
SD |  | 1 |  | Zemní práce |  |  |  | 0
P | 5 | 111208 |  | ODSTRANĚNÍ KŘOVIN S ODVOZEM DO 20KM | M2 | 38 | 0 | 0 | 0 | 2
PP |  |  |  | Kácení křovin 38,0 m2 - odvoz na místo určené investorem k dalšímu využití - likvidaci zbytkového materiálu zajistí zhotovitel v souladu s příslušnými nařízeními
VV |  |  |  | 38=38,0000 [A]
P | 6 | 112014 |  | KÁCENÍ STROMŮ D KMENE DO 0,5M S ODSTRANĚNÍM PAŘEZŮ, ODVOZ DO 5KM | KUS | 3 | 0 | 0 | 0 | 2
PP |  |  |  | Kácení stromů 3 ks - průměr kmene 400 mm 2 ks - průměr kmene 450 mm 1 ks - odvoz na místo určené investorem k dalšímu využití - likvidaci zbytkového materiálu zajistí zhotovitel v souladu s příslušnými nařízeními
VV |  |  |  | 3=3,0000 [A]
P | 7 | 113138 | A | ODSTRANĚNÍ KRYTU ZPEVNĚNÝCH PLOCH S ASFALT POJIVEM, ODVOZ DO 20KM | M3 | 8.75 | 0 | 0 | 0 | 2
PP |  |  |  | Asfalt vjezdy - asfalt - bourání, tl. 100 mm, 87,5 m2 - Odvoz přebytečné materiálu se předpokládá na skládku, kterou si zajistí zhotovitel stavby při respektování platné legislativy v oblasti hospodaření s odpady. - Předpokládaná odvozová vzdálenost do 30 km - Vybouraný materiál nabídne zhotovitel investorovi k odkupu, popřípadě zajistí jeho další zpracování dle instrukcí investora
VV |  |  |  | 87,5*0,1=8,7500 [A]
P | 8 | 113138 | B | ODSTRANĚNÍ KRYTU ZPEVNĚNÝCH PLOCH S ASFALT POJIVEM, ODVOZ DO 20KM | M3 | 49 | 0 | 0 | 0 | 2
PP |  |  |  | Asfalt chodník - asfalt, bourání tl. 50 mm - 980,0 m2 - Odvoz přebytečné materiálu se předpokládá na skládku, kterou si zajistí zhotovitel stavby při respektování platné legislativy v oblasti hospodaření s odpady. - Předpokládaná odvozová vzdálenost do 30 km - Vybouraný materiál nabídne zhotovitel investorovi k odkupu, popřípadě zajistí jeho další zpracování dle instrukcí investora
VV |  |  |  | (960+20)*0,05=49,0000 [A]
P | 9 | 11313B |  | ODSTRANĚNÍ KRYTU ZPEVNĚNÝCH PLOCH S ASFALTOVÝM POJIVEM - DOPRAVA | tkm | 1559.25 | 0 | 0 | 0 | 2
PP |  |  |  | Asfalt vjezdy - asfalt bourání tl. 100 mm 87,5 m2 chodník - asfalt bourání tl. 50 mm 980,0 m2 - Odvoz přebytečné materiálu se předpokládá na skládku, kterou si zajistí zhotovitel stavby při respektování platné legislativy v oblasti hospodaření s odpady. - Předpokládaná odvozová vzdálenost do 30 km - Vybouraný materiál nabídne zhotovitel investorovi k odkupu, popřípadě zajistí jeho další zpracování dle instrukcí investora
VV |  |  |  | (87,5*0,1+980*0,05)*2,7*10=1 559,2500 [A]
P | 10 | 113158 |  | ODSTRANĚNÍ KRYTU ZPEVNĚNÝCH PLOCH Z BETONU, ODVOZ DO 20KM | M3 | 3.8 | 0 | 0 | 0 | 2
PP |  |  |  | Beton beton ve vjezdech tl. 100 mm 38,0 m2 - Odvoz přebytečné materiálu se předpokládá na skládku, kterou si zajistí zhotovitel stavby při respektování platné legislativy v oblasti hospodaření s odpady. - Předpokládaná odvozová vzdálenost do 30 km - Vybouraný materiál nabídne zhotovitel investorovi k odkupu, popřípadě zajistí jeho další zpracování dle instrukcí investora
VV |  |  |  | 38*0,1=3,8000 [A]
P | 11 | 11315B |  | ODSTRANĚNÍ KRYTU ZPEVNĚNÝCH PLOCH Z BETONU - DOPRAVA | tkm | 98.8 | 0 | 0 | 0 | 2
PP |  |  |  | Beton beton ve vjezdech tl. 100 mm 38,0 m2 - Odvoz přebytečné materiálu se předpokládá na skládku, kterou si zajistí zhotovitel stavby při respektování platné legislativy v oblasti hospodaření s odpady. - Předpokládaná odvozová vzdálenost do 30 km - Vybouraný materiál nabídne zhotovitel investorovi k odkupu, popřípadě zajistí jeho další zpracování dle instrukcí investora
VV |  |  |  | 3,8*2,6*10=98,8000 [A]
P | 12 | 113168 |  | ODSTRANĚNÍ KRYTU ZPEVNĚNÝCH PLOCH ZE SILNIČNÍCH DÍLCŮ, ODVOZ DO 20KM | M3 | 7.5 | 0 | 0 | 0 | 2
PP |  |  |  | Beton panely 30,0 m2 (uvažovaná tl. 0,25 m) - Odvoz přebytečné materiálu se předpokládá na skládku, kterou si zajistí zhotovitel stavby při respektování platné legislativy v oblasti hospodaření s odpady. - Předpokládaná odvozová vzdálenost do 30 km - Vybouraný materiál nabídne zhotovitel investorovi k odkupu, popřípadě zajistí jeho další zpracování dle instrukcí investora
VV |  |  |  | 30*0,25=7,5000 [A]
P | 13 | 11316B |  | ODSTRANĚNÍ KRYTU ZPEVNĚNÝCH PLOCH ZE SILNIČNÍCH DÍLCŮ - DOPRAVA | tkm | 195 | 0 | 0 | 0 | 2
PP
VV |  |  |  | 30*0,25*2,6*10=195,0000 [C]
P | 14 | 113188 |  | ODSTRANĚNÍ KRYTU ZPEVNĚNÝCH PLOCH Z DLAŽDIC, ODVOZ DO 20KM | M3 | 38.74 | 0 | 0 | 0 | 2
PP |  |  |  | Dlažba zámková dlažba ve vjezdech tl. 100 mm 173,0 m2 17,3 m3 dlažba 300x300 mm ve vjezdech tl. 100 mm 11,0 m2 1,1 m3 dlažba 300x300 mm v chodníku tl. 60 mm 339,0 m2 20,3 m3
VV |  |  |  | 173*0,1+11*0,1+339*0,06=38,7400 [A]
P | 15 | 11318B |  | ODSTRANĚNÍ KRYTU ZPEVNĚNÝCH PLOCH Z DLAŽDIC - DOPRAVA | tkm | 968.5 | 0 | 0 | 0 | 2
PP |  |  |  | Dlažba zámková dlažba ve vjezdech tl. 100 mm 173,0 m2 17,3 m3 dlažba 300x300 mm ve vjezdech tl. 100 mm 11,0 m2 1,1 m3 dlažba 300x300 mm v chodníku tl. 60 mm 339,0 m2 20,3 m3
VV |  |  |  | 173*0,1+11*0,1+339*0,06=38,7400 [A] A*2,5*10=968,5000 [B]
P | 16 | 113328 |  | ODSTRAN PODKL ZPEVNĚNÝCH PLOCH Z KAMENIVA NESTMEL, ODVOZ DO 20KM | M3 | 326.775 | 0 | 0 | 0 | 2
PP |  |  |  | Štěrkové plochy ve vjezdech tl. 150 mm 73,5 m2 11,0 m3 Podsypné vrstvy - chodník tl. 150 mm 1319,0 m2 197,9 m3 Podsypné vrstvy - vjezdy tl. 300 mm 393,0 m2 117,9 m3 - Odvoz přebytečné materiálu se předpokládá na skládku, kterou si zajistí zhotovitel stavby při respektování platné legislativy v oblasti hospodaření s odpady. - Předpokládaná odvozová vzdálenost do 30 km - Vybouraný materiál nabídne zhotovitel investorovi k odkupu, popřípadě zajistí jeho další zpracování dle instrukcí investora
VV |  |  |  | 73,5*0,15+1319*0,15+393*0,3=326,7750 [A]
P | 17 | 11332B |  | ODSTRANĚNÍ PODKLADŮ ZPEVNĚNÝCH PLOCH Z KAMENIVA NESTMELENÉHO - DOPRAVA | tkm | 5228.4 | 0 | 0 | 0 | 2
PP
VV |  |  |  | 73,5*0,15+1319*0,15+393*0,3=326,7750 [A] A*1,6*10=5 228,4000 [B]
P | 18 | 113524 |  | ODSTRANĚNÍ CHODNÍKOVÝCH OBRUBNÍKŮ BETONOVÝCH, ODVOZ DO 5KM | M | 222 | 0 | 0 | 0 | 2
PP |  |  |  | Obrubníky Obrubník betonový 1000/150/250 222,0 m - Odvoz přebytečné materiálu se předpokládá na skládku, kterou si zajistí zhotovitel stavby při respektování platné legislativy v oblasti hospodaření s odpady. - Předpokládaná odvozová vzdálenost do 30 km
VV |  |  |  | 115+92+15=222,0000 [A]
P | 19 | 11352B |  | ODSTRANĚNÍ CHODNÍKOVÝCH OBRUBNÍKŮ BETONOVÝCH - DOPRAVA | tkm | 520.313 | 0 | 0 | 0 | 2
PP |  |  |  | Obrubníky Obrubník betonový 1000/150/250 222,0 m - Odvoz přebytečné materiálu se předpokládá na skládku, kterou si zajistí zhotovitel stavby při respektování platné legislativy v oblasti hospodaření s odpady. - Předpokládaná odvozová vzdálenost do 30 km
VV |  |  |  | 222*(1*0,15*0,25)*2,5*25=520,3125 [A]
P | 20 | 113534 |  | ODSTRANĚNÍ CHODNÍKOVÝCH KAMENNÝCH OBRUBNÍKŮ, ODVOZ DO 5KM | M | 487 | 0 | 0 | 0 | 2
PP |  |  |  | Obrubníky Kamenný řezaný 487,0 m (uvažován průřez 300 x 250 mm - Odvoz přebytečné materiálu se předpokládá na skládku, kterou si zajistí zhotovitel stavby při respektování platné legislativy v oblasti hospodaření s odpady. - Předpokládaná odvozová vzdálenost do 30 km
VV |  |  |  | 487=487,0000 [A]
P | 21 | 11353B |  | ODSTRANĚNÍ CHODNÍKOVÝCH KAMENNÝCH OBRUBNÍKŮ - DOPRAVA | tkm | 2556.75 | 0 | 0 | 0 | 2
PP |  |  |  | Obrubníky Kamenný řezaný 487,0 m (uvažován průřez 300 x 250 mm - Odvoz přebytečné materiálu se předpokládá na skládku, kterou si zajistí zhotovitel stavby při respektování platné legislativy v oblasti hospodaření s odpady. - Předpokládaná odvozová vzdálenost do 30 km
VV |  |  |  | 487*(0,3*0,25)*2,8*25=2 556,7500 [A]
P | 22 | 121108 |  | SEJMUTÍ ORNICE NEBO LESNÍ PŮDY S ODVOZEM DO 20KM | M3 | 128.2 | 0 | 0 | 0 | 2
PP |  |  |  | ZEMNÍ PRÁCE Odhumusování tl. 150 mm 180,0 m2 Ohumusování v rovině tl. 100 mm 891,0 m2 Ohumusování ve svahu tl. 100 mm 121,0 m2 - Odvoz přebytečné materiálu se předpokládá na skládku, kterou si zajistí zhotovitel stavby při respektování platné legislativy v oblasti hospodaření s odpady. - Předpokládaná odvozová vzdálenost do 30 km - Materiál nabídne zhotovitel investorovi k odkupu, popřípadě zajistí jeho další zpracování dle instrukcí investora
VV |  |  |  | 110+50+20=180,0000 [A] (25+37+24+38+26+38+66+88+119+111)+(14+4+25+4+8+50+21+10+27+32+11+6+6+14+18+4+33+32)=891,0000 [B] 83+26+12=121,0000 [C] A*0,15=27,0000 [D] B*0,1=89,1000 [E] C*0,1=12,1000 [F] D+E+F=128,2000 [G]
P | 23 | 12110B |  | SEJMUTÍ ORNICE NEBO LESNÍ PŮDY - DOPRAVA | M3KM | 1282 | 0 | 0 | 0 | 2
PP |  |  |  | ZEMNÍ PRÁCE Odhumusování tl. 150 mm 180,0 m2 Ohumusování v rovině tl. 100 mm 891,0 m2 Ohumusování ve svahu tl. 100 mm 121,0 m2 - Odvoz přebytečné materiálu se předpokládá na skládku, kterou si zajistí zhotovitel stavby při respektování platné legislativy v oblasti hospodaření s odpady. - Předpokládaná odvozová vzdálenost do 30 km - Materiál nabídne zhotovitel investorovi k odkupu, popřípadě zajistí jeho další zpracování dle instrukcí investora
VV |  |  |  | 110+50+20=180,0000 [A] (25+37+24+38+26+38+66+88+119+111)+(14+4+25+4+8+50+21+10+27+32+11+6+6+14+18+4+33+32)=891,0000 [B] 83+26+12=121,0000 [C] A*0,15=27,0000 [D] B*0,1=89,1000 [E] C*0,1=12,1000 [F] D+E+F=128,2000 [G] G*10=1 282,0000 [H]
P | 24 | 123838 |  | ODKOP PRO SPOD STAVBU SILNIC A ŽELEZNIC TŘ. II, ODVOZ DO 20KM | M3 | 420.7 | 0 | 0 | 0 | 2
PP |  |  |  | Výkop - chodník Vlevo 0 - 0,300 km (viz vybourání stáv. chodníku) Vpravo 0 - 0,300 km (viz vybourání stáv. chodníku) Vpravo 0,300 km - KÚ 33,2 m3 Výkop - vjezdy 254,8 m3 Vjezdy na pozemek 195,8 m3 Vjezdy do areálů 177,0 m3 Již vybourané -117,9 m3 Výkop - sanace (ve vjezdech do areálů provozoven) dle ŠD 132,7 m3 - Odvoz přebytečné materiálu se předpokládá na skládku, kterou si zajistí zhotovitel stavby při respektování platné legislativy v oblasti hospodaření s odpady. - Předpokládaná odvozová vzdálenost do 30 km - Materiál nabídne zhotovitel investorovi k odkupu, popřípadě zajistí jeho další zpracování dle instrukcí investora
VV |  |  |  | 33,2+254,8+132,7=420,7000 [A]
P | 25 | 12383B |  | ODKOP PRO SPOD STAVBU SILNIC A ŽELEZNIC TŘ. II - DOPRAVA | M3KM | 4207 | 0 | 0 | 0 | 2
PP |  |  |  | Výkop - chodník Vlevo 0 - 0,300 km (viz vybourání stáv. chodníku) Vpravo 0 - 0,300 km (viz vybourání stáv. chodníku) Vpravo 0,300 km - KÚ 33,2 m3 Výkop - vjezdy 254,8 m3 Vjezdy na pozemek 195,8 m3 Vjezdy do areálů 177,0 m3 Již vybourané -117,9 m3 Výkop - sanace (ve vjezdech do areálů provozoven) dle ŠD 132,7 m3 - Odvoz přebytečné materiálu se předpokládá na skládku, kterou si zajistí zhotovitel stavby při respektování platné legislativy v oblasti hospodaření s odpady. - Předpokládaná odvozová vzdálenost do 30 km - Materiál nabídne zhotovitel investorovi k odkupu, popřípadě zajistí jeho další zpracování dle instrukcí investora
VV |  |  |  | 33,2+254,8+132,7=420,7000 [A] A*10=4 207,0000 [B]
P | 26 | 132838 |  | HLOUBENÍ RÝH ŠÍŘ DO 2M PAŽ I NEPAŽ TŘ. II, ODVOZ DO 20KM | M3 | 31.5 | 0 | 0 | 0 | 2
PP |  |  |  | Výkop - přípojky 28,0 m
VV |  |  |  | 28*(0,75*1,5)=31,5000 [A]
P | 27 | 13283B |  | HLOUBENÍ RÝH ŠÍŘ DO 2M PAŽ I NEPAŽ TŘ. II - DOPRAVA | M3KM | 315 | 0 | 0 | 0 | 2
PP |  |  |  | Výkop - přípojky 28,0 m
VV |  |  |  | 28*(0,75*1,5)=31,5000 [A] A*10=315,0000 [B]
P | 28 | 17180 |  | ULOŽENÍ SYPANINY DO NÁSYPŮ Z NAKUPOVANÝCH MATERIÁLŮ | M3 | 132.75 | 0 | 0 | 0 | 2
PP |  |  |  | Násyp - sanace dle ŠD tl. 0,3 m
VV |  |  |  | 442,5*0,3=132,7500 [A]
P | 29 | 17481 |  | ZÁSYP JAM A RÝH Z NAKUPOVANÝCH MATERIÁLŮ | M3 | 31.5 | 0 | 0 | 0 | 2
PP |  |  |  | Zásyp - přípojky 28,0 m
VV |  |  |  | 28*(0,75*1,5)=31,5000 [A]
P | 30 | 18481 |  | OCHRANA STROMŮ BEDNĚNÍM | M2 | 40 | 0 | 0 | 0 | 2
PP |  |  |  | Ochrana stromů 8 ks
VV |  |  |  | 8*(0,5*4*2,5)=40,0000 [A]
SD |  | 2 |  | Základy |  |  |  | 0
P | 31 | 212636 |  | TRATIVODY KOMPL Z TRUB Z PLAST HM DN DO 150MM, RÝHA TŘ II | M | 175 | 0 | 0 | 0 | 2
PP |  |  |  | kompletní provedení trativodu - délka 175 m - obsyp 21,9 m3 - zásyp 26,3 m3
VV |  |  |  | 175=175,0000 [A]
SD |  | 3 |  | Svislé konstrukce |  |  |  | 0
P | 32 | 331300 | R | Betonový sloupek | M3 | 0.522 | 0 | 0 | 0 | 2
PP |  |  |  | kompletní provedení - průměru 0,3m a výšky 0,9m - 2 kusy - včetně základu, bednění, zemních prací, nátěrů a všech přípomocí
VV |  |  |  | 0,3*0,3*0,9*2=0,1620 [A] 0,6*0,6*0,5*2=0,3600 [B] A+B=0,5220 [C]
SD |  | 4 |  | Vodorovné konstrukce |  |  |  | 0
P | 33 | 45169 |  | PODKL A VÝPLŇ VRSTVY ZE STABILIZOVANÉHO POPÍLKU | M3 | 115.5 | 0 | 0 | 0 | 2
PP |  |  |  | Zasypání kanalizace (plošně) - cementovopopílková suspenze DN 400 mm vlevo 164 m 20,60 m3 DN 500 mm vpravo 450 m 88,4 m3. vlevo 33 m 6,50 m3. - včetně bednění okrajů
VV |  |  |  | 20,6+88,4+6,5=115,5000 [A]
P | 34 | 465511 |  | DLAŽBY Z LOMOVÉHO KAMENE NA SUCHO | M3 | 0.45 | 0 | 0 | 0 | 2
PP |  |  |  | PŘÍKOPY Zpevnění svahu u UV 28: - Dlažba z lomového kamene: tl. 150 mm
VV |  |  |  | 3*0,15=0,4500 [A]
SD |  | 5 |  | Komunikace |  |  |  | 0
P | 35 | 56143 |  | KAMENIVO ZPEVNĚNÉ CEMENTEM TL. DO 150MM | M2 | 382 | 0 | 0 | 0 | 2
PP |  |  |  | KONSTRUKCE VJEZDŮ (do areálů provozoven) Kamenivo zpevněné cementem, SC C8/10, tl. 150 mm
VV |  |  |  | 382=382,0000 [A]
P | 36 | 56332 | B | VOZOVKOVÉ VRSTVY ZE ŠTĚRKODRTI TL. DO 100MM | M2 | 3 | 0 | 0 | 0 | 2
PP |  |  |  | PŘÍKOPY Zpevnění svahu u UV 28: - Štěrkodrť fr. 0/32: tl. 100 mm
VV |  |  |  | 3=3,0000 [A]
P | 37 | 56333 | A | VOZOVKOVÉ VRSTVY ZE ŠTĚRKODRTI TL. DO 150MM | M2 | 1568 | 0 | 0 | 0 | 2
PP |  |  |  | KONSTRUKCE CHODNÍKU D2-D-1, TDZ CH Štěrkodrť 0/32 ŠDB tl. 150 mm
VV |  |  |  | 1568=1 568,0000 [A]
P | 38 | 56333 | B | VOZOVKOVÉ VRSTVY ZE ŠTĚRKODRTI TL. DO 150MM | M2 | 273 | 0 | 0 | 0 | 2
PP |  |  |  | KONSTRUKCE CHODNÍKU k zadnímu vchodu hřbitova Štěrkodrť 16/32 tl. 150 mm
VV |  |  |  | 273=273,0000 [A]
P | 39 | 56333 | C | VOZOVKOVÉ VRSTVY ZE ŠTĚRKODRTI TL. DO 150MM | M2 | 1118.6 | 0 | 0 | 0 | 2
PP |  |  |  | KONSTRUKCE VJEZDŮ (na přilehlé pozemky) Štěrkodrť 0/32, ŠDB, tl. 150 mm
VV |  |  |  | 559,3*2=1 118,6000 [A]
P | 40 | 56334 |  | VOZOVKOVÉ VRSTVY ZE ŠTĚRKODRTI TL. DO 200MM | M2 | 442.5 | 0 | 0 | 0 | 2
PP |  |  |  | KONSTRUKCE VJEZDŮ (do areálů provozoven) Štěrkodrť 0/32, ŠDB, tl. 200 mm
VV |  |  |  | 442,5=442,5000 [A]
P | 41 | 56342 |  | VOZOVKOVÉ VRSTVY ZE ŠTĚRKOPÍSKU TL. DO 100MM | M2 | 273 | 0 | 0 | 0 | 2
PP |  |  |  | KONSTRUKCE CHODNÍKU k zadnímu vchodu hřbitova Štěrkopísek 0/4 - zavibrovaný do podkladní vrstvy tl. 60 mm
VV |  |  |  | 273=273,0000 [A]
P | 42 | 582612 | E | KRYTY Z BETON DLAŽDIC SE ZÁMKEM ŠEDÝCH TL 80MM DO LOŽE Z KAM | M2 | 10.8 | 0 | 0 | 0 | 2
PP |  |  |  | - umělá vodící linie (podélné drážky) - barva přírodní, tl. 80 mm
VV |  |  |  | 10,8=10,8000 [A]
P | 43 | 582614 | A | KRYTY Z BETON DLAŽDIC SE ZÁMKEM BAREV TL 60MM DO LOŽE Z KAM | M2 | 1520.4 | 0 | 0 | 0 | 2
PP |  |  |  | KONSTRUKCE CHODNÍKU D2-D-1, TDZ CH Dlažba betonová, DL, tl. 60 mm - dlažba - barva bíločerná - KOMPLETNÍ PROVEDENÍ
VV |  |  |  | 1520,4=1 520,4000 [A]
P | 44 | 582614 | C | KRYTY Z BETON DLAŽDIC SE ZÁMKEM BAREV TL 60MM DO LOŽE Z KAM | M2 | 11 | 0 | 0 | 0 | 2
PP |  |  |  | KONSTRUKCE CHODNÍKU D2-D-1, TDZ CH Dlažba betonová, DL, tl. 60 mm - kontrastní pás BUS - barva červená - KOMPLETNÍ PROVEDENÍ
VV |  |  |  | 11=11,0000 [A]
P | 45 | 582615 | A | KRYTY Z BETON DLAŽDIC SE ZÁMKEM BAREV TL 80MM DO LOŽE Z KAM | M2 | 494 | 0 | 0 | 0 | 2
PP |  |  |  | KONSTRUKCE VJEZDŮ (na přilehlé pozemky) Dlažba betonová, DL, tl. 80 mm - chodníkové vjezdy - barva bíložlutokaramelová
VV |  |  |  | 494=494,0000 [A]
P | 46 | 582616 | D | KRYTY Z BETON DLAŽDIC SE ZÁMKEM BAREV TL 100MM DO LOŽE Z KAM | M2 | 353 | 0 | 0 | 0 | 2
PP |  |  |  | KONSTRUKCE VJEZDŮ (do areálů provozoven) Dlažba betonová, DL, tl.100 mm - chodníkové vjezdy - barva bíložlutokaramelová
VV |  |  |  | 353=353,0000 [A]
P | 47 | 58261A | B | KRYTY Z BETON DLAŽDIC SE ZÁMKEM BAREV RELIÉF TL 60MM DO LOŽE Z KAM | M2 | 47.6 | 0 | 0 | 0 | 2
PP |  |  |  | KONSTRUKCE CHODNÍKU D2-D-1, TDZ CH Dlažba betonová, DL, tl. 60 mm - varovné a signální pásy - barva červená - KOMPLETNÍ PROVEDENÍ
VV |  |  |  | 47,6=47,6000 [A]
P | 48 | 58261B | B | KRYTY Z BETON DLAŽDIC SE ZÁMKEM BAREV RELIÉF TL 80MM DO LOŽE Z KAM | M2 | 65.3 | 0 | 0 | 0 | 2
PP |  |  |  | KONSTRUKCE VJEZDŮ (na přilehlé pozemky) Dlažba betonová, DL, tl. 80 mm - varovné a signální pásy - barva červená
VV |  |  |  | 65,3=65,3000 [A]
P | 49 | 58261C | D | KRYTY Z BETON DLAŽDIC SE ZÁMKEM BAREV RELIÉF TL 100MM DO LOŽE Z KAM | M2 | 29 | 0 | 0 | 0 | 2
PP |  |  |  | KONSTRUKCE VJEZDŮ (do areálů provozoven) Dlažba betonová, DL, tl.100 mm - varovné a signální pásy - barva červená
VV |  |  |  | 29=29,0000 [A]
SD |  | 7 |  | Přidružená stavební výroba |  |  |  | 0
P | 50 | 711216 |  | IZOLACE ZVLÁŠT KONSTR PROTI ZEM VLHK Z MĚKČ PVC | M2 | 887 | 0 | 0 | 0 | 2
PP |  |  |  | Nopová izolace šíř. 1 m
VV |  |  |  | 887=887,0000 [A]
SD |  | 8 |  | Potrubí |  |  |  | 0
P | 51 | 87433 |  | POTRUBÍ Z TRUB PLASTOVÝCH ODPADNÍCH DN DO 150MM | M | 28 | 0 | 0 | 0 | 2
PP |  |  |  | ODVODNĚNÍ Celková délka přípojek DN 150
VV |  |  |  | 28=28,0000 [A]
P | 52 | 87533 |  | POTRUBÍ DREN Z TRUB PLAST DN DO 150MM | M | 23 | 0 | 0 | 0 | 2
PP |  |  |  | ODVODNĚNÍ drény š.0,13 m, 6 m drény š.0,13 m, 12 m drén š. 0,13 m z polymerbetonu s vyspádovaným dnem, 5 m
VV |  |  |  | 6+12+5=23,0000 [A]
P | 53 | 894001 | R | PROVIZORNÍ REVIZNÍ ŠACHTY (VV) | KUS | 10 | 0 | 0 | 0 | 2
PP |  |  |  | ODVODNĚNÍ Provizorní revizní šachty - odkopání na troubu - vývrt průměru cca 30 cm - nabetonování základu a osazení 2 -3 skruží k betonovým UV - osazení poklopu položka zahrnuje: - poklopy s rámem z předepsaného materiálu a tvaru - předepsané skruže, dno a podkladní vrstvu (z kameniva nebo betonu). - výplň, těsnění a tmelení spár a spojů, - očištění a ošetření úložných ploch, - předepsané podkladní konstrukce
VV |  |  |  | 10=10,0000 [A]
P | 54 | 89712 |  | VPUSŤ KANALIZAČNÍ ULIČNÍ KOMPLETNÍ Z BETONOVÝCH DÍLCŮ | KUS | 1 | 0 | 0 | 0 | 2
PP |  |  |  | ODVODNĚNÍ Uliční vpustě s plastovou mříží 300 x 500 mm D 400
VV |  |  |  | 1=1,0000 [A]
P | 55 | 897526 |  | VPUSŤ ODVOD ŽLABŮ Z BETON DÍLCŮ SV. ŠÍŘKY DO 400MM | KUS | 3 | 0 | 0 | 0 | 2
PP |  |  |  | ODVODNĚNÍ DRÉNOVÉ VPUSTI D400 PRO : - drény š.0,13 m, 1 ks DRÉNOVÉ VPUSTI C250 PRO : - drény š.0,13 m, 1 ks - drén š. 0,13 m z polymerbetonu s vyspádovaným dnem, 1 ks
VV |  |  |  | 1+1+1=3,0000 [A]
P | 56 | 89923 |  | VÝŠKOVÁ ÚPRAVA KRYCÍCH HRNCŮ | KUS | 30 | 0 | 0 | 0 | 2
PP |  |  |  | ODVODNĚNÍ Výškové úpravy vodovodní šoupata 15 ks NTL a STL plynovodní šoupata 15 ks
VV |  |  |  | 15+15=30,0000 [A]
SD |  | 9 |  | Ostatní konstrukce a práce |  |  |  | 0
P | 57 | 914512 |  | DOPR ZNAČ VELKOPLOŠ OCEL LAMELY FÓL TŘ 1 - MONT S PŘESUNEM | M2 | 12 | 0 | 0 | 0 | 2
PP |  |  |  | Demontáž a opětovná instalace reklamních poutačů 4 ks (uvažovaný rozměr 3 x 1 m)
VV |  |  |  | 4*(3*1)=12,0000 [A]
P | 58 | 914517 |  | DOPR ZNAČ VELKOPL OCEL LAMELY FÓLIE TŘ 1 - DEMONT Z PORTÁLU | M2 | 12 | 0 | 0 | 0 | 2
PP |  |  |  | Demontáž a opětovná instalace reklamních poutačů 4 ks (uvažovaný rozměr 3 x 1 m)
VV |  |  |  | 4*(3*1)=12,0000 [A]
P | 59 | 917212 |  | ZÁHONOVÉ OBRUBY Z BETONOVÝCH OBRUBNÍKŮ ŠÍŘ 80MM | M | 1212.6 | 0 | 0 | 0 | 2
PP |  |  |  | OSTATNÍ Betonový obrubník 500/80/250 (vč. obruby kolem drénů) 2426 ks
VV |  |  |  | 1212,6=1 212,6000 [A]
P | 60 | 917224 |  | SILNIČNÍ A CHODNÍKOVÉ OBRUBY Z BETONOVÝCH OBRUBNÍKŮ ŠÍŘ 150MM | M | 934 | 0 | 0 | 0 | 2
PP |  |  |  | OSTATNÍ Betonový obrubník 1000/150/250, 618 m Betonový obrubník 1000/150/300, 21 m Betonový obrubník přejízdný 1000/150/150, 222,5 Betonový obrubník přechodový levý 1000/150/150/250, 27,0 m Betonový obrubník přechodový pravý 1000/150/150/250, 27,0 m Betonový obrubník 1000/150/250 vnější R=1m, 18,5 m
VV |  |  |  | 618+21+222,5+27,0+27,0+18,5=934,0000 [A]
P | 61 | 917228 | R | SILNIČNÍ A CHODNÍKOVÉ OBRUBY Z BETONOVÝCH OBRUBNÍKŮ ŠÍŘ 400MM | M | 15 | 0 | 0 | 0 | 2
PP |  |  |  | OSTATNÍ Betonový obrubník bezbariérový 1000/400/290, 13 m Betonový obrubník bezbariérový náběhový 1000/400/290-250 levý, 1 m Betonový obrubník bezbariérový náběhový 1000/400/290-250 pravý, 1 m
VV |  |  |  | 13+1+1=15,0000 [A]
P | 62 | 93767 |  | MOBILIÁŘ - PŘÍSTŘEŠKY PRO ZASTÁVKY VEŘEJNÉ DOPRAVY | KUS | 1 | 0 | 0 | 0 | 2
PP |  |  |  | Přístřešek u zastávky BUS - kompletní dodávka a montáž včetně přidružených prací a dodávek - 4,2 x 1,8 m, zastřešení kaleným bezpečnostním sklem - zadní a boční stěny kalené bezpečnostní sklo - max. šířka boční stěny 0,9 m - návrh (výrobce) zajistí zhotovitel a předloží k odsouhlasení investorovi
VV |  |  |  | 1=1,0000 [A]
P | 63 | 96688 |  | VYBOURÁNÍ KANALIZAČ ŠACHET KOMPLETNÍCH | KUS | 10 | 0 | 0 | 0 | 2
PP |  |  |  | Provizorní revizní šachty
VV |  |  |  | 10=10,0000 [A]

## UVALY MESTO_SO 103_103
ASPE10 |  |  |  | Firma: Pontex, spol. s r.o. (Pontex Consulting Engineers, Ltd.) | [5 empty] | 3
|  |  |  | Příloha k formuláři pro ocenění nabídky | [5 empty] | 3
S | Stavba: | Uvaly |  | III/10165 - Úvaly, průtah (ulice 5. května) |  |  | 103 | 0 | 0,00 | 2
O | Objekt: | UVALY MESTO |  | III/10165-Úvaly, průtah (ulice 5. května) - Město Úvaly |  |  |  |  | 15,00 | 2
O1 | Objekt: | SO 103 |  | Okolní plochy - parkoviště, napojení na MK |  |  |  |  | 21,00 | 2
O2 | Rozpočet: | 103 |  | Okolní plochy - parkoviště, napojení na MK
Typ | Poř. číslo | Kód položky | Varianta | Název položky | MJ | Množství | Cena
[7 empty] | Jednotková | Celkem
0 | 1 | 2 | 3 | 4 | 5 | 6 | 9 | 10
SD |  | 0 |  | Všeobecné konstrukce a práce |  |  |  | 0
P | 1 | 014102 | A | POPLATKY ZA SKLÁDKU- Zemina, kamenivo, kámen | T | 411.021 | 0 | 0 | 0 | 2
PP |  |  |  | Místo si určí zhotovitel na základě projednání s investorem (dle jeho pokynů)
VV |  |  |  | pol. 113328+123938+132938 9,15*1,6+174,05*1,6+73,688*1,6=411,0208 [A]
P | 2 | 014102 | B | POPLATKY ZA SKLÁDKU - Prostý beton | T | 0.938 | 0 | 0 | 0 | 2
PP |  |  |  | Místo si určí zhotovitel na základě projednání s investorem (dle jeho pokynů) - zhotovitel nabídne materiál k odkupu investorovi, případně zajistí jeho recyklaci či uložení na skládku
VV |  |  |  | 113524 10*(1*0,15*0,25)*2,5=0,9375 [A]
P | 3 | 014102 | C | POPLATKY ZA SKLÁDKU - Živice | T | 81.935 | 0 | 0 | 0 | 2
PP |  |  |  | Místo si určí zhotovitel na základě projednání s investorem (dle jeho pokynů) - zhotovitel nabídne materiál k odkupu investorovi, případně zajistí jeho recyklaci či uložení na skládku
VV |  |  |  | pol. 113348+113338+113728 12,2*2,5+(3,05+16)*2,7=81,9350 [A]
SD |  | 1 |  | Zemní práce |  |  |  | 0
P | 4 | 113138 |  | ODSTRANĚNÍ KRYTU ZPEVNĚNÝCH PLOCH S ASFALT POJIVEM, ODVOZ DO 20KM | M3 | 12.2 | 0 | 0 | 0 | 2
PP |  |  |  | ODSTRANIT: podkladní vrstvy, bourání tl. 200 mm, 61,0 m2 - Odvoz přebytečné materiálu se předpokládá na skládku, kterou si zajistí zhotovitel stavby při respektování platné legislativy v oblasti hospodaření s odpady. - Předpokládaná odvozová vzdálenost do 30 km
VV |  |  |  | 61*0,2=12,2000 [A]
P | 5 | 11313B |  | ODSTRANĚNÍ KRYTU ZPEVNĚNÝCH PLOCH S ASFALTOVÝM POJIVEM - DOPRAVA | tkm | 329.4 | 0 | 0 | 0 | 2
PP |  |  |  | ODSTRANIT: podkladní vrstvy, bourání tl. 200 mm, 61,0 m2 - Odvoz přebytečné materiálu se předpokládá na skládku, kterou si zajistí zhotovitel stavby při respektování platné legislativy v oblasti hospodaření s odpady. - Předpokládaná odvozová vzdálenost do 30 km
VV |  |  |  | 61*0,2=12,2000 [A] A*2,7=32,9400 [B] B*10=329,4000 [C]
P | 6 | 113328 |  | ODSTRAN PODKL ZPEVNĚNÝCH PLOCH Z KAMENIVA NESTMEL, ODVOZ DO 20KM | M3 | 9.15 | 0 | 0 | 0 | 2
PP |  |  |  | ODSTRANIT : podsypné vrstvy, bourání tl. 150 mm, 61,0 m2 - Odvoz přebytečné materiálu se předpokládá na skládku, kterou si zajistí zhotovitel stavby při respektování platné legislativy v oblasti hospodaření s odpady. - Předpokládaná odvozová vzdálenost do 30 km
VV |  |  |  | 61*0,15=9,1500 [A]
P | 7 | 11332B |  | ODSTRANĚNÍ PODKLADŮ ZPEVNĚNÝCH PLOCH Z KAMENIVA NESTMELENÉHO - DOPRAVA | tkm | 146.4 | 0 | 0 | 0 | 2
PP |  |  |  | ODSTRANIT : podsypné vrstvy, bourání tl. 150 mm, 61,0 m2 - Odvoz přebytečné materiálu se předpokládá na skládku, kterou si zajistí zhotovitel stavby při respektování platné legislativy v oblasti hospodaření s odpady. - Předpokládaná odvozová vzdálenost do 30 km
VV |  |  |  | 61*0,15*1,6*10=146,4000 [A]
P | 8 | 113338 |  | ODSTRAN PODKL ZPEVNĚNÝCH PLOCH S ASFALT POJIVEM, ODVOZ DO 20KM | M3 | 3.05 | 0 | 0 | 0 | 2
PP |  |  |  | ODSTRANIT: Asfalt - Vozov.-asfalt (zb.) bourání tl. 50 mm, 61,0 m2 Odvoz přebytečné materiálu se předpokládá na skládku, kterou si zajistí zhotovitel stavby při respektování platné legislativy v oblasti hospodaření s odpady. - Předpokládaná odvozová vzdálenost do 30 km - Vybouraný materiál nabídne zhotovitel investorovi k odkupu, popřípadě zajistí jeho další zpracování dle instrukcí investora
VV |  |  |  | 61*0,05=3,0500 [A]
P | 9 | 11333B |  | ODSTRANĚNÍ PODKLADU ZPEVNĚNÝCH PLOCH S ASFALT POJIVEM - DOPRAVA | tkm | 82.35 | 0 | 0 | 0 | 2
PP |  |  |  | ODSTRANIT: Asfalt - Vozov.-asfalt (zb.) bourání tl. 50 mm, 61,0 m2 Odvoz přebytečné materiálu se předpokládá na skládku, kterou si zajistí zhotovitel stavby při respektování platné legislativy v oblasti hospodaření s odpady. - Předpokládaná odvozová vzdálenost do 30 km - Vybouraný materiál nabídne zhotovitel investorovi k odkupu, popřípadě zajistí jeho další zpracování dle instrukcí investora
VV |  |  |  | 61*0,05*2,7*10=82,3500 [A]
P | 10 | 113524 |  | ODSTRANĚNÍ CHODNÍKOVÝCH OBRUBNÍKŮ BETONOVÝCH, ODVOZ DO 5KM | M | 10 | 0 | 0 | 0 | 2
PP |  |  |  | Obrubník betonový 1000/150/250
VV |  |  |  | 10=10,0000 [A]
P | 11 | 11352B |  | ODSTRANĚNÍ CHODNÍKOVÝCH OBRUBNÍKŮ BETONOVÝCH - DOPRAVA | tkm | 0.938 | 0 | 0 | 0 | 2
PP |  |  |  | Obrubník betonový 1000/150/250
VV |  |  |  | 1*0,15*0,25*10*2,5=0,9375 [A]
P | 12 | 113728 |  | FRÉZOVÁNÍ ZPEVNĚNÝCH PLOCH ASFALTOVÝCH, ODVOZ DO 20KM | M3 | 16 | 0 | 0 | 0 | 2
PP |  |  |  | ODSTRANIT: Asfalt - Vozovka - asfalt, frézování, tl. 100 mm 160,0 m2 Odvoz přebytečné materiálu se předpokládá na skládku, kterou si zajistí zhotovitel stavby při respektování platné legislativy v oblasti hospodaření s odpady. - Předpokládaná odvozová vzdálenost do 30 km - Vybouraný materiál nabídne zhotovitel investorovi k odkupu, popřípadě zajistí jeho další zpracování dle instrukcí investora
VV |  |  |  | 160*0,1=16,0000 [A]
P | 13 | 11372B |  | FRÉZOVÁNÍ ZPEVNĚNÝCH PLOCH ASFALTOVÝCH - DOPRAVA | tkm | 432 | 0 | 0 | 0 | 2
PP |  |  |  | ODSTRANIT: Asfalt - Vozovka - asfalt, frézování, tl. 100 mm 160,0 m2 Odvoz přebytečné materiálu se předpokládá na skládku, kterou si zajistí zhotovitel stavby při respektování platné legislativy v oblasti hospodaření s odpady. - Předpokládaná odvozová vzdálenost do 30 km - Vybouraný materiál nabídne zhotovitel investorovi k odkupu, popřípadě zajistí jeho další zpracování dle instrukcí investora
VV |  |  |  | 160*0,1*2,7*10=432,0000 [A]
P | 14 | 123938 |  | ODKOP PRO SPOD STAVBU SILNIC A ŽELEZNIC TŘ. III, ODVOZ DO 20KM | M3 | 174.05 | 0 | 0 | 0 | 2
PP |  |  |  | ZEMNÍ PRÁCE Výkopy - parkoviště na úroveň pláně Výkop - sanace (parkoviště) dle ŠD tl. 300 mm Výkop - sanace (vozovka) dle ŠD tl. 500 mm
VV |  |  |  | (24+50)*0,4=29,6000 [A] 343*0,3=102,9000 [B] 83,1*0,5=41,5500 [C] A+B+C=174,0500 [D]
P | 15 | 12393B |  | ODKOP PRO SPOD STAVBU SILNIC A ŽELEZNIC TŘ. III - DOPRAVA | M3KM | 1740.5 | 0 | 0 | 0 | 2
PP |  |  |  | ZEMNÍ PRÁCE Výkopy - parkoviště na úroveň pláně Výkop - sanace (parkoviště) dle ŠD tl. 300 mm Výkop - sanace (vozovka) dle ŠD tl. 500 mm
VV |  |  |  | (24+50)*0,4=29,6000 [A] 343*0,3=102,9000 [B] 83,1*0,5=41,5500 [C] A+B+C=174,0500 [D] D*10=1 740,5000 [E]
P | 16 | 132938 |  | HLOUBENÍ RÝH ŠÍŘ DO 2M PAŽ I NEPAŽ TŘ. III, ODVOZ DO 20KM | M3 | 73.688 | 0 | 0 | 0 | 2
PP |  |  |  | ZEMNÍ PRÁCE Výkop - trativody 12,0 m3 Výkop - přípojky 47,0 m
VV |  |  |  | 40*0,5*0,6=12,0000 [A] 47*0,75*1,75=61,6875 [B] A+B=73,6875 [C]
P | 17 | 13293B |  | HLOUBENÍ RÝH ŠÍŘ DO 2M PAŽ I NEPAŽ TŘ. III - DOPRAVA | M3KM | 736.88 | 0 | 0 | 0 | 2
PP
VV |  |  |  | 40*0,5*0,6=12,0000 [A] 47*0,75*1,75=61,6875 [B] A+B=73,6875 [C] C*10=736,8750 [D]
P | 18 | 17120 |  | ULOŽENÍ SYPANINY DO NÁSYPŮ A NA SKLÁDKY BEZ ZHUTNĚNÍ | M3 | 247.738 | 0 | 0 | 0 | 2
PP |  |  |  | ULOŽENÍ ZEMINY Z VÝKOPŮ A ODKOPŮ NA SKLÁDKU
VV |  |  |  | pol. 123938+132938 174,05+73,688=247,7380 [A]
P | 19 | 17180 |  | ULOŽENÍ SYPANINY DO NÁSYPŮ Z NAKUPOVANÝCH MATERIÁLŮ | M3 | 144.45 | 0 | 0 | 0 | 2
PP |  |  |  | ZEMNÍ PRÁCE Násyp - sanace (parkoviště) tl. 300 mm ... 102,9 m3 Násyp - sanace (vozovka) tl. 500 mm ... 41,6 m3
VV |  |  |  | 343*0,3=102,9000 [A] 83,1*0,5=41,5500 [B] A+B=144,4500 [C]
P | 20 | 17481 |  | ZÁSYP JAM A RÝH Z NAKUPOVANÝCH MATERIÁLŮ | M3 | 114.025 | 0 | 0 | 0 | 2
PP |  |  |  | ZEMNÍ PRÁCE Násyp (zasypání příkopů) ... 61,2 m3 Zásyp - přípojky ... 47,0 m
VV |  |  |  | (19+3)*1,2=26,4000 [A] 3*0,4=1,2000 [B] 15*0,7=10,5000 [C] 18*0,6=10,8000 [D] 17,5*0,7=12,2500 [E] 47*0,75*1,5=52,8750 [F] A+B+C+D+E+F=114,0250 [G]
P | 21 | 18110 |  | ÚPRAVA PLÁNĚ SE ZHUTNĚNÍM V HORNINĚ TŘ. I | M2 | 426.1 | 0 | 0 | 0 | 2
PP |  |  |  | ZEMNÍ PRÁCE Úprava parapláně dle ŠD
VV |  |  |  | 426,1=426,1000 [A]
P | 22 | 18120 |  | ÚPRAVA PLÁNĚ SE ZHUTNĚNÍM V HORNINĚ TŘ. II | M2 | 426.1 | 0 | 0 | 0 | 2
PP |  |  |  | ZEMNÍ PRÁCE Úprava pláně dle ŠD
VV |  |  |  | 426,1=426,1000 [A]
SD |  | 2 |  | Základy |  |  |  | 0
P | 23 | 21263 |  | TRATIVODY KOMPLET Z TRUB Z PLAST HMOT DN DO 150MM | M | 40 | 0 | 0 | 0 | 2
PP |  |  |  | Trativod komplet dle TS DN 150mm včetně : - obsyp trativodu ŠD 8-16 5,0 m3 - zásyp trativodu ŠD 16-32 6,0 m3
VV |  |  |  | 30+10=40,0000 [A]
SD |  | 5 |  | Komunikace |  |  |  | 0
P | 24 | 56313 |  | VOZOVKOVÉ VRSTVY Z MECHANICKY ZPEVNĚNÉHO KAMENIVA TL. DO 150MM | M2 | 404 | 0 | 0 | 0 | 2
PP |  |  |  | KONSTRUKCE VOZOVKY D1-N-1, TDZ IV Mechanicky zpevněné kamenivo MZK tl. 150 mm ... 61,0 m2 KONSTRUKCE PARKOVACÍCH STÁNÍ Dlažba betonová Mechanicky zpevněné kamenivo MZK tl. 150 mm ... 343,0 m2
VV |  |  |  | 61+343=404,0000 [A]
P | 25 | 56332 |  | VOZOVKOVÉ VRSTVY ZE ŠTĚRKODRTI TL. DO 100MM | M2 | 304 | 0 | 0 | 0 | 2
PP |  |  |  | KONSTRUKCE PARKOVACÍCH STÁNÍ Dlažba betonová - Štěrkodrť 0/32, ŠDB, tl. 100 mm
VV |  |  |  | 2*(132+20)=304,0000 [A]
P | 26 | 56333 |  | VOZOVKOVÉ VRSTVY ZE ŠTĚRKODRTI TL. DO 150MM | M2 | 343 | 0 | 0 | 0 | 2
PP |  |  |  | KONSTRUKCE PARKOVACÍCH STÁNÍ Dlažba betonová Štěrkodrť 0/32 ŠDB tl. 150 mm ... 343,0 m2
VV |  |  |  | 343=343,0000 [A]
P | 27 | 56334 |  | VOZOVKOVÉ VRSTVY ZE ŠTĚRKODRTI TL. DO 200MM | M2 | 83.1 | 0 | 0 | 0 | 2
PP |  |  |  | KONSTRUKCE VOZOVKY D1-N-1, TDZ IV Štěrkodrť ŠDA min. tl. 200 mm ... 83,1 m2
VV |  |  |  | 83,1=83,1000 [A]
P | 28 | 572133 |  | INFILTRAČNÍ POSTŘIK Z EMULZE DO 1,5KG/M2 | M2 | 161 | 0 | 0 | 0 | 2
PP |  |  |  | KONSTRUKCE VOZOVKY D1-N-1, TDZ IV Postřik infiltrační emulzí PI-EP 1,1 kg/m2 ... 61,0 m2 KONSTRUKCE VOZOVKY D1-N-1, TDZ IV Postřik infiltrační emulzí PI-EP 1,1 kg/m2 ... 100,0 m2
VV |  |  |  | 61+100=161,0000 [A]
P | 29 | 572213 |  | SPOJOVACÍ POSTŘIK Z EMULZE DO 0,5KG/M2 | M2 | 161 | 0 | 0 | 0 | 2
PP |  |  |  | KONSTRUKCE VOZOVKY D1-N-1, TDZ IV Postřik spojovací emulzí PS-EP 0,3 kg/m2 ... 61,0 m2 KONSTRUKCE VOZOVKY D1-N-1, TDZ IV Postřik spojovací emulzí PS-EP 0,3 kg/m2 ... 100,0 m2
VV |  |  |  | 61+100=161,0000 [A]
P | 30 | 574B44 |  | ASFALTOVÝ BETON PRO OBRUSNÉ VRSTVY MODIFIK ACO 11+, 11S TL. 50MM | M2 | 161 | 0 | 0 | 0 | 2
PP |  |  |  | KONSTRUKCE VOZOVKY D1-N-1, TDZ IV Asfaltový beton pro obrusné vrstvy s modifikovaným asfaltovým pojivem ACO 11+ PMB 45/80-60 tl. 50 mm ... 61 m2 KONSTRUKCE VOZOVKY D1-N-1, TDZ IV Asfaltový beton pro obrusné vrstvy s modifikovaným asfaltovým pojivem ACO 11+ PMB 45/80-60 tl. 50 mm ... 100 m2
VV |  |  |  | 61+100=161,0000 [A]
P | 31 | 574F58 |  | ASFALTOVÝ BETON PRO PODKLADNÍ VRSTVY MODIFIK ACP 22+, 22S TL. 60MM | M2 | 100 | 0 | 0 | 0 | 2
PP |  |  |  | KONSTRUKCE VOZOVKY D1-N-1, TDZ IV Asfaltový beton pro podkladní vrstvy s modifikovaným asfaltovým pojivem ACP 22+ PMB 25/55-60 tl. 60 mm ... 100,0 m2
VV |  |  |  | 100=100,0000 [A]
P | 32 | 574F78 |  | ASFALTOVÝ BETON PRO PODKLADNÍ VRSTVY MODIFIK ACP 22+, 22S TL. 80MM | M2 | 61 | 0 | 0 | 0 | 2
PP |  |  |  | KONSTRUKCE VOZOVKY D1-N-1, TDZ IV Asfaltový beton pro podkladní vrstvy s modifikovaným asfaltovým pojivem ACP 22+ PMB 25/55-60 tl. 80 mm ... 61,0 m2
VV |  |  |  | 61=61,0000 [A]
P | 33 | 582615 |  | KRYTY Z BETON DLAŽDIC SE ZÁMKEM BAREV TL 80MM DO LOŽE Z KAM | M2 | 343 | 0 | 0 | 0 | 2
PP |  |  |  | KONSTRUKCE PARKOVACÍCH STÁNÍ Dlažba betonová DL tl. 80 mm - parkovací místa - barva bíločerná ... 319 m2 - oddělení parkovacích míst - barva bíložlutokaramelová ... 4 m2 - manipulační pruh - barva bíložlutokaramelová ... 20 m2
VV |  |  |  | 14+19+42+12+37+58+14+39+37+47=319,0000 [A] 4=4,0000 [B] 9+11=20,0000 [C] A+B+C=343,0000 [D]
P | 34 | 58910 |  | VÝPLŇ SPAR ASFALTEM | M | 33 | 0 | 0 | 0 | 2
PP |  |  |  | Asfaltová zálivka
VV |  |  |  | 13+20=33,0000 [A]
SD |  | 8 |  | Potrubí |  |  |  | 0
P | 35 | 87433 |  | POTRUBÍ Z TRUB PLASTOVÝCH ODPADNÍCH DN DO 150MM | M | 47 | 0 | 0 | 0 | 2
PP |  |  |  | ODVODNĚNÍ - celková délka přípojek DN 150
VV |  |  |  | 47=47,0000 [A]
P | 36 | 89712 |  | VPUSŤ KANALIZAČNÍ ULIČNÍ KOMPLETNÍ Z BETONOVÝCH DÍLCŮ | KUS | 7 | 0 | 0 | 0 | 2
PP |  |  |  | ODVODNĚNÍ Uliční vpustě s plastovou mříží 300 x 500 mm C 250
VV |  |  |  | 7=7,0000 [A]
P | 37 | 89921 |  | VÝŠKOVÁ ÚPRAVA POKLOPŮ | KUS | 1 | 0 | 0 | 0 | 2
PP |  |  |  | ODVODNĚNÍ Výškové úpravy - poklop kanalizační šachty 1 ks
VV |  |  |  | 1=1,0000 [A]
P | 38 | 89923 |  | VÝŠKOVÁ ÚPRAVA KRYCÍCH HRNCŮ | KUS | 4 | 0 | 0 | 0 | 2
PP |  |  |  | ODVODNĚNÍ Výškové úpravy - vodovodní šoupata 2 ks - NTL a STL plynovodní šoupata 2 ks
VV |  |  |  | 2+2=4,0000 [A]
SD |  | 9 |  | Ostatní konstrukce a práce |  |  |  | 0
P | 39 | 917212 |  | ZÁHONOVÉ OBRUBY Z BETONOVÝCH OBRUBNÍKŮ ŠÍŘ 80MM | M | 13 | 0 | 0 | 0 | 2
PP |  |  |  | OSTATNÍ Betonový obrubník 500/80/250 ... 26 ks
VV |  |  |  | 26*0,5=13,0000 [A]
P | 40 | 917224 |  | SILNIČNÍ A CHODNÍKOVÉ OBRUBY Z BETONOVÝCH OBRUBNÍKŮ ŠÍŘ 150MM | M | 22 | 0 | 0 | 0 | 2
PP |  |  |  | OSTATNÍ Betonový obrubník 1000/150/250 (ost. obrubníky podél parkovišť SO 102) ... 22 KS
VV |  |  |  | 22*1=22,0000 [A]
P | 41 | 91723 |  | OBRUBY Z BETON KRAJNÍKŮ | M | 58 | 0 | 0 | 0 | 2
PP |  |  |  | OSTATNÍ Betonová přídlažba 250/125/100, 7,3 m2
VV |  |  |  | 58=58,0000 [A]
P | 42 | 919113 |  | ŘEZÁNÍ ASFALTOVÉHO KRYTU VOZOVEK TL DO 150MM | M | 33 | 0 | 0 | 0 | 2
PP |  |  |  | Řezání asfaltu
VV |  |  |  | 13+20=33,0000 [A]

## ESTO_SO 301_SO 301a_301a část 1
ASPE10 |  |  |  | Firma: Pontex, spol. s r.o. (Pontex Consulting Engineers, Ltd.) | [5 empty] | 3
|  |  |  | Příloha k formuláři pro ocenění nabídky | [5 empty] | 3
S | Stavba: | Uvaly |  | III/10165 - Úvaly, průtah (ulice 5. května) |  |  | 301a část 1 | 0 | 0,00 | 2
O | Objekt: | UVALY MESTO |  | III/10165-Úvaly, průtah (ulice 5. května) - Město Úvaly |  |  |  |  | 15,00 | 2
O1 | Objekt: | SO 301 |  | Dešťová kanalizace |  |  |  |  | 21,00 | 2
O2 | Objekt: | SO 301a |  | Dešťová kanalizace a lokální opravy zatrubnění potoka
O3 | Rozpočet: | 301a část 1 |  | Dešťová kanalizace - hlavní řad
Typ | Poř. číslo | Kód položky | Varianta | Název položky | MJ | Množství | Cena
[7 empty] | Jednotková | Celkem
0 | 1 | 2 | 3 | 4 | 5 | 6 | 9 | 10
SD |  | 0 |  | Všeobecné konstrukce a práce |  |  |  | 0
P | 1 | 014102 | A1A | POPLATKY ZA SKLÁDKU - Zemina, kamenivo, kámen | T | 260.658 | 0 | 0 | 0 | 2
PP |  |  |  | FINANCOVÁNÍ 11% Z CELKOVÉHO OBJEMU SO301a - ÚPRAVA PROVEDENA V MNOŽSTVÍ POLOŽKY !!! PRO CELKOVÉ MNOŽSTVÍ NUTNO SEČÍST MNOŽSTVÍ OBSAŽENÉ V : "III/10165 - Úvaly, průtah (ulice 5. května) - Středočeský kraj" A ""III/10165 - Úvaly, průtah (ulice 5. května) - Město Úvaly" Místo si určí zhotovitel na základě projednání s investorem (dle jeho pokynů) Poplatek za uložení odpadu ze sypaniny na skládce (skládkovné)
VV |  |  |  | 1077,1*2,2=2 369,6200 [A] A/100*11=260,6582 [B]
P | 2 | 02620 | A1 | ZKOUŠENÍ KONSTRUKCÍ A PRACÍ NEZÁVISLOU ZKUŠEBNOU | KPL | 1.21 | 0 | 0 | 0 | 2
PP |  |  |  | FINANCOVÁNÍ 11% Z CELKOVÉHO OBJEMU SO301a - ÚPRAVA PROVEDENA V MNOŽSTVÍ POLOŽKY !!! PRO CELKOVÉ MNOŽSTVÍ NUTNO SEČÍST MNOŽSTVÍ OBSAŽENÉ V : "III/10165 - Úvaly, průtah (ulice 5. května) - Středočeský kraj" A ""III/10165 - Úvaly, průtah (ulice 5. května) - Město Úvaly" Veškeré zkoušky dle KZP stavby - Zkoušky hutnění zásypů - D: 4x; D1: 6x; D2: 1x = 11 ks
VV |  |  |  | 11=11,0000 [A] A/100*11=1,2100 [B]
P | 3 | 02730 | A1 | POMOC PRÁCE ZŘÍZ NEBO ZAJIŠŤ OCHRANU INŽENÝRSKÝCH SÍTÍ | KPL | 0.11 | 0 | 0 | 0 | 2
PP |  |  |  | FINANCOVÁNÍ 11% Z CELKOVÉHO OBJEMU SO301a - ÚPRAVA PROVEDENA V MNOŽSTVÍ POLOŽKY !!! PRO CELKOVÉ MNOŽSTVÍ NUTNO SEČÍST MNOŽSTVÍ OBSAŽENÉ V : "III/10165 - Úvaly, průtah (ulice 5. května) - Středočeský kraj" A ""III/10165 - Úvaly, průtah (ulice 5. května) - Město Úvaly" Zhotovitel navrhne vlastní způsob zajištění a předloží k odsouhlasení investorovi - Zajištění kabelového vedení provizorní propojení: 2x4m (10%) - Zajištění potrubí kanalizace do DN500 (plast) 290m (40%) - Zajištění potrubí plynovod do DN150 (plast/ocel) 290m (35%) - Zajištění potrubí vodovod do DN150 (plast/litina) 140m (15%)
VV |  |  |  | 1=1,0000 [A] A/100*11=0,1100 [B]
P | 4 | 02852 | A1 | PRŮZKUMNÉ PRÁCE DIAGNOSTIKY KONSTRUKCÍ V PODZEMÍ | KPL | 0.11 | 0 | 0 | 0 | 2
PP |  |  |  | FINANCOVÁNÍ 11% Z CELKOVÉHO OBJEMU SO301a - ÚPRAVA PROVEDENA V MNOŽSTVÍ POLOŽKY !!! PRO CELKOVÉ MNOŽSTVÍ NUTNO SEČÍST MNOŽSTVÍ OBSAŽENÉ V : "III/10165 - Úvaly, průtah (ulice 5. května) - Středočeský kraj" A ""III/10165 - Úvaly, průtah (ulice 5. května) - Město Úvaly" Kamerový průzkum stávající dešťové kanalizace DN500 - 482,5m; DN400 - 164m + zřízení provizorních šachet (DN400) 10ks
VV |  |  |  | 1=1,0000 [A] A/100*11=0,1100 [B]
SD |  | 1 |  | Zemní práce |  |  |  | 0
P | 5 | 11511 | A1 | ČERPÁNÍ VODY DO 500 L/MIN | HOD | 22 | 0 | 0 | 0 | 2
PP |  |  |  | FINANCOVÁNÍ 11% Z CELKOVÉHO OBJEMU SO301a - ÚPRAVA PROVEDENA V MNOŽSTVÍ POLOŽKY !!! PRO CELKOVÉ MNOŽSTVÍ NUTNO SEČÍST MNOŽSTVÍ OBSAŽENÉ V : "III/10165 - Úvaly, průtah (ulice 5. května) - Středočeský kraj" A ""III/10165 - Úvaly, průtah (ulice 5. května) - Město Úvaly" Čerpání vody na dopravní výšku do 10 m průměrný přítok do 500 l/min
VV |  |  |  | 200=200,0000 [A] A/100*11=22,0000 [B]
P | 6 | 132838 | A1 | HLOUBENÍ RÝH ŠÍŘ DO 2M PAŽ I NEPAŽ TŘ. II, ODVOZ DO 20KM | M3 | 147.301 | 0 | 0 | 0 | 2
PP |  |  |  | FINANCOVÁNÍ 11% Z CELKOVÉHO OBJEMU SO301a - ÚPRAVA PROVEDENA V MNOŽSTVÍ POLOŽKY !!! PRO CELKOVÉ MNOŽSTVÍ NUTNO SEČÍST MNOŽSTVÍ OBSAŽENÉ V : "III/10165 - Úvaly, průtah (ulice 5. května) - Středočeský kraj" A ""III/10165 - Úvaly, průtah (ulice 5. května) - Město Úvaly" Hloubení rýh do š.2000mm (vrchní vrstva odstraněna s komunikací) 1339,10 m3 D: 1,93*1,8*189,2=657,3m3 D1: 1,8*1,3*269,9=631,6m3 D2: 1,7*0,9*17,5=26,8m3 propojení: 1,8*1,3*10=23,4m3 Zřízení příložného pažení a rozepření stěn rýh hl. do 2 m 1797,40 m2 D: 1,93*189,2*2=730,3m2 D1: 1,8*269,9*2=971,6m D2: 1,7*17,5*2=59,5m2 propojení: 1,8*10*2=36m3 Odstranění příložného pažení a rozepření stěn rýh hl do 2 m 1797,40 m2 Svislé přemístění výkopku z horniny (max. hl. 2m) 1339,10 m3 Vodorovné přemístění do 50 m (materiál použitý pro zpětný zásyp) 262,00 m3 D: 0,265*1,8*189,2=90,3m3 D1: 0,45*1,3*269,9=157,9m3 D2: 0,5*0,9*17,5=7,9m3 propojení: 0,45*1,3*10=5,9m3 Nakládání výkopku (všechna zemina) 1339,10 m3
VV |  |  |  | 1339,1=1 339,1000 [A] A/100*11=147,3010 [B]
P | 7 | 13283B | A1 | HLOUBENÍ RÝH ŠÍŘ DO 2M PAŽ I NEPAŽ TŘ. II - DOPRAVA | M3KM | 1473.01 | 0 | 0 | 0 | 2
PP |  |  |  | FINANCOVÁNÍ 11% Z CELKOVÉHO OBJEMU SO301a - ÚPRAVA PROVEDENA V MNOŽSTVÍ POLOŽKY !!! PRO CELKOVÉ MNOŽSTVÍ NUTNO SEČÍST MNOŽSTVÍ OBSAŽENÉ V : "III/10165 - Úvaly, průtah (ulice 5. května) - Středočeský kraj" A ""III/10165 - Úvaly, průtah (ulice 5. května) - Město Úvaly" - Odvoz přebytečné materiálu se předpokládá na skládku, kterou si zajistí zhotovitel stavby při respektování platné legislativy v oblasti hospodaření s dpady. - Předpokládaná odvozová vzdálenost do 30 km
VV |  |  |  | 1339,1*10=13 391,0000 [A] A/100*11=1 473,0100 [B]
P | 8 | 162218 | A1 | VODOROVNÉ PŘEMÍSTĚNÍ SUTI Z VÝRUBU NA POVRCHU DO 20 KM | M3 | 118.481 | 0 | 0 | 0 | 2
PP |  |  |  | FINANCOVÁNÍ 11% Z CELKOVÉHO OBJEMU SO301a - ÚPRAVA PROVEDENA V MNOŽSTVÍ POLOŽKY !!! PRO CELKOVÉ MNOŽSTVÍ NUTNO SEČÍST MNOŽSTVÍ OBSAŽENÉ V : "III/10165 - Úvaly, průtah (ulice 5. května) - Středočeský kraj" A ""III/10165 - Úvaly, průtah (ulice 5. května) - Město Úvaly" - Odvoz přebytečné materiálu se předpokládá na skládku, kterou si zajistí zhotovitel stavby při respektování platné legislativy v oblasti hospodaření s dpady. - Předpokládaná odvozová vzdálenost do 30 km
VV |  |  |  | 1077,1=1 077,1000 [A] A/100*11=118,4810 [B]
P | 9 | 162219 | A1 | VODOR PŘEMÍSTĚNÍ SUTI Z VÝRUBU NA POVRCHU PŘÍPL ZA DALŠÍ 1KM | M3 | 1184.81 | 0 | 0 | 0 | 2
PP |  |  |  | FINANCOVÁNÍ 11% Z CELKOVÉHO OBJEMU SO301a - ÚPRAVA PROVEDENA V MNOŽSTVÍ POLOŽKY !!! PRO CELKOVÉ MNOŽSTVÍ NUTNO SEČÍST MNOŽSTVÍ OBSAŽENÉ V : "III/10165 - Úvaly, průtah (ulice 5. května) - Středočeský kraj" A ""III/10165 - Úvaly, průtah (ulice 5. května) - Město Úvaly" - Odvoz přebytečné materiálu se předpokládá na skládku, kterou si zajistí zhotovitel stavby při respektování platné legislativy v oblasti hospodaření s dpady. - Předpokládaná odvozová vzdálenost do 30 km
VV |  |  |  | 1077,1*10=10 771,0000 [A] A/100*11=1 184,8100 [B]
P | 10 | 17120 | A1 | ULOŽENÍ SYPANINY DO NÁSYPŮ A NA SKLÁDKY BEZ ZHUTNĚNÍ | M3 | 118.481 | 0 | 0 | 0 | 2
PP |  |  |  | FINANCOVÁNÍ 11% Z CELKOVÉHO OBJEMU SO301a - ÚPRAVA PROVEDENA V MNOŽSTVÍ POLOŽKY !!! PRO CELKOVÉ MNOŽSTVÍ NUTNO SEČÍST MNOŽSTVÍ OBSAŽENÉ V : "III/10165 - Úvaly, průtah (ulice 5. května) - Středočeský kraj" A ""III/10165 - Úvaly, průtah (ulice 5. května) - Město Úvaly" Uložení sypaniny na skládky (přebytečná zemina)
VV |  |  |  | 1077,1=1 077,1000 [A] A/100*11=118,4810 [B]
P | 11 | 17411 | A1 | ZÁSYP JAM A RÝH ZEMINOU SE ZHUTNĚNÍM | M3 | 28.82 | 0 | 0 | 0 | 2
PP |  |  |  | FINANCOVÁNÍ 11% Z CELKOVÉHO OBJEMU SO301a - ÚPRAVA PROVEDENA V MNOŽSTVÍ POLOŽKY !!! PRO CELKOVÉ MNOŽSTVÍ NUTNO SEČÍST MNOŽSTVÍ OBSAŽENÉ V : "III/10165 - Úvaly, průtah (ulice 5. května) - Středočeský kraj" A ""III/10165 - Úvaly, průtah (ulice 5. května) - Město Úvaly" Zásyp jam, šachet, rýh sypaninou se zhutněním (50cm pod UT-zbytek komunikace) 50% vytěžená zemina
VV |  |  |  | 524/2=262,0000 [A] A/100*11=28,8200 [B]
P | 12 | 17481 | A1 | ZÁSYP JAM A RÝH Z NAKUPOVANÝCH MATERIÁLŮ | M3 | 28.82 | 0 | 0 | 0 | 2
PP |  |  |  | FINANCOVÁNÍ 11% Z CELKOVÉHO OBJEMU SO301a - ÚPRAVA PROVEDENA V MNOŽSTVÍ POLOŽKY !!! PRO CELKOVÉ MNOŽSTVÍ NUTNO SEČÍST MNOŽSTVÍ OBSAŽENÉ V : "III/10165 - Úvaly, průtah (ulice 5. května) - Středočeský kraj" A ""III/10165 - Úvaly, průtah (ulice 5. května) - Město Úvaly" Zásyp jam, šachet, rýh sypaninou se zhutněním (50cm pod UT-zbytek komunikace) 50% štěrk 0-63 - Štěrk pro zásyp fr. 0-63 (materiál) 50% zásypu 0,5*524*2,2=576,4t
VV |  |  |  | 524/2=262,0000 [A] A/100*11=28,8200 [B]
P | 13 | 17581 | A1 | OBSYP POTRUBÍ A OBJEKTŮ Z NAKUPOVANÝCH MATERIÁLŮ | M3 | 54.142 | 0 | 0 | 0 | 2
PP |  |  |  | FINANCOVÁNÍ 11% Z CELKOVÉHO OBJEMU SO301a - ÚPRAVA PROVEDENA V MNOŽSTVÍ POLOŽKY !!! PRO CELKOVÉ MNOŽSTVÍ NUTNO SEČÍST MNOŽSTVÍ OBSAŽENÉ V : "III/10165 - Úvaly, průtah (ulice 5. května) - Středočeský kraj" A ""III/10165 - Úvaly, průtah (ulice 5. května) - Město Úvaly" Obsyp potrubí D: ((1,12*1,8)-0,5)*189,2=286,8m3 D1: ((0,7*1,3)-0,2)*269,9=191,6m3 D2: ((0,5*0,9)-0,07)*17,5=6,7m3 propojení: ((0,7*1,3)-0,2)*10=7,1m3 Štěrkopísek frakce 0-16 (materiál položka č.22) 492,2m3*2,2=1082,8t
VV |  |  |  | 492,2=492,2000 [A] A/100*11=54,1420 [B]
SD |  | 4 |  | Vodorovné konstrukce |  |  |  | 0
P | 14 | 451572 | A1 | VÝPLŇ VRSTVY Z KAMENIVA TĚŽENÉHO, INDEX ZHUTNĚNÍ ID DO 0,8 | M3 | 7.777 | 0 | 0 | 0 | 2
PP |  |  |  | FINANCOVÁNÍ 11% Z CELKOVÉHO OBJEMU SO301a - ÚPRAVA PROVEDENA V MNOŽSTVÍ POLOŽKY !!! PRO CELKOVÉ MNOŽSTVÍ NUTNO SEČÍST MNOŽSTVÍ OBSAŽENÉ V : "III/10165 - Úvaly, průtah (ulice 5. května) - Středočeský kraj" A ""III/10165 - Úvaly, průtah (ulice 5. května) - Město Úvaly" Štěrkové lože pro drenážní potrubí, 70,70 m3 drenáž: 0,1*((1,8*189,2)+(1,3*269,9)+(0,9*17,5))=70,7m3 Štěrkopísek frakce 32-63 (materiál položka č.26), 155,50 t 70,7m3*2,2=155,5t
VV |  |  |  | 70,7=70,7000 [A] A/100*11=7,7770 [B]
P | 15 | 451573 | A1 | VÝPLŇ VRSTVY Z KAMENIVA TĚŽENÉHO, INDEX ZHUTNĚNÍ ID DO 0,9 | M3 | 10.923 | 0 | 0 | 0 | 2
PP |  |  |  | FINANCOVÁNÍ 11% Z CELKOVÉHO OBJEMU SO301a - ÚPRAVA PROVEDENA V MNOŽSTVÍ POLOŽKY !!! PRO CELKOVÉ MNOŽSTVÍ NUTNO SEČÍST MNOŽSTVÍ OBSAŽENÉ V : "III/10165 - Úvaly, průtah (ulice 5. května) - Středočeský kraj" A ""III/10165 - Úvaly, průtah (ulice 5. května) - Město Úvaly" Lože pod potrubí otevřený výkop z kameniva drobného těženého, 99,30 m3 D: 0,18*1,8*189,2=61,3m3 D1: 0,1*1,3*269,9=35,1m3 D2: 0,1*0,9*17,5=1,6m3 propojení: 0,1*1,3*10=1,3m3 Štěrkopísek frakce 8-16 (materiál položka č.24), 218,50 t 99,3m3*2,2=218,5t
VV |  |  |  | 99,3=99,3000 [A] A/100*11=10,9230 [B]
SD |  | 7 |  | Přidružená stavební výroba |  |  |  | 0
P | 16 | 74000 | A1R | Křížení IS - kabely | KS | 1.21 | 0 | 0 | 0 | 2
PP |  |  |  | FINANCOVÁNÍ 11% Z CELKOVÉHO OBJEMU SO301a - ÚPRAVA PROVEDENA V MNOŽSTVÍ POLOŽKY !!! PRO CELKOVÉ MNOŽSTVÍ NUTNO SEČÍST MNOŽSTVÍ OBSAŽENÉ V : "III/10165 - Úvaly, průtah (ulice 5. května) - Středočeský kraj" A ""III/10165 - Úvaly, průtah (ulice 5. května) - Město Úvaly" Křížení IS - kabely D: 4x; D1: 5x, D2: 1x; propojení 1x
VV |  |  |  | 11=11,0000 [A] A/100*11=1,2100 [B]
SD |  | 8 |  | Potrubí |  |  |  | 0
P | 17 | 80000 | A1R | KŘÍŽENÍ IS - ZAJIŠTĚNÍ | KS | 6.05 | 0 | 0 | 0 | 2
PP |  |  |  | FINANCOVÁNÍ 11% Z CELKOVÉHO OBJEMU SO301a - ÚPRAVA PROVEDENA V MNOŽSTVÍ POLOŽKY !!! PRO CELKOVÉ MNOŽSTVÍ NUTNO SEČÍST MNOŽSTVÍ OBSAŽENÉ V : "III/10165 - Úvaly, průtah (ulice 5. května) - Středočeský kraj" A ""III/10165 - Úvaly, průtah (ulice 5. května) - Město Úvaly" Křížení IS - plyn do DN50 (plast/ocel) D: 8x; D1: 8x Křížení IS - voda do DN100 (plast/litina) D: 7x; D1: 11x; propojení 1x Křížení IS - kanalizace do DN200 (plast) D: 9x; D1: 9x Křížení IS - kanalizace do DN500 (beton/plast)
VV |  |  |  | 16+19+18+2=55,0000 [A] A/100*11=6,0500 [B]
P | 18 | 84460 | A1 | POTRUBÍ ODPADNÍ Z TRUB SKLOLAMINÁTOVÝCH DN DO 800MM | M | 20.812 | 0 | 0 | 0 | 2
PP |  |  |  | FINANCOVÁNÍ 11% Z CELKOVÉHO OBJEMU SO301a - ÚPRAVA PROVEDENA V MNOŽSTVÍ POLOŽKY !!! PRO CELKOVÉ MNOŽSTVÍ NUTNO SEČÍST MNOŽSTVÍ OBSAŽENÉ V : "III/10165 - Úvaly, průtah (ulice 5. května) - Středočeský kraj" A ""III/10165 - Úvaly, průtah (ulice 5. května) - Město Úvaly" Montáž potrubí sklolaminát DN800, dl. 6m s int. spojkami 189,20 m Potrubí HOBAS SN10000 DN800, dl. 6m s int. spojkami 189,20 m Odbočka HOBAS 45° DN800/150, s hrdlem na PVC 27,00 ks Odbočka HOBAS 45° DN800/300, s hrdlem na PVC 2,00 ks Montáž tvarovek sklolaminát - odbočky 45° na PVC 29,00 ks - vč. přesunů hmot - vč. výstražná folie
VV |  |  |  | 189,2=189,2000 [A] A/100*11=20,8120 [B]
P | 19 | 87445 | A1 | POTRUBÍ Z TRUB PLASTOVÝCH ODPADNÍCH DN DO 300MM | M | 1.925 | 0 | 0 | 0 | 2
PP |  |  |  | FINANCOVÁNÍ 11% Z CELKOVÉHO OBJEMU SO301a - ÚPRAVA PROVEDENA V MNOŽSTVÍ POLOŽKY !!! PRO CELKOVÉ MNOŽSTVÍ NUTNO SEČÍST MNOŽSTVÍ OBSAŽENÉ V : "III/10165 - Úvaly, průtah (ulice 5. května) - Středočeský kraj" A ""III/10165 - Úvaly, průtah (ulice 5. května) - Město Úvaly" Montáž potrubí PP UR2 SN10, DN300, dl. 6m s hrdlem 17,50 m Potrubí PP UR2 SN10 DN300, dl. 6m s hrdlem 17,50 m - vč. přesunů hmot - vč. výstražná folie
VV |  |  |  | 17,5=17,5000 [A] A/100*11=1,9250 [B]
P | 20 | 87457 | A1 | POTRUBÍ Z TRUB PLASTOVÝCH ODPADNÍCH DN DO 500MM | M | 30.789 | 0 | 0 | 0 | 2
PP |  |  |  | FINANCOVÁNÍ 11% Z CELKOVÉHO OBJEMU SO301a - ÚPRAVA PROVEDENA V MNOŽSTVÍ POLOŽKY !!! PRO CELKOVÉ MNOŽSTVÍ NUTNO SEČÍST MNOŽSTVÍ OBSAŽENÉ V : "III/10165 - Úvaly, průtah (ulice 5. května) - Středočeský kraj" A ""III/10165 - Úvaly, průtah (ulice 5. května) - Město Úvaly" Montáž potrubí z PP UR2 DN500, dl. 6m s hrdlem 279,90 m D: 269,9m; provizorní propojení: 10m Potrubí PP UR2 SN10 DN500, dl. 6m s hrdlem 279,90 m Montáž tvarovek PP UR2 (odbočky, kolena, přechodka) 29,00 ks Odbočka PP U2EA/KG 45° DN500/150 25,00 ks Odbočka PP U2EA/KG 45° DN500/200 1,00 ks Koleno PP URB 45° DN500 2,00 ks Přechodka/manžeta PP UR2 - beton (DN500) 1,00 ks - vč. přesunů hmot - vč. výstražná folie
VV |  |  |  | 279,9=279,9000 [A] A/100*11=30,7890 [B]
P | 21 | 875272 | A1 | POTRUBÍ DREN Z TRUB PLAST (I FLEXIBIL) DN DO 100MM DĚROVANÝCH | M | 52.426 | 0 | 0 | 0 | 2
PP |  |  |  | FINANCOVÁNÍ 11% Z CELKOVÉHO OBJEMU SO301a - ÚPRAVA PROVEDENA V MNOŽSTVÍ POLOŽKY !!! PRO CELKOVÉ MNOŽSTVÍ NUTNO SEČÍST MNOŽSTVÍ OBSAŽENÉ V : "III/10165 - Úvaly, průtah (ulice 5. května) - Středočeský kraj" A ""III/10165 - Úvaly, průtah (ulice 5. května) - Město Úvaly" Montáž potrubí PVC celoperforované DN100 D: 189,2m; D1: 269,9m; D2: 17,5m - Potrubí celoperforované PVC-U DN100 - vč. přesunů hmot
VV |  |  |  | 476,6=476,6000 [A] A/100*11=52,4260 [B]
P | 22 | 894171 | A1A | ŠACHTY KANALIZAČ Z BETON DÍLCŮ NA POTRUBÍ DN DO 1000MM | KUS | 0.11 | 0 | 0 | 0 | 2
PP |  |  |  | FINANCOVÁNÍ 11% Z CELKOVÉHO OBJEMU SO301a - ÚPRAVA PROVEDENA V MNOŽSTVÍ POLOŽKY !!! PRO CELKOVÉ MNOŽSTVÍ NUTNO SEČÍST MNOŽSTVÍ OBSAŽENÉ V : "III/10165 - Úvaly, průtah (ulice 5. května) - Středočeský kraj" A ""III/10165 - Úvaly, průtah (ulice 5. května) - Město Úvaly" Šachty kanalizační z betonových dílců DN1000, vložka PP UR2 DN300 komplet, vč. čedičové výstelky, vstupního komínku a lit. samonivelačních poklopů ŠD18 - v=2,24 m Zaslepení koncových šachet PP UR2 DN300 - vč. přesunů hmot - celková výška šachty do 2,5 m - šachtové dno + ostatní skruže - poklopy litinové TDZ D400
VV |  |  |  | 1=1,0000 [A] A/100*11=0,1100 [B]
P | 23 | 894171 | A1B | ŠACHTY KANALIZAČ Z BETON DÍLCŮ NA POTRUBÍ DN DO 1000MM | KUS | 0.77 | 0 | 0 | 0 | 2
PP |  |  |  | FINANCOVÁNÍ 11% Z CELKOVÉHO OBJEMU SO301a - ÚPRAVA PROVEDENA V MNOŽSTVÍ POLOŽKY !!! PRO CELKOVÉ MNOŽSTVÍ NUTNO SEČÍST MNOŽSTVÍ OBSAŽENÉ V : "III/10165 - Úvaly, průtah (ulice 5. května) - Středočeský kraj" A ""III/10165 - Úvaly, průtah (ulice 5. května) - Město Úvaly" Šachty kanalizační z betonových dílců DN1000, vložka PP UR2 DN500 komplet, vč. čedičové výstelky, vstupního komínku a lit. samonivelačních poklopů ŠD10 = 2,36 m, ŠD11 = 2,18 m, ŠD12 = 2,11 m, ŠD13 = 2,24 m, ŠD14 = 2,45 m, ŠD15 = 1,93 m, ŠD17 = 2,09 m Zaslepení koncových šachet PP UR2 DN500 - vč. přesunů hmot - celková výška šachty do 2,5 m - šachtové dno + ostatní skruže - poklopy litinové TDZ D400
VV |  |  |  | 7=7,0000 [A] A/100*11=0,7700 [B]
P | 24 | 894172 | A1A | ŠACHTY KANALIZAČ Z BETON DÍLCŮ NA POTRUBÍ DN DO 1200MM | KUS | 0.11 | 0 | 0 | 0 | 2
PP |  |  |  | FINANCOVÁNÍ 11% Z CELKOVÉHO OBJEMU SO301a - ÚPRAVA PROVEDENA V MNOŽSTVÍ POLOŽKY !!! PRO CELKOVÉ MNOŽSTVÍ NUTNO SEČÍST MNOŽSTVÍ OBSAŽENÉ V : "III/10165 - Úvaly, průtah (ulice 5. května) - Středočeský kraj" A ""III/10165 - Úvaly, průtah (ulice 5. května) - Město Úvaly" Šachty kanalizační z betonových dílců DN1200, vložka PP UR2 DN500 a DN300 komplet, vč. čedičové výstelky, vstupního komínku a lit. samonivelačních poklopů ŠD16 = 2,16 m - vč. přesunů hmot - celková výška šachty do 2,5 m - šachtové dno + ostatní skruže - poklopy litinové TDZ D400
VV |  |  |  | 1=1,0000 [A] A/100*11=0,1100 [B]
P | 25 | 894172 | A1B | ŠACHTY KANALIZAČ Z BETON DÍLCŮ NA POTRUBÍ DN DO 1200MM | KUS | 0.44 | 0 | 0 | 0 | 2
PP |  |  |  | FINANCOVÁNÍ 11% Z CELKOVÉHO OBJEMU SO301a - ÚPRAVA PROVEDENA V MNOŽSTVÍ POLOŽKY !!! PRO CELKOVÉ MNOŽSTVÍ NUTNO SEČÍST MNOŽSTVÍ OBSAŽENÉ V : "III/10165 - Úvaly, průtah (ulice 5. května) - Středočeský kraj" A ""III/10165 - Úvaly, průtah (ulice 5. května) - Město Úvaly" Šachty kanalizační z betonových dílců DN1200, vložka HOBAS DN800 komplet, vč. čedičové výstelky, vstupního komínku a lit. samonivelačních poklopů ŠD4 = 2,43 m, ŠD5 = 2,22 m, ŠD6 = 2,45 m, ŠD7 = 2,35 m - vč. přesunů hmot - celková výška šachty do 2,5 m - šachtové dno + ostatní skruže - poklopy litinové TDZ D400
VV |  |  |  | 4=4,0000 [A] A/100*11=0,4400 [B]
P | 26 | 894184 | A1 | ŠACHTY KANALIZAČ Z BETON DÍLCŮ NA POTRUBÍ DN DO 1600MM | KUS | 0.11 | 0 | 0 | 0 | 2
PP |  |  |  | FINANCOVÁNÍ 11% Z CELKOVÉHO OBJEMU SO301a - ÚPRAVA PROVEDENA V MNOŽSTVÍ POLOŽKY !!! PRO CELKOVÉ MNOŽSTVÍ NUTNO SEČÍST MNOŽSTVÍ OBSAŽENÉ V : "III/10165 - Úvaly, průtah (ulice 5. května) - Středočeský kraj" A ""III/10165 - Úvaly, průtah (ulice 5. května) - Město Úvaly" Šachty kanalizační z betonových dílců DN1500, vložka HOBAS DN800 a vložka PP UR2 DN500 komplet, vč. čedičové výstelky, vstupního komínku a lit. samonivelačních poklopů ŠD8 = 2,23 m - vč. přesunů hmot - celková výška šachty do 2,5 m - šachtové dno + ostatní skruže - poklopy litinové TDZ D400
VV |  |  |  | 1=1,0000 [A] A/100*11=0,1100 [B]
P | 27 | 899681 | A1 | TLAKOVÉ ZKOUŠKY POTRUBÍ DN DO 800MM | M | 52.426 | 0 | 0 | 0 | 2
PP |  |  |  | FINANCOVÁNÍ 11% Z CELKOVÉHO OBJEMU SO301a - ÚPRAVA PROVEDENA V MNOŽSTVÍ POLOŽKY !!! PRO CELKOVÉ MNOŽSTVÍ NUTNO SEČÍST MNOŽSTVÍ OBSAŽENÉ V : "III/10165 - Úvaly, průtah (ulice 5. května) - Středočeský kraj" A ""III/10165 - Úvaly, průtah (ulice 5. května) - Město Úvaly" Tlakové zkoušky potrubí DN800: 189,2m; DN500: 269,9m; DN300: 17,5m
VV |  |  |  | 189,2+269,9+17,5=476,6000 [A] A/100*11=52,4260 [B]
P | 28 | 89980 | A1 | TELEVIZNÍ PROHLÍDKA POTRUBÍ | M | 52.426 | 0 | 0 | 0 | 2
PP |  |  |  | FINANCOVÁNÍ 11% Z CELKOVÉHO OBJEMU SO301a - ÚPRAVA PROVEDENA V MNOŽSTVÍ POLOŽKY !!! PRO CELKOVÉ MNOŽSTVÍ NUTNO SEČÍST MNOŽSTVÍ OBSAŽENÉ V : "III/10165 - Úvaly, průtah (ulice 5. května) - Středočeský kraj" A ""III/10165 - Úvaly, průtah (ulice 5. května) - Město Úvaly" Kamerová prohlídka potrubí DN800: 189,2m; DN500: 269,9m; DN300: 17,5m
VV |  |  |  | 189,2+269,9+17,5=476,6000 [A] A/100*11=52,4260 [B]

## UVALY MESTO_SO 301_SO 301b_301b
ASPE10 |  |  |  | Firma: Pontex, spol. s r.o. (Pontex Consulting Engineers, Ltd.) | [5 empty] | 3
|  |  |  | Příloha k formuláři pro ocenění nabídky | [5 empty] | 3
S | Stavba: | Uvaly |  | III/10165 - Úvaly, průtah (ulice 5. května) |  |  | 301b | 0 | 0,00 | 2
O | Objekt: | UVALY MESTO |  | III/10165-Úvaly, průtah (ulice 5. května) - Město Úvaly |  |  |  |  | 15,00 | 2
O1 | Objekt: | SO 301 |  | Dešťová kanalizace |  |  |  |  | 21,00 | 2
O2 | Objekt: | SO 301b |  | Dešťová kanalizace - kanalizační přípojky
O3 | Rozpočet: | 301b |  | Dešťová kanalizace - kanalizační přípojka
Typ | Poř. číslo | Kód položky | Varianta | Název položky | MJ | Množství | Cena
[7 empty] | Jednotková | Celkem
0 | 1 | 2 | 3 | 4 | 5 | 6 | 9 | 10
SD |  | 0 |  | Všeobecné konstrukce a práce |  |  |  | 0
P | 1 | 014102 | B | POPLATKY ZA SKLÁDKU - Zemina, kamenivo, kámen | T | 246.62 | 0 | 0 | 0 | 2
PP |  |  |  | Místo si určí zhotovitel na základě projednání s investorem (dle jeho pokynů) Poplatek za uložení odpadu ze sypaniny na skládce (skládkovné)
VV |  |  |  | 112,1*2,2=246,6200 [A]
P | 2 | 02910 | B | OSTATNÍ POŽADAVKY - ZEMĚMĚŘIČSKÁ MĚŘENÍ | KPL | 1 | 0 | 0 | 0 | 2
PP |  |  |  | Vytyčení stavby - geodet
VV |  |  |  | 1=1,0000 [A]
P | 3 | 02911 | B | OSTATNÍ POŽADAVKY - GEODETICKÉ ZAMĚŘENÍ | KPL | 1 | 0 | 0 | 0 | 2
PP |  |  |  | Zaměření skutečného provedení - geodet Zaměření skutečného stavu po dokončení stavby vč.zákresu do katastrální mapy a její digitalizace
VV |  |  |  | 1=1,0000 [A]
SD |  | 1 |  | Zemní práce |  |  |  | 0
P | 4 | 11511 | B | ČERPÁNÍ VODY DO 500 L/MIN | HOD | 200 | 0 | 0 | 0 | 2
PP |  |  |  | Čerpání vody na dopravní výšku do 10 m průměrný přítok do 500 l/min
VV |  |  |  | 200=200,0000 [A]
P | 5 | 132838 | B | HLOUBENÍ RÝH ŠÍŘ DO 2M PAŽ I NEPAŽ TŘ. II, ODVOZ DO 20KM | M3 | 165.2 | 0 | 0 | 0 | 2
PP |  |  |  | Hloubení rýh do š.2000mm (vrchní vrstva odstraněna s komunikací), 165,20 m3 silnice: 1,4*0,6*90,25=75,8m3 chodníky: 1,65*0,6*89,4m3 Zřízení příložného pažení a rozepření stěn rýh hl. do 2 m, 550,50 m2 silnice: 1,4*90,25*2=252,7m2 chodníky: 1,65*90,25*2=297,8m2 Odstranění příložného pažení a rozepření stěn rýh hl do 2 m , 550,50 m2 Svislé přemístění výkopku z horniny (max. hl. 2m), 165,20 m3 Vodorovné přemístění do 50 m (materiál použitý pro zpětný zásyp), 53,10 m3 50% záspypů: 0,49*0,6*180,5=53,1m3 Nakládání výkopku (přebytečná zemina), 112,10 m3
VV |  |  |  | 165,2=165,2000 [A]
P | 6 | 13283B | B | HLOUBENÍ RÝH ŠÍŘ DO 2M PAŽ I NEPAŽ TŘ. II - DOPRAVA | M3KM | 1652 | 0 | 0 | 0 | 2
PP |  |  |  | - Odvoz přebytečné materiálu se předpokládá na skládku, kterou si zajistí zhotovitel stavby při respektování platné legislativy v oblasti hospodaření s dpady. - Předpokládaná odvozová vzdálenost do 30 km
VV |  |  |  | 165,2*10=1 652,0000 [A]
P | 7 | 162218 | B | VODOROVNÉ PŘEMÍSTĚNÍ SUTI Z VÝRUBU NA POVRCHU DO 20 KM | M3 | 112.1 | 0 | 0 | 0 | 2
PP |  |  |  | - Odvoz přebytečné materiálu se předpokládá na skládku, kterou si zajistí zhotovitel stavby při respektování platné legislativy v oblasti hospodaření s dpady. - Předpokládaná odvozová vzdálenost do 30 km
VV |  |  |  | 112,1=112,1000 [A]
P | 8 | 162219 | B | VODOR PŘEMÍSTĚNÍ SUTI Z VÝRUBU NA POVRCHU PŘÍPL ZA DALŠÍ 1KM | M3 | 1121 | 0 | 0 | 0 | 2
PP |  |  |  | - Odvoz přebytečné materiálu se předpokládá na skládku, kterou si zajistí zhotovitel stavby při respektování platné legislativy v oblasti hospodaření s dpady. - Předpokládaná odvozová vzdálenost do 30 km
VV |  |  |  | 112,1*10=1 121,0000 [A]
P | 9 | 17120 | B | ULOŽENÍ SYPANINY DO NÁSYPŮ A NA SKLÁDKY BEZ ZHUTNĚNÍ | M3 | 112.1 | 0 | 0 | 0 | 2
PP |  |  |  | Uložení sypaniny na skládky (přebytečná zemina)
VV |  |  |  | 112,1=112,1000 [A]
P | 10 | 17411 | B | ZÁSYP JAM A RÝH ZEMINOU SE ZHUTNĚNÍM | M3 | 106.2 | 0 | 0 | 0 | 2
PP |  |  |  | Štěrk pro zásyp fr. 0-63 (materiál), 116,80 t 50% : 0,5*106,2*2,2=116,8t
VV |  |  |  | 106,2=106,2000 [A]
P | 11 | 17481 | B | ZÁSYP JAM A RÝH Z NAKUPOVANÝCH MATERIÁLŮ | M3 | 106.2 | 0 | 0 | 0 | 2
PP |  |  |  | Zásyp jam, šachet, rýh sypaninou se zhutněním (bez finálních komunikace), 106,20 m3 Štěrk pro zásyp fr. 0-63 (materiál), 116,80 t
VV |  |  |  | 106,2=106,2000 [A]
P | 12 | 17581 | B | OBSYP POTRUBÍ A OBJEKTŮ Z NAKUPOVANÝCH MATERIÁLŮ | M3 | 48.7 | 0 | 0 | 0 | 2
PP |  |  |  | Obsyp potrubí (25cm pod UT-zbytek chodníky), 48,70 m3 0,45*0,6*180,5=48,7m3 Štěrkopísek frakce 0-16 (materiál položka č.15), 107,10 t 48,7*2,2=107,1t
VV |  |  |  | 48,7=48,7000 [A]
SD |  | 4 |  | Vodorovné konstrukce |  |  |  | 0
P | 13 | 451573 | B | VÝPLŇ VRSTVY Z KAMENIVA TĚŽENÉHO, INDEX ZHUTNĚNÍ ID DO 0,9 | M3 | 10.8 | 0 | 0 | 0 | 2
PP |  |  |  | Lože pod potrubí otevřený výkop z kameniva drobného těženého, 10,80 m3 0,1*0,6*180,5=10,8m3 Písek frakce 0-8 (materiál položka č.17), 23,80 t 10,8*2,2=23,8t
VV |  |  |  | 10,8=10,8000 [A]
SD |  | 7 |  | Přidružená stavební výroba |  |  |  | 0
P | 14 | 74000 | B | Křížení IS - kabely | KS | 50 | 0 | 0 | 0 | 2
PP |  |  |  | Křížení IS - kabely
VV |  |  |  | 50=50,0000 [A]
SD |  | 8 |  | Potrubí |  |  |  | 0
P | 15 | 80000 | R | KŘÍŽENÍ IS - ZAJIŠTĚNÍ | KS | 57 | 0 | 0 | 0 | 2
PP |  |  |  | Křížení IS - plyn do DN150 (plast/ocel) ... 15 ks Křížení IS - voda do DN150 (plast/litina) ... 12 ks Křížení IS - kanalizace do DN500 (beton/plast) ... 30 ks
VV |  |  |  | 15+12+30=57,0000 [A]
P | 16 | 83430 | BR | PŘEPOJENÍ STÁVAJÍCÍCH PŘÍPOJEK | KS | 18 | 0 | 0 | 0 | 2
PP |  |  |  | - Přechodka/manžeta PVC DN150 - kamenina/plast, 17 ks - Přechodka/manžeta PVC DN300 - kamenina/plast, 1 ks
VV |  |  |  | 18=18,0000 [A]
P | 17 | 87433 | B | POTRUBÍ Z TRUB PLASTOVÝCH ODPADNÍCH DN DO 150MM | M | 167 | 0 | 0 | 0 | 2
PP |  |  |  | Montáž potrubí PVC DN150 - Potrubí PVC KG SN8, DN150 167,60 m - Koleno PVC KG 150/45° KGB 25,00 ks Dodávka a montáž záslepek PVC KG DN150: 8x Montáž tvarovek PVC (kolena, přechodky, záslepky) - vč. přesunů hmot
VV |  |  |  | 167=167,0000 [A]
P | 18 | 87445 | B | POTRUBÍ Z TRUB PLASTOVÝCH ODPADNÍCH DN DO 300MM | M | 12.9 | 0 | 0 | 0 | 2
PP |  |  |  | Montáž potrubí PVC DN300 - Potrubí PVC KG SN8, DN300 12,90 m - Koleno PVC KG 300/45° KGB 2,00 ks Dodávka a montáž záslepek PVC KG DN300: 1x Montáž tvarovek PVC (kolena, přechodky, záslepky) - vč. přesunů hmot
VV |  |  |  | 12,9=12,9000 [A]
P | 19 | 899681 | B | TLAKOVÉ ZKOUŠKY POTRUBÍ DN DO 800MM | M | 180.5 | 0 | 0 | 0 | 2
PP |  |  |  | Tlakové zkoušky potrubí DN150: 167,6m; DN300: 12,9m
VV |  |  |  | 180,5=180,5000 [A]
SD |  | 9 |  | Ostatní konstrukce a práce |  |  |  | 0
P | 20 | 969245 | B | VYBOURÁNÍ POTRUBÍ DN DO 300MM KANALIZAČ | M | 115 | 0 | 0 | 0 | 2
PP |  |  |  | Odstranění a likvidace původních přípojek
VV |  |  |  | 115=115,0000 [A]

## UVALY MESTO_SO 441_441
ASPE10 |  |  |  | Firma: Pontex, spol. s r.o. (Pontex Consulting Engineers, Ltd.) | [5 empty] | 3
|  |  |  | Příloha k formuláři pro ocenění nabídky | [5 empty] | 3
S | Stavba: | Uvaly |  | III/10165 - Úvaly, průtah (ulice 5. května) |  |  | 441 | 0 | 0,00 | 2
O | Objekt: | UVALY MESTO |  | III/10165-Úvaly, průtah (ulice 5. května) - Město Úvaly |  |  |  |  | 15,00 | 2
O1 | Objekt: | SO 441 |  | Veřejné osvětlení |  |  |  |  | 21,00 | 2
O2 | Rozpočet: | 441 |  | Veřejné osvětlení
Typ | Poř. číslo | Kód položky | Varianta | Název položky | MJ | Množství | Cena
[7 empty] | Jednotková | Celkem
0 | 1 | 2 | 3 | 4 | 5 | 6 | 9 | 10
SD |  | 0 |  | Všeobecné konstrukce a práce |  |  |  | 0
P | 1 | 014101 |  | POPLATKY ZA SKLÁDKU | M3 | 65.7 | 0 | 0 | 0 | 2
PP |  |  |  | přebytečná zemina z výkopu
VV |  |  |  | A 0,35*0,2*475=33,2500 [B] B 0,6*0,25*(10,1+7,8+7,5)=3,8100 [A] C 0,6*0,2*(10,4+6,5+6,5+4,9+6,4+6,7+6,5+6,3+6,4+6,3+6,3+6,6+9,7+10,0+7,1+6,4)=13,5600 [C] základy 3*0,6*0,6*1,1=1,1880 [D] 4*0,8*0,8*1,2=3,0720 [E] 13*0,8*0,8*1,3=10,8160 [F] Celkem: B+A+C+D+E+F=65,6960 [G]
P | 2 | 02910 |  | OSTATNÍ POŽADAVKY - ZEMĚMĚŘIČSKÁ MĚŘENÍ | KPL | 1 | 0 | 0 | 0 | 2
PP |  |  |  | geodetické práce na objektu (vytyčení, zaměření, ...)
VV
P | 3 | 02944 |  | OSTAT POŽADAVKY - DOKUMENTACE SKUTEČ PROVEDENÍ V DIGIT FORMĚ | KPL | 1 | 0 | 0 | 0 | 2
PP |  |  |  | v tištěné a digitální formě
VV
P | 4 | 029522 |  | OSTATNÍ POŽADAVKY - REVIZNÍ ZPRÁVY | KUS | 1 | 0 | 0 | 0 | 2
PP |  |  |  | výchozí revize
VV
SD |  | 1 |  | Zemní práce |  |  |  | 0
P | 5 | 125738 |  | VYKOPÁVKY ZE ZEMNÍKŮ A SKLÁDEK TŘ. I, ODVOZ DO 20KM | M3 | 65.7 | 0 | 0 | 0 | 2
PP |  |  |  | přebytečná zemina
VV |  |  |  | A 0,35*0,2*475=33,2500 [B] B 0,6*0,25*(10,1+7,8+7,5)=3,8100 [A] C 0,6*0,2*(10,4+6,5+6,5+4,9+6,4+6,7+6,5+6,3+6,4+6,3+6,3+6,6+9,7+10,0+7,1+6,4)=13,5600 [C] základy 3*0,6*0,6*1,1=1,1880 [D] 4*0,8*0,8*1,2=3,0720 [E] 13*0,8*0,8*1,3=10,8160 [F] Celkem: B+A+C+D+E+F=65,6960 [G]
P | 6 | 125739 |  | PŘÍPLATEK ZA DALŠÍ 1KM DOPRAVY ZEMINY | M3 | 667 | 0 | 0 | 0 | 2
PP |  |  |  | dalších 10 km
VV |  |  |  | 66,70*10=667,0000 [A]
P | 7 | 13173 |  | HLOUBENÍ JAM ZAPAŽ I NEPAŽ TŘ. I | M3 | 15.08 | 0 | 0 | 0 | 2
PP |  |  |  | výkop jam pro základy stožárů
VV |  |  |  | 3*0,6*0,6*1,1=1,1880 [A] 4*0,8*0,8*1,2=3,0720 [B] 13*0,8*0,8*1,3=10,8160 [C] Celkem: A+B+C=15,0760 [D]
P | 8 | 13273 |  | HLOUBENÍ RÝH ŠÍŘ DO 2M PAŽ I NEPAŽ TŘ. I | M3 | 225.79 | 0 | 0 | 0 | 2
PP |  |  |  | výkop rýhy pro kabelovou trasu
VV |  |  |  | A 0,35*0,8*475=133,0000 [B] B 0,6*1,15*(10,1+7,8+7,5)=17,5260 [A] C 0,6*1,11*(10,4+6,5+6,5+4,9+6,4+6,7+6,5+6,3+6,4+6,3+6,3+6,6+9,7+10,0+7,1+6,4)=75,2580 [C] Celkem: B+A+C=225,7840 [D]
P | 9 | 17120 |  | ULOŽENÍ SYPANINY DO NÁSYPŮ A NA SKLÁDKY BEZ ZHUTNĚNÍ | M3 | 65.7 | 0 | 0 | 0 | 2
PP |  |  |  | přebytečná zemina
VV |  |  |  | A 0,35*0,2*475=33,2500 [B] B 0,6*0,25*(10,1+7,8+7,5)=3,8100 [A] C 0,6*0,2*(10,4+6,5+6,5+4,9+6,4+6,7+6,5+6,3+6,4+6,3+6,3+6,6+9,7+10,0+7,1+6,4)=13,5600 [C] základy 3*0,6*0,6*1,1=1,1880 [D] 4*0,8*0,8*1,2=3,0720 [E] 13*0,8*0,8*1,3=10,8160 [F] Celkem: B+A+C+D+E+F=65,6960 [G]
P | 10 | 17411 |  | ZÁSYP JAM A RÝH ZEMINOU SE ZHUTNĚNÍM | M3 | 175.17 | 0 | 0 | 0 | 2
PP
VV |  |  |  | A 0,35*(0,8-0,2)*475=99,7500 [B] B 0,6*(1,15-0,25)*(10,1+7,8+7,5)=13,7160 [A] C 0,6*(1,11-0,2)*(10,4+6,5+6,5+4,9+6,4+6,7+6,5+6,3+6,4+6,3+6,3+6,6+9,7+10,0+7,1+6,4)=61,6980 [C] Celkem: B+A+C=175,1640 [D]
P | 11 | 17581 |  | OBSYP POTRUBÍ A OBJEKTŮ Z NAKUPOVANÝCH MATERIÁLŮ | M3 | 13.56 | 0 | 0 | 0 | 2
PP |  |  |  | zásyp chrániček pískem
VV |  |  |  | 0,6*0,2*(10,4+6,5+6,5+4,9+6,4+6,7+6,5+6,3+6,4+6,3+6,3+6,6+9,7+10,0+7,1+6,4)=13,5600 [A]
SD |  | 2 |  | Základy |  |  |  | 0
P | 12 | 272125 |  | ZÁKLADY Z DÍLCŮ ŽELEZOBETONOVÝCH DO C30/37 (B37) | M3 | 15.08 | 0 | 0 | 0 | 2
PP |  |  |  | základy stožárů, směs min. C 25/30-XF4
VV |  |  |  | 3*0,6*0,6*1,1=1,1880 [A] 4*0,8*0,8*1,2=3,0720 [B] 13*0,8*0,8*1,3=10,8160 [C] Celkem: A+B+C=15,0760 [D]
SD |  | 7 |  | Přidružená stavební výroba |  |  |  | 0
P | 13 | 741157 |  | SLOUPY VEŘEJNÉHO OSVĚTLENÍ OCEL TRUBKOVÉ | KUS | 13 | 0 | 0 | 0 | 2
PP |  |  |  | stožár VO (A*) jm. výška 8 m, výložník 1,5 m, stožárová svorkovnice - dodávka a montáž
VV
P | 14 | 741157a |  | SLOUPY VEŘEJNÉHO OSVĚTLENÍ OCEL TRUBKOVÉ | KUS | 3 | 0 | 0 | 0 | 2
PP |  |  |  | stožár VO (B*) jm. výška 6 m, stožárová svorkovnice - dodávka a montáž
VV
P | 15 | 741157b |  | SLOUPY VEŘEJNÉHO OSVĚTLENÍ OCEL TRUBKOVÉ | KUS | 4 | 0 | 0 | 0 | 2
PP |  |  |  | stožár VO (Z*) pro osvětlení přechodu jm. výška 6 m, výložník 1,0 až 3,0 (viz situace), stožárová svorkovnice - dodávka a montáž
VV
P | 16 | 741917 |  | DEMONT SLOUPŮ VZDUŠ VEDENÍ OCEL TRUBKOVÝCH | KUS | 9 | 0 | 0 | 0 | 2
PP |  |  |  | demontáž stožárů VO (včetně výložníků) - odvoz a ekologická likvidace
VV
P | 17 | 742122 |  | PODZEM KABEL VEDENÍ N.N. DO 1KV CU DO KABELOVÉHO LOŽE | M | 651 | 0 | 0 | 0 | 2
PP |  |  |  | kabel CYKY 4-Jx16 do pískového lože (včetně)
VV |  |  |  | (475+24*2*2,5+15+5+5)*1,05=651,0000 [A]
P | 18 | 742122a |  | PODZEM KABEL VEDENÍ N.N. DO 1KV CU DO KABELOVÉHO LOŽE | M | 40 | 0 | 0 | 0 | 2
PP |  |  |  | kabel CYKY 3-Jx2,5 do pískového lože (včetně)
VV
P | 19 | 742123 |  | PODZEM KABEL VEDENÍ N.N. DO 1KV CU DO CHRÁNIČKY | M | 134.72 | 0 | 0 | 0 | 2
PP |  |  |  | kabel CYKY 4-Jx16 do chráničky
VV |  |  |  | (10,4+6,5+6,5+4,9+6,4+6,7+6,5+6,3+6,4+6,3+6,3+6,6+9,7+10,0+7,1+6,4+7,8+7,5)*1,05=134,7150 [A]
P | 20 | 742123a |  | PODZEM KABEL VEDENÍ N.N. DO 1KV CU DO CHRÁNIČKY | M | 18.06 | 0 | 0 | 0 | 2
PP |  |  |  | kabel CYKY 3-Jx2,5 do chráničky
VV |  |  |  | (10,1+7,1)*1,05=18,0600 [A]
P | 21 | 742124 |  | PODZEM KABEL VEDENÍ N.N. DO 1KV CU NA KONSTRUKCE | M | 202.4 | 0 | 0 | 0 | 2
PP |  |  |  | kabel CYKY 3-Jx1,5 mm2 do stožáru, včetně ukončení na svorkách
VV |  |  |  | (13*(8+1,5)+6*3+6*4+1,0+1,5+2*3,0+5+5)*1,1=202,4000 [A]
P | 22 | 742512 |  | UKONČENÍ KABEL SOUBORU KOCOVKOU DO 1kV | KUS | 44 | 0 | 0 | 0 | 2
PP |  |  |  | ukončení kabelu 4x16 na svorkách, teplem smrštitelné rozdělovací hlavy
VV |  |  |  | 22*2=44,0000 [A]
P | 23 | 742612 |  | KRYTÍ KABELŮ VÝSTRAŽNOU FÓLIÍ ŠÍŘ 22CM | M | 475 | 0 | 0 | 0 | 2
PP |  |  |  | červená
VV |  |  |  | 475=475,0000 [A]
P | 24 | 74271 |  | MĚŘENÍ KABELŮ | KČ | 1 | 0 | 0 | 0 | 2
PP |  |  |  | elektrická měření a měření zemních odporů jako podklad pro výchozí revizi
VV
P | 25 | 74291 |  | DEMONTÁŽ KABELŮ N.N. | M | 550 | 0 | 0 | 0 | 2
PP |  |  |  | včetně odvozu a ekologické likvidace
VV
P | 26 | 74313 |  | SVÍTIDLA VÝBOJKOVÁ | KUS | 13 | 0 | 0 | 0 | 2
PP |  |  |  | svítidlo silniční se sodíkovou výbojkou (včetně) - dodávka a montáž
VV
P | 27 | 74313a |  | SVÍTIDLA VÝBOJKOVÁ | KUS | 3 | 0 | 0 | 0 | 2
PP |  |  |  | svítidlo pro osvětlení chodníků, včetně výbojky - dodávka a montáž
VV
P | 28 | 74318 |  | SVÍTIDLA SPECIÁLNÍ | KUS | 4 | 0 | 0 | 0 | 2
PP |  |  |  | svítidlo s LED zdrojem světla pro osvětlení přechodů
VV
P | 29 | 74451 |  | SVORKOVNICE | KUS | 1 | 0 | 0 | 0 | 2
PP |  |  |  | výměna svorkovnice stávajícího stožáru, nově odbočovací typ (např. SV9)
VV
P | 30 | 745511 |  | UZEMŇOVACÍ VEDENÍ V ZEMI | M | 650 | 0 | 0 | 0 | 2
PP |  |  |  | průběžný zemnič, drát FeZn 10 mm, včetně svorek
VV
P | 31 | 745512 |  | UZEMŇOVACÍ VEDENÍ NA POVRCHU | M | 33 | 0 | 0 | 0 | 2
PP |  |  |  | propojení stožáru a strojeného zemniče, včetě svorek a PKO, drát FeZn 10 mm
VV |  |  |  | 22*1,5=33,0000 [A]
P | 32 | 755842 |  | PŘELOŽENÍ SIGNALIZAČNÍHO ZAŘÍZENÍ ZVUKOVÉHO | KUS | 1 | 0 | 0 | 0 | 2
PP |  |  |  | přeložka rozhlasu (reproduktory, rozvaděč)
VV
SD |  | 8 |  | Potrubí |  |  |  | 0
P | 33 | 87614 |  | CHRÁNIČKY Z TRUB PLAST DN DO 40MM | M | 113.4 | 0 | 0 | 0 | 2
PP |  |  |  | chráničky do základu stožárů, typ 40/33
VV |  |  |  | (11+3+4)*3*2*1,05=113,4000 [A]
P | 34 | 87627 |  | CHRÁNIČKY Z TRUB PLASTOVÝCH DN DO 100MM | M | 304.48 | 0 | 0 | 0 | 2
PP |  |  |  | chránička HDPE dvouplášťová 110/94 včetně utěsnění a protahovacího lanka
VV |  |  |  | B (10,1+7,8+7,5)*2*1,1=55,8800 [A] C (10,4+6,5+6,5+4,9+6,4+6,7+6,5+6,3+6,4+6,3+6,3+6,6+9,7+10,0+7,1+6,4)*2*1,1=248,6000 [B] Celkem: A+B=304,4800 [C]
P | 35 | 87645 |  | CHRÁNIČKY Z TRUB PLASTOVÝCH DN DO 300MM | M | 19.4 | 0 | 0 | 0 | 2
PP |  |  |  | pouzdro základu stožáru, včetně provrtání otvoru pro kabel
VV |  |  |  | 3*0,8=2,4000 [A] 4*1,0=4,0000 [B] 13*1,0=13,0000 [C] Celkem: A+B+C=19,4000 [D]
P | 36 | 899521 |  | OBETONOVÁNÍ POTRUBÍ Z PROSTÉHO BETONU DO B12,5 | M3 | 0.76 | 0 | 0 | 0 | 2
PP |  |  |  | podkladní beton pod chráničky C8/10-X0
VV |  |  |  | 0,05*0,6*(10,1+7,8+7,5)=0,7620 [A]
P | 37 | 899524 |  | OBETONOVÁNÍ POTRUBÍ Z PROSTÉHO BETONU DO C25/30 (B30) | M3 | 3.05 | 0 | 0 | 0 | 2
PP |  |  |  | obetonování chrániček, betonová směs C25/30-XA1
VV |  |  |  | 0,2*0,6*(10,1+7,8+7,5)=3,0480 [A]
SD |  | 9 |  | Ostatní konstrukce a práce |  |  |  | 0
P | 38 | 951401 |  | PDZ A ZPI SVĚTELNÉ S LED DODÁVKA A MONTÁŽ | KUS | 1 | 0 | 0 | 0 | 2
PP |  |  |  | radar pro měření rychlosti vozidel - dodávka, montáž
VV

## UVALY MESTO_SO 801_801
ASPE10 |  |  |  | Firma: Pontex, spol. s r.o. (Pontex Consulting Engineers, Ltd.) | [5 empty] | 3
|  |  |  | Příloha k formuláři pro ocenění nabídky | [5 empty] | 3
S | Stavba: | Uvaly |  | III/10165 - Úvaly, průtah (ulice 5. května) |  |  | 801 | 0 | 0,00 | 2
O | Objekt: | UVALY MESTO |  | III/10165-Úvaly, průtah (ulice 5. května) - Město Úvaly |  |  |  |  | 15,00 | 2
O1 | Objekt: | SO 801 |  | Vegetační úpravy |  |  |  |  | 21,00 | 2
O2 | Rozpočet: | 801 |  | Vegetační úpravy
Typ | Poř. číslo | Kód položky | Varianta | Název položky | MJ | Množství | Cena
[7 empty] | Jednotková | Celkem
0 | 1 | 2 | 3 | 4 | 5 | 6 | 9 | 10
SD |  | 1 |  | Zemní práce |  |  |  | 0
P | 1 | 18216 |  | ÚPRAVA POVRCHŮ SROVNÁNÍM ÚZEMÍ V TL DO 0,75M | M2 | 3440 | 0 | 0 | 0 | 2
PP |  |  |  | Plošná úprava terénu s urovnáním povrchu bez doplnění ornice při nerovnostech terénu od +-50 do +- 100mm v rovině nebo na svahu do 1:5
VV |  |  |  | 3440=3 440,0000 [A]
P | 2 | 18230 |  | ROZPROSTŘENÍ ORNICE V ROVINĚ | M3 | 6.9 | 0 | 0 | 0 | 2
PP |  |  |  | Substrát zahradnický - včetně přesunu hmot pro sadovnické a krajinářské úpravy, dopravní vzdálenost do 5000m
VV |  |  |  | 6,7+0,2=6,9000 [A]
P | 3 | 18242 |  | ZALOŽENÍ TRÁVNÍKU HYDROOSEVEM NA ORNICI | M2 | 1420 | 0 | 0 | 0 | 2
PP |  |  |  | Založení trávníku lučního výsevem vč. utažení, plochy přes 1000m2, v rovině nebo na svahu do 1:5 s pokosením, naložením a odvozem odpadu do 20km a se složením ... 1 420,00 m2 - Travní osivo ... 35,50 kg - včetně přesunu hmot pro sadovnické a krajinářské úpravy, dopravní vzdálenost do 5000m
VV |  |  |  | 1420=1 420,0000 [A]
P | 4 | 18247 |  | OŠETŘOVÁNÍ TRÁVNÍKU | M2 | 5680 | 0 | 0 | 0 | 2
PP |  |  |  | Ošetření trávníku jednorázové v rovině a na svahu do 1:5 bez ohledu na způsob založení tj. pokosení se shrabáním, naložením shrabků na dopr. prostř. s odvezením do 20km a se složením
VV |  |  |  | 5680=5 680,0000 [A]
P | 5 | 183311 |  | SADOVNICKÉ OBDĚLÁNÍ PŮDY MECHANICKY | M2 | 1720 | 0 | 0 | 0 | 2
PP |  |  |  | Obdělání půdy kultivátorováním v rovině nebo na svahu do 1:5 (nakypření)
VV |  |  |  | 1720=1 720,0000 [A]
P | 6 | 183511 |  | CHEMICKÉ ODPLEVELENÍ CELOPLOŠNÉ | M2 | 3440 | 0 | 0 | 0 | 2
PP |  |  |  | Chemické odplevelení půdy před založením kultury, trávníku nebo zpevněných ploch o výměře jednotlivě přes 20m2 v rovině nebo na svahu do 1:5 postřikem naširoko - Neselektivní listový herbicid se systematickým účinkem ve formě koncentrátu pro ředění vodou k hubení vytrvalých a jednoletých plevelů v okrasných kulturách přijímaný zelenými částmi rostlin bez obsahu glyfosátu (např. přípravek s obsahem kys. pelargonové - 500ml přípravku vystačí na 2,5l postřikové kapaliny a 30m2 plochy) ... 57,33 + 1,72 litrů (Jednotková cena a množství bude upraveno podle použitého přípravku) - Jednotková cena a množství bude upraveno podle použitého přípravku
VV |  |  |  | 3440=3 440,0000 [A]
P | 7 | 183512 |  | CHEMICKÉ ODPLEVELENÍ VÝBĚROVÉ | M2 | 507.75 | 0 | 0 | 0 | 2
PP |  |  |  | Hnojení půdy nebo trávníku v rovině a svahu do 1:5 umělým hnojivem s rozdělením k jednotlivým rostlinám ... 0,0066 t - Plné tabletované hnojivo s postupným uvolňováním živin ... 657 ks + 19,71
VV |  |  |  | (657+20)*0,75=507,7500 [A]
P | 8 | 18461 |  | MULČOVÁNÍ | M2 | 307 | 0 | 0 | 0 | 2
PP |  |  |  | Mulčování vysazených rostlin mulčovací kůrou, tl. do 100mm v rovině nebo na svahu do 1:5 - Kůra mulčovací ... 30,7 m3 - včetně přesunu hmot pro sadovnické a krajinářské úpravy, dopravní vzdálenost do 5000m
VV |  |  |  | 307=307,0000 [A]
P | 9 | 18471 |  | OŠETŘENÍ DŘEVIN VE SKUPINÁCH | M2 | 300 | 0 | 0 | 0 | 2
PP |  |  |  | Ošetření vysazených dřevin ve skupinách v rovině nebo na svahu do 1:5 tj. odplevelení s nakypřením nebo vypletí, odstranění poškozených částí dřeviny s případným složením odpadu na hromady, naložením na dopravní prostředek a odvozem do 20km se složením
VV |  |  |  | 300=300,0000 [A]
P | 10 | 184721 | A | ZDRAVOTNÍ ŘEZ VĚTVÍ STROMŮ D DO 50CM | KUS | 7 | 0 | 0 | 0 | 2
PP |  |  |  | Ošetření vysazených dřevin solitérních v rovině nebo ve svahu do 1:5 tj. odplevelení s nakypřením nebo vypletí, odstranění poškozených částí dřeviny s případným složením odpadu na hromady, naložením na dopravní prostředek a odvozem do 20km se složením
VV |  |  |  | 7=7,0000 [A]
P | 11 | 18481 | A | OCHRANA STROMŮ BEDNĚNÍM | M2 | 12.6 | 0 | 0 | 0 | 2
PP |  |  |  | - Ochrana dřevin před okusem zvěří mechanicky, pletivem výšky do 2m, v rovině nebo na svahu do 1:5 včetně nákladů na spojení konců drátů po celé výšce pletiva (ochrana báze kmene před poškozením při sečení) ... 7 ks - Zhotovení obalu kmene z rákosové rohože v rovině nebo na svahu do 1:5 .. 2,80 m2 - Ukotvení dřeviny třemi kůly délky přes 2 do 3m ... 7 ks - Kůl frézovaný s fazetou se špicí, průměr 6-8cm, délka 2,5m ... 21 ks - Příčka z půlené, frézované kulatiny, délka 50cm ... 21 ks - Úvazek bavlněný - šíře 3cm (popř. jutový) ... 10,5 m - Rákosová rohož, šířka 2m ... 1,4 m - Perforovaná PE chránička proti poškození kmene stromu při sečení (výška min 20cm) ... 7 ks - pouze vytvoření ochrany báze kmene - včetně přesunu hmot pro sadovnické a krajinářské úpravy, dopravní vzdálenost do 5000m
VV |  |  |  | 7*(0,3*4*1,5)=12,6000 [A]
P | 12 | 184A2 | B | VYSAZOVÁNÍ KEŘŮ LISTNATÝCH BEZ BALU VČETNĚ VÝKOPU JAMKY | KUS | 1 | 0 | 0 | 0 | 2
PP |  |  |  | - Hloubení jamek pro vysazování rostlin v zemině tř 1-4 s výměnou půdy na 50% v rovině nebo ve svahu do 1:5, objem přes 0,05 do 0,125 m3 s případným naložením přebytečných výkopků a odvozem do 20km a se složením - Výsadba dřeviny s balem do předem vyhloubené jamky se zalitím v rovině nebo na svahu do 1:5 při průměru balu přes 200 do 300 mm - Philadelphus ´Snowgoose´ - kontejner 5 l - včetně přesunu hmot pro sadovnické a krajinářské úpravy, dopravní vzdálenost do 5000m
VV |  |  |  | 1=1,0000 [A]
P | 13 | 184B15 | A | VYSAZOVÁNÍ STROMŮ LISTNATÝCH S BALEM OBVOD KMENE DO 16CM, PODCHOZÍ VÝŠ MIN 2,4M | KUS | 7 | 0 | 0 | 0 | 2
PP |  |  |  | - Hloubení jamek pro vysazování rostlin v zemině tř 1-4 s výměnou půdy na 50% v rovině nebo ve svahu do 1:5, objem přes 0,40 do 1,00 m3 s případným naložením přebytečných výkopků a odvozem do 20km a se složením ... 7,00 ks - Výsadba dřeviny s S BALEM do předem vyhloubené jamky se zalitím v rovině nebo ve svahu do 1:5 při průměru balu přes 500 do 600mm se zalitím ... 7,00 ks - Prunus avium ´Plena´ - zemní bal, ok 14-16cm, vk ... 7,00 ks - Zhotovení závlahové mísy u solitérních dřevin o průměru mísy přes 0,5m do 1m v rovině nebo na svahu do 1:5 ... 7 ks - včetně přesunu hmot pro sadovnické a krajinářské úpravy, dopravní vzdálenost do 5000m
VV |  |  |  | 7=7,0000 [A]
P | 14 | 184E1 |  | PŘESAZOVÁNÍ KEŘŮ | KUS | 620 | 0 | 0 | 0 | 2
PP |  |  |  | - Hloubení jamek pro vysazování rostlin v zemině tř 1-4 s výměnou půdy na 50% v rovině nebo ve svahu do 1:5, objem přes 0,01 do 0,02 m3 s případným naložením přebytečných výkopků a odvozem do 20km a se složením ... 620,00 ks - Výsadba dřeviny s balem do předem vyhloubené jamky se zalitím v rovině nebo na svahu do 1:5 při průměru balu přes 100 do 200 mm ... 620,00 ks - Cotoneaster dammeri ´Major´ - kontejner 0,5 l ... 230,00 ks - Spiraea x bumalda ´Dart´s Red´ - kontejner 1 l ... 390,00 ks - včetně přesunu hmot pro sadovnické a krajinářské úpravy, dopravní vzdálenost do 5000m
VV |  |  |  | 620=620,0000 [A]
P | 15 | 18600 |  | ZALÉVÁNÍ VODOU | M3 | 42.38 | 0 | 0 | 0 | 2
PP |  |  |  | Zalití rostlin vodou, plochy jednotlivě do 20 m2 (zalití dřevin) ... 27,76 m3 Zalití rostlin vodou, plochy jednotlivě přes 20 m2 (zalití trávníku) ... 14,2 m3 - Voda pitná pro ostatní odběratele ... 41,96 m3 + 0,42 m3 - Dovoz vody pro zálivku rostlin není započítán (voda bude využita z místních zdrojů - např. vodovodní hydrant). V případě dovozové vzdálenosti bude cena za dopravu doplněna.
VV |  |  |  | 27,76+14,2=41,9600 [A] A+0,42=42,3800 [B]