## List1
Výkaz výměr
Kladno, Poskytovatel sociálních služeb - Zahrada, Heleny Malířové 1802, 272 01 Kladno
ČP | Specifikace položky | MJ | Počet/MJ | Cena/MJ | Cena celkem
| Zemní práce |  |  |  | 0
| Vybourání stávající živičné komunikace do tl. 5cm | m2 | 241.9 |  | 0
| Výkop pro skladbu komunikace | m3 | 120.95 |  | 0
| Vnitrostaveništní doprava suti a vybouraných hmot pro budovy v do 12 m | t | 65.1 |  | 0
| Odvoz suti na skládku a vybouraných hmot nebo meziskládku do 10ti km se složením | t | 65.1 |  | 0
| Odvoz a uskladnění zeminy na skládku - kontejner 3 m3, vč. nakládky | m3 | 229.805 |  | 0
| Komunikace |  |  |  | 0
| Siniční komunikace, obalová asfaltová směs (kompletní skladba včetně všech souvrství a obrubníků) - Podklad z kameniva hrubého drceného velikosti 32-63 mm s výplňovým kamenivem (vibrovaný štěrk), s rozprostřením, vlhčením a zhutněním tl. 20 cm, podklad ze štěrkodrti s rozprostřením a zhutněním tl. 20 cm, kryt z kameniva obaleného asfaltem s rozprostřením a zhutněním tl. 10 cm, zřízení zemních krajnic z horniny jakékoliv třídy, se zhutněním. Bez zemních prací. Skladba: podklad z hrubého kameniva 20 cm podklad ze štěrkodrti 20 cm obalované kamenivo 10 cm celkem 50 cm | m2 | 241.9 |  | 0
| Oprava šachtice |  |  |  | 0
| Vyčerpání šachtice a ekologická likvidace | m3 | 55 |  | 0
| Vyčištění dna šachtice od zbytkovéh sedimentu | kpl | 1 |  | 0
| Omytí povrchu šachtice | m2 | 75.4 |  | 0
| Epoxidová penetrace | m2 | 12 |  | 0
| Vyčištění degradovaného spárování zdiva | m2 | 75.4 |  | 0
| Frézování drážky pro osazení dodatečné vodorovné výztuže | bm | 55 |  | 0
| Frézování drážky pro osazení spon helikální výztuže - odhad | bm | 55 |  | 0
| Sešívací helikální výztuž R8 - sešívání zdiva | kg | 250 |  | 0
| Statické zajištění stropu šachtice, kotvy HIT V M10 | ks | 128 |  | 0
| Kompletní kce zastřešení šachtice z ŽB z betonu C 25/30 vodostavebního bednění a odbednění | m3 | 11.2 |  | 0
| Dodávka nového litinového poklopu včetně montáže 600x600mm | ks | 1 |  | 0
| Armovací výztuž ŽB stropu šachtice | t | 1.95 |  | 0
| Oprava stěn šachtice vodostavebním betonem do tl. 10mm do 60% Plášť studny z betonu vodostavebního C25/30 XF1 odolnost proti střídavému působení mrazu | m2 | 75.4 |  | 0
S6 | Ostatní práce |  |  |  | 0
| Vnitrostaveništní přesun hmot | % |  |  | 0
| Mimostaveništní přesun hmot | % |  |  | 0
| Zařízení staveniště | % |  |  | 0
| Inženýring stavby | % |  |  | 0
| CENA CELKEM BEZ DPH |  |  |  | 0
| DPH 15% |  |  |  | 0
| CENA CELKEM S DPH |  |  |  | 0
vypracoval 28.06.2018