## List1
Položkový rozpočet: CZ.06.2.67/0.0/0.0/16_050/0002504
Zadavatel: |  | Vyšší odborná škola, Střední průmyslová škola a Jazyková škola s právem státní jazykové zkoušky, Masarykova 197, Kutná Hora
Uchazeč o veřejnou zakázku:
Uvedená technika musí splňovat minimální zadané technické požadavky
Číslo | Název položky | Počet | Sazba | Cena/ks | Cena celkem | Požadovaná specifikace (specifikováno zadavatelem) | Požadavek zadavatele | Skutečná specifikace (specifikuje uchazeč)
položky |  | kusů | DPH | s DPH | s DPH
1. | Server pro účely virtualizace | 1 | 21% |  | 0 | Server pro účely virtualizace. Minimální počet virtualizovaných počítačů 60 aktivních +120 uložených virtuáních počítačů. Virtualizační software umožní bezproblémový běh všech OS (desktopové i serverové verze) na platformě PC. Součástí dodávky bude potřebný počet licencí na virtualizační SW. Uvedení serveru do provozu a připojení do stávající infrastruktury, včetně zaškolení obsluhy. Procesor: 4x 8-mi jádrový procesor Average CPU Mark 14000 Paměť: 320 GB 2400MT/s Disk: 11x 1 TB SAS 12Gbps + 400 GB SSD Řadič :SAS 1GB NV CACHE |  | Procesor: Paměť: Disk: Řadič:
2. | PC sestava | 16 | 21% |  | 0 | Procesor: Podpora virtualizace min. 2 jádra, Average CPU Mark 4000 Paměť: 8GB Disk: 500GB SSHD Monitor: 21´´, rozlišení 1920x1080 Klávesnice CZ layout USB myš OS: W10 proffesional |  | Procesor: Paměť: Disk: Monitor:
3. | Router | 16 | 21% |  | 0 | 5x 1Gb port, jednotlivě konfigurovatelné, podpora IPV4 a IPv6, firewall, dynamické routování, NAT, DHCP server a DHCP client, provedení do racku
4. | Switch | 3 | 21% |  |  | 16x 1Gb port, podpora VLAN, 802.1x, web management, provedení do racku
5. | Projektor | 1 | 21% |  | 0 | Projektor 3LCD, Full HD (1920x1200), 3400 lm, 15000:1, HDMI, VGA, USB, LAN, repro 2W, dálkové ovládání Stropní naklápěcí teleskopický držák pro projektor, nosnost 15kg, Videorozbočovač 1 PC - 2 VGA,350MHz (rozlišení až 1920x1440), kovové pouzdro, vstup 1 x male, výstup 2 x female, vnější napájení HDMI splitter vstup 1 x HDMI socket (type A), výstup 2 x HDMI socket (type A) kabel prodlužovací (coax), 2x ferit, SVGA, DDC2, 3x coax + 8žil, 15p male - 15p female, délka 2m kabel HQ (coax), 2x ferit, SVGA, DDC2, 3x coax + 8žil, 15p male - 15p male, délka 15m kabel HDMI high speed + Ethernet, zlacené konektory, male - male, typ A (19 pinů), délka 2m kabel HDMI high speed + Ethernet, zlacené konektory, male - male, typ A (19 pinů), délka 15m | Včetně montáže
6. | Arduino Starter Kit * | 16 |  |  | 0 | 1602 LCD, Servomotor, Relé, RTC
7. | Rozvaděč + příslušenství ke stolům | 3 |  |  | 0 | Datový rozvaděč 19" 22U Police 19" Patch panely 2x24 portů na zářezový nástroj cat.6 Rozvodný panel napájení 1x do datového rozvaděče 8 zásuvek Patch kabely 24x2 m cat.6 kompletní 120 m kabelu UTP cat.6
8. | Tiskarna | 3 |  |  |  | Multifunkční černobílá tiskárna s Ethernetovým síťovým rozhraním a WIFI
9. | Ozvučení | 1 |  |  | 0 | Pasivní reproduktorová soustava, výkon 2x 140W s montáží na stěnu, frekvenční rozsah 40 Hz - 20 kHz + zesilovač připojitelný k PC, výkon 2x 50 W, 20 m reproduktorového kabelu 2x0.75 mm | Včetně montáže
10. | PLC systémy Foxtrot s inteligentní sběrnicí CIB * | 3 | 21% |  | 0 | Kompaktní žákovské pracoviště kompatibilní se současným vybavením PLC systém Foxtrot s LCD displejem Komunikace: Ethernet, CIB, TCL2 Vstupy: Binární, analogové, čítače Výstupy: Binární tranzistorové a reléové, analogové Speciální periferie: stmívače, PWM, krokové motory
11. | Sada senzorů a aktorů | 1 | 21% |  | 0 | Sada senzorů na CIB sběrnici a bezdrátových: 1) tlačítkové sběrnicové ovladače 2) sběrnicové snímače teploty 3) meteostanice, snímače kvality ovzduší 4) měření spotřeby 5) převodníky Sada aktorů na CIB sběrnici: 1) reléové sběrnicivé jednotky 2) stmívače 3) žaluziové členy 4) převodník pro připojení EZS a EPS
12. | Panely na inteligentní rozvod, kabeláž | 1 | 21% |  | 0 | Demonstrační model v podobě domku s hlavními prvky systémové instalace hybridního typu Požadované vlastnosti: Samonosný model osazený přístroji na CIB sběrnici s prvky pro zobrazení funkce: 1) osvětlovací techniky 2) stínicí techniky 3) vytápění Kabeláž k propojení přístrojů CIB sítě, kabeláž pro silové rozvody
13. | Tablet pro vizualizaci | 5 | 21% |  | 0 | Typ displeje: dotykový 10.1" 2560x1600 IPS Paměť: RAM 4GB, eMMC 64GB, Rozhraní: GPS, WiFi, Bluetooth, USB, microSDXC až 128GB, webkamera 5 MPx + 13 MPx Operační systém: Android |  | Typ displeje: Paměť: Rozhraní: Operační systém:
14. | Licence softwaru ISIS Proteus * | 37 | 21% |  | 0 | Licence softwaru pro návrh a simulaci elektronických obvodů ISIS Proteus: 1) Proteus VSM for Arduino AVR 2) Proteus VSM Starter Kit for AVR (ATTiny2313, ATMega8, ATMega8535
15. | Datový projektor s plátnem | 1 | 21% |  | 0 | Projektor 3LCD, Full HD (1920x1200), minim. 4200 lm, minim. 15000:1, HDMI, VGA, USB, LAN, WiFi, MHL, RGB, Zoom, Miracast, iProjection, rozdělení projekční plochy, dálková kontrola AMX, Crestron, Control4, repro 16 W, dálkové ovládání Projekční plátno roleta, bílé plátno MaxWhite, bílé tělo, rozměr plochy: 243x243cm, pozorovací úhel min.160°, montáž na stěnu, poutko pro stáhnutí rolety Stropní naklápěcí teleskopický držák pro projektor, nosnost 15kg, Videorozbočovač 1 PC - 2 VGA,350MHz (rozlišení až 1920x1440), kovové pouzdro, vstup 1 x male, výstup 2 x female, vnější napájení HDMI splitter vstup 1 x HDMI socket (type A) výstup 2 x HDMI socket (type A) kabel prodlužovací (coax), 2x ferit, SVGA, DDC2, 3x coax + 8žil, 15p male - 15p female, délka 2m kabel HQ (coax), 2x ferit, SVGA, DDC2, 3x coax + 8žil, 15p male - 15p male, délka 15m kabel HDMI high speed + Ethernet, zlacené konektory, male - male, typ A (19 pinů), délka 2m kabel HDMI high speed + Ethernet, zlacené konektory, male - male, typ A (19 pinů), délka 15m | Včetně montáže
16. | Tiskárna | 2 | 21% |  | 0 | Typ: Multifunkční laserová barevná (se skenerem) Formát: A4 Rozlišení: 1200x1200 dpi Rozhraní: USB, LAN |  | Typ: Formát: Rozlišení: Rozhraní:
17. | Tiskárna | 2 | 21% |  | 0 | Typ: Multifunkční laserová černobílá (se skenerem) Formát papíru: A4 Rozhraní tiskárny: USB, Wi-Fi Funkce: Kopírování a skenování Rozlišení skeneru: 1 200 DPI Tiskové rozlišení: 1 200 DPI Dva náhradní tonery |  | Typ: Formát: Rozlišení: Rozhraní:
18. | Datový projektor s plátnem | 1 | 21% |  | 0 | Projektor 3LCD, Full HD (1920x1200), 3800 lm, 15000:1, HDMI, VGA, USB, LAN, MHL, iProjection, rozdělení projekční plochy, repro 16W, dálkové ovládání Projekční plátno roleta s elektrickým pohonem, bílé plátno MaxWhite, bílé tělo, rozměr plochy: 244x244cm, pozorovací úhel min.160°, montáž na stěnu, odolná kovová konstrukce, infračervené(IR) univerzální dálkové ovládání, interní 12V spoušť synchronizuje spouštění/vytažení s napájecím cyklem projektoru, interní IR přijímač, dodání ve složeném stavu, 3 vidlicový napájecí konektor, nastavitelný limit pro regulaci spouštění/vytažení Stropní naklápěcí teleskopický držák pro projektor, nosnost 15kg, Videorozbočovač 1 PC - 2 VGA,350MHz (rozlišení až 1920x1440), kovové pouzdro, vstup 1 x male, výstup 2 x female, vnější napájení HDMI splitter vstup 1 x HDMI socket (type A), výstup 2 x HDMI socket (type A) kabel prodlužovací (coax), 2x ferit, SVGA, DDC2, 3x coax + 8žil, 15p male - 15p female, délka 2m kabel HQ (coax), 2x ferit, SVGA, DDC2, 3x coax + 8žil, 15p male - 15p male, délka 15m kabel HDMI high speed + Ethernet, zlacené konektory, male - male, typ A (19 pinů), délka 2m kabel HDMI high speed + Ethernet, zlacené konektory, male - male, typ A (19 pinů), délka 15m | Včetně montáže
19. | Robotino * | 1 | 21% |  | 0 | Robotino - mobilní výukový robot (všesměrová kola, dotykový nárazník, IR dálkoměry, limitní snímače, analogový a indukční snímač
20. | Notebook | 32 | 21% |  | 0 | Procesor: 4 Cores, 8 Threads @1.60 GHz Paměť RAM: 8GB DDR4 Pevný disk: 250 GB SSD Mechanika: DVD+/-RW Rozhraní: HDMI Myš: USB Displej: 15,6" LCD Operační systém: Microsoft Windows 10 Kabel: UTP datový, CAT6, 10m |  | Procesor: Paměť : Pevný disk: Mechanika: Rozhraní: Myš: Displej: Operační systém: Kabel:
21. | Komponenty FESTO * | 1 | 21% |  | 0 | Pneumatické komponenty kompatibilní s výukovými sadami firmy FESTO: 3 sady TP 101 - Základní pneumatika 3 sady TP 102 - Nadstavbová pneumatika 3 sady TP201 - Základní elektropneumatika 3 sady TP202 - Nadstavba - elektropneumatika
22. | Projektor s plátnem | 1 | 21% |  | 0 | Projektor 3LCD, Full HD (1920x1200), 4200 lm, 15000:1, HDMI, VGA, USB, LAN, WiFi, MHL, RGB, Zoom, Miracast, iProjection, rozdělení projekční plochy, dálková kontrola AMX, Crestron, Control4, repro 16 W, dálkové ovládání Projekční plátno roleta, bílé plátno MaxWhite, bílé tělo, rozměr plochy: 243x243cm, pozorovací úhel 160°, montáž na stěnu, poutko pro stáhnutí rolety Stropní naklápěcí teleskopický držák pro projektor, nosnost 15kg, Videorozbočovač 1 PC - 2 VGA,350MHz (rozlišení až 1920x1440), kovové pouzdro, vstup 1 x male, výstup 2 x female, vnější napájení, HDMI splitter vstup 1 x HDMI socket (type A), výstup 2 x HDMI socket (type A) kabel prodlužovací (coax), 2x ferit, SVGA, DDC2, 3x coax + 8žil, 15p male - 15p female, délka 2m kabel HQ (coax), 2x ferit, SVGA, DDC2, 3x coax + 8žil, 15p male - 15p male, délka 20m kabel HDMI high speed + Ethernet, zlacené konektory, male - male, typ A (19 pinů), délka 2m kabel HDMI high speed + Ethernet, zlacené konektory, male - male, typ A (19 pinů), délka 20m | Včetně montáže
23. | LEGO MINDSTORMS * | 6 | 21% |  | 0 | LEGO MINDSTORMS 31313 EV3
24. | Interaktivní tabule | 1 | 21% |  | 0 | úhlopříčka 77 "(195,6 cm), technologie snímání -kamerové snímání DViT, připojení - VGA + USB, operační systémy - Windows 10, fixní držák tabule se zdvihem (min 40 cm), projektor na krátkou projekci (jas 3000 ANSI lm), ozvučení, software na sdílení a editování interaktivních vzdělávacích materiálů
25. | Sestava PC | 33 | 21% |  | 0 | Procesor: 4 jádro Paměť RAM: 8GB Pevný disk: SSD 250 GB Mechanika: není Rozhraní: DVI, HDMI, min. 6x USB Myš: USB Klávesnice: CZ LCD Monitor: 24" Operační systém: Windows 10 |  | Procesor: Paměť RAM Pevný disk: Mechanika: Rozhraní: Myš: Klávesnice: Monitor: Operační systém:
26. | Raspberry Pi 2 sada * | 16 | 21% |  | 0 | Raspberry Pi 2 Model B 1GB RAM microSDHC: 16GB napájecí zdroj: 2A Krabička: Onenine Oficiální Raspberry Pi HDMI kabel: černý, 1 m Kamera: Oficiální Raspberry Pi kamera V2 + objektiv: Super Wide 0.4X Lens Klip Síťový kabel UTP: 1m, bílý Drátové propojky Male/Male: 10 ks, různé délky Drátové propojky Male/Male: 10 ks, různé délky Drátové propojky Male/Male: 10 ks, různé délky Barevné mini nepájivé pole: na barvě nezáleží Senzorová karta: Raspberry Pi Sense HAT Displej: 4D Systems 4DPi-24-HAT
27. | 2.4" TFT dotykový displej pro Arduino * | 16 | 21% |  | 0 | Displej 2.4" TFT dotykový + shield (UNO + MEGA)
28. | Panely se zabezpečovacími moduly Jablotron * | 9 | 21% |  | 0 | Specifikace panelů je v příloze č.1
29. | Laboratorní zdroj 2x30V/4A, 5V/3A | 16 | 21% |  | 0 | stolní provedení, síťové napájení 230V plynulá regulace napětí v rozsahu 0 ÷ 30V s možností nastavení omezení proudu od 0.1 ÷ 4A světelná indikace omezení proudu výstupy jednotlivých zdrojů jsou ovládány samostatnými tlačítky a světelně indikovány | Dodavatel bude z České republiky s vlastním servisem.
30. | Generátor | 16 | 21% |  | 0 | stolní provedení, síťové napájení 230V kmitočtový rozsah 1uHz - 25MHz USB, 125 MS/s, délka slova 16 k, rozlišení 14 bit, dva nezávislé výstupní kanály, základní průběhy s možností libovolného nastavení parametrů průběhu (sinus, obdélník, trojúhelník, impulz, bílý šum), instalované speciální průběhy (48 funkcí) s možností nastavení všech parametrů vybraného průběhu, analogová a digitální modulace (AM, ASK, FM, FSK, PM), Sweep, Burst, uložení vybraných a upravených AWG průběhů do vnitřní a vnější (USB disk) paměti, frekvenční čítač do 200MHz | Dodavatel bude z České republiky s vlastním servisem.
31. | Digitální osciloskop | 16 | 21% |  | 0 | stolní provedení, síťové napájení 230V paměť 2M vzorků záznam v reálném čase záznam snímků, rozhraní USB, barevný 7" TFT LC displej měření v kmitočtovém pásmu DC _ 70MHz 2 kanály + EXT. spouštění rychlost vzorkování 1GS/s (REAL) rychlost vzorkování 50GS/s (EKV) 2 kanály: 2mV/dílek _ 10V/dílek automatická měření na průbězích (32 parametrů), kurzory FFT + reálný průběh v čase režim Auto, Norm, Single, A/D převodník 8 bit vazba AC, DC, HF REJ, LF REJ záznam (data.xls 20k bodů horizontálně) | Dodavatel bude z České republiky s vlastním servisem.
32. | Multimetr | 32 | 21% |  | 0 | zobrazení _ 4000 digit LCD podsvětlený automatické přepínání rozsahů CAT III / 600V kustický test propojení automatické vypínání funkce REL, Data Hold stejnosměrná, střídavá napětí 0,1 mV až 600 V stejnosměrné, střídavé proudy 0,1 mikroA až 10A měření odporů, kapacit, kmitočtů, střídy napájení baterie 9 V jednoduchá výměna pojistek
33. | Pájecí stanice | 16 | 21% |  | 0 | napájení 230V příkon minim. 35 W regulace teploty 80 ÷ 450°C spínání v nule digitální indikace skutečné a nastavené teploty (po stisku tlačíka)
34. | Stolní odsávač pájecích par | 16 | 21% |  | 0 | napájení 230V výkon minim. 16W uhlíkový filtr absorbující pájecí výpary navíc minim. 3 výměnné filtry pohyblivé polohovací rameno
35. | Lupa s LED osvětlením | 2 | 21% |  | 0 | napájení 230V stolní skleněná lupa s LED osvětlením výkon minim. 9W světelný tok minim. 650 Lumenů
36. | Sestava PC | 1 | 21% |  | 0 | Procesor min. 2 jádra, RAM 8GB DDR4, SSD 240GB, DVD_RW, WiFi, Windows 10 Pro 64_bit, Top Office , VGA D_SUB, HDMI, LAN klávesnice, myš, LCD monitor 24", minim. 250cd/m2, 4ms, Full HD 1920x1080, HDMI, D_Sub
37. | Projektor | 1 | 21% |  | 0 | Projektor Epson 3LCD, Full HD (1920x1200), 16:10, O17minim. 3400 lm, 15000:1, HDMI, VGA, USB, LAN
38. | Promítací plátno | 1 | 21% |  | 0 | Projekční plátno, bílé MaxWhite 1.1, tělo černé, rozměr plochy: 178x178cm, pozorovací úhel 160°, trojnožka
* Musí být kompatibilní se stávající technikou