## Sheet1
|  | ASPE 9 |  |  | Firma: | [19 empty] | Strana: |  | 1
|  | 3.6.1.10 | [17 empty] | Datum: |  |  | 2018-09-04 |  | Čas: | 0.61436
SOUPIS PRACÍ
|  |  |  | Stavba: | [6 empty] | 3171 |  | II/101 Jesenice - D1, rekonstrukce
|  |  |  | Objekt: | [6 empty] | SO 000 |  | Vedlejší a ostatní náklady
|  |  |  | Rozpočet: | [6 empty] | SO 000 |  | Vedlejší a ostatní náklady
|  |  |  | Objednavatel: | [7 empty] | Krajská správa a údržba silnic
|  |  |  | Zhotovitel dokumentace: | [7 empty] | Ateliér projektování inženýrských staveb
Zhotovitel:
[5 empty] | Základní cena: | [9 empty] | ____________ |  |  | Kč
[9 empty] | Cena celková: | [5 empty] | ____________ |  |  | Kč
[9 empty] | DPH: | [5 empty] | ____________ |  |  | Kč
[9 empty] | Cena s daní: | [5 empty] | ____________ |  |  | Kč
Měrné jednotky:
[6 empty] | Počet měrných jednotek: | [7 empty] | 1
[6 empty] | Náklad na měrnou jednotku: | [8 empty] | ____________ |  |  | Kč
|  |  |  | Vypracoval zadání: | [11 empty] | Vypracoval nabídku:
|  |  |  | Datum zadání: | [11 empty] | Datum vypracování nabídky:
|  | 0 |  |  |  |  | Všeobecné konstrukce a práce
| 1 |  | 02720 |  |  |  |  | POMOC PRÁCE ZŘÍZ NEBO ZAJIŠŤ REGULACI A OCHRANU DOPRAVY | [8 empty] | KPL | 1 | ____________ |  |  |  |  | ____________
Zajištění DIO Zajištění dočasného provozu autobusových zastávek
| Technická specifikace: | [7 empty] | zahrnuje veškeré náklady spojené s objednatelem požadovanými zařízeními
| 2 |  | 0291 |  |  |  | R | OSTATNÍ POŽADAVKY - GEODETICKÁ NAVIGACE A KONTROLA | [8 empty] | KM | 4.304 | ____________ |  |  |  |  | ____________
Navigace 3D strojů a kontrolní geodetická činnost
| Technická specifikace: | [7 empty] | Zahrnuje veškeré náklady spojené s objednatelem požadovanými pracemi
| 3 |  | 02910 |  |  |  |  | OSTATNÍ POŽADAVKY - ZEMĚMĚŘIČSKÁ MĚŘENÍ | [8 empty] | KM | 4.304 | ____________ |  |  |  |  | ____________
Zaměření stávajícího stavu vozovky laserovou technologií, hustota 2000 bodů/m2
| Technická specifikace: | [7 empty] | zahrnuje veškeré náklady spojené s objednatelem požadovanými pracemi, - pro stanovení orientační investorské ceny určete jednotkovou cenu jako 1% odhadované ceny stavby
| 4 |  | 02910 |  |  |  | 1 | OSTATNÍ POŽADAVKY - ZAMĚŘENÍ STÁVAJÍCÍCH SÍTÍ | [8 empty] | KPL | 1 | ____________ |  |  |  |  | ____________
Zaměření stávajících inženýrských sítí
| Technická specifikace: | [7 empty] | zahrnuje veškeré náklady spojené s objednatelem požadovanými pracemi, - pro stanovení orientační investorské ceny určete jednotkovou cenu jako 1% odhadované ceny stavby
| 5 |  | 02911 |  |  |  |  | OSTATNÍ POŽADAVKY - GEODETICKÉ ZAMĚŘENÍ | [8 empty] | KPL | 1 | ____________ |  |  |  |  | ____________
Geodetické zaměření skutečného provedení stavby
| Technická specifikace: | [7 empty] | zahrnuje veškeré náklady spojené s objednatelem požadovanými pracemi
| 6 |  | 02912 |  |  |  |  | OSTATNÍ POŽADAVKY - BODOVÉ POLE | [8 empty] | KM | 4.304 | ____________ |  |  |  |  | ____________
Návrh a výstavba bodového pole pro DTM
| Technická specifikace: | [7 empty] | zahrnuje vrt D 300-500mm, ocelovou zárubnici DN 180-300 mm, ochrannou plastovou trubku DN 220-350 mm, plastový uzávěr, čepovou nivelační značku z nerez oceli, kotvu se šroubem z nerez oceli, ochranný tyčový znak s tabulkou, betonovou skruž DN 1500mm výšky 0,5m, beton C30/37-XF4, izolační pěnu, zaměření bodu včetně vyrovnání (velmi přesná nivelace) - dle projektu základní vytyčovací sítě, kde je hloubka určena geologem na základě dostupných průzkumů či dat
| 7 |  | 0292 |  |  |  | R | OSTATNÍ POŽADAVKY - VYPRACOVÁNÍ DOKUMENTACE | [8 empty] | KM | 4.304 | ____________ |  |  |  |  | ____________
Dokumenace 3D DM pro frézování
| Technická specifikace: | [7 empty] | Zahrnuje veškeré náklady spojené s objednatelem požadovanými pracemi
| 8 |  | 02940 |  |  |  |  | OSTATNÍ POŽADAVKY - VYPRACOVÁNÍ DOKUMENTACE | [8 empty] | KPL | 1 | ____________ |  |  |  |  | ____________
Dokumentace skutečného provedení stavby - DSPS
| Technická specifikace: | [7 empty] | zahrnuje veškeré náklady spojené s objednatelem požadovanými pracemi
| 9 |  | 02943 |  |  |  |  | OSTATNÍ POŽADAVKY - VYPRACOVÁNÍ RDS | [8 empty] | KPL | 1 | ____________ |  |  |  |  | ____________
Vypracování realizační dokumentace stavby - RDS
| Technická specifikace: | [7 empty] | zahrnuje veškeré náklady spojené s objednatelem požadovanými pracemi
| 10 |  | 02960 |  |  |  |  | OSTATNÍ POŽADAVKY - ODBORNÝ DOZOR | [8 empty] | KPL | 1 | ____________ |  |  |  |  | ____________
Zajištění přítomnosti správců inž. sítí při provádění ochrany jejich zařízení na celou stavbu
| Technická specifikace: | [7 empty] | zahrnuje veškeré náklady spojené s objednatelem požadovaným dozorem
| 11 |  | 02991 |  |  |  |  | OSTATNÍ POŽADAVKY - INFORMAČNÍ TABULE | [8 empty] | KUS | 4 | ____________ |  |  |  |  | ____________
Informační tabule včetně osazení, údržby, oprav a odstranění
| Technická specifikace: | [7 empty] | položka zahrnuje: - dodání a osazení informačních tabulí v předepsaném provedení a množství s obsahem předepsaným zadavatelem - veškeré nosné a upevňovací konstrukce - základové konstrukce včetně nutných zemních prací - demontáž a odvoz po skončení platnosti - případně nutné opravy poškozených čátí během platnosti
| 12 |  | 03100 |  |  |  |  | ZAŘÍZENÍ STAVENIŠTĚ - ZŘÍZENÍ, PROVOZ, DEMONTÁŽ | [8 empty] | KPL | 1 | ____________ |  |  |  |  | ____________
Vybudování, provoz a odstranění
| Technická specifikace: | [7 empty] | zahrnuje objednatelem povolené náklady na pořízení (event. pronájem), provozování, udržování a likvidaci zhotovitelova zařízení
|  | 0 |  |  |  |  | Všeobecné konstrukce a práce | [13 empty] | ____________
| Celkem: | [20 empty] | ____________
SOUPIS PRACÍ
|  |  |  | Stavba: | [6 empty] | 3171 |  | II/101 Jesenice - D1, rekonstrukce
|  |  |  | Objekt: | [6 empty] | SO 101 |  | Silnice II/101
|  |  |  | Rozpočet: | [6 empty] | SO 101 |  | Silnice II/101
|  |  |  | Objednavatel: | [7 empty] | Krajská správa a údržba silnic
|  |  |  | Zhotovitel dokumentace: | [7 empty] | Ateliér projektování inženýrských staveb
Zhotovitel:
[5 empty] | Základní cena: | [9 empty] | ____________ |  |  | Kč
[9 empty] | Cena celková: | [5 empty] | ____________ |  |  | Kč
[9 empty] | DPH: | [5 empty] | ____________ |  |  | Kč
[9 empty] | Cena s daní: | [5 empty] | ____________ |  |  | Kč
Měrné jednotky:
[6 empty] | Počet měrných jednotek: | [7 empty] | 1
[6 empty] | Náklad na měrnou jednotku: | [8 empty] | ____________ |  |  | Kč
|  |  |  | Vypracoval zadání: | [11 empty] | Vypracoval nabídku:
|  |  |  | Datum zadání: | [11 empty] | Datum vypracování nabídky:
|  | 0 |  |  |  |  | Všeobecné konstrukce a práce
| 1 |  | 014202 |  |  |  |  | POPLATKY ZA ZEMNÍK - ORNICE | [8 empty] | T | 1866.794 | ____________ |  |  |  |  | ____________
Nákup ornice
6914,05*0,15*1,8=1 866,794 [A]
| Technická specifikace: | [7 empty] | zahrnuje veškeré poplatky majiteli zemníku související s nákupem zeminy (nikoliv s otvírkou zemníku)
| 2 |  | 015330 |  |  |  |  | POPLATKY ZA LIKVIDACI ODPADŮ NEKONTAMINOVANÝCH - 17 05 04 KAMENNÁ SUŤ | [8 empty] | T | 6881.55 | ____________ |  |  |  |  | ____________
odpad z čištění krajnic, odpad z odkopávek krajnic, odpad z čištění příkopů, odpad z čištění porubí
(245+848+1618+2279+609)*0,15*1,8=1 511,730 [A] 2518,5*0,25*2=1 259,250 [B] 7123*0,3*1,8=3 846,420 [C] (20+567)*0,25*1,8=264,150 [D] A+B+C+D=6 881,550 [E]
| Technická specifikace: | [7 empty] | 1. Položka obsahuje: – veškeré poplatky provozovateli skládky, recyklační linky nebo jiného zařízení na zpracování nebo likvidaci odpadů související s převzetím, uložením, zpracováním nebo likvidací odpadu 2. Položka neobsahuje: – náklady spojené s dopravou odpadu z místa stavby na místo převzetí provozovatelem skládky, recyklační linky nebo jiného zařízení na zpracování nebo likvidaci odpadů 3. Způsob měření: Tunou se rozumí hmotnost odpadu vytříděného v souladu se zákonem č. 185/2001 Sb., o nakládání s odpady, v platném znění.
|  | 0 |  |  |  |  | Všeobecné konstrukce a práce | [13 empty] | ____________
|  | 1 |  |  |  |  | Zemní práce
| 3 |  | 113138 |  |  |  |  | ODSTRANĚNÍ KRYTU ZPEVNĚNÝCH PLOCH S ASFALT POJIVEM, ODVOZ DO 20KM | [8 empty] | M3 | 11.996 | ____________ |  |  |  |  | ____________
Práce po polovinách Odbourání obrusné vrstvy v šířce 0,10 m
465*0,03*0,10=1,395 [A] 770*0,03*0,10=2,310 [B]
856,5*0,03*0,10=2,570 [C] 1336*0,03*0,10=4,008 [D] 571*0,03*0,10=1,713 [E] A+B+C+D+E=11,996 [F]
| Technická specifikace: | [7 empty] | Položka zahrnuje veškerou manipulaci s vybouranou sutí a s vybouranými hmotami vč. uložení na skládku. Nezahrnuje poplatek za skládku, který se vykazuje v položce 0141** (s výjimkou malého množství bouraného materiálu, kde je možné poplatek zahrnout do jednotkové ceny bourání – tento fakt musí být uveden v doplňujícím textu k položce).
| 4 |  | 113725 |  |  |  | 1 | FRÉZOVÁNÍ ZPEVNĚNÝCH PLOCH ASFALTOVÝCH, ODVOZ DO 8KM | [8 empty] | M3 | 504.57 | ____________ |  |  |  |  | ____________
Úsek č. 1 Frézování v tl. 110 mm
4587*0,11=504,570 [A]
| Technická specifikace: | [7 empty] | Položka zahrnuje veškerou manipulaci s vybouranou sutí a s vybouranými hmotami vč. uložení na skládku. Nezahrnuje poplatek za skládku, který se vykazuje v položce 0141** (s výjimkou malého množství bouraného materiálu, kde je možné poplatek zahrnout do jednotkové ceny bourání – tento fakt musí být uveden v doplňujícím textu k položce).
| 5 |  | 113725 |  |  |  | 2 | FRÉZOVÁNÍ ZPEVNĚNÝCH PLOCH ASFALTOVÝCH, ODVOZ DO 8KM | [8 empty] | M3 | 1251.4 | ____________ |  |  |  |  | ____________
Úsek č. 2 Frézování v tl. 200 mm
6134*0,20=1 226,800 [A] 492*0,05=24,600 [B] A+B=1 251,400 [C]
| Technická specifikace: | [7 empty] | Položka zahrnuje veškerou manipulaci s vybouranou sutí a s vybouranými hmotami vč. uložení na skládku. Nezahrnuje poplatek za skládku, který se vykazuje v položce 0141** (s výjimkou malého množství bouraného materiálu, kde je možné poplatek zahrnout do jednotkové ceny bourání – tento fakt musí být uveden v doplňujícím textu k položce).
| 6 |  | 113725 |  |  |  | 3 | FRÉZOVÁNÍ ZPEVNĚNÝCH PLOCH ASFALTOVÝCH, ODVOZ DO 8KM | [8 empty] | M3 | 506.73 | ____________ |  |  |  |  | ____________
Úsek č. 3 Frézování v tl. 70 mm
7239*0,07=506,730 [A]
| Technická specifikace: | [7 empty] | Položka zahrnuje veškerou manipulaci s vybouranou sutí a s vybouranými hmotami vč. uložení na skládku. Nezahrnuje poplatek za skládku, který se vykazuje v položce 0141** (s výjimkou malého množství bouraného materiálu, kde je možné poplatek zahrnout do jednotkové ceny bourání – tento fakt musí být uveden v doplňujícím textu k položce).
| 7 |  | 113725 |  |  |  | 4 | FRÉZOVÁNÍ ZPEVNĚNÝCH PLOCH ASFALTOVÝCH, ODVOZ DO 8KM | [8 empty] | M3 | 1155.5 | ____________ |  |  |  |  | ____________
Úsek č. 4 Frézování v tl. 100 mm
11555*0,10=1 155,500 [A]
| Technická specifikace: | [7 empty] | Položka zahrnuje veškerou manipulaci s vybouranou sutí a s vybouranými hmotami vč. uložení na skládku. Nezahrnuje poplatek za skládku, který se vykazuje v položce 0141** (s výjimkou malého množství bouraného materiálu, kde je možné poplatek zahrnout do jednotkové ceny bourání – tento fakt musí být uveden v doplňujícím textu k položce).
| 8 |  | 113725 |  |  |  | 5 | FRÉZOVÁNÍ ZPEVNĚNÝCH PLOCH ASFALTOVÝCH, ODVOZ DO 8KM | [8 empty] | M3 | 521.01 | ____________ |  |  |  |  | ____________
Úsek č. 5 Frézování v tl. 90 mm
5789*0,09=521,010 [A]
| Technická specifikace: | [7 empty] | Položka zahrnuje veškerou manipulaci s vybouranou sutí a s vybouranými hmotami vč. uložení na skládku. Nezahrnuje poplatek za skládku, který se vykazuje v položce 0141** (s výjimkou malého množství bouraného materiálu, kde je možné poplatek zahrnout do jednotkové ceny bourání – tento fakt musí být uveden v doplňujícím textu k položce).
| 9 |  | 11372D |  |  |  |  | FRÉZOVÁNÍ ZPEVNĚNÝCH PLOCH ASFALT DROBNÝCH OPRAV A PLOŠ ROZPADŮ DO 2000M2 | [8 empty] | M3 | 286.713 | ____________ |  |  |  |  | ____________
Dofrézování lokálních poruch (sanace)
135*5,5*0,05+4587*0,07*0,10=69,234 [A] 492*0,05*0,10+6134*0,07*0,10=45,398 [B] 7239*0,07*0,10=50,673 [C] 11555*0,07*0,10=80,885 [D] 5789*0,07*0,10=40,523 [E] A+B+C+D+E=286,713 [F]
| Technická specifikace: | [7 empty] | Položka zahrnuje veškerou manipulaci s vybouranou sutí a s vybouranými hmotami vč. uložení na skládku. Nezahrnuje poplatek za skládku, který se vykazuje v položce 0141** (s výjimkou malého množství bouraného materiálu, kde je možné poplatek zahrnout do jednotkové ceny bourání – tento fakt musí být uveden v doplňujícím textu k položce).
| 10 |  | 113768 |  |  |  |  | FRÉZOVÁNÍ DRÁŽKY PRŮŘEZU DO 1200MM2 V ASFALTOVÉ VOZOVCE | [8 empty] | M | 1128.219 | ____________ |  |  |  |  | ____________
Opravy trhlin šířka spáry 15-25 mm, hloubka 50 mm
4587/8*0,25=143,344 [A] 6134/8*0,0=0,000 [B] 7239/8*0,25=226,219 [C]
11555/8*0,40=577,750 [D] 5789/8*0,25=180,906 [E] A+B+C+D+E=1 128,219 [F]
| Technická specifikace: | [7 empty] | Položka zahrnuje veškerou manipulaci s vybouranou sutí a s vybouranými hmotami vč. uložení na skládku.
| 11 |  | 125738 |  |  |  |  | VYKOPÁVKY ZE ZEMNÍKŮ A SKLÁDEK TŘ. I, ODVOZ DO 20KM | [8 empty] | M3 | 1037.108 | ____________ |  |  |  |  | ____________
Dovoz ornice na staveniště
6914,05*0,15=1 037,108 [A]
| Technická specifikace: | [7 empty] | položka zahrnuje: - vodorovná a svislá doprava, přemístění, přeložení, manipulace s výkopkem - kompletní provedení vykopávky nezapažené i zapažené - ošetření výkopiště po celou dobu práce v něm vč. klimatických opatření - ztížení vykopávek v blízkosti podzemního vedení, konstrukcí a objektů vč. jejich dočasného zajištění - ztížení pod vodou, v okolí výbušnin, ve stísněných prostorech a pod. - příplatek za lepivost - těžení po vrstvách, pásech a po jiných nutných částech (figurách) - čerpání vody vč. čerpacích jímek, potrubí a pohotovostní čerpací soupravy (viz ustanovení k pol. 1151,2) - potřebné snížení hladiny podzemní vody - těžení a rozpojování jednotlivých balvanů - vytahování a nošení výkopku - ruční vykopávky, odstranění kořenů a napadávek - pažení, vzepření a rozepření vč. přepažování (vyjma štětových stěn) - úpravu, ochranu a očištění dna, základové spáry, stěn a svahů - udržování výkopiště a jeho ochrana proti vodě - odvedení nebo obvedení vody v okolí výkopiště a ve výkopišti - třídění výkopku - veškeré pomocné konstrukce umožňující provedení vykopávky (příjezdy, sjezdy, nájezdy, lešení, podpěr. konstr., přemostění, zpevněné plochy, zakrytí a pod.) položka nezahrnuje: - práce spojené s otvírkou zemníku
| 12 |  | 126738 |  |  |  |  | ZŘÍZENÍ STUPŇŮ V PODLOŽÍ NÁSYPŮ TŘ. I, ODVOZ DO 20KM | [8 empty] | M3 | 2518.519 | ____________ |  |  |  |  | ____________
Sanace zemních krajnic, zazubení svahů Rozdělení dle úseků
0=0,000 [A] (0,5*712,5+1,35*550)*0,75=824,063 [B] (0,45*856,5+0,5*856,5)*0,75=610,256 [C] (0,3*1336+0,3*1336)*0,75=601,200 [D] (0,55*480+0,8*475)*0,75=483,000 [E] A+B+C+D+E=2 518,519 [F]
| Technická specifikace: | [7 empty] | položka zahrnuje: - vodorovná a svislá doprava, přemístění, přeložení, manipulace s výkopkem - kompletní provedení vykopávky nezapažené i zapažené - ošetření výkopiště po celou dobu práce v něm vč. klimatických opatření - ztížení vykopávek v blízkosti podzemního vedení, konstrukcí a objektů vč. jejich dočasného zajištění - ztížení pod vodou, v okolí výbušnin, ve stísněných prostorech a pod. - příplatek za lepivost - těžení po vrstvách, pásech a po jiných nutných částech (figurách) - čerpání vody vč. čerpacích jímek, potrubí a pohotovostní čerpací soupravy (viz ustanovení k pol. 1151,2) - potřebné snížení hladiny podzemní vody - těžení a rozpojování jednotlivých balvanů - vytahování a nošení výkopku - ruční vykopávky, odstranění kořenů a napadávek - pažení, vzepření a rozepření vč. přepažování (vyjma štětových stěn) - udržování výkopiště a jeho ochrana proti vodě - odvedení nebo obvedení vody v okolí výkopiště a ve výkopišti - třídění výkopku - veškeré pomocné konstrukce umožňující provedení vykopávky (příjezdy, sjezdy, nájezdy, lešení, podpěr. konstr., přemostění, zpevněné plochy, zakrytí a pod.) - nezahrnuje uložení zeminy (na skládku, do násypu) ani poplatky za skládku, vykazují se v položce č.0141**
| 13 |  | 12924 |  |  |  | 1 | ČIŠTĚNÍ KRAJNIC OD NÁNOSU TL. DO 200MM | [8 empty] | M2 | 245 | ____________ |  |  |  |  | ____________
Úsek č. 1 Nezpevněná krajnice š. 0,75 m, plocha ze situace
| Technická specifikace: | [7 empty] | - vodorovná a svislá doprava, přemístění, přeložení, manipulace s výkopkem a uložení na skládku (bez poplatku)
| 14 |  | 12924 |  |  |  | 2 | ČIŠTĚNÍ KRAJNIC OD NÁNOSU TL. DO 200MM | [8 empty] | M2 | 848 | ____________ |  |  |  |  | ____________
Úsek č. 2
Nezpevněná krajnice š. 0,75 a 1,50 m, plocha ze situace
| Technická specifikace: | [7 empty] | - vodorovná a svislá doprava, přemístění, přeložení, manipulace s výkopkem a uložení na skládku (bez poplatku)
| 15 |  | 12924 |  |  |  | 3 | ČIŠTĚNÍ KRAJNIC OD NÁNOSU TL. DO 200MM | [8 empty] | M2 | 1618 | ____________ |  |  |  |  | ____________
Úsek č. 3 Nezpevněná krajnice š. 0,75 a 1,50 m, plocha ze situace
| Technická specifikace: | [7 empty] | - vodorovná a svislá doprava, přemístění, přeložení, manipulace s výkopkem a uložení na skládku (bez poplatku)
| 16 |  | 12924 |  |  |  | 4 | ČIŠTĚNÍ KRAJNIC OD NÁNOSU TL. DO 200MM | [8 empty] | M2 | 2279 | ____________ |  |  |  |  | ____________
Úsek č. 4 Nezpevněná krajnice š. 0,75 a 1,50 m, plocha ze situace
| Technická specifikace: | [7 empty] | - vodorovná a svislá doprava, přemístění, přeložení, manipulace s výkopkem a uložení na skládku (bez poplatku)
| 17 |  | 12924 |  |  |  | 5 | ČIŠTĚNÍ KRAJNIC OD NÁNOSU TL. DO 200MM | [8 empty] | M2 | 609 | ____________ |  |  |  |  | ____________
Úsek č. 5 Nezpevněná krajnice š. 0,75 a 1,50 m, plocha ze situace
| Technická specifikace: | [7 empty] | - vodorovná a svislá doprava, přemístění, přeložení, manipulace s výkopkem a uložení na skládku (bez poplatku)
| 18 |  | 12932 |  |  |  |  | ČIŠTĚNÍ PŘÍKOPŮ OD NÁNOSU DO 0,5M3/M | [8 empty] | M | 7123 | ____________ |  |  |  |  | ____________
Čištění stávajících příkopů pročištění příkopů na trojúhelníkový tvar nános 0,3m3/m
65+90+20+62+15+22=274,000 [A] 480+730=1 210,000 [B] 950*2=1 900,000 [C] 1447*2-85-25=2 784,000 [D] 125*2+50*2+300+115+90+100=955,000 [E] A+B+C+D+E=7 123,000 [F]
| Technická specifikace: | [7 empty] | - vodorovná a svislá doprava, přemístění, přeložení, manipulace s výkopkem a uložení na skládku (bez poplatku)
| 19 |  | 12980 |  |  |  |  | ČIŠTĚNÍ ULIČNÍCH VPUSTÍ | [8 empty] | KUS | 4 | ____________ |  |  |  |  | ____________
| Technická specifikace: | [7 empty] | - vodorovná a svislá doprava, přemístění, přeložení, manipulace s výkopkem a uložení na skládku (bez poplatku)
| 20 |  | 129945 |  |  |  |  | ČIŠTĚNÍ POTRUBÍ DN DO 300MM | [8 empty] | M | 20 | ____________ |  |  |  |  | ____________
4x stávající uliční vpust
4*5=20,000 [A]
| Technická specifikace: | [7 empty] | - vodorovná a svislá doprava, přemístění, přeložení, manipulace s výkopkem a uložení na skládku (bez poplatku)
| 21 |  | 12996 |  |  |  |  | ČIŠTĚNÍ POTRUBÍ DN DO 800MM | [8 empty] | M | 567 | ____________ |  |  |  |  | ____________
Pročištění stávajících trubních propustků, pod vozovkou a hosp. sjezdy Délky ze situace
| Technická specifikace: | [7 empty] | - vodorovná a svislá doprava, přemístění, přeložení, manipulace s výkopkem a uložení na skládku (bez poplatku)
| 22 |  | 13283 |  |  |  |  | HLOUBENÍ RÝH ŠÍŘ DO 2M PAŽ I NEPAŽ TŘ. II | [8 empty] | M3 | 9 | ____________ |  |  |  |  | ____________
Výkop rýh pro přípojky ul. vpustí šířka rýhy 0,60 m
4*5*1,5*0,5*0,6=9,000 [A]
| Technická specifikace: | [7 empty] | položka zahrnuje: - vodorovná a svislá doprava, přemístění, přeložení, manipulace s výkopkem - kompletní provedení vykopávky nezapažené i zapažené - ošetření výkopiště po celou dobu práce v něm vč. klimatických opatření - ztížení vykopávek v blízkosti podzemního vedení, konstrukcí a objektů vč. jejich dočasného zajištění - ztížení pod vodou, v okolí výbušnin, ve stísněných prostorech a pod. - těžení po vrstvách, pásech a po jiných nutných částech (figurách) - čerpání vody vč. čerpacích jímek, potrubí a pohotovostní čerpací soupravy (viz ustanovení k pol. 1151,2) - potřebné snížení hladiny podzemní vody - těžení a rozpojování jednotlivých balvanů - vytahování a nošení výkopku - svahování a přesvah. svahů do konečného tvaru, výměna hornin v podloží a v pláni znehodnocené klimatickými vlivy - eventuelně nutné druhotné rozpojení odstřelené horniny - ruční vykopávky, odstranění kořenů a napadávek - pažení, vzepření a rozepření vč. přepažování (vyjma štětových stěn) - úpravu, ochranu a očištění dna, základové spáry, stěn a svahů - odvedení nebo obvedení vody v okolí výkopiště a ve výkopišti - třídění výkopku - veškeré pomocné konstrukce umožňující provedení vykopávky (příjezdy, sjezdy, nájezdy, lešení, podpěr. konstr., přemostění, zpevněné plochy, zakrytí a pod.) - nezahrnuje uložení zeminy (na skládku, do násypu) ani poplatky za skládku, vykazují se v položce č.0141**
| 23 |  | 171103 |  |  |  |  | ULOŽENÍ SYPANINY DO NÁSYPŮ SE ZHUTNĚNÍM DO 100% PS | [8 empty] | M3 | 3358.025 | ____________ |  |  |  |  | ____________
Dosypávka zemní krajnice se zhutněním Sanace krajnice, hutněný násyp po vrstvách tl. max. 0,30 m
0=0,000 [A] 0,50*712,5+1,35*550=1 098,750 [B] 0,45*856,5+0,50*856,5=813,675 [C] 0,30*1336+0,30*1336=801,600 [D] 0,55*480+0,80*475=644,000 [E] A+B+C+D+E=3 358,025 [F]
| Technická specifikace: | [7 empty] | položka zahrnuje: - kompletní provedení zemní konstrukce vč. výběru vhodného materiálu - úprava ukládaného materiálu vlhčením, tříděním, promícháním nebo vysoušením, příp. jiné úpravy za účelem zlepšení jeho mech. vlastností - hutnění i různé míry hutnění - ošetření úložiště po celou dobu práce v něm vč. klimatických opatření - ztížení v okolí vedení, konstrukcí a objektů a jejich dočasné zajištění - ztížení provádění vč. hutnění ve ztížených podmínkách a stísněných prostorech - ztížené ukládání sypaniny pod vodu - ukládání po vrstvách a po jiných nutných částech (figurách) vč. dosypávek - spouštění a nošení materiálu - výměna částí zemní konstrukce znehodnocené klimatickými vlivy - ruční hutnění a výplň jam a prohlubní v podloží - úprava, očištění, ochrana a zhutnění podloží - svahování, hutnění a uzavírání povrchů svahů - zřízení lavic na svazích - udržování úložiště a jeho ochrana proti vodě - odvedení nebo obvedení vody v okolí úložiště a v úložišti - veškeré pomocné konstrukce umožňující provedení zemní konstrukce (příjezdy, sjezdy, nájezdy, lešení, podpěrné konstrukce, přemostění, zpevněné plochy, zakrytí a pod.)
| 24 |  | 17120 |  |  |  |  | ULOŽENÍ SYPANINY DO NÁSYPŮ A NA SKLÁDKY BEZ ZHUTNĚNÍ | [8 empty] | M3 | 3753.125 | ____________ |  |  |  |  | ____________
odpad z čištění krajnic, odpad z odkopávek krajnic, odpad z čištění příkopů, odpad z čištění porubí
(245+848+1618+2279+609)*0,15=839,850 [A] 2518,5*0,25=629,625 [B] 7123*0,3=2 136,900 [C] (20+567)*0,25=146,750 [D]
A+B+C+D=3 753,125 [E]
| Technická specifikace: | [7 empty] | položka zahrnuje: - kompletní provedení zemní konstrukce do předepsaného tvaru - ošetření úložiště po celou dobu práce v něm vč. klimatických opatření - ztížení v okolí vedení, konstrukcí a objektů a jejich dočasné zajištění - ztížení provádění ve ztížených podmínkách a stísněných prostorech - ztížené ukládání sypaniny pod vodu - ukládání po vrstvách a po jiných nutných částech (figurách) vč. dosypávek - spouštění a nošení materiálu - úprava, očištění a ochrana podloží a svahů - svahování, uzavírání povrchů svahů - udržování úložiště a jeho ochrana proti vodě - odvedení nebo obvedení vody v okolí úložiště a v úložišti - veškeré pomocné konstrukce umožňující provedení zemní konstrukce (příjezdy, sjezdy, nájezdy, lešení, podpěrné konstrukce, přemostění, zpevněné plochy, zakrytí a pod.)
| 25 |  | 17411 |  |  |  |  | ZÁSYP JAM A RÝH ZEMINOU SE ZHUTNĚNÍM | [8 empty] | M3 | 9 | ____________ |  |  |  |  | ____________
Zához rýh přípojek ul. vpustí výkopkem z rýh
| Technická specifikace: | [7 empty] | položka zahrnuje: - kompletní provedení zemní konstrukce vč. výběru vhodného materiálu - úprava ukládaného materiálu vlhčením, tříděním, promícháním nebo vysoušením, příp. jiné úpravy za účelem zlepšení jeho mech. vlastností - hutnění i různé míry hutnění - ošetření úložiště po celou dobu práce v něm vč. klimatických opatření - ztížení v okolí vedení, konstrukcí a objektů a jejich dočasné zajištění - ztížení provádění vč. hutnění ve ztížených podmínkách a stísněných prostorech - ztížené ukládání sypaniny pod vodu - ukládání po vrstvách a po jiných nutných částech (figurách) vč. dosypávek - spouštění a nošení materiálu - výměna částí zemní konstrukce znehodnocené klimatickými vlivy - ruční hutnění - udržování úložiště a jeho ochrana proti vodě - odvedení nebo obvedení vody v okolí úložiště a v úložišti - veškeré pomocné konstrukce umožňující provedení zemní konstrukce (příjezdy, sjezdy, nájezdy, lešení, podpěrné konstrukce, přemostění, zpevněné
plochy, zakrytí a pod.)
| 26 |  | 18110 |  |  |  |  | ÚPRAVA PLÁNĚ SE ZHUTNĚNÍM V HORNINĚ TŘ. I | [8 empty] | M2 | 5976.75 | ____________ |  |  |  |  | ____________
Sanace krajnic
0,75*(465-210)+0,75*(465-277)=332,250 [A] 0,75*770+0,75*(166+225)+0,75*215=1 032,000 [B] 0,75*856,5*2+0,75*144*2=1 500,750 [C] 0,75*1336*2+0,75*150*2=2 229,000 [D] 0,75*125*2+1,5*60*2+1,5*55+0,75*(85+140)+1,5*88*2=882,750 [E] A+B+C+D+E=5 976,750 [F]
| Technická specifikace: | [7 empty] | položka zahrnuje úpravu pláně včetně vyrovnání výškových rozdílů. Míru zhutnění určuje projekt.
| 27 |  | 18120 |  |  |  |  | ÚPRAVA PLÁNĚ SE ZHUTNĚNÍM V HORNINĚ TŘ. II | [8 empty] | M2 | 5700 | ____________ |  |  |  |  | ____________
Úsek č. 2 vyrovnání podkladních vrstev ze štěrku
712,5*8,0=5 700,000 [A]
| Technická specifikace: | [7 empty] | položka zahrnuje úpravu pláně včetně vyrovnání výškových rozdílů. Míru zhutnění určuje projekt.
| 28 |  | 18120 |  |  |  | 1 | ÚPRAVA PLÁNĚ SE ZHUTNĚNÍM V HORNINĚ TŘ. II | [8 empty] | M2 | 742.5 | ____________ |  |  |  |  | ____________
Úsek č. 1 Sanace vozovky u ČS PHM
135*5,5=742,500 [A]
| Technická specifikace: | [7 empty] | položka zahrnuje úpravu pláně včetně vyrovnání výškových rozdílů. Míru zhutnění určuje projekt.
| 29 |  | 18222 |  |  |  |  | ROZPROSTŘENÍ ORNICE VE SVAHU V TL DO 0,15M | [8 empty] | M2 | 6914.05 | ____________ |  |  |  |  | ____________
Svahy silničních příkopů
0,75*150*2=225,000 [A] 2,5*50+4,5*550=2 600,000 [B] 1,75*850*0,75*2=2 231,250 [C] 0,7*1336*0,75*2=1 402,800 [D] 2,5*50+1,5*50+1,5*170=455,000 [E] A+B+C+D+E=6 914,050 [F]
| Technická specifikace: | [7 empty] | položka zahrnuje: nutné přemístění ornice z dočasných skládek vzdálených do 50m
rozprostření ornice v předepsané tloušťce ve svahu přes 1:5
| 30 |  | 18242 |  |  |  |  | ZALOŽENÍ TRÁVNÍKU HYDROOSEVEM NA ORNICI | [8 empty] | M2 | 6914.05 | ____________ |  |  |  |  | ____________
| Technická specifikace: | [7 empty] | Zahrnuje dodání předepsané travní směsi, hydroosev na ornici, zalévání, první pokosení, to vše bez ohledu na sklon terénu
| 31 |  | 18247 |  |  |  |  | OŠETŘOVÁNÍ TRÁVNÍKU | [8 empty] | M2 | 6914.05 | ____________ |  |  |  |  | ____________
| Technická specifikace: | [7 empty] | Zahrnuje pokosení se shrabáním, naložení shrabků na dopravní prostředek, s odvozem a se složením, to vše bez ohledu na sklon terénu zahrnuje nutné zalití a hnojení
|  | 1 |  |  |  |  | Zemní práce | [13 empty] | ____________
|  | 4 |  |  |  |  | Vodorovné konstrukce
| 32 |  | 465512 |  |  |  |  | DLAŽBY Z LOMOVÉHO KAMENE NA MC | [8 empty] | M3 | 4.8 | ____________ |  |  |  |  | ____________
4x vyústění uliční vpusti do silničního příkopu
2*2*4*0,3=4,800 [A]
| Technická specifikace: | [7 empty] | položka zahrnuje: - nutné zemní práce (svahování, úpravu pláně a pod.) - zřízení spojovací vrstvy - zřízení lože dlažby z cementové malty předepsané kvality a předepsané tloušťky - dodávku a položení dlažby z lomového kamene do předepsaného tvaru - spárování, těsnění, tmelení a vyplnění spar MC případně s vyklínováním - úprava povrchu pro odvedení srážkové vody - nezahrnuje podklad pod dlažbu, vykazuje se samostatně položkami SD 45
| 33 |  | 465512 |  |  |  | 1 | DLAŽBY Z LOMOVÉHO KAMENE NA MC | [8 empty] | M3 | 68.325 | ____________ |  |  |  |  | ____________
Úprava vtoku a výtoku u stávajících propustků Úprava šikmých čel
28*(2*1,5*0,30)=25,200 [A] 8*2,5*2,5*0,3=15,000 [B] 15*2,5*2,5*0,3=28,125 [C] A+B+C=68,325 [D]
| Technická specifikace: | [7 empty] | položka zahrnuje: - nutné zemní práce (svahování, úpravu pláně a pod.) - zřízení spojovací vrstvy
- zřízení lože dlažby z cementové malty předepsané kvality a předepsané tloušťky - dodávku a položení dlažby z lomového kamene do předepsaného tvaru - spárování, těsnění, tmelení a vyplnění spar MC případně s vyklínováním - úprava povrchu pro odvedení srážkové vody - nezahrnuje podklad pod dlažbu, vykazuje se samostatně položkami SD 45
|  | 4 |  |  |  |  | Vodorovné konstrukce | [13 empty] | ____________
|  | 5 |  |  |  |  | Komunikace
| 34 |  | 56963 |  |  |  | 1 | ZPEVNĚNÍ KRAJNIC Z RECYKLOVANÉHO MATERIÁLU TL DO 150MM | [8 empty] | M2 | 245 | ____________ |  |  |  |  | ____________
Úsek č. 1 Zpevnění krajnice v tl. 0,15 m, š. 0,75 m
| Technická specifikace: | [7 empty] | - dodání recyklátu v požadované kvalitě - očištění podkladu - uložení recyklátu dle předepsaného technologického předpisu, zhutnění vrstvy v předepsané tloušťce - zřízení vrstvy bez rozlišení šířky, pokládání vrstvy po etapách, včetně pracovních spar a spojů - úpravu napojení, ukončení - nezahrnuje postřiky, nátěry
| 35 |  | 56963 |  |  |  | 2 | ZPEVNĚNÍ KRAJNIC Z RECYKLOVANÉHO MATERIÁLU TL DO 150MM | [8 empty] | M2 | 848 | ____________ |  |  |  |  | ____________
Úsek č. 2 Zpevnění krajnice v tl.-0,15 m, š. 0,75 a 1,50 m
| Technická specifikace: | [7 empty] | - dodání recyklátu v požadované kvalitě - očištění podkladu - uložení recyklátu dle předepsaného technologického předpisu, zhutnění vrstvy v předepsané tloušťce - zřízení vrstvy bez rozlišení šířky, pokládání vrstvy po etapách, včetně pracovních spar a spojů - úpravu napojení, ukončení - nezahrnuje postřiky, nátěry
| 36 |  | 56963 |  |  |  | 3 | ZPEVNĚNÍ KRAJNIC Z RECYKLOVANÉHO MATERIÁLU TL DO 150MM | [8 empty] | M2 | 1618 | ____________ |  |  |  |  | ____________
Úsek č. 3 Zpevnění v tl. 0,15 m, š. 0,75 a 1,50 m
| Technická specifikace: | [7 empty] | - dodání recyklátu v požadované kvalitě - očištění podkladu
- uložení recyklátu dle předepsaného technologického předpisu, zhutnění vrstvy v předepsané tloušťce - zřízení vrstvy bez rozlišení šířky, pokládání vrstvy po etapách, včetně pracovních spar a spojů - úpravu napojení, ukončení - nezahrnuje postřiky, nátěry
| 37 |  | 56963 |  |  |  | 4 | ZPEVNĚNÍ KRAJNIC Z RECYKLOVANÉHO MATERIÁLU TL DO 150MM | [8 empty] | M2 | 2279 | ____________ |  |  |  |  | ____________
Úsek č. 4 Zpevnění krajnice v tl. 0,15 m, š. 0,75 ma 1,50 m
| Technická specifikace: | [7 empty] | - dodání recyklátu v požadované kvalitě - očištění podkladu - uložení recyklátu dle předepsaného technologického předpisu, zhutnění vrstvy v předepsané tloušťce - zřízení vrstvy bez rozlišení šířky, pokládání vrstvy po etapách, včetně pracovních spar a spojů - úpravu napojení, ukončení - nezahrnuje postřiky, nátěry
| 38 |  | 56963 |  |  |  | 5 | ZPEVNĚNÍ KRAJNIC Z RECYKLOVANÉHO MATERIÁLU TL DO 150MM | [8 empty] | M2 | 609 | ____________ |  |  |  |  | ____________
Úsek č. 5 Zpevnění krajnice v tl. 0,15 m, š. 0,75 a 1,50 m
| Technická specifikace: | [7 empty] | - dodání recyklátu v požadované kvalitě - očištění podkladu - uložení recyklátu dle předepsaného technologického předpisu, zhutnění vrstvy v předepsané tloušťce - zřízení vrstvy bez rozlišení šířky, pokládání vrstvy po etapách, včetně pracovních spar a spojů - úpravu napojení, ukončení - nezahrnuje postřiky, nátěry
| 39 |  | 572214 |  |  |  | 1 | SPOJOVACÍ POSTŘIK Z MODIFIK EMULZE DO 0,5KG/M2 | [8 empty] | M2 | 15194.8 | ____________ |  |  |  |  | ____________
Úsek č. 1 1x 0,35 kg/m2, 2x 0,50 kg/m2
4587+4587+4587+310=14 071,000 [A] 0,24*2*465+0,14*2*465+0,03*2*465=381,300 [B] 135*5,5=742,500 [C] A+B+C=15 194,800 [D]
| Technická specifikace: | [7 empty] | - dodání všech předepsaných materiálů pro postřiky v předepsaném množství - provedení dle předepsaného technologického předpisu - zřízení vrstvy bez rozlišení šířky, pokládání vrstvy po etapách
- úpravu napojení, ukončení
| 40 |  | 572214 |  |  |  | 2 | SPOJOVACÍ POSTŘIK Z MODIFIK EMULZE DO 0,5KG/M2 | [8 empty] | M2 | 26359.7 | ____________ |  |  |  |  | ____________
Úsek č. 2 1x 0,35 kg/m2, 2x 0,50kg/m2, 1x 0,35 kg/m2
492+6134+6134+6134+6134+174=25 202,000 [A] 0,37*2*712,5+0,27*2*712,5+0,14*2*712,5+0,03*2*770=1 157,700 [B] A+B=26 359,700 [C]
| Technická specifikace: | [7 empty] | - dodání všech předepsaných materiálů pro postřiky v předepsaném množství - provedení dle předepsaného technologického předpisu - zřízení vrstvy bez rozlišení šířky, pokládání vrstvy po etapách - úpravu napojení, ukončení
| 41 |  | 572214 |  |  |  | 3 | SPOJOVACÍ POSTŘIK Z MODIFIK EMULZE DO 0,5KG/M2 | [8 empty] | M2 | 22522.81 | ____________ |  |  |  |  | ____________
Úsek č. 3 1x 0,35 kg/m2, 2x 0,50 kg/m2
7239+7239+7239+87+85=21 889,000 [A] 0,20*2*856,5+0,14*2*856,5+0,03*2*856,5=633,810 [B] A+B=22 522,810 [C]
| Technická specifikace: | [7 empty] | - dodání všech předepsaných materiálů pro postřiky v předepsaném množství - provedení dle předepsaného technologického předpisu - zřízení vrstvy bez rozlišení šířky, pokládání vrstvy po etapách - úpravu napojení, ukončení
| 42 |  | 572214 |  |  |  | 4 | SPOJOVACÍ POSTŘIK Z MODIFIK EMULZE DO 0,5KG/M2 | [8 empty] | M2 | 36213.52 | ____________ |  |  |  |  | ____________
Úsek č. 4 1x 0,35 kg/m2, 2x 0,50 kg/m2
11555+11555+11555+116+337=35 118,000 [A] 0,24*2*1336+0,14*2*1336+0,03*2*1336=1 095,520 [B] A+B=36 213,520 [C]
| Technická specifikace: | [7 empty] | - dodání všech předepsaných materiálů pro postřiky v předepsaném množství - provedení dle předepsaného technologického předpisu - zřízení vrstvy bez rozlišení šířky, pokládání vrstvy po etapách - úpravu napojení, ukončení
| 43 |  | 572214 |  |  |  | 5 | SPOJOVACÍ POSTŘIK Z MODIFIK EMULZE DO 0,5KG/M2 | [8 empty] | M2 | 18123.22 | ____________ |  |  |  |  | ____________
Úsek č. 5 1x 0,35 kg/m2, 2x 0,50 kg/m2
5789+5789+5789+51+237=17 655,000 [A] 0,24*2*571+0,14*2*571+0,03*2*571=468,220 [B] A+B=18 123,220 [C]
| Technická specifikace: | [7 empty] | - dodání všech předepsaných materiálů pro postřiky v předepsaném množství - provedení dle předepsaného technologického předpisu - zřízení vrstvy bez rozlišení šířky, pokládání vrstvy po etapách - úpravu napojení, ukončení
| 44 |  | 574A44 |  |  |  |  | ASFALTOVÝ BETON PRO OBRUSNÉ VRSTVY ACO 11+, 11S TL. 50MM | [8 empty] | M2 | 1397 | ____________ |  |  |  |  | ____________
Rozjezdy a napojení Jednotlivé malé plochy
310+174+85+87+337+116+237+51=1 397,000 [A]
| Technická specifikace: | [7 empty] | - dodání směsi v požadované kvalitě - očištění podkladu - uložení směsi dle předepsaného technologického předpisu, zhutnění vrstvy v předepsané tloušťce - zřízení vrstvy bez rozlišení šířky, pokládání vrstvy po etapách, včetně pracovních spar a spojů - úpravu napojení, ukončení podél obrubníků, dilatačních zařízení, odvodňovacích proužků, odvodňovačů, vpustí, šachet a pod. - nezahrnuje postřiky, nátěry - nezahrnuje těsnění podél obrubníků, dilatačních zařízení, odvodňovacích proužků, odvodňovačů, vpustí, šachet a pod.
| 45 |  | 574D56 |  |  |  | R | ASFALTOVÝ BETON PRO LOŽNÍ VRSTVY MODIFIK ACL 16+, 16S TL. 60MM | [8 empty] | M2 | 36742.88 | ____________ |  |  |  |  | ____________
Vrstva s příměsí aramidových vláken - FIBER REIFORCED FR ACL 16S PMB 25/55-60 Pokládka po polovinách
4587+492+6134+7239+11555+5789=35 796,000 [A] 0,11*4304*2=946,880 [B] A+B=36 742,880 [C]
| Technická specifikace: | [7 empty] | - dodání směsi v požadované kvalitě - očištění podkladu - uložení směsi dle předepsaného technologického předpisu, zhutnění vrstvy v předepsané tloušťce
- zřízení vrstvy bez rozlišení šířky, pokládání vrstvy po etapách, včetně pracovních spar a spojů - úpravu napojení, ukončení podél obrubníků, dilatačních zařízení, odvodňovacích proužků, odvodňovačů, vpustí, šachet a pod. - nezahrnuje postřiky, nátěry - nezahrnuje těsnění podél obrubníků, dilatačních zařízení, odvodňovacích proužků, odvodňovačů, vpustí, šachet a pod.
| 46 |  | 574D78 |  |  |  |  | ASFALTOVÝ BETON PRO LOŽNÍ VRSTVY MODIFIK ACL 22+, 22S TL. 80MM | [8 empty] | M2 | 6390.5 | ____________ |  |  |  |  | ____________
Asfaltový beton pro ložní vrstvy ACL 22S PMB 25/55-60 Pokládka po polovinách
6134=6 134,000 [A] 0,18*712,5*2=256,500 [B] A+B=6 390,500 [C]
| Technická specifikace: | [7 empty] | - dodání směsi v požadované kvalitě - očištění podkladu - uložení směsi dle předepsaného technologického předpisu, zhutnění vrstvy v předepsané tloušťce - zřízení vrstvy bez rozlišení šířky, pokládání vrstvy po etapách, včetně pracovních spar a spojů - úpravu napojení, ukončení podél obrubníků, dilatačních zařízení, odvodňovacích proužků, odvodňovačů, vpustí, šachet a pod. - nezahrnuje postřiky, nátěry - nezahrnuje těsnění podél obrubníků, dilatačních zařízení, odvodňovacích proužků, odvodňovačů, vpustí, šachet a pod.
| 47 |  | 574E66 |  |  |  |  | ASFALTOVÝ BETON PRO PODKLADNÍ VRSTVY ACP 16+, 16S TL. 70MM | [8 empty] | M2 | 1047.75 | ____________ |  |  |  |  | ____________
Vyrovnání podkladu v rozjezdech a v provizorním napojení tl. do 70 mm Jednotlivé malé plochy
(310+174+85+87+116+337+51+237)*0,75=1 047,750 [A]
| Technická specifikace: | [7 empty] | - dodání směsi v požadované kvalitě - očištění podkladu - uložení směsi dle předepsaného technologického předpisu, zhutnění vrstvy v předepsané tloušťce - zřízení vrstvy bez rozlišení šířky, pokládání vrstvy po etapách, včetně pracovních spar a spojů - úpravu napojení, ukončení podél obrubníků, dilatačních zařízení, odvodňovacích proužků, odvodňovačů, vpustí, šachet a pod. - nezahrnuje postřiky, nátěry - nezahrnuje těsnění podél obrubníků, dilatačních zařízení, odvodňovacích proužků, odvodňovačů, vpustí, šachet a pod.
| 48 |  | 574E66 |  |  |  | 1 | ASFALTOVÝ BETON PRO PODKLADNÍ VRSTVY ACP 16+, 16S TL. 70MM | [8 empty] | M2 | 4272.9 | ____________ |  |  |  |  | ____________
Sanace lokálních poruch, znovu vyplnění asfaltovou směsí
135*5,5+4587*0,10=1 201,200 [A] 6134*0,10=613,400 [B] 7239*0,10=723,900 [C] 11555*0,10=1 155,500 [D] 5789*0,10=578,900 [E] A+B+C+D+E=4 272,900 [F]
| Technická specifikace: | [7 empty] | - dodání směsi v požadované kvalitě - očištění podkladu - uložení směsi dle předepsaného technologického předpisu, zhutnění vrstvy v předepsané tloušťce - zřízení vrstvy bez rozlišení šířky, pokládání vrstvy po etapách, včetně pracovních spar a spojů - úpravu napojení, ukončení podél obrubníků, dilatačních zařízení, odvodňovacích proužků, odvodňovačů, vpustí, šachet a pod. - nezahrnuje postřiky, nátěry - nezahrnuje těsnění podél obrubníků, dilatačních zařízení, odvodňovacích proužků, odvodňovačů, vpustí, šachet a pod.
| 49 |  | 574F46 |  |  |  |  | ASFALTOVÝ BETON PRO PODKLADNÍ VRSTVY MODIFIK ACP 16+, 16S TL. 50MM | [8 empty] | M2 | 29268.135 | ____________ |  |  |  |  | ____________
Asfaltový beton pro podkladní vrstvy ACP 16S PMB 25/55-60 Pokládka po polovinách
4587+6134+11555+5789=28 065,000 [A] 0,165*465*2+0,295*712,5*2+0,165*1336*2+0,165*571*2=1 203,135 [B] A+B=29 268,135 [C]
| Technická specifikace: | [7 empty] | - dodání směsi v požadované kvalitě - očištění podkladu - uložení směsi dle předepsaného technologického předpisu, zhutnění vrstvy v předepsané tloušťce - zřízení vrstvy bez rozlišení šířky, pokládání vrstvy po etapách, včetně pracovních spar a spojů - úpravu napojení, ukončení podél obrubníků, dilatačních zařízení, odvodňovacích proužků, odvodňovačů, vpustí, šachet a pod. - nezahrnuje postřiky, nátěry - nezahrnuje těsnění podél obrubníků, dilatačních zařízení, odvodňovacích proužků, odvodňovačů, vpustí, šachet a pod.
| 50 |  | 574F56 |  |  |  |  | ASFALTOVÝ BETON PRO PODKLADNÍ VRSTVY MODIFIK ACP 16+, 16S TL. 60MM | [8 empty] | M2 | 7530.21 | ____________ |  |  |  |  | ____________
Asfaltový betonpro podkladní vrstvy ACP 16S PMB 25/55-60 Pokládka po polovinách
7239=7 239,000 [A]
0,17*856,5*2=291,210 [B] A+B=7 530,210 [C]
| Technická specifikace: | [7 empty] | - dodání směsi v požadované kvalitě - očištění podkladu - uložení směsi dle předepsaného technologického předpisu, zhutnění vrstvy v předepsané tloušťce - zřízení vrstvy bez rozlišení šířky, pokládání vrstvy po etapách, včetně pracovních spar a spojů - úpravu napojení, ukončení podél obrubníků, dilatačních zařízení, odvodňovacích proužků, odvodňovačů, vpustí, šachet a pod. - nezahrnuje postřiky, nátěry - nezahrnuje těsnění podél obrubníků, dilatačních zařízení, odvodňovacích proužků, odvodňovačů, vpustí, šachet a pod.
| 51 |  | 574O31 |  |  |  | R | ASFALTOVÝ BETON VELMI TENKÝ MODIFIK SE SNÍŽENOU HLUČNOSTÍ BBTM 8 NH TL. DO 30MM | [8 empty] | M2 | 36355.52 | ____________ |  |  |  |  | ____________
Nízkohlučná směs pro obrusné vrstvy typu BBTM 8 NH PMB 45/80-65 S přídavkem organických vláken Pokládka po polovinách, zaříznutí pracovní spáry + odbourání
4587+492+6134+7239+11555+5789=35 796,000 [A] 0,03*4304+0,10*4304=559,520 [B] A+B=36 355,520 [C]
| Technická specifikace: | [7 empty] | -modifikovaný polymerem PMB - dodání směsi v požadované kvalitě - očištění podkladu - uložení směsi dle předepsaného technologického předpisu, zhutnění vrstvy v předepsané tloušťce - zřízení vrstvy bez rozlišení šířky, pokládání vrstvy po etapách, včetně pracovních spar a spojů - úpravu napojení, ukončení podél obrubníků, dilatačních zařízení, odvodňovacích proužků, odvodňovačů, vpustí, šachet a pod. - nezahrnuje postřiky, nátěry - nezahrnuje těsnění podél obrubníků, dilatačních zařízení, odvodňovacích proužků, odvodňovačů, vpustí, šachet a pod.
| 52 |  | 577251 |  |  |  | 1 | VRSTVY PRO OBNOVU, OPRAVY - INFILTRAČ POSTŘIK DO 3,0KG/M2 | [8 empty] | M2 | 6590 | ____________ |  |  |  |  | ____________
Prolití podkladních vrstev asfaltem v množství 3 kg/m2 s podrcením drobným drceným kamenivem nebo ochranou vápennou suspenzí
6134=6 134,000 [A] 0,32*712,5*2=456,000 [B] A+B=6 590,000 [C]
| Technická specifikace: | [7 empty] | - dodání všech předepsaných materiálů pro postřiky v předepsaném množství - provedení dle předepsaného technologického předpisu - zřízení vrstvy bez rozlišení šířky, pokládání vrstvy po etapách - úpravu napojení, ukončení položka je určena pro obnovu asfaltového krytu drobných oprav a plošných rozpadů (vztahuje se na plochu jednotlivě do 800m2). Není určena pro souvislou obnovu asfaltového krytu (ta se vykáže položkami 572***) a pro výspravu výtluků (ta je zahrnuta v položkách 5779**).
| 53 |  | 587206 |  |  |  |  | PŘEDLÁŽDĚNÍ KRYTU Z BETONOVÝCH DLAŽDIC SE ZÁMKEM | [8 empty] | M2 | 30 | ____________ |  |  |  |  | ____________
Předláždění rozjezdu
| Technická specifikace: | [7 empty] | - pod pojmem *předláždění* se rozumí rozebrání stávající dlažby a pokládka dlažby ze stávajícího dlažebního materiálu (bez dodávky nového) - zahrnuje nezbytnou manipulaci s tímto materiálem (nakládání, doprava, složení, očištění) - dodání a rozprostření materiálu pro lože a jeho tloušťku předepsanou dokumentací a pro předepsanou výplň spar - eventuelní doplnění plochy s použitím nového materiálu se vykazuje v položce č.582
|  | 5 |  |  |  |  | Komunikace | [13 empty] | ____________
|  | 8 |  |  |  |  | Potrubí
| 54 |  | 82445 |  |  |  |  | POTRUBÍ Z TRUB ŽELEZOBETONOVÝCH DN DO 300MM | [8 empty] | M | 60 | ____________ |  |  |  |  | ____________
Prodloužení stáv. propustků hosp. sjezdů uložení potrubí do betonu, šikmé zaříznutí čela trouby
20*3=60,000 [A]
| Technická specifikace: | [7 empty] | položky pro zhotovení potrubí platí bez ohledu na sklon zahrnuje: - výrobní dokumentaci (včetně technologického předpisu) - dodání veškerého trubního a pomocného materiálu (trouby, trubky, tvarovky, spojovací a těsnící materiál a pod.), podpěrných, závěsných a upevňovacích prvků, včetně potřebných úprav - úprava a příprava podkladu a podpěr, očištění a ošetření podkladu a podpěr - zřízení plně funkčního potrubí, kompletní soustavy, podle příslušného technologického předpisu - zřízení potrubí i jednotlivých částí po etapách, včetně pracovních spar a spojů, pracovního zaslepení konců a pod. - úprava prostupů, průchodů šachtami a komorami, okolí podpěr a vyústění, zaústění, napojení, vyvedení a upevnění odpad. výustí - ochrana potrubí nátěrem (vč. úpravy povrchu), případně izolací, nejsou-li tyto práce předmětem jiné položky - úprava, očištění a ošetření prostoru kolem potrubí - položky platí pro práce prováděné v prostoru zapaženém i nezapaženém a i v kolektorech, chráničkách
- položky zahrnují i práce spojené s nutnými obtoky, převáděním a čerpáním vody nezahrnuje zkoušky vodotěsnosti a televizní prohlídku
| 55 |  | 82457 |  |  |  |  | POTRUBÍ Z TRUB ŽELEZOBETONOVÝCH DN DO 500MM | [8 empty] | M | 12 | ____________ |  |  |  |  | ____________
Prodloužení stáv. propustků hosp. sjezdů uložení potrubí do bet. lože, šikmé zaříznutí čela trouby
3*4=12,000 [A]
| Technická specifikace: | [7 empty] | položky pro zhotovení potrubí platí bez ohledu na sklon zahrnuje: - výrobní dokumentaci (včetně technologického předpisu) - dodání veškerého trubního a pomocného materiálu (trouby, trubky, tvarovky, spojovací a těsnící materiál a pod.), podpěrných, závěsných a upevňovacích prvků, včetně potřebných úprav - úprava a příprava podkladu a podpěr, očištění a ošetření podkladu a podpěr - zřízení plně funkčního potrubí, kompletní soustavy, podle příslušného technologického předpisu - zřízení potrubí i jednotlivých částí po etapách, včetně pracovních spar a spojů, pracovního zaslepení konců a pod. - úprava prostupů, průchodů šachtami a komorami, okolí podpěr a vyústění, zaústění, napojení, vyvedení a upevnění odpad. výustí - ochrana potrubí nátěrem (vč. úpravy povrchu), případně izolací, nejsou-li tyto práce předmětem jiné položky - úprava, očištění a ošetření prostoru kolem potrubí - položky platí pro práce prováděné v prostoru zapaženém i nezapaženém a i v kolektorech, chráničkách - položky zahrnují i práce spojené s nutnými obtoky, převáděním a čerpáním vody nezahrnuje zkoušky vodotěsnosti a televizní prohlídku
| 56 |  | 87134 |  |  |  |  | POTRUBÍ Z TRUB PLASTOVÝCH TLAKOVÝCH HRDLOVÝCH DN DO 200MM | [8 empty] | M | 20 | ____________ |  |  |  |  | ____________
4*5=20,000 [A]
| Technická specifikace: | [7 empty] | položky pro zhotovení potrubí platí bez ohledu na sklon zahrnuje: - výrobní dokumentaci (včetně technologického předpisu) - dodání veškerého trubního a pomocného materiálu (trouby, trubky, tvarovky, spojovací a těsnící materiál a pod.), podpěrných, závěsných a upevňovacích prvků, včetně potřebných úprav - úprava a příprava podkladu a podpěr, očištění a ošetření podkladu a podpěr - zřízení plně funkčního potrubí, kompletní soustavy, podle příslušného technologického předpisu - zřízení potrubí i jednotlivých částí po etapách, včetně pracovních spar a spojů, pracovního zaslepení konců a pod. - úprava prostupů, průchodů šachtami a komorami, okolí podpěr a vyústění, zaústění, napojení, vyvedení a upevnění odpad. výustí
- ochrana potrubí nátěrem (vč. úpravy povrchu), případně izolací, nejsou-li tyto práce předmětem jiné položky - úprava, očištění a ošetření prostoru kolem potrubí - položky platí pro práce prováděné v prostoru zapaženém i nezapaženém a i v kolektorech, chráničkách - položky zahrnují i práce spojené s nutnými obtoky, převáděním a čerpáním vody nezahrnuje tlakové zkoušky ani proplach a dezinfekci
| 57 |  | 89712 |  |  |  |  | VPUSŤ KANALIZAČNÍ ULIČNÍ KOMPLETNÍ Z BETONOVÝCH DÍLCŮ | [8 empty] | KUS | 4 | ____________ |  |  |  |  | ____________
Uliční vpusti u nového chodníku
| Technická specifikace: | [7 empty] | položka zahrnuje: - dodávku a osazení předepsaných dílů včetně mříže - výplň, těsnění a tmelení spar a spojů, - opatření povrchů betonu izolací proti zemní vlhkosti v částech, kde přijdou do styku se zeminou nebo kamenivem, - předepsané podkladní konstrukce
| 58 |  | 89921 |  |  |  |  | VÝŠKOVÁ ÚPRAVA POKLOPŮ | [8 empty] | KUS | 1 | ____________ |  |  |  |  | ____________
Šachtové poklopy
| Technická specifikace: | [7 empty] | - položka výškové úpravy zahrnuje všechny nutné práce a materiály pro zvýšení nebo snížení zařízení (včetně nutné úpravy stávajícího povrchu vozovky nebo chodníku).
| 59 |  | 89922 |  |  |  |  | VÝŠKOVÁ ÚPRAVA MŘÍŽÍ | [8 empty] | KUS | 4 | ____________ |  |  |  |  | ____________
Stávajíxcí uliční vpusti
| Technická specifikace: | [7 empty] | - položka výškové úpravy zahrnuje všechny nutné práce a materiály pro zvýšení nebo snížení zařízení (včetně nutné úpravy stávajícího povrchu vozovky nebo chodníku).
| 60 |  | 89923 |  |  |  |  | VÝŠKOVÁ ÚPRAVA KRYCÍCH HRNCŮ | [8 empty] | KUS | 2 | ____________ |  |  |  |  | ____________
Šoupata
| Technická specifikace: | [7 empty] | - položka výškové úpravy zahrnuje všechny nutné práce a materiály pro zvýšení nebo snížení zařízení (včetně nutné úpravy stávajícího povrchu vozovky nebo chodníku).
| 61 |  | 899524 |  |  |  |  | OBETONOVÁNÍ POTRUBÍ Z PROSTÉHO BETONU DO C25/30 | [8 empty] | M3 | 12 | ____________ |  |  |  |  | ____________
Prodloužení propustků, úprava čel
60*0,15=9,000 [A] 12*0,25=3,000 [B] A+B=12,000 [C]
| Technická specifikace: | [7 empty] | - dodání čerstvého betonu (betonové směsi) požadované kvality, jeho uložení do požadovaného tvaru při jakékoliv hustotě výztuže, konzistenci
čerstvého betonu a způsobu hutnění, ošetření a ochranu betonu, - zhotovení nepropustného, mrazuvzdorného betonu a betonu požadované trvanlivosti a vlastností, - užití potřebných přísad a technologií výroby betonu, - zřízení pracovních a dilatačních spar, včetně potřebných úprav, výplně, vložek, opracování, očištění a ošetření, - bednění požadovaných konstr. (i ztracené) s úpravou dle požadované kvality povrchu betonu, včetně odbedňovacích a odskružovacích prostředků, - podpěrné konstr. (skruže) a lešení všech druhů pro bednění, uložení čerstvého betonu, výztuže a doplňkových konstr., vč. požadovaných otvorů, ochranných a bezpečnostních opatření a základů těchto konstrukcí a lešení, - vytvoření kotevních čel, kapes, nálitků, a sedel, - zřízení všech požadovaných otvorů, kapes, výklenků, prostupů, dutin, drážek a pod., vč. ztížení práce a úprav kolem nich, - úpravy pro osazení výztuže, doplňkových konstrukcí a vybavení, - úpravy povrchu pro položení požadované izolace, povlaků a nátěrů, případně vyspravení, - ztížení práce u kabelových a injektážních trubek a ostatních zařízení osazovaných do betonu, - konstrukce betonových kloubů, upevnění kotevních prvků a doplňkových konstrukcí, - nátěry zabraňující soudržnost betonu a bednění, - výplň, těsnění a tmelení spar a spojů, - opatření povrchů betonu izolací proti zemní vlhkosti v částech, kde přijdou do styku se zeminou nebo kamenivem, - případné zřízení spojovací vrstvy u základů, - úpravy pro osazení zařízení ochrany konstrukce proti vlivu bludných proudů
|  | 8 |  |  |  |  | Potrubí | [13 empty] | ____________
|  | 9 |  |  |  |  | Ostatní konstrukce a práce
| 62 |  | 9113A1 |  |  |  |  | SVODIDLO OCEL SILNIČ JEDNOSTR, ÚROVEŇ ZADRŽ N1, N2 - DODÁVKA A MONTÁŽ | [8 empty] | M | 1248 | ____________ |  |  |  |  | ____________
Nová svodidla, doplnění stávajících svodidel Délka ze situace
| Technická specifikace: | [7 empty] | položka zahrnuje: - kompletní dodávku všech dílů ocelového svodidla s předepsanou povrchovou úpravou včetně spojovacích prvků - montáž a osazení svodidla, osazení sloupků zaberaněním nebo osazením do betonových bloků (včetně betonových bloků a nutných zemních prací - ukončení zapuštěním do betonových bloků (včetně betonového bloku a nutných zemních prací) nebo koncovkou - přechod na jiný typ svodidla nebo přes mostní závěr - ochranu proti bludným proudům a vývody pro jejich měření nezahrnuje odrazky nebo retroreflexní fólie
| 63 |  | 91228 |  |  |  |  | SMĚROVÉ SLOUPKY Z PLAST HMOT VČETNĚ ODRAZNÉHO PÁSKU | [8 empty] | KUS | 190 | ____________ |  |  |  |  | ____________
22+28+44+58+38=190,000 [A]
| Technická specifikace: | [7 empty] | položka zahrnuje: - dodání a osazení sloupku včetně nutných zemních prací - vnitrostaveništní a mimostaveništní doprava - odrazky plastové nebo z retroreflexní fólie
| 64 |  | 91238 |  |  |  |  | SMĚROVÉ SLOUPKY Z PLAST HMOT - NÁSTAVCE NA SVODIDLA VČETNĚ ODRAZNÉHO PÁSKU | [8 empty] | KUS | 56 | ____________ |  |  |  |  | ____________
0+11+8+8+29=56,000 [A]
| Technická specifikace: | [7 empty] | položka zahrnuje: - dodání a osazení sloupku včetně nutných zemních prací - vnitrostaveništní a mimostaveništní doprava - odrazky plastové nebo z retroreflexní fólie
| 65 |  | 917224 |  |  |  |  | SILNIČNÍ A CHODNÍKOVÉ OBRUBY Z BETONOVÝCH OBRUBNÍKŮ ŠÍŘ 150MM | [8 empty] | M | 566 | ____________ |  |  |  |  | ____________
Nový chodník vpravo Výškové vyrovnání obrub na dl. 37 m
529+37=566,000 [A]
| Technická specifikace: | [7 empty] | Položka zahrnuje: dodání a pokládku betonových obrubníků o rozměrech předepsaných zadávací dokumentací betonové lože i boční betonovou opěrku.
| 66 |  | 919111 |  |  |  |  | ŘEZÁNÍ ASFALTOVÉHO KRYTU VOZOVEK TL DO 50MM | [8 empty] | M | 6862.5 | ____________ |  |  |  |  | ____________
Úprava pracovních spár Odměřeno ze situace Práce po polovinách (obrusná vrstva)
698+1231+108+285+542=2 864,000 [A] 465+770+856,5+1336+571=3 998,500 [B] A+B=6 862,500 [C]
| Technická specifikace: | [7 empty] | položka zahrnuje řezání vozovkové vrstvy v předepsané tloušťce, včetně spotřeby vody
| 67 |  | 931325 |  |  |  |  | TĚSNĚNÍ DILATAČ SPAR ASF ZÁLIVKOU MODIFIK PRŮŘ DO 600MM2 | [8 empty] | M | 6862.5 | ____________ |  |  |  |  | ____________
Ošetření pracovních spár
698+1231+108+285+542=2 864,000 [A] 465+770+856,5+1336+571=3 998,500 [B] A+B=6 862,500 [C]
| Technická specifikace: | [7 empty] | položka zahrnuje dodávku a osazení předepsaného materiálu, očištění ploch spáry před úpravou, očištění okolí spáry po úpravě nezahrnuje těsnící profil
| 68 |  | 931328 |  |  |  |  | TĚSNĚNÍ DILATAČ SPAR ASF ZÁLIVKOU MODIFIK PRŮŘ DO 1200MM2 | [8 empty] | M | 1128.219 | ____________ |  |  |  |  | ____________
Zalití trhlin
| Technická specifikace: | [7 empty] | položka zahrnuje dodávku a osazení předepsaného materiálu, očištění ploch spáry před úpravou, očištění okolí spáry po úpravě nezahrnuje těsnící profil
| 69 |  | 93818 |  |  |  |  | OČIŠTĚNÍ ASFALT VOZOVEK ZAMETENÍM | [8 empty] | M2 | 118379 | ____________ |  |  |  |  | ____________
(4587+310)*3=14 691,000 [A] (492+6134+174)*4=27 200,000 [B] (7239+87+85)*3=22 233,000 [C] (11555+116+337)*3=36 024,000 [D] (5789+51+237)*3=18 231,000 [E] A+B+C+D+E=118 379,000 [F]
| Technická specifikace: | [7 empty] | položka zahrnuje očištění předepsaným způsobem včetně odklizení vzniklého odpadu
|  | 9 |  |  |  |  | Ostatní konstrukce a práce | [13 empty] | ____________
| Celkem: | [20 empty] | ____________
SOUPIS PRACÍ
|  |  |  | Stavba: | [6 empty] | 3171 |  | II/101 Jesenice - D1, rekonstrukce
|  |  |  | Objekt: | [6 empty] | SO 170 |  | Dopravní opatření
|  |  |  | Rozpočet: | [6 empty] | SO 170 |  | Dopravní opatření
|  |  |  | Objednavatel: | [7 empty] | Krajská správa a údržba silnic
|  |  |  | Zhotovitel dokumentace: | [7 empty] | Ateliér projektování inženýrských staveb
Zhotovitel:
[5 empty] | Základní cena: | [9 empty] | ____________ |  |  | Kč
[9 empty] | Cena celková: | [5 empty] | ____________ |  |  | Kč
[9 empty] | DPH: | [5 empty] | ____________ |  |  | Kč
[9 empty] | Cena s daní: | [5 empty] | ____________ |  |  | Kč
Měrné jednotky:
[6 empty] | Počet měrných jednotek: | [7 empty] | 1
[6 empty] | Náklad na měrnou jednotku: | [8 empty] | ____________ |  |  | Kč
|  |  |  | Vypracoval zadání: | [11 empty] | Vypracoval nabídku:
|  |  |  | Datum zadání: | [11 empty] | Datum vypracování nabídky:
|  | 9 |  |  |  |  | Ostatní konstrukce a práce
| 1 |  | 914171 |  |  |  |  | DOPRAVNÍ ZNAČKY ZÁKLADNÍ VELIKOSTI HLINÍKOVÉ FÓLIE TŘ 2 - DODÁVKA A MONTÁŽ | [8 empty] | KUS | 6 | ____________ |  |  |  |  | ____________
A15 (2 ks), A10 (2ks), C4a (1 ks), C4b (1 ks) A15 2x na retroreflexním žlutozeleném podkladě
2+2+1+1=6,000 [A]
| Technická specifikace: | [7 empty] | položka zahrnuje: - dodávku a montáž značek v požadovaném provedení
| 2 |  | 914171 |  |  |  | 1 | DOPRAVNÍ ZNAČKY ZÁKLADNÍ VELIKOSTI HLINÍKOVÉ FÓLIE TŘ 2 - DODÁVKA A MONTÁŽ | [8 empty] | KUS | 44 | ____________ |  |  |  |  | ____________
B13 (4 ks), E3a (2 ks), IS 11c (19 ks), E13 (19 ks) Objízdná trasa pro tranzitní nákladní dopravu
4+2+19+19=44,000 [A]
| Technická specifikace: | [7 empty] | položka zahrnuje: - dodávku a montáž značek v požadovaném provedení
| 3 |  | 914172 |  |  |  |  | DOPRAVNÍ ZNAČKY ZÁKLADNÍ VELIKOSTI HLINÍKOVÉ FÓLIE TŘ 2 - MONTÁŽ S PŘEMÍSTĚNÍM | [8 empty] | KUS | 66 | ____________ |  |  |  |  | ____________
Práce po polovinách, osazení v protisměru Předpoklad 6 pracovních úseků, práce po polovinách
6*11=66,000 [A]
| Technická specifikace: | [7 empty] | položka zahrnuje: - dopravu demontované značky z dočasné skládky - osazení a montáž značky na místě určeném projektem - nutnou opravu poškozených částí nezahrnuje dodávku značky
| 4 |  | 914173 |  |  |  |  | DOPRAVNÍ ZNAČKY ZÁKLADNÍ VELIKOSTI HLINÍKOVÉ FÓLIE TŘ 2 - DEMONTÁŽ | [8 empty] | KUS | 72 | ____________ |  |  |  |  | ____________
Práce po polovinách Předpoklad 6 pracovních úseků, práce po polovinách
6*12=72,000 [A]
| Technická specifikace: | [7 empty] | Položka zahrnuje odstranění, demontáž a odklizení materiálu s odvozem na předepsané místo
| 5 |  | 914173 |  |  |  | 1 | DOPRAVNÍ ZNAČKY ZÁKLADNÍ VELIKOSTI HLINÍKOVÉ FÓLIE TŘ 2 - DEMONTÁŽ | [8 empty] | KUS | 44 | ____________ |  |  |  |  | ____________
B 13 (4 ks), E 3a (2 ks), IS 11c (19 ks), E 13 (19 ks) Objízdná trasa pro tranzitní nákladní dopravu
4+2+19+19=44,000 [A]
| Technická specifikace: | [7 empty] | Položka zahrnuje odstranění, demontáž a odklizení materiálu s odvozem na předepsané místo
| 6 |  | 914179 |  |  |  |  | DOPRAV ZNAČKY ZÁKL VEL HLINÍK FÓLIE TŘ 2 - NÁJEMNÉ | [8 empty] | KSDEN | 1080 | ____________ |  |  |  |  | ____________
Předpoklad 180 dní
6*180=1 080,000 [A]
| Technická specifikace: | [7 empty] | položka zahrnuje sazbu za pronájem dopravních značek a zařízení, počet jednotek je určen jako součin počtu značek a počtu dní použití
| 7 |  | 914179 |  |  |  | 1 | DOPRAV ZNAČKY ZÁKL VEL HLINÍK FÓLIE TŘ 2 - NÁJEMNÉ | [8 empty] | KSDEN | 3960 | ____________ |  |  |  |  | ____________
Předpoklad 90 dní Objízdná trasa pro tranzitní nákladní dopravu
44*90=3 960,000 [A]
| Technická specifikace: | [7 empty] | položka zahrnuje sazbu za pronájem dopravních značek a zařízení, počet jednotek je určen jako součin počtu značek a počtu dní použití
| 8 |  | 914471 |  |  |  |  | DOPRAVNÍ ZNAČKY 100X150CM HLINÍKOVÉ FÓLIE TŘ 2 - DODÁVKA A MONTÁŽ | [8 empty] | KUS | 6 | ____________ |  |  |  |  | ____________
Informační tabule o stavebních pracech na sil. II/101
| Technická specifikace: | [7 empty] | položka zahrnuje: - dodávku a montáž značek v požadovaném provedení
| 9 |  | 914471 |  |  |  | 1 | DOPRAVNÍ ZNAČKY 100X150CM HLINÍKOVÉ FÓLIE TŘ 2 - DODÁVKA A MONTÁŽ | [8 empty] | KUS | 12 | ____________ |  |  |  |  | ____________
IP 22 (12 ks) Objízdná trasa pro tranzitní nákladní dopravu
| Technická specifikace: | [7 empty] | položka zahrnuje: - dodávku a montáž značek v požadovaném provedení
| 10 |  | 914473 |  |  |  |  | DOPRAVNÍ ZNAČKY 100X150CM HLINÍKOVÉ FÓLIE TŘ 2 - DEMONTÁŽ | [8 empty] | KUS | 6 | ____________ |  |  |  |  | ____________
Informační tabule
| Technická specifikace: | [7 empty] | Položka zahrnuje odstranění, demontáž a odklizení materiálu s odvozem na předepsané místo
| 11 |  | 914473 |  |  |  | 1 | DOPRAVNÍ ZNAČKY 100X150CM HLINÍKOVÉ FÓLIE TŘ 2 - DEMONTÁŽ | [8 empty] | KUS | 12 | ____________ |  |  |  |  | ____________
IP 22 (12 ks) Objízdná trasa pro tranzitní nákladní dopravu
| Technická specifikace: | [7 empty] | Položka zahrnuje odstranění, demontáž a odklizení materiálu s odvozem na předepsané místo
| 12 |  | 914479 |  |  |  |  | DOPRAV ZNAČKY 100X150CM HLINÍK FÓLIE TŘ 2 - NÁJEMNÉ | [8 empty] | KSDEN | 1080 | ____________ |  |  |  |  | ____________
Předpoklad 180 dní
6*180=1 080,000 [A]
| Technická specifikace: | [7 empty] | položka zahrnuje sazbu za pronájem dopravních značek a zařízení, počet jednotek je určen jako součin počtu značek a počtu dní použití
| 13 |  | 914479 |  |  |  | 1 | DOPRAV ZNAČKY 100X150CM HLINÍK FÓLIE TŘ 2 - NÁJEMNÉ | [8 empty] | KSDEN | 1080 | ____________ |  |  |  |  | ____________
IP 22 (12 ks) Objízdná trasa pro tranzitní nákladní dopravu
12*90=1 080,000 [A]
| Technická specifikace: | [7 empty] | položka zahrnuje sazbu za pronájem dopravních značek a zařízení, počet jednotek je určen jako součin počtu značek a počtu dní použití
| 14 |  | 915321 |  |  |  |  | VODOR DOPRAV ZNAČ Z FÓLIE DOČAS ODSTRANITEL - DOD A POKLÁDKA | [8 empty] | M2 | 21 | ____________ |  |  |  |  | ____________
2x příčná čára souvislá V5 Předpoklad 6 pracovních úseků, práce po polovinách
3,5*2*0,25*12=21,000 [A]
| Technická specifikace: | [7 empty] | položka zahrnuje: - dodání a pokládku předepsané fólie - zahrnuje předznačení
| 15 |  | 915322 |  |  |  |  | VODOR DOPRAV ZNAČ Z FÓLIE DOČAS ODSTRANITEL - ODSTRANĚNÍ | [8 empty] | M2 | 21 | ____________ |  |  |  |  | ____________
Předpoklad 6 pracovních úseků, práce po polovinách
3,5*2*0,25*12=21,000 [A]
| Technická specifikace: | [7 empty] | zahrnuje odstranění značení bez ohledu na způsob provedení (zatření, zbroušení) a odklizení vzniklé suti
| 16 |  | 916111 |  |  |  |  | DOPRAV SVĚTLO VÝSTRAŽ SAMOSTATNÉ - DOD A MONTÁŽ | [8 empty] | KUS | 2 | ____________ |  |  |  |  | ____________
| Technická specifikace: | [7 empty] | položka zahrnuje: - dodání zařízení v předepsaném provedení včetně jejich osazení - údržbu po celou dobu trvání funkce, náhradu zničených nebo ztracených kusů, nutnou opravu poškozených částí - napájení z baterie včetně záložní baterie
| 17 |  | 916112 |  |  |  |  | DOPRAV SVĚTLO VÝSTRAŽ SAMOSTATNÉ - MONTÁŽ S PŘESUNEM | [8 empty] | KUS | 22 | ____________ |  |  |  |  | ____________
Práce po polovinách, osazení v protisměru Předpoklad 6 pracovních úseků, práce po polovinách
2*11=22,000 [A]
| Technická specifikace: | [7 empty] | položka zahrnuje: - přemístění zařízení z dočasné skládky a jeho osazení a montáž na místě určeném projektem - údržbu po celou dobu trvání funkce, náhradu zničených nebo ztracených kusů, nutnou opravu poškozených částí - napájení z baterie včetně záložní baterie
| 18 |  | 916113 |  |  |  |  | DOPRAV SVĚTLO VÝSTRAŽ SAMOSTATNÉ - DEMONTÁŽ | [8 empty] | KUS | 24 | ____________ |  |  |  |  | ____________
Práce po polovinách Předpoklad 6 pracovních úseků, práce po polovinách
2*12=24,000 [A]
| Technická specifikace: | [7 empty] | Položka zahrnuje odstranění, demontáž a odklizení zařízení s odvozem na předepsané místo
| 19 |  | 916119 |  |  |  |  | DOPRAV SVĚTLO VÝSTRAŽ SAMOSTATNÉ - NÁJEMNÉ | [8 empty] | KSDEN | 360 | ____________ |  |  |  |  | ____________
Předpoklad 180 dní
2*180=360,000 [A]
| Technická specifikace: | [7 empty] | položka zahrnuje sazbu za pronájem zařízení. Počet měrných jednotek se určí jako součin počtu zařízení a počtu dní použití.
| 20 |  | 916121 |  |  |  |  | DOPRAV SVĚTLO VÝSTRAŽ SOUPRAVA 3KS - DOD A MONTÁŽ | [8 empty] | KUS | 2 | ____________ |  |  |  |  | ____________
Příčná uzávěra - světlo 3 ks (2x souprava) práce po polovinách
| Technická specifikace: | [7 empty] | položka zahrnuje: - dodání zařízení v předepsaném provedení včetně jejich osazení - údržbu po celou dobu trvání funkce, náhradu zničených nebo ztracených kusů, nutnou opravu poškozených částí - napájení z baterie včetně záložní baterie
| 21 |  | 916122 |  |  |  |  | DOPRAV SVĚTLO VÝSTRAŽ SOUPRAVA 3KS - MONTÁŽ S PŘESUNEM | [8 empty] | KUS | 22 | ____________ |  |  |  |  | ____________
Práce po polovinách, osazení v protisměru Předpoklad 6 pracovních úseků, práce po polovinách
2*11=22,000 [A]
| Technická specifikace: | [7 empty] | položka zahrnuje: - přemístění zařízení z dočasné skládky a jeho osazení a montáž na místě určeném projektem - údržbu po celou dobu trvání funkce, náhradu zničených nebo ztracených kusů, nutnou opravu poškozených částí - napájení z baterie včetně záložní baterie
| 22 |  | 916123 |  |  |  |  | DOPRAV SVĚTLO VÝSTRAŽ SOUPRAVA 3KS - DEMONTÁŽ | [8 empty] | KUS | 24 | ____________ |  |  |  |  | ____________
Práce po polovinách Předpoklad 6 pracovních úseků, práce po polovinách
2*12=24,000 [A]
| Technická specifikace: | [7 empty] | Položka zahrnuje odstranění, demontáž a odklizení zařízení s odvozem na předepsané místo
| 23 |  | 916129 |  |  |  |  | DOPRAV SVĚTLO VÝSTRAŽ SOUPRAVA 3KS - NÁJEMNÉ | [8 empty] | KSDEN | 360 | ____________ |  |  |  |  | ____________
Předpoklad 180 dní
2*180=360,000 [A]
| Technická specifikace: | [7 empty] | položka zahrnuje sazbu za pronájem zařízení. Počet měrných jednotek se určí jako součin počtu zařízení a počtu dní použití.
| 24 |  | 916151 |  |  |  |  | SEMAFOROVÁ PŘENOSNÁ SOUPRAVA - DOD A MONTÁŽ | [8 empty] | KUS | 1 | ____________ |  |  |  |  | ____________
Dynamicky řízená semaforová souprava, ovládání intervalů pomocí kamer (vyhodnocení kolon) včetně projektu a programování
| Technická specifikace: | [7 empty] | položka zahrnuje: - dodání zařízení v předepsaném provedení včetně jejich osazení (souprava zahrnuje 2 semafory) - údržbu po celou dobu trvání funkce, náhradu zničených nebo ztracených kusů, nutnou opravu poškozených částí - napájení z baterie včetně záložní baterie
| 25 |  | 916152 |  |  |  |  | SEMAFOROVÁ PŘENOSNÁ SOUPRAVA - MONTÁŽ S PŘESUNEM | [8 empty] | KUS | 11 | ____________ |  |  |  |  | ____________
Práce po polovinách, osazení v protisměru Předpoklad 6 pracovních úseků, práce po polovinách
1*11=11,000 [A]
| Technická specifikace: | [7 empty] | položka zahrnuje: - přemístění zařízení z dočasné skládky a jeho osazení a montáž na místě určeném projektem - údržbu po celou dobu trvání funkce, náhradu zničených nebo ztracených kusů, nutnou opravu poškozených částí - napájení z baterie včetně záložní baterie
| 26 |  | 916153 |  |  |  |  | SEMAFOROVÁ PŘENOSNÁ SOUPRAVA - DEMONTÁŽ | [8 empty] | KUS | 12 | ____________ |  |  |  |  | ____________
Práce po polovinách Předpoklad 6 pracovních úseků, práce po polovinách
1*12=12,000 [A]
| Technická specifikace: | [7 empty] | Položka zahrnuje odstranění, demontáž a odklizení zařízení s odvozem na předepsané místo
| 27 |  | 916159 |  |  |  |  | SEMAFOROVÁ PŘENOSNÁ SOUPRAVA - NÁJEMNÉ | [8 empty] | KSDEN | 180 | ____________ |  |  |  |  | ____________
Předpoklad 180 dní
1*180=180,000 [A]
| Technická specifikace: | [7 empty] | položka zahrnuje sazbu za pronájem zařízení. Počet měrných jednotek se určí jako součin počtu zařízení a počtu dní použití.
| 28 |  | 916321 |  |  |  |  | DOPRAVNÍ ZÁBRANY Z2 S FÓLIÍ TŘ 2 - DOD A MONTÁŽ | [8 empty] | KUS | 2 | ____________ |  |  |  |  | ____________
Příčná uzávěra, doplnění výstražným světlem S7
| Technická specifikace: | [7 empty] | položka zahrnuje: - dodání zařízení v předepsaném provedení včetně jejich osazení - údržbu po celou dobu trvání funkce, náhradu zničených nebo ztracených kusů, nutnou opravu poškozených částí
| 29 |  | 916322 |  |  |  |  | DOPRAVNÍ ZÁBRANY Z2 S FÓLIÍ TŘ 2 - MONTÁŽ S PŘESUNEM | [8 empty] | KUS | 22 | ____________ |  |  |  |  | ____________
Práce po polovinách, osazení v protisměru Předpoklad 6 pracovních úseků, práce po polovinách
2*11=22,000 [A]
| Technická specifikace: | [7 empty] | položka zahrnuje: - přemístění zařízení z dočasné skládky a jeho osazení a montáž na místě určeném projektem - údržbu po celou dobu trvání funkce, náhradu zničených nebo ztracených kusů, nutnou opravu poškozených částí
| 30 |  | 916323 |  |  |  |  | DOPRAVNÍ ZÁBRANY Z2 S FÓLIÍ TŘ 2 - DEMONTÁŽ | [8 empty] | KUS | 24 | ____________ |  |  |  |  | ____________
Práce po polovinách Předpoklad 6 pracovních úseků, práce po polovinách
2*12=24,000 [A]
| Technická specifikace: | [7 empty] | Položka zahrnuje odstranění, demontáž a odklizení zařízení s odvozem na předepsané místo
| 31 |  | 916329 |  |  |  |  | DOPRAVNÍ ZÁBRANY Z2 S FÓLIÍ TŘ 2 - NÁJEMNÉ | [8 empty] | KSDEN | 360 | ____________ |  |  |  |  | ____________
Předpoklad 180 dní
2*180=360,000 [A]
| Technická specifikace: | [7 empty] | položka zahrnuje sazbu za pronájem zařízení. Počet měrných jednotek se určí jako součin počtu zařízení a počtu dní použití.
| 32 |  | 916361 |  |  |  |  | SMĚROVACÍ DESKY Z4 OBOUSTR S FÓLIÍ TŘ 2 - DOD A MONTÁŽ | [8 empty] | KUS | 95 | ____________ |  |  |  |  | ____________
Pracovní místo dl. 800 m, desky odstup max. 10 m práce po polovinách
(91+4)=95,000 [A]
| Technická specifikace: | [7 empty] | položka zahrnuje: - dodání zařízení v předepsaném provedení včetně jejich osazení
- údržbu po celou dobu trvání funkce, náhradu zničených nebo ztracených kusů, nutnou opravu poškozených částí
| 33 |  | 916362 |  |  |  |  | SMĚROVACÍ DESKY Z4 OBOUSTR S FÓLIÍ TŘ 2 - MONTÁŽ S PŘESUNEM | [8 empty] | KUS | 570 | ____________ |  |  |  |  | ____________
Práce po polovinách, osazení v protisměru Předpoklad 6 pracovních úseků, práce po polovinách
95*6=570,000 [A]
| Technická specifikace: | [7 empty] | položka zahrnuje: - přemístění zařízení z dočasné skládky a jeho osazení a montáž na místě určeném projektem - údržbu po celou dobu trvání funkce, náhradu zničených nebo ztracených kusů, nutnou opravu poškozených částí
| 34 |  | 916363 |  |  |  |  | SMĚROVACÍ DESKY Z4 OBOUSTR S FÓLIÍ TŘ 2 - DEMONTÁŽ | [8 empty] | KUS | 1140 | ____________ |  |  |  |  | ____________
Práce po polovinách Předpoklad 6 pracovních úseků, práce po polovinách
95*12=1 140,000 [A]
| Technická specifikace: | [7 empty] | Položka zahrnuje odstranění, demontáž a odklizení zařízení s odvozem na předepsané místo
| 35 |  | 916369 |  |  |  |  | SMĚROVACÍ DESKY Z4 OBOUSTR S FÓLIÍ TŘ 2 - NÁJEMNÉ | [8 empty] | KSDEN | 17100 | ____________ |  |  |  |  | ____________
Předpoklad 180 dní
95*180=17 100,000 [A]
| Technická specifikace: | [7 empty] | položka zahrnuje sazbu za pronájem zařízení. Počet měrných jednotek se určí jako součin počtu zařízení a počtu dní použití.
| 36 |  | 916711 |  |  |  |  | UPEVŇOVACÍ KONSTR - PODKLADNÍ DESKA POD 28KG - DOD A MONTÁŽ | [8 empty] | KUS | 103 | ____________ |  |  |  |  | ____________
91+2+2+2+2+2+2=103,000 [A]
| Technická specifikace: | [7 empty] | položka zahrnuje: - dodání zařízení v předepsaném provedení včetně jejich osazení - údržbu po celou dobu trvání funkce, náhradu zničených nebo ztracených kusů, nutnou opravu poškozených částí
| 37 |  | 916711 |  |  |  | 1 | UPEVŇOVACÍ KONSTR - PODKLADNÍ DESKA POD 28KG - DOD A MONTÁŽ | [8 empty] | KUS | 6 | ____________ |  |  |  |  | ____________
Infornační tabule
| Technická specifikace: | [7 empty] | položka zahrnuje: - dodání zařízení v předepsaném provedení včetně jejich osazení - údržbu po celou dobu trvání funkce, náhradu zničených nebo ztracených kusů, nutnou opravu poškozených částí
| 38 |  | 916711 |  |  |  | 2 | UPEVŇOVACÍ KONSTR - PODKLADNÍ DESKA POD 28KG - DOD A MONTÁŽ | [8 empty] | KUS | 35 | ____________ |  |  |  |  | ____________
Objízdná trasa pro tranzitní nákladní dopravu
19+12+2+2=35,000 [A]
| Technická specifikace: | [7 empty] | položka zahrnuje: - dodání zařízení v předepsaném provedení včetně jejich osazení - údržbu po celou dobu trvání funkce, náhradu zničených nebo ztracených kusů, nutnou opravu poškozených částí
| 39 |  | 916712 |  |  |  |  | UPEVŇOVACÍ KONSTR - PODKLADNÍ DESKA POD 28KG - MONTÁŽ S PŘESUNEM | [8 empty] | KUS | 658 | ____________ |  |  |  |  | ____________
Práce po polovinách, osazení v protisměru Předpoklad 6 pracovních úseků, práce po polovinách
95*6=570,000 [A] 8*11=88,000 [B] A+B=658,000 [C]
| Technická specifikace: | [7 empty] | položka zahrnuje: - přemístění zařízení z dočasné skládky a jeho osazení a montáž na místě určeném projektem - údržbu po celou dobu trvání funkce, náhradu zničených nebo ztracených kusů, nutnou opravu poškozených částí
| 40 |  | 916713 |  |  |  |  | UPEVŇOVACÍ KONSTR - PODKLADNÍ DESKA POD 28KG - DEMONTÁŽ | [8 empty] | KUS | 1236 | ____________ |  |  |  |  | ____________
Práce po polovinách Předpoklad 6 pracovních úseků, práce po polovinách
103*12=1 236,000 [A]
| Technická specifikace: | [7 empty] | Položka zahrnuje odstranění, demontáž a odklizení zařízení s odvozem na předepsané místo
| 41 |  | 916713 |  |  |  | 1 | UPEVŇOVACÍ KONSTR - PODKLADNÍ DESKA POD 28KG - DEMONTÁŽ | [8 empty] | KUS | 6 | ____________ |  |  |  |  | ____________
Informační tabule
| Technická specifikace: | [7 empty] | Položka zahrnuje odstranění, demontáž a odklizení zařízení s odvozem na předepsané místo
| 42 |  | 916713 |  |  |  | 2 | UPEVŇOVACÍ KONSTR - PODKLADNÍ DESKA POD 28KG - DEMONTÁŽ | [8 empty] | KUS | 35 | ____________ |  |  |  |  | ____________
Objízdná trasa pro tranzitní nákladní dopravu
| Technická specifikace: | [7 empty] | Položka zahrnuje odstranění, demontáž a odklizení zařízení s odvozem na předepsané místo
| 43 |  | 916719 |  |  |  |  | UPEVŇOVACÍ KONSTR - PODKLAD DESKA POD 28KG - NÁJEMNÉ | [8 empty] | KSDEN | 19620 | ____________ |  |  |  |  | ____________
Předpoklad 180 dní
(103+6)*180=19 620,000 [A]
| Technická specifikace: | [7 empty] | položka zahrnuje sazbu za pronájem zařízení. Počet měrných jednotek se určí jako součin počtu zařízení a počtu dní použití.
| 44 |  | 916719 |  |  |  | 1 | UPEVŇOVACÍ KONSTR - PODKLAD DESKA POD 28KG - NÁJEMNÉ | [8 empty] | KSDEN | 3150 | ____________ |  |  |  |  | ____________
Objízdná trasa pro tranzitní nákladní dopravu Předpoklad 90 dní
35*90=3 150,000 [A]
| Technická specifikace: | [7 empty] | položka zahrnuje sazbu za pronájem zařízení. Počet měrných jednotek se určí jako součin počtu zařízení a počtu dní použití.
| 45 |  | 916731 |  |  |  |  | UPEVŇOVACÍ KONSTR - OCEL STOJAN - DOD A MONTÁŽ | [8 empty] | KUS | 103 | ____________ |  |  |  |  | ____________
| Technická specifikace: | [7 empty] | položka zahrnuje: - dodání zařízení v předepsaném provedení včetně jejich osazení - údržbu po celou dobu trvání funkce, náhradu zničených nebo ztracených kusů, nutnou opravu poškozených částí
| 46 |  | 916731 |  |  |  | 1 | UPEVŇOVACÍ KONSTR - OCEL STOJAN - DOD A MONTÁŽ | [8 empty] | KUS | 6 | ____________ |  |  |  |  | ____________
Informační tabule
| Technická specifikace: | [7 empty] | položka zahrnuje: - dodání zařízení v předepsaném provedení včetně jejich osazení - údržbu po celou dobu trvání funkce, náhradu zničených nebo ztracených kusů, nutnou opravu poškozených částí
| 47 |  | 916731 |  |  |  | 2 | UPEVŇOVACÍ KONSTR - OCEL STOJAN - DOD A MONTÁŽ | [8 empty] | KUS | 35 | ____________ |  |  |  |  | ____________
Objízdná trasa pro tranzitní nákladní dopravu
| Technická specifikace: | [7 empty] | položka zahrnuje: - dodání zařízení v předepsaném provedení včetně jejich osazení - údržbu po celou dobu trvání funkce, náhradu zničených nebo ztracených kusů, nutnou opravu poškozených částí
| 48 |  | 916732 |  |  |  |  | UPEVŇOVACÍ KONSTR - OCEL STOJAN - MONTÁŽ S PŘESUNEM | [8 empty] | KUS | 658 | ____________ |  |  |  |  | ____________
Práce po polovinách, osazení v protisměru Předpoklad 6 pracovních úseků, práce po polovinách
95*6=570,000 [A] 8*11=88,000 [B] A+B=658,000 [C]
| Technická specifikace: | [7 empty] | položka zahrnuje: - přemístění zařízení z dočasné skládky a jeho osazení a montáž na místě určeném projektem - údržbu po celou dobu trvání funkce, náhradu zničených nebo ztracených kusů, nutnou opravu poškozených částí
| 49 |  | 916733 |  |  |  |  | UPEVŇOVACÍ KONSTR - OCEL STOJAN - DEMONTÁŽ | [8 empty] | KUS | 1236 | ____________ |  |  |  |  | ____________
Práce po polovinách Předpoklad 6 pracovních úseků, práce po polovinách
103*12=1 236,000 [A]
| Technická specifikace: | [7 empty] | Položka zahrnuje odstranění, demontáž a odklizení zařízení s odvozem na předepsané místo
| 50 |  | 916733 |  |  |  | 1 | UPEVŇOVACÍ KONSTR - OCEL STOJAN - DEMONTÁŽ | [8 empty] | KUS | 6 | ____________ |  |  |  |  | ____________
Informační tabule
| Technická specifikace: | [7 empty] | Položka zahrnuje odstranění, demontáž a odklizení zařízení s odvozem na předepsané místo
| 51 |  | 916733 |  |  |  | 2 | UPEVŇOVACÍ KONSTR - OCEL STOJAN - DEMONTÁŽ | [8 empty] | KUS | 35 | ____________ |  |  |  |  | ____________
Objízdná trasa pro tranzitní nákladní dopravu
| Technická specifikace: | [7 empty] | Položka zahrnuje odstranění, demontáž a odklizení zařízení s odvozem na předepsané místo
| 52 |  | 916739 |  |  |  |  | UPEVŇOVACÍ KONSTR - OCEL STOJAN - NÁJEMNÉ | [8 empty] | KSDEN | 19620 | ____________ |  |  |  |  | ____________
Předpoklad 180 dní
(103+6)*180=19 620,000 [A]
| Technická specifikace: | [7 empty] | položka zahrnuje sazbu za pronájem zařízení. Počet měrných jednotek se určí jako součin počtu zařízení a počtu dní použití.
| 53 |  | 916739 |  |  |  | 1 | UPEVŇOVACÍ KONSTR - OCEL STOJAN - NÁJEMNÉ | [8 empty] | KSDEN | 3150 | ____________ |  |  |  |  | ____________
Objízdná trasa pro tranzitní nákladní dopravu Předpoklad 90 dní
35*90=3 150,000 [A]
| Technická specifikace: | [7 empty] | položka zahrnuje sazbu za pronájem zařízení. Počet měrných jednotek se určí jako součin počtu zařízení a počtu dní použití.
| 54 |  | 921920 |  |  |  |  | SILNIČNÍ PANELY ŠÍŘKY 1 M V PŘECHODU TĚLES | [8 empty] | M | 90 | ____________ |  |  |  |  | ____________
Provizorní autobusové zastávky, včetně demontáže a odstranění 6 ks, délka 15 m
15*1*6=90,000 [A]
| Technická specifikace: | [7 empty] | 1. Položka obsahuje: – dodání a pokládka panelů včetně lože – příplatky za ztížené podmínky vyskytující se při zřízení kolejových vah, např. za překážky na straně koleje apod. 2. Položka neobsahuje: – zemní práce – hutnění podloží
– zřízení, pronájem a odstranění dopravního značení objízdné trasy 3. Způsob měření: Měří se metr délkový.
|  | 9 |  |  |  |  | Ostatní konstrukce a práce | [13 empty] | ____________
| Celkem: | [20 empty] | ____________
SOUPIS PRACÍ
|  |  |  | Stavba: | [6 empty] | 3171 |  | II/101 Jesenice - D1, rekonstrukce
|  |  |  | Objekt: | [6 empty] | SO 193 |  | Vodorovné dopravní značení
|  |  |  | Rozpočet: | [6 empty] | SO 193 |  | Vodorovné dopravní značení
|  |  |  | Objednavatel: | [7 empty] | Krajská správa a údržba silnic
|  |  |  | Zhotovitel dokumentace: | [7 empty] | Ateliér projektování inženýrských staveb
Zhotovitel:
[5 empty] | Základní cena: | [9 empty] | ____________ |  |  | Kč
[9 empty] | Cena celková: | [5 empty] | ____________ |  |  | Kč
[9 empty] | DPH: | [5 empty] | ____________ |  |  | Kč
[9 empty] | Cena s daní: | [5 empty] | ____________ |  |  | Kč
Měrné jednotky:
[6 empty] | Počet měrných jednotek: | [7 empty] | 1
[6 empty] | Náklad na měrnou jednotku: | [8 empty] | ____________ |  |  | Kč
|  |  |  | Vypracoval zadání: | [11 empty] | Vypracoval nabídku:
|  |  |  | Datum zadání: | [11 empty] | Datum vypracování nabídky:
|  | 9 |  |  |  |  | Ostatní konstrukce a práce
| 1 |  | 915111 |  |  |  |  | VODOROVNÉ DOPRAVNÍ ZNAČENÍ BARVOU HLADKÉ - DODÁVKA A POKLÁDKA | [8 empty] | M2 | 2512.47 | ____________ |  |  |  |  | ____________
Barvou na nový kryt V1a, V2a (3/6), V2b (1,5/1,5/0,125), V2b (3/1,5/0,125), V2b (1,5/1,5/0,25), V3 (3/1,5), V4, V4 (0,5/0,5), V5
224,88+32,29+14,5+52,92+89,00+125,00+1914,5+53,13+6,25=2 512,470 [A]
| Technická specifikace: | [7 empty] | položka zahrnuje: - dodání a pokládku nátěrového materiálu (měří se pouze natíraná plocha) - předznačení a reflexní úpravu
| 2 |  | 915111 |  |  |  | 1 | VODOROVNÉ DOPRAVNÍ ZNAČENÍ BARVOU HLADKÉ - DODÁVKA A POKLÁDKA | [8 empty] | M2 | 586.5 | ____________ |  |  |  |  | ____________
Barvou na nový kryt V7, V9a, V13a
86,00+25,09+20,91+454,50=586,500 [A]
| Technická specifikace: | [7 empty] | položka zahrnuje: - dodání a pokládku nátěrového materiálu (měří se pouze natíraná plocha) - předznačení a reflexní úpravu
| 3 |  | 915211 |  |  |  |  | VODOROVNÉ DOPRAVNÍ ZNAČENÍ PLASTEM HLADKÉ - DODÁVKA A POKLÁDKA | [8 empty] | M2 | 2512.47 | ____________ |  |  |  |  | ____________
Definitivní značení V1a, V2a (3/6), V2b (1,5/1,5/0,125), V2b (3/1,5/0,125), V2b (1,5/1,5/0,25), V3 (3/1,5), V4, V4 (0,5/0,5), V5
224,88+32,29+14,50+52,92+89,00+125,00+1914,50+53,13+6,25=2 512,470 [A]
| Technická specifikace: | [7 empty] | položka zahrnuje: - dodání a pokládku nátěrového materiálu (měří se pouze natíraná plocha) - předznačení a reflexní úpravu
| 4 |  | 915211 |  |  |  | 1 | VODOROVNÉ DOPRAVNÍ ZNAČENÍ PLASTEM HLADKÉ - DODÁVKA A POKLÁDKA | [8 empty] | M2 | 586.5 | ____________ |  |  |  |  | ____________
Definitivní značení V7, V9a, V13a
86,00+25,09+20,91+454,50=586,500 [A]
| Technická specifikace: | [7 empty] | položka zahrnuje: - dodání a pokládku nátěrového materiálu (měří se pouze natíraná plocha) - předznačení a reflexní úpravu
|  | 9 |  |  |  |  | Ostatní konstrukce a práce | [13 empty] | ____________
| Celkem: | [20 empty] | ____________