## rekapitulace
ASPE 9
Soupis objektů s DPH
Stavba:3074 - II/112 ČECHTICE, MOST EV.Č. 112-035
| Varianta:ZŘ - Základní řešení |  |  |  | Sazba 1 | 0
| Odbytová cena: | 0 |  |  | Sazba 2 | 15
| OC+DPH: | 0 |  |  | Sazba 3 | 21
Objekt | Popis | OC | DPH | OC+DPH
101 | Komunikace | 0 | 0 | 0
102 | Dopravní opatření | 0 | 0 | 0
SO 200 | Demolice stávajícího mostu | 0 | 0 | 0
SO 201 | Most | 0 | 0 | 0

## 101
ASPE 9
Příloha k formuláři pro ocenění nabídky
Stavba : |  | 3074 | II/112 ČECHTICE, MOST EV.Č. 112-035
číslo a název SO: |  | 101 | Komunikace
číslo a název rozpočtu: |  | 101 | Komunikace
Poř. č.pol. | Kód položky | Varianta položky | Název položky | jednotka | Počet jednotek | CENA |  | Sazba | DPH
[6 empty] | jednotková | celkem | DPH
1 | 2 | 3 | 4 | 5 | 6 | 7 | 8
|  | 0 | Všeobecné konstrukce a práce
1 | 014112 |  | POPLATKY ZA SKLÁDKU TYP S-IO (INERTNÍ ODPAD) | T | 198.979 |  | 0 | 21 | 0
(47,954+62,590)*1,8=198,979 [A]
3 | 014122 |  | POPLATKY ZA SKLÁDKU TYP S-OO (OSTATNÍ ODPAD) | T | 78.179 |  | 0 | 21 | 0
(18,135+15,856)*2,3=78,179 [A]
4 | 02943 |  | OSTATNÍ POŽADAVKY - VYPRACOVÁNÍ RDS | KS | 1 |  | 0 | 21 | 0
5 | 02944 |  | OSTAT POŽADAVKY - DOKUMENTACE SKUTEČ PROVEDENÍ V DIGIT FORMĚ | KUS | 1 |  | 0 | 21 | 0
|  | 0 | Všeobecné konstrukce a práce |  |  |  | 0 |  | 0
|  | 1 | Zemní práce
6 | 113328 |  | ODSTRAN PODKL ZPEVNĚNÝCH PLOCH Z KAMENIVA NESTMEL, ODVOZ DO 20KM | M3 | 47.954 |  | 0 | 21 | 0
z tabulky kubatur 159,846*0,3=47,954 [A]
7 | 113338 |  | ODSTRAN PODKL ZPEVNĚNÝCH PLOCH S ASFALT POJIVEM, ODVOZ DO 20KM z konstrukce staré vozovky | M3 | 15.856 |  | 0 | 21 | 0
158,564*0,1=15,856 [A]
8 | 113728 |  | FRÉZOVÁNÍ ZPEVNĚNÝCH PLOCH ASFALTOVÝCH, ODVOZ DO 20KM | M3 | 18.135 |  | 0 | 21 | 0
(189,171+173,53)*0,05=18,135 [A]
9 | 121101 |  | SEJMUTÍ ORNICE NEBO LESNÍ PŮDY S ODVOZEM DO 1KM | M3 | 133.252 |  | 0 | 21 | 0
(319,201+213,805)*0,25=133,252 [A]
11 | 125731 |  | VYKOPÁVKY ZE ZEMNÍKŮ A SKLÁDEK TŘ. I, ODVOZ DO 1KM ornice pro zpětné ohumusování | M3 | 133.252 |  | 0 | 21 | 0
12 | 125838 |  | VYKOPÁVKY ZE ZEMNÍKŮ A SKLÁDEK TŘ. II, ODVOZ DO 20KM vhodný násypový materiál na dosypání svahů a zemní krajnice | M3 | 157.109 |  | 0 | 21 | 0
10 | 126738 |  | ZŘÍZENÍ STUPŇŮ V PODLOŽÍ NÁSYPŮ TŘ. I, ODVOZ DO 20KM | M3 | 62.59 |  | 0 | 21 | 0
(2,087*7,25+4,242*6,81+2,082*8,92)=62,590 [A]
13 | 173103 |  | ZEMNÍ KRAJNICE A DOSYPÁVKY SE ZHUT DO 100% PS | M3 | 157.109 |  | 0 | 21 | 0
ze situace a příčných řez (2,381*7,25+7,015*6,81+3,444*8,92)+(81,979-16,985)*2*0,472=157,109 [A]
14 | 18222 |  | ROZPROSTŘENÍ ORNICE VE SVAHU V TL DO 0,15M zpětné ohumusování svahů | M2 | 125.646 |  | 0 | 21 | 0
(36,079+29,409+28,568+31,590)=125,646 [A]
15 | 18241 |  | ZALOŽENÍ TRÁVNÍKU RUČNÍM VÝSEVEM | M2 | 125.646 |  | 0 | 21 | 0
|  | 1 | Zemní práce |  |  |  | 0 |  | 0
|  | 2 | Základy
16 | 28996 |  | OPLÁŠTĚNÍ (ZPEVNĚNÍ) SÍŤOVINOU Z PLASTICKÝCH HMOT | M2 | 25.12 |  | 0 | 21 | 0
(6,307+6,253)*1,0*2=25,120 [A]
|  | 2 | Základy |  |  |  | 0 |  | 0
|  | 5 | Komunikace
17 | 561431 |  | KAMENIVO ZPEVNĚNÉ CEMENTEM TŘ. I TL. DO 150MM vrstva stmelená hydraulickými pojivy SC C8/10, tl. 130 mm | M2 | 126.504 |  | 0 | 21 | 0
ze situace a vzor. příč. řezu 54,441+72,063=126,504 [A]
19 | 56335 |  | VOZOVKOVÉ VRSTVY ZE ŠTĚRKODRTI TL. DO 250MM štěrkodrť A, tl. 220 mm | M2 | 132.001 |  | 0 | 21 | 0
ze situace, příčného a podélného řezu 57,094+74,907=132,001 [A]
20 | 572123 |  | INFILTRAČNÍ POSTŘIK Z EMULZE DO 1,0KG/M2 | M2 | 126.504 |  | 0 | 21 | 0
z položky č. 17
21 | 572213 |  | SPOJOVACÍ POSTŘIK Z EMULZE DO 0,5KG/M2 0,25 kg/m2 | M2 | 290.675 |  | 0 | 21 | 0
153,204+137,471=290,675 [A]
22 | 574A34 |  | ASFALTOVÝ BETON PRO OBRUSNÉ VRSTVY ACO 11+, 11S TL. 40MM | M2 | 153.204 |  | 0 | 21 | 0
ze situace 12,572+52,380+18,894+69,358=153,204 [A]
23 | 574C58 |  | ASFALTOVÝ BETON PRO LOŽNÍ VRSTVY ACL 22+, 22S TL. 60MM | M2 | 137.471 |  | 0 | 21 | 0
ze situace a vzor. příč. řezu 58,666+78,805=137,471 [A]
24 | 574E46 |  | ASFALTOVÝ BETON PRO PODKLADNÍ VRSTVY ACP 16+, 16S TL. 50MM | M2 | 121.738 |  | 0 | 21 | 0
ze situace a vzor. příč. řezu 52,380+69,358=121,738 [A]
|  | 5 | Komunikace |  |  |  | 0 |  | 0
|  | 9 | Ostatní konstrukce a práce
28 | 9113A1 |  | SVODIDLO OCEL SILNIČ JEDNOSTR, ÚROVEŇ ZADRŽ N1, N2 - DODÁVKA A MONTÁŽ s napojením na stávající svodidla | M | 48 |  | 0 | 21 | 0
2*(12,0+12,0)=48,000 [A]
33 | 9113A3 |  | SVODIDLO OCEL SILNIČ JEDNOSTR, ÚROVEŇ ZADRŽ N1, N2 - DEMONTÁŽ S PŘESUNEM demontáž stávajícího svodidla | M | 148 |  | 0 | 21 | 0
66,0+82,0=148,000 [A]
29 | 9113B1 |  | SVODIDLO OCEL SILNIČ JEDNOSTR, ÚROVEŇ ZADRŽ H1 -DODÁVKA A MONTÁŽ v přechodu na mostní svodidlo | M | 80 |  | 0 | 21 | 0
2*(20,0+20,0)=80,000 [A]
34 | 91235 |  | SMĚR SLOUPKY KOVOVÉ - NÁST NA SVOD VČET ODRAZ PÁSKU | KUS | 6 |  | 0 | 21 | 0
32 | 919111 |  | ŘEZÁNÍ ASFALTOVÉHO KRYTU VOZOVEK TL DO 50MM | M | 25.12 |  | 0 | 21 | 0
(6,307+6,253)*2=25,120 [A]
|  | 9 | Ostatní konstrukce a práce |  |  |  | 0 |  | 0
|  |  | C e l k e m |  |  |  | 0 |  | 0
Ostatní ve výkazu nespecifikované práce
Vícepráce
|  |  | Vícepráce celkem |  |  |  | 0 |  | 0
Méněpráce
|  |  | Méněpráce celkem |  |  |  | 0 |  | 0
|  |  | Celkem |  |  |  | 0 |  | 0
|  |  | Celkem |  |  |  | 0 |  | 0

## 102
ASPE 9
Příloha k formuláři pro ocenění nabídky
Stavba : |  | 3074 | II/112 ČECHTICE, MOST EV.Č. 112-035
číslo a název SO: |  | 102 | Dopravní opatření
číslo a název rozpočtu: |  | 102 | Dopravní opatření
Poř. č.pol. | Kód položky | Varianta položky | Název položky | jednotka | Počet jednotek | CENA |  | Sazba | DPH
[6 empty] | jednotková | celkem | DPH
1 | 2 | 3 | 4 | 5 | 6 | 7 | 8
|  | 0 | Všeobecné konstrukce a práce
1 | 02943 |  | OSTATNÍ POŽADAVKY - VYPRACOVÁNÍ RDS | KS | 1 |  | 0 | 21 | 0
|  | 0 | Všeobecné konstrukce a práce |  |  |  | 0 |  | 0
|  | 9 | Ostatní konstrukce a práce
6 | 914161 |  | DOPRAVNÍ ZNAČKY ZÁKLADNÍ VELIKOSTI HLINÍKOVÉ FÓLIE TŘ 1 - DODÁVKA A MONTÁŽ B1 2ks, IS11b 8ks, IS11c 3ks, IP 10a 2ks, B1 2ks, E13 2ks | KUS | 17 |  | 0 | 21 | 0
2+8+3+2+2=17,000 [A]
17 | 914163 |  | DOPRAVNÍ ZNAČKY ZÁKLADNÍ VELIKOSTI HLINÍKOVÉ FÓLIE TŘ 1 - DEMONTÁŽ | KUS | 17 |  | 0 | 21 | 0
12 | 914169 |  | DOPRAV ZNAČKY ZÁKL VEL HLINÍK FÓLIE TŘ 1 - NÁJEMNÉ | KSDEN | 2550 |  | 0 | 21 | 0
17*150=2 550,000 [A]
7 | 914461 |  | DOPRAVNÍ ZNAČKY 100X150CM HLINÍKOVÉ FÓLIE TŘ 1 - DODÁVKA A MONTÁŽ IP22 8ks | KUS | 7 |  | 0 | 21 | 0
18 | 914463 |  | DOPRAVNÍ ZNAČKY 100X150CM HLINÍKOVÉ FÓLIE TŘ 1 - DEMONTÁŽ | KUS | 8 |  | 0 | 21 | 0
13 | 914469 |  | DOPRAV ZNAČ 100X150CM HLINÍK FÓLIE TŘ 1 - NÁJEMNÉ | KSDEN | 1200 |  | 0 | 21 | 0
8*150=1 200,000 [A]
8 | 914954 |  | SLOUP A STOJKY DZ Z JÄKL PROFPRO OCEL STOJAN DOD,MONT,DEMON | KUS | 27 |  | 0 | 21 | 0
17+8+2=27,000 [A]
14 | 914959 |  | SLOUP A STOJKY DZ Z JÄKL PRO OCEL STOJAN NÁJEMNÉ | KSDEN | 4050 |  | 0 | 21 | 0
27*150=4 050,000 [A]
9 | 916131 |  | DOPRAV SVĚTLO VÝSTRAŽ SOUPRAVA 5KS - DOD A MONTÁŽ | KUS | 2 |  | 0 | 21 | 0
19 | 916133 |  | DOPRAV SVĚTLO VÝSTRAŽ SOUPRAVA 5KS - DEMONTÁŽ | KUS | 2 |  | 0 | 21 | 0
15 | 916139 |  | DOPRAVNÍ SVĚTLO VÝSTRAŽNÉ SOUPRAVA 5 KUSŮ - NÁJEMNÉ | KSDEN | 300 |  | 0 | 21 | 0
2*150=300,000 [A]
10 | 916311 |  | DOPRAVNÍ ZÁBRANY Z2 S FÓLIÍ TŘ 1 - DOD A MONTÁŽ | KUS | 2 |  | 0 | 21 | 0
20 | 916313 |  | DOPRAVNÍ ZÁBRANY Z2 S FÓLIÍ TŘ 1 - DEMONTÁŽ | KUS | 2 |  | 0 | 21 | 0
16 | 916319 |  | DOPRAVNÍ ZÁBRANY Z2 - NÁJEMNÉ | KSDEN | 300 |  | 0 | 21 | 0
2*150=300,000 [A]
|  | 9 | Ostatní konstrukce a práce |  |  |  | 0 |  | 0
|  |  | C e l k e m |  |  |  | 0 |  | 0
Ostatní ve výkazu nespecifikované práce
Vícepráce
|  |  | Vícepráce celkem |  |  |  | 0 |  | 0
Méněpráce
|  |  | Méněpráce celkem |  |  |  | 0 |  | 0
|  |  | Celkem |  |  |  | 0 |  | 0
|  |  | Celkem |  |  |  | 0 |  | 0

## SO 200
ASPE 9
Příloha k formuláři pro ocenění nabídky
Stavba : |  | 3074 | II/112 ČECHTICE, MOST EV.Č. 112-035
číslo a název SO: |  | SO 200 | Demolice stávajícího mostu
číslo a název rozpočtu: |  | SO 200 | Demolice stávajícího mostu
Poř. č.pol. | Kód položky | Varianta položky | Název položky | jednotka | Počet jednotek | CENA |  | Sazba | DPH
[6 empty] | jednotková | celkem | DPH
1 | 2 | 3 | 4 | 5 | 6 | 7 | 8
|  | 0 | Všeobecné konstrukce a práce
1 | 014112 |  | POPLATKY ZA SKLÁDKU TYP S-IO (INERTNÍ ODPAD) | T | 1773.547 |  | 0 | 21 | 0
1,728*2,5+136,44*2,2+794,086*1,85=1 773,547 [A]
2 | 02940 |  | OSTATNÍ POŽADAVKY - VYPRACOVÁNÍ DOKUMENTACE Technologický plán bourání | KPL | 1 |  | 0 | 21 | 0
1=1,000 [A]
3 | 02943 |  | OSTATNÍ POŽADAVKY - VYPRACOVÁNÍ RDS | KPL | 1 |  | 0 | 21 | 0
1=1,000 [A]1
4 | 029711 |  | OSTAT POŽADAVKY - GEOT MONIT NA POVRCHU - MĚŘ (GEODET) BODY Přesun nivelační značky z původního mostu na nový | KUS | 1 |  | 0 | 21 | 0
1=1,000 [A]
5 | 02991 |  | OSTATNÍ POŽADAVKY - INFORMAČNÍ TABULE 1ks tabule s textem "STŘEDOČESKÝ KRAJ, OMLOUVÁME SE ZA DOČASNÉ OMEZENÍ" 1ks Informační tabule v průběhu stavby dle IROP – Zhotovitel, TDS, cena, a další povinné údaje | KUS | 2 |  | 0 | 21 | 0
2=2,000 [A]
6 | 03730 |  | POMOC PRÁCE ZAJIŠŤ NEBO ZŘÍZ OCHRANU INŽENÝRSKÝCH SÍTÍ ochrana kabelů TeliaSonera v oblasti staveniště překrytím trasy silničními panely v délce cca 50 m | KPL | 1 |  | 0 | 21 | 0
1=1,000 [A]
|  | 0 | Všeobecné konstrukce a práce |  |  |  | 0 |  | 0
|  | 1 | Zemní práce
7 | 11120 |  | ODSTRANĚNÍ KŘOVIN | M2 | 25.2 |  | 0 | 21 | 0
7,2*3,5=25,200 [A]
8 | 11130 |  | SEJMUTÍ DRNU | M2 | 136 |  | 0 | 21 | 0
6,8*5,0*4=136,000 [A]
9 | 13173 |  | HLOUBENÍ JAM ZAPAŽ I NEPAŽ TŘ. I | M3 | 794.086 |  | 0 | 21 | 0
1,53*12,58*19,9+1,55*10,21*6,3*0,5+1,6*17,18*16,01+1,4*(5,0+6,0)*9,53-6,6*3,61*9,47=794,086 [A]
19 | 17120 |  | ULOŽENÍ SYPANINY DO NÁSYPŮ A NA SKLÁDKY BEZ ZHUTNĚNÍ | M3 | 932.254 |  | 0 | 21 | 0
1,728+136,44+794,086=932,254 [A]
|  | 1 | Zemní práce |  |  |  | 0 |  | 0
|  | 2 | Základy
10 | 21452 |  | SANAČNÍ VRSTVY Z KAMENIVA DRCENÉHO | M3 | 24.2 |  | 0 | 21 | 0
0,2*(5,0+6,0)*11,0=24,200 [A]
11 | 23217 |  | ŠTĚTOVÉ STĚNY BERANĚNÉ Z KOVOVÝCH DÍLCŮ DOČASNÉ (HMOTNOST) | T | 33.759 |  | 0 | 21 | 0
3,3*(11,0+11,0+5,0+6,0)*2*0,155=33,759 [A]
12 | 237171 |  | VYTAŽENÍ ŠTĚTOVÝCH STĚN Z KOVOVÝCH DÍLCŮ (HMOTNOST) | T | 33.759 |  | 0 | 21 | 0
3,3*(11,0+11,0+5,0+6,0)*2*0,155=33,759 [A]
|  | 2 | Základy |  |  |  | 0 |  | 0
|  | 9 | Ostatní konstrukce a práce
13 | 9111A3 |  | ZÁBRADLÍ SILNIČNÍ S VODOR MADLY - DEMONTÁŽ S PŘESUNEM | M | 16.67 |  | 0 | 21 | 0
8,7+7,97=16,670 [A]
15 | 914113 |  | DOPRAVNÍ ZNAČKY ZÁKLADNÍ VELIKOSTI OCELOVÉ NEREFLEXNÍ - DEMONTÁŽ | KUS | 2 |  | 0 | 21 | 0
2=2,000 [A]
16 | 914913 |  | SLOUPKY A STOJKY DZ Z OCEL TRUBEK ZABETON DEMONTÁŽ | KUS | 2 |  | 0 | 21 | 0
2=2,000 [A]
14 | 914A23 |  | EV ČÍSLO MOSTU OCEL S FÓLIÍ TŘ.1 DEMONTÁŽ | KUS | 2 |  | 0 | 21 | 0
2=2,000 [A]
17 | 96613 |  | BOURÁNÍ KONSTRUKCÍ Z KAMENE NA MC | M3 | 136.443 |  | 0 | 21 | 0
3,24*(4,15+4,5+5,35+4,65)*0,5*0,52+3,14*2,65*0,65*9,47+(8,64+4,65)*0,5*3,6*0,51*2-2*3,14*2,65*2,65*0,51+1,5*0,7*9,32*2+1,4*1,8*9,53*2=136,443 [A]
18 | 96616 |  | BOURÁNÍ KONSTRUKCÍ ZE ŽELEZOBETONU | M3 | 1.728 |  | 0 | 21 | 0
0,5*0,2*(8,65+8,63)=1,728 [A]
|  | 9 | Ostatní konstrukce a práce |  |  |  | 0 |  | 0
|  |  | C e l k e m |  |  |  | 0 |  | 0
Ostatní ve výkazu nespecifikované práce
Vícepráce
|  |  | Vícepráce celkem |  |  |  | 0 |  | 0
Méněpráce
|  |  | Méněpráce celkem |  |  |  | 0 |  | 0
|  |  | Celkem |  |  |  | 0 |  | 0
|  |  | Celkem |  |  |  | 0 |  | 0

## SO 201
ASPE 9
Příloha k formuláři pro ocenění nabídky
Stavba : |  | 3074 | II/112 ČECHTICE, MOST EV.Č. 112-035
číslo a název SO: |  | SO 201 | Most
číslo a název rozpočtu: |  | SO 201 | Most
Poř. č.pol. | Kód položky | Varianta položky | Název položky | jednotka | Počet jednotek | CENA |  | Sazba | DPH
[6 empty] | jednotková | celkem | DPH
1 | 2 | 3 | 4 | 5 | 6 | 7 | 8
|  | 0 | Všeobecné konstrukce a práce
15 | 014102 |  | POPLATKY ZA SKLÁDKU | T | 37.925 |  | 0 | 21 | 0
2*11*3,14*0,3*0,3*6,1=37,925 [A]
1 | 029412 |  | OSTATNÍ POŽADAVKY - VYPRACOVÁNÍ MOSTNÍHO LISTU | KUS | 1 |  | 0 | 21 | 0
1=1,000 [A]
2 | 02943 |  | OSTATNÍ POŽADAVKY - VYPRACOVÁNÍ RDS | KPL | 1 |  | 0 | 21 | 0
1=1,000 [A]
3 | 02944 |  | OSTAT POŽADAVKY - DOKUMENTACE SKUTEČ PROVEDENÍ V DIGIT FORMĚ | KPL | 1 |  | 0 | 21 | 0
1=1,000 [A]
4 | 02945 |  | OSTAT POŽADAVKY - GEOMETRICKÝ PLÁN | HM | 1 |  | 0 | 21 | 0
1=1,000 [A]
5 | 02953 |  | OSTATNÍ POŽADAVKY - HLAVNÍ MOSTNÍ PROHLÍDKA | KUS | 1 |  | 0 | 21 | 0
1=1,000 [A]
6 | 02960 |  | OSTATNÍ POŽADAVKY - ODBORNÝ DOZOR Geotechnický dozor při provádění pilot | KPL | 1 |  | 0 | 21 | 0
1=1,000 [A]
53 | 02991 |  | OSTATNÍ POŽADAVKY - INFORMAČNÍ TABULE Tabulka pamětní po ukončení akce. | KUS | 1 |  | 0 | 21 | 0
1=1,000 [A]
|  | 0 | Všeobecné konstrukce a práce |  |  |  | 0 |  | 0
|  | 1 | Zemní práce
12 | 17120 |  | ULOŽENÍ SYPANINY DO NÁSYPŮ A NA SKLÁDKY BEZ ZHUTNĚNÍ zpětný zásyp pro vrtání pilot | M3 | 181.5 |  | 0 | 21 | 0
(5,0+6,0)*11,0*1,5=181,500 [A]
7 | 17180 |  | ULOŽENÍ SYPANINY DO NÁSYPŮ Z NAKUPOVANÝCH MATERIÁLŮ | M3 | 70.047 |  | 0 | 21 | 0
12,58*3,46*0,5*2+10,2*0,5*5,2=70,047 [B]
8 | 17250 |  | ZŘÍZENÍ TĚSNĚNÍ ZE ZEMIN NEPROPUSTNÝCH | M3 | 38.38 |  | 0 | 21 | 0
(6,2+3,9)*0,2*9,5*2=38,380 [A]
|  | 1 | Zemní práce |  |  |  | 0 |  | 0
|  | 2 | Základy
9 | 212625 |  | TRATIVODY KOMPL Z TRUB Z PLAST HM DN DO 100MM, RÝHA TŘ I | M | 56 |  | 0 | 21 | 0
2*16,0+2*12,0=56,000 [A]
10 | 224324 |  | PILOTY ZE ŽELEZOBETONU C25/30 | M3 | 37.925 |  | 0 | 21 | 0
2*11*3,14*0,3*0,3*6,1=37,925 [A]
13 | 224365 |  | VÝZTUŽ PILOT Z OCELI 10505, B500B | T | 5.601 |  | 0 | 21 | 0
22*0,038*6,7=5,601 [A]
11 | 264128 |  | VRTY PRO PILOTY TŘ. I D DO 600MM včetně hluchého vrtání 1,5m | M | 167.2 |  | 0 | 21 | 0
2*11*7,6=167,200 [A]
14 | 272324 |  | ZÁKLADY ZE ŽELEZOBETONU DO C25/30 (B30) | M3 | 38.304 |  | 0 | 21 | 0
21,28*0,9*2=38,304 [A]
16 | 272365 |  | VÝZTUŽ ZÁKLADŮ Z OCELI 10505, B500B | T | 6.48 |  | 0 | 21 | 0
6,48=6,480 [A]
|  | 2 | Základy |  |  |  | 0 |  | 0
|  | 3 | Svislé konstrukce
54 | 31717 |  | KOVOVÉ KONSTRUKCE PRO KOTVENÍ ŘÍMSY | KG | 172.8 |  | 0 | 21 | 0
4,8*18*2=172,800 [A]
17 | 317325 |  | ŘÍMSY ZE ŽELEZOBETONU DO C30/37 (B37) | M3 | 7.992 |  | 0 | 21 | 0
0,24*16,65*2=7,992 [A]
18 | 317365 |  | VÝZTUŽ ŘÍMS Z OCELI 10505, B500B | T | 1.54 |  | 0 | 21 | 0
1,54=1,540 [A]
19 | 333325 |  | MOSTNÍ OPĚRY A KŘÍDLA ZE ŽELEZOVÉHO BETONU DO C30/37 (B37) včetně odlití roku výstavby | M3 | 59.2 |  | 0 | 21 | 0
0,8*3,7*(5,5+4,5)*2=59,200 [A]
20 | 333365 |  | VÝZTUŽ MOSTNÍCH OPĚR A KŘÍDEL Z OCELI 10505, B500B | T | 3.12 |  | 0 | 21 | 0
3,12=3,120 [A]
21 | 389325 |  | MOSTNÍ RÁMOVÉ KONSTRUKCE ZE ŽELEZOBETONU C30/37 | M3 | 83.506 |  | 0 | 21 | 0
9,71*8,6=83,506 [A]
22 | 389365 |  | VÝZTUŽ MOSTNÍ RÁMOVÉ KONSTRUKCE Z OCELI 10505, B500B | T | 10.484 |  | 0 | 21 | 0
10,484=10,484 [A]
|  | 3 | Svislé konstrukce |  |  |  | 0 |  | 0
|  | 4 | Vodorovné konstrukce
23 | 420324 |  | PŘECHODOVÉ DESKY MOSTNÍCH OPĚR ZE ŽELEZOBETONU C25/30 | M3 | 11.22 |  | 0 | 21 | 0
(0,3+0,25)*0,5*3,0*6,8*2=11,220 [A]
24 | 420365 |  | VÝZTUŽ PŘECHODOVÝCH DESEK MOSTNÍCH OPĚR Z OCELI 10505, B500B | T | 1.152 |  | 0 | 21 | 0
1,152=1,152 [A]
25 | 434125 |  | SCHODIŠŤOVÉ STUPNĚ, Z DÍLCŮ ŽELEZOBETON DO C30/37 (B37) kompletní schodiště | M3 | 1.632 |  | 0 | 21 | 0
0,3*0,2*0,8*17*2=1,632 [A]
26 | 451311 |  | PODKL A VÝPLŇ VRSTVY Z PROST BET DO B12,5 | M3 | 3.987 |  | 0 | 21 | 0
0,6*(7,6+5,4+7,6+5,7)*0,15+4*0,7*0,15+4*2,0*0,15=3,987 [A]
27 | 451312 |  | PODKLADNÍ A VÝPLŇOVÉ VRSTVY Z PROSTÉHO BETONU C12/15 | M3 | 24.45 |  | 0 | 21 | 0
(5,0+6,0)*11,0*0,15+3,0*7,0*0,15*2=24,450 [A]
28 | 45734 |  | VYROVNÁVACÍ A SPÁD BETON ZVLÁŠTNÍ (PLASTBETON) | M3 | 0.133 |  | 0 | 21 | 0
0,2*0,05*6,65*2=0,133 [A]
29 | 45861 |  | VÝPLŇ ZA OPĚRAMI A ZDMI ZE ZEMINY STABIL CEMENTEM | M3 | 390.392 |  | 0 | 21 | 0
(5,0+6,0)*11,0*1,4-2,23*8,6*2+14,03*7,27*2+12,58*2,2*2=390,392 [A]
30 | 45868 |  | VÝPLŇ ZA OPĚRAMI A ZDMI Z JÍLU | M3 | 10.752 |  | 0 | 21 | 0
(0,9+0,7+0,15)*8,8*4*0,15+1,05*2,4*0,15*4=10,752 [A]
35 | 465512 |  | DLAŽBY Z LOMOVÉHO KAMENE NA MC | M3 | 1.2 |  | 0 | 21 | 0
4*2,0*0,15=1,200 [A]
31 | 467513 |  | BALVANITÝ SKLUZ Z LOMOVÉHO KAMENE včetně patky | M3 | 4.925 |  | 0 | 21 | 0
(5,4+7,6+7,6+5,7)*0,6*0,25+4*0,7*0,35=4,925 [A]
|  | 4 | Vodorovné konstrukce |  |  |  | 0 |  | 0
|  | 5 | Komunikace
32 | 574A33 |  | ASFALTOVÝ BETON PRO OBRUSNÉ VRSTVY ACO 11 TL. 40MM | M2 | 49.875 |  | 0 | 21 | 0
6,65*7,5=49,875 [A]
33 | 574D45 |  | ASFALTOVÝ BETON PRO LOŽNÍ VRSTVY MODIFIK ACL 16 TL. 50MM | M2 | 49.875 |  | 0 | 21 | 0
6,65*7,5=49,875 [A]
34 | 575C53 |  | LITÝ ASFALT MA IV (OCHRANA MOSTNÍ IZOLACE) 11 TL. 40MM | M2 | 49.875 |  | 0 | 21 | 0
6,65*7,5=49,875 [A]
|  | 5 | Komunikace |  |  |  | 0 |  | 0
|  | 7 | Přidružená stavební výroba
36 | 711211 |  | IZOLACE ZVLÁŠT KONSTR PROTI ZEM VLHK ASFALT NÁTĚRY | M2 | 230.04 |  | 0 | 21 | 0
(3,7+2*0,4)*7*2+(5,5+4,5)*3,7*2+0,8*3,7*4+(5,5+4,5)*3,7*2*0,5+3,0*6,8*2+0,25*6,8*2=230,040 [A]
37 | 711222 |  | IZOLACE ZVLÁŠT KONSTR PROTI TLAK VODĚ ASFALT PÁSY | M2 | 131.92 |  | 0 | 21 | 0
(0,9+0,55+0,15)*8,8*4+0,9*2,1*40(0,1+0,15)*1,0*4=131,920 [A]
39 | 711432 |  | IZOLACE MOSTOVEK POD ŘÍMSOU ASFALTOVÝMI PÁSY | M2 | 26.64 |  | 0 | 21 | 0
0,8*16,65*2=26,640 [A]
38 | 711442 |  | IZOLACE MOSTOVEK CELOPLOŠNÁ ASFALTOVÝMI PÁSY S PEČETÍCÍ VRSTVOU | M2 | 74.39 |  | 0 | 21 | 0
8,6*8,65=74,390 [A]
42 | 711509 |  | OCHRANA IZOLACE NA POVRCHU TEXTILIÍ | M2 | 230.04 |  | 0 | 21 | 0
(3,7+2*0,4)*7*2+(5,5+4,5)*3,7*2+0,8*3,7*4+(5,5+4,5)*3,7*2*0,5+3,0*6,8*2+0,25*6,8*2=230,040 [A]
40 | 78382 |  | NÁTĚRY BETON KONSTR TYP S2 (OS-B) | M2 | 134.915 |  | 0 | 21 | 0
(6,5+5,5)*3,2*0,5*2+3,1*8,6*2+4,7*8,6+(0,4+0,25)*0,5*1,5*4+0,25*1,65*2=134,915 [A]
41 | 78384 |  | NÁTĚRY BETON KONSTR TYP S5 (OS-DI) | M2 | 51.615 |  | 0 | 21 | 0
(0,25+0,35+0,8+0,15)*16,65*2=51,615 [A]
|  | 7 | Přidružená stavební výroba |  |  |  | 0 |  | 0
|  | 8 | Potrubí
43 | 83433 |  | POTRUBÍ Z TRUB KAMENINOVÝCH DN DO 150MM vyústění drenáží | M | 4 |  | 0 | 21 | 0
4*1,0=4,000 [A]
|  | 8 | Potrubí |  |  |  | 0 |  | 0
|  | 9 | Ostatní konstrukce a práce
44 | 9117C1 |  | SVOD OCEL ZÁBRADEL ÚROVEŇ ZADRŽ H2 - DODÁVKA A MONTÁŽ | M | 32 |  | 0 | 21 | 0
16,0+16,0=32,000 [A]
45 | 91345 |  | NIVELAČNÍ ZNAČKY KOVOVÉ | KUS | 1 |  | 0 | 21 | 0
1=1,000 [A]
46 | 91355 |  | EVIDENČNÍ ČÍSLO MOSTU | KUS | 2 |  | 0 | 21 | 0
2=2,000 [A]
47 | 919111 |  | ŘEZÁNÍ ASFALTOVÉHO KRYTU VOZOVEK TL DO 50MM | M | 15 |  | 0 | 21 | 0
7,5*2=15,000 [A]
48 | 919141 |  | ŘEZÁNÍ ŽELEZOBETONOVÝCH KONSTRUKCÍ TL DO 50MM | M | 7.8 |  | 0 | 21 | 0
(0,8+0,35+0,15)*3*2=7,800 [A]
49 | 931183 |  | VÝPLŇ DILATAČNÍCH SPAR Z POLYSTYRENU TL 30MM | M2 | 13.12 |  | 0 | 21 | 0
(0,3+0,4)*6,8*2+0,3*3,0*4=13,120 [A]
50 | 931315 |  | TĚSNĚNÍ DILATAČ SPAR ASF ZÁLIVKOU PRŮŘ DO 600MM2 | M | 48.3 |  | 0 | 21 | 0
(16,65+7,5)*2=48,300 [A]
51 | 931381 |  | TĚSNĚNÍ DILATAČNÍCH SPAR SILIKONOVÝM TMELEM PRŮŘEZU DO 100MM2 | M | 7.8 |  | 0 | 21 | 0
(0,35+0,8+0,15)*3*2=7,800 [A]
52 | 94890 |  | PODPĚRNÉ SKRUŽE - ZŘÍZENÍ A ODSTRANĚNÍ | M3OP | 171.12 |  | 0 | 21 | 0
11,5*3,2*4,65=171,120 [A]
|  | 9 | Ostatní konstrukce a práce |  |  |  | 0 |  | 0
|  |  | C e l k e m |  |  |  | 0 |  | 0
Ostatní ve výkazu nespecifikované práce
Vícepráce
|  |  | Vícepráce celkem |  |  |  | 0 |  | 0
Méněpráce
|  |  | Méněpráce celkem |  |  |  | 0 |  | 0
|  |  | Celkem |  |  |  | 0 |  | 0
|  |  | Celkem |  |  |  | 0 |  | 0