## Rekapitulace stavby
2012 |  | List obsahuje: |  |  |  |  | 1) Souhrnný list stavby |  |  |  | 2) Rekapitulace objektů | [16 empty] | 2.0 | ZAMOK |  |  |  |  | False | False
| optimalizováno pro tisk sestav ve formátu A4 - na výšku | [17 empty] | >> skryté sloupce << | [13 empty] | 0,01 | 21
[33 empty] | 0,01 | 15
| SOUHRNNÝ LIST STAVBY | [18 empty] | v --- níže se nacházejí doplnkové a pomocné údaje k sestavám --- v | [11 empty] | Návod na vyplnění | 0,001
|  | Kód: |  |  |  |  | 003-00-2015 | [24 empty] | Měnit lze pouze buňky se žlutým podbarvením! 1) na prvním listu Rekapitulace stavby vyplňte v sestavě a) Souhrnný list - údaje o Zhotoviteli (přenesou se do ostatních sestav i v jiných listech) b) Rekapitulace objektů - potřebné Ostatní náklady 2) na vybraných listech vyplňte v sestavě a) Krycí list - údaje o Zhotoviteli, pokud se liší od údajů o Zhotoviteli na Souhrnném listu (údaje se přenesou do ostatních sestav v daném listu) b) Rekapitulace rozpočtu - potřebné Ostatní náklady c) Celkové náklady za stavbu - ceny u položek - množství, pokud má žluté podbarvení - a v případe potřeby poznámku (ta je v skrytém sloupci) | 0,01
|  | Stavba: |  |  |  |  | Silnice II-101 Zákolany, sanace svahu a silnice po havárii | [25 empty] | 0,1
|  | JKSO: | [13 empty] | CC-CZ: | [16 empty] | 1
|  | Místo: |  |  |  |  | Zákolany | [8 empty] | Datum: |  | 2. 7. 2018 | [14 empty] | 10
100
|  | Objednatel: | [13 empty] | IČ: |  | 00066001 | [14 empty] | 0,1
|  |  | KSÚS Středočeského kraje p.o. | [12 empty] | DIČ: |  | CZ00066001 | [14 empty] | 0,1
0,1
|  | Zhotovitel: | [13 empty] | IČ: |  | Vyplň údaj | [14 empty] | 0,1
|  |  | Vyplň údaj | [12 empty] | DIČ: |  | Vyplň údaj | [14 empty] | 0,1
False
|  | Projektant: | [13 empty] | IČ: |  | 28220111 | [14 empty] | False
|  |  | Statická spol. s r.o. | [12 empty] | DIČ: |  | CZ28220111 | [14 empty] | True
0,01
|  | Zpracovatel: | [13 empty] | IČ: |  | 28220111 | [14 empty] | 0,01
|  |  | Statická spol. s r.o. | [12 empty] | DIČ: |  | CZ28220111
Poznámka:
|  | Náklady z rozpočtů | [13 empty] | 0
|  | Ostatní náklady ze souhrnného listu | [13 empty] | 0
|  | Cena bez DPH | [13 empty] | 0
|  | DPH |  | základní |  |  |  | 21% |  | ze | 0 |  |  |  |  | 0
|  |  |  | snížená |  |  |  | 15% |  | ze | 0 |  |  |  |  | 0
|  |  |  | zákl. přenesená |  |  |  | 21% |  | ze | 0 |  |  |  |  | 0
|  |  |  | sníž. přenesená |  |  |  | 15% |  | ze | 0 |  |  |  |  | 0
|  |  |  | nulová |  |  |  | 0% |  | ze | 0 |  |  |  |  | 0
|  | Cena s DPH | [7 empty] | v |  | CZK |  |  |  | 0
|  | Projektant | [10 empty] | Zpracovatel
|  | Datum a podpis: | [6 empty] | Razítko |  |  |  | Datum a podpis: |  |  |  | Razítko
|  | Objednavatel | [10 empty] | Zhotovitel
|  | Datum a podpis: | [6 empty] | Razítko |  |  |  | Datum a podpis: |  |  |  | Razítko
REKAPITULACE OBJEKTŮ STAVBY
| Kód: | [6 empty] | 003-00-2015
| Stavba: | [6 empty] | Silnice II-101 Zákolany, sanace svahu a silnice po havárii
| Místo: | [6 empty] | Zákolany | [6 empty] | Datum: |  | 2. 7. 2018
| Objednatel: | [6 empty] | KSÚS Středočeského kraje p.o. | [6 empty] | Projektant: |  | Statická spol. s r.o. |  |  | Informatívní údaje z listů zakázek
| Zhotovitel: | [13 empty] | Zpracovatel: |  | Statická spol. s r.o.
| Kód |  |  |  | Objekt | [8 empty] | Cena bez DPH [CZK] |  |  |  | Cena s DPH [CZK] |  | z toho Ostat. náklady [CZK] | DPH [CZK] | Normohodiny [h] | DPH základní [CZK] | DPH snížená [CZK] | DPH základní přenesená [CZK] | DPH snížená přenesená [CZK] | Základna DPH základní | Základna DPH snížená | Základna DPH zákl. přenesená | Základna DPH sníž. přenesená | Základna DPH nulová
| 1) Náklady z rozpočtů | [12 empty] | 0 |  |  |  | 0 |  | 0 | 0 | 0 | 0 | 0 | 0 | 0 | 0 | 0 | 0 | 0 | 0 |  | D | 0 | ###NOIMPORT### | IMPORT | {e3f4c3f7-01de-44a4-8be3-6a5587386998} | {00000000-0000-0000-0000-000000000000}
/ |  | 003 |  |  |  | Silnice II/101 Zákolany, sanace svahu a silnice po havárii | [7 empty] | 0 |  |  |  | 0 |  | 0 | 0 | 0 | 0 | 0 | 0 | 0 | 0 | 0 | 0 | 0 | 0 |  |  | 1 |  | IMPORT | {aa6a1ca2-1500-47d5-921a-b0ddbb0005d8} | {e3f4c3f7-01de-44a4-8be3-6a5587386998}
| 2) Ostatní náklady ze souhrnného listu | [12 empty] | 0 |  |  |  | 0 |  | Procent. zadání [% nákladů rozpočtu] | Zařazení nákladů | DPH | DPH [CZK]
|  | Ostatní náklady | [11 empty] | 0 |  |  |  | 0 |  | 0% | stavební čast | základní | 0 | [12 empty] | OSTATNENAKLADY |  |  | 0 | 0 | 0 | 0 | 0 | 0 | 0 | 0 | 0 | 0 | 1 | 1 | x
|  | Vyplň vlastní | [11 empty] | 0 |  |  |  | 0 |  | 0% | stavební čast | základní | 0 | [12 empty] | OSTATNENAKLADYVLASTNE |  |  | 0 | 0 | 0 | 0 | 0 | 0 | 0 | 0 | 0 | 0 | 1 | 1
|  | Vyplň vlastní | [11 empty] | 0 |  |  |  | 0 |  | 0% | stavební čast | základní | 0 | [12 empty] | OSTATNENAKLADYVLASTNE |  |  | 0 | 0 | 0 | 0 | 0 | 0 | 0 | 0 | 0 | 0 | 1 | 1
|  | Vyplň vlastní | [11 empty] | 0 |  |  |  | 0 |  | 0% | stavební čast | základní | 0 | [12 empty] | OSTATNENAKLADYVLASTNE |  |  | 0 | 0 | 0 | 0 | 0 | 0 | 0 | 0 | 0 | 0 | 1 | 1
| Celkové náklady za stavbu 1) + 2) | [12 empty] | 0 |  |  |  | 0

## 003 - Silnice II-101 Záko...
| List obsahuje: |  | 1) Krycí list rozpočtu |  | 2) Rekapitulace rozpočtu |  |  | 3) Rozpočet |  |  | Zpět na list: | Rekapitulace stavby
optimalizováno pro tisk sestav ve formátu A4 - na výšku | [11 empty] | >> skryté sloupce << | [9 empty] | {aa6a1ca2-1500-47d5-921a-b0ddbb0005d8}
2
KRYCÍ LIST ROZPOČTU | [12 empty] | v --- níže se nacházejí doplnkové a pomocné údaje k sestavám --- v | [8 empty] | False
| Stavba: |  | Silnice II-101 Zákolany, sanace svahu a silnice po havárii
| Objekt: |  | 003 - Silnice II/101 Zákolany, sanace svahu a silnice po havárii
| JKSO: | [7 empty] | CC-CZ:
| Místo: |  | Zákolany | [5 empty] | Datum: |  | 2. 7. 2018
| Objednatel: | [7 empty] | IČ: |  | 00066001
|  | KSÚS Středočeského kraje p.o. | [6 empty] | DIČ: |  | CZ00066001
| Zhotovitel: | [7 empty] | IČ: |  | Vyplň údaj
|  | Vyplň údaj | [6 empty] | DIČ: |  | Vyplň údaj
| Projektant: | [7 empty] | IČ: |  | 28220111
|  | Statická spol. s r.o. | [6 empty] | DIČ: |  | CZ28220111
| Zpracovatel: | [7 empty] | IČ: |  | 28220111
|  | Statická spol. s r.o. | [6 empty] | DIČ: |  | CZ28220111
Poznámka:
| Náklady z rozpočtu | [7 empty] | 0
| Ostatní náklady | [7 empty] | 0
| Cena bez DPH | [7 empty] | 0
| DPH | základní | 21% | ze | 0 |  |  |  | 0
|  | snížená | 15% | ze | 0 |  |  |  | 0
|  | zákl. přenesená | 21% | ze | 0 |  |  |  | 0
|  | sníž. přenesená | 15% | ze | 0 |  |  |  | 0
|  | nulová | 0% | ze | 0 |  |  |  | 0
| Cena s DPH |  |  | v | CZK |  |  | 0
| Projektant |  |  |  |  | Zpracovatel
| Datum a podpis: |  |  | Razítko |  | Datum a podpis: |  |  |  | Razítko
| Objednavatel |  |  |  |  | Zhotovitel
| Datum a podpis: |  |  | Razítko |  | Datum a podpis: |  |  |  | Razítko
REKAPITULACE ROZPOČTU
Stavba: |  |  | Silnice II-101 Zákolany, sanace svahu a silnice po havárii
Objekt: |  |  | 003 - Silnice II/101 Zákolany, sanace svahu a silnice po havárii
Místo: |  |  | Zákolany |  |  |  | Datum: |  | 2. 7. 2018
Objednatel: |  |  | KSÚS Středočeského kraje p.o. |  |  |  | Projektant: |  | Statická spol. s r.o.
Zhotovitel: |  |  | Vyplň údaj |  |  |  | Zpracovatel: |  | Statická spol. s r.o.
Kód - Popis | [9 empty] | Cena celkem [CZK]
1) Náklady z rozpočtu | [9 empty] | 0 | [12 empty] | -1
| HSV - Práce a dodávky HSV | [8 empty] | 0
| 1 - Zemní práce | [8 empty] | 0
| 2 - Zakládání | [8 empty] | 0
| 3 - Svislé a kompletní konstrukce | [8 empty] | 0
| 4 - Vodorovné konstrukce | [8 empty] | 0
| 5 - Komunikace pozemní | [8 empty] | 0
| 9 - Ostatní konstrukce a práce, bourání | [8 empty] | 0
| 997 - Přesun sutě | [8 empty] | 0
| 998 - Přesun hmot | [8 empty] | 0
| VRN - Vedlejší rozpočtové náklady | [8 empty] | 0
| VRN1 - Průzkumné, geodetické a projektové práce | [8 empty] | 0
| VRN3 - Zařízení staveniště | [8 empty] | 0
| VRN7 - Provozní vlivy | [8 empty] | 0
| VRN9 - Ostatní náklady | [8 empty] | 0
2) Ostatní náklady | [9 empty] | 0 |  |  |  | DPH
| Zařízení staveniště | [8 empty] | 0 |  |  |  | základní | [12 empty] | VRN | 0 | 0 | 0 | 0 | 0 | 1
| Projektové práce | [8 empty] | 0 |  |  |  | základní | [12 empty] | VRN | 0 | 0 | 0 | 0 | 0 | 1
| Územní vlivy | [8 empty] | 0 |  |  |  | základní | [12 empty] | VRN | 0 | 0 | 0 | 0 | 0 | 1
| Provozní vlivy | [8 empty] | 0 |  |  |  | základní | [12 empty] | VRN | 0 | 0 | 0 | 0 | 0 | 1
| Jiné VRN | [8 empty] | 0 |  |  |  | základní | [12 empty] | VRN | 0 | 0 | 0 | 0 | 0 | 1
| Kompletační činnost | [8 empty] | 0 |  |  |  | základní | [12 empty] | KOMPLETACNA | 0 | 0 | 0 | 0 | 0 | 1
Celkové náklady za stavbu 1) + 2) | [7 empty] | 0
ROZPOČET
Stavba: |  |  | Silnice II-101 Zákolany, sanace svahu a silnice po havárii
Objekt: |  |  | 003 - Silnice II/101 Zákolany, sanace svahu a silnice po havárii
Místo: |  |  | Zákolany |  |  |  | Datum: |  | 2. 7. 2018
Objednatel: |  |  | KSÚS Středočeského kraje p.o. |  |  |  | Projektant: |  | Statická spol. s r.o.
Zhotovitel: |  |  | Vyplň údaj |  |  |  | Zpracovatel: |  | Statická spol. s r.o.
PČ | Typ | Kód | Popis |  |  | MJ | Množství | J.cena [CZK] |  | Cena celkem [CZK] |  |  | Poznámka | DPH | J. Nh [h] | Nh celkem [h] | J. hmotnost [t] | Hmotnost celkem [t] | J. suť [t] | Suť Celkem [t]
Náklady z rozpočtu | [9 empty] | 0 | [5 empty] | 0 |  | 0 |  | 0 |  | D | -1 | [10 empty] | 0
| HSV - Práce a dodávky HSV | [8 empty] | 0 | [5 empty] | 0 |  | 0 |  | 0 | 1 | D | 0 |  |  |  | ROZPOCET | [6 empty] | 0
| 1 - Zemní práce | [8 empty] | 0 | [5 empty] | 0 |  | 0 |  | 0 | 1 | D | 1 |  |  |  | ROZPOCET | [6 empty] | 0
1 | K | 113107223 | Odstranění podkladu pl přes 200 m2 z kameniva drceného tl 300 mm |  |  | m2 | 411.6 | 0 |  | 0 |  |  |  | základní |  | 0 | 0 | 0 | 0 | 0 | 4 | K | 2 |  |  |  | ROZPOCET | 0 | 0 | 0 | 0 | 0 | 1 | 0 | 4 | -1924874952
|  |  | (33,8+33,8+1,0)*6 |  |  |  | 411.6 | [14 empty] | VV | 2 | 2 | True | 0 | ROZPOCET
|  |  | Součet |  |  |  | 411.6 | [14 empty] | VV | 2 | 4 | True | 1 | ROZPOCET
2 | K | 113154124 | Frézování živičného krytu tl 100 mm pruh š 1 m pl do 500 m2 bez překážek v trase |  |  | m2 | 417.6 | 0 |  | 0 |  |  |  | základní |  | 0 | 0 | 0 | 0 | 0 | 4 | K | 2 |  |  |  | ROZPOCET | 0 | 0 | 0 | 0 | 0 | 1 | 0 | 4 | -1859095927
|  |  | (33,8+33,8+2,0)*6 |  |  |  | 417.6 | [14 empty] | VV | 2 | 2 | True | 0 | ROZPOCET
|  |  | Součet |  |  |  | 417.6 | [14 empty] | VV | 2 | 4 | True | 1 | ROZPOCET
3 | K | 122201102 | Odkopávky a prokopávky nezapažené v hornině tř. 3 objem do 1000 m3 |  |  | m3 | 649.455 | 0 |  | 0 |  |  |  | základní |  | 0 | 0 | 0 | 0 | 0 | 4 | K | 2 |  |  |  | ROZPOCET | 0 | 0 | 0 | 0 | 0 | 1 | 0 | 4 | 1410358243
|  |  | "za zdí, 50%" (((2,5*3,2+3,2*3,2*0,5)+(2,5*1,49+1,49*1,49*0,5))/2*77,6)*0,5 |  |  |  | 348.328 | [14 empty] | VV | 2 | 2 | True | 0 | ROZPOCET
|  |  | "před zdí" 3,9*(1,45+0,54)*77,6*0,5 |  |  |  | 301.127 | [14 empty] | VV | 2 | 2 | True | 0 | ROZPOCET
|  |  | Součet |  |  |  | 649.455 | [14 empty] | VV | 2 | 4 | True | 1 | ROZPOCET
4 | K | 122201109 | Příplatek za lepivost u odkopávek v hornině tř. 1 až 3 |  |  | m3 | 649.455 | 0 |  | 0 |  |  |  | základní |  | 0 | 0 | 0 | 0 | 0 | 4 | K | 2 |  |  |  | ROZPOCET | 0 | 0 | 0 | 0 | 0 | 1 | 0 | 4 | -1580373229
|  |  | "za zdí, 50%" (((2,5*3,2+3,2*3,2*0,5)+(2,5*1,49+1,49*1,49*0,5))/2*77,6)*0,5 |  |  |  | 348.328 | [14 empty] | VV | 2 | 2 | True | 0 | ROZPOCET
|  |  | "před zdí" 3,9*(1,45+0,54)*77,6*0,5 |  |  |  | 301.127 | [14 empty] | VV | 2 | 2 | True | 0 | ROZPOCET
|  |  | Součet |  |  |  | 649.455 | [14 empty] | VV | 2 | 4 | True | 1 | ROZPOCET
5 | K | 122301102 | Odkopávky a prokopávky nezapažené v hornině tř. 4 objem do 1000 m3 |  |  | m3 | 361.908 | 0 |  | 0 |  |  |  | základní |  | 0 | 0 | 0 | 0 | 0 | 4 | K | 2 |  |  |  | ROZPOCET | 0 | 0 | 0 | 0 | 0 | 1 | 0 | 4 | -438784607
|  |  | "za zdí, 50%" (((2,5*3,2+3,2*3,2*0,5)+(2,5*1,49+1,49*1,49*0,5))/2*77,6)*0,5 |  |  |  | 348.328 | [14 empty] | VV | 2 | 2 | True | 0 | ROZPOCET
|  |  | "podkladní beton" 1,75*0,1*77,6 |  |  |  | 13.58 | [14 empty] | VV | 2 | 2 | True | 0 | ROZPOCET
|  |  | Součet |  |  |  | 361.908 | [14 empty] | VV | 2 | 4 | True | 1 | ROZPOCET
6 | K | 122301109 | Příplatek za lepivost u odkopávek nezapažených v hornině tř. 4 |  |  | m3 | 361.908 | 0 |  | 0 |  |  |  | základní |  | 0 | 0 | 0 | 0 | 0 | 4 | K | 2 |  |  |  | ROZPOCET | 0 | 0 | 0 | 0 | 0 | 1 | 0 | 4 | 1769595058
|  |  | "za zdí, 50%" (((2,5*3,2+3,2*3,2*0,5)+(2,5*1,49+1,49*1,49*0,5))/2*77,6)*0,5 |  |  |  | 348.328 | [14 empty] | VV | 2 | 2 | True | 0 | ROZPOCET
|  |  | "podkladní beton" 1,75*0,1*77,6 |  |  |  | 13.58 | [14 empty] | VV | 2 | 2 | True | 0 | ROZPOCET
|  |  | Součet |  |  |  | 361.908 | [14 empty] | VV | 2 | 4 | True | 1 | ROZPOCET
7 | K | 132301101 | Hloubení rýh š do 600 mm v hornině tř. 4 objemu do 100 m3 |  |  | m3 | 10.476 | 0 |  | 0 |  |  |  | základní |  | 0 | 0 | 0 | 0 | 0 | 4 | K | 2 |  |  |  | ROZPOCET | 0 | 0 | 0 | 0 | 0 | 1 | 0 | 4 | 244107638
|  |  | 77,6*0,3*0,45 |  |  |  | 10.476 | [14 empty] | VV | 2 | 2 | True | 0 | ROZPOCET
|  |  | Součet |  |  |  | 10.476 | [14 empty] | VV | 2 | 4 | True | 1 | ROZPOCET
8 | K | 132301109 | Příplatek za lepivost k hloubení rýh š do 600 mm v hornině tř. 4 |  |  | m3 | 10.476 | 0 |  | 0 |  |  |  | základní |  | 0 | 0 | 0 | 0 | 0 | 4 | K | 2 |  |  |  | ROZPOCET | 0 | 0 | 0 | 0 | 0 | 1 | 0 | 4 | -1921513587
|  |  | 77,6*0,3*0,45 |  |  |  | 10.476 | [14 empty] | VV | 2 | 2 | True | 0 | ROZPOCET
|  |  | Součet |  |  |  | 10.476 | [14 empty] | VV | 2 | 4 | True | 1 | ROZPOCET
9 | K | 162701105 | Vodorovné přemístění do 10000 m výkopku/sypaniny z horniny tř. 1 až 4 |  |  | m3 | 1961.971 | 0 |  | 0 |  |  |  | základní |  | 0 | 0 | 0 | 0 | 0 | 4 | K | 2 |  |  |  | ROZPOCET | 0 | 0 | 0 | 0 | 0 | 1 | 0 | 4 | 96664272
|  |  | "za zdí" ((2,5*3,2+3,2*3,2*0,5)+(2,5*1,49+1,49*1,49*0,5))/2*77,6 |  |  |  | 696.656 | [14 empty] | VV | 2 | 2 | True | 0 | ROZPOCET
|  |  | "před zdí" 3,9*(1,45+0,54)*77,6*0,5 |  |  |  | 301.127 | [14 empty] | VV | 2 | 2 | True | 0 | ROZPOCET
|  |  | "podkladní beton" 1,75*0,1*77,6 |  |  |  | 13.58 | [14 empty] | VV | 2 | 2 | True | 0 | ROZPOCET
|  |  | "podklady" (33,8+33,8+1,0)*6,0*0,3 |  |  |  | 123.48 | [14 empty] | VV | 2 | 2 | True | 0 | ROZPOCET
|  |  | "frézování" (33,8+33,8+2,0)*6,0*0,1 |  |  |  | 41.76 | [14 empty] | VV | 2 | 2 | True | 0 | ROZPOCET
|  |  | "rýha" 77,6*0,3*0,45 |  |  |  | 10.476 | [14 empty] | VV | 2 | 2 | True | 0 | ROZPOCET
|  |  | "před zdí" 3,9*(1,45+0,54)*77,6*0,5 |  |  |  | 301.127 | [14 empty] | VV | 2 | 2 | True | 0 | ROZPOCET
|  |  | ((2,4+1,55)/2)*77,6*2,4+(((2,4+1,55)/2)*((2,4+1,55)/2)*0,5*77,6)*0,7 |  |  |  | 473.765 | [14 empty] | VV | 2 | 2 | True | 0 | ROZPOCET
|  |  | Součet |  |  |  | 1961.971 | [14 empty] | VV | 2 | 4 | True | 1 | ROZPOCET
10 | K | 171101101 | Uložení sypaniny z hornin soudržných do násypů zhutněných na 95 % PS |  |  | m3 | 301.127 | 0 |  | 0 |  |  |  | základní |  | 0 | 0 | 0 | 0 | 0 | 4 | K | 2 |  |  |  | ROZPOCET | 0 | 0 | 0 | 0 | 0 | 1 | 0 | 4 | 1732412449
|  |  | "před zdí" 3,9*(1,45+0,54)*77,6*0,5 |  |  |  | 301.127 | [14 empty] | VV | 2 | 2 | True | 0 | ROZPOCET
|  |  | Součet |  |  |  | 301.127 | [14 empty] | VV | 2 | 4 | True | 1 | ROZPOCET
11 | K | 171101105 | Uložení sypaniny z hornin soudržných do násypů zhutněných do 103 % PS |  |  | m3 | 519.168 | 0 |  | 0 |  |  |  | základní |  | 0 | 0 | 0 | 0 | 0 | 4 | K | 2 |  |  |  | ROZPOCET | 0 | 0 | 0 | 0 | 0 | 1 | 0 | 4 | -1507784532
|  |  | ((2,4+1,55)/2)*77,6*2,4+(((2,4+1,55)/2)*((2,4+1,55)/2)*0,5*77,6) |  |  |  | 519.168 | [14 empty] | VV | 2 | 2 | True | 0 | ROZPOCET
|  |  | Součet |  |  |  | 519.168 | [14 empty] | VV | 2 | 4 | True | 1 | ROZPOCET
12 | M | 58331290R | materiál vhodný do zásypu |  |  | t | 454.09 | 0 |  | 0 |  |  |  | základní |  | 0 | 0 | 0 | 0 | 0 | 8 | M | 2 |  |  |  | ROZPOCET | 0 | 0 | 0 | 0 | 0 | 1 | 0 | 4 | -580616852
|  |  | "náhrada materiálu 30%" ((2,4+1,55)/2)*77,6*2,4+(((2,4+1,55)/2)*((2,4+1,55)/2)*0,5*77,6)*0,3*1,9 |  |  |  | 454.09 | [14 empty] | VV | 2 | 2 | True | 0 | ROZPOCET
|  |  | Součet |  |  |  | 454.09 | [14 empty] | VV | 2 | 4 | True | 1 | ROZPOCET
13 | K | 171201201 | Uložení sypaniny na skládky |  |  | m3 | 624.069 | 0 |  | 0 |  |  |  | základní |  | 0 | 0 | 0 | 0 | 0 | 4 | K | 2 |  |  |  | ROZPOCET | 0 | 0 | 0 | 0 | 0 | 1 | 0 | 4 | 1745141653
|  |  | "za zdí" ((2,5*3,2+3,2*3,2*0,5)+(2,5*1,49+1,49*1,49*0,5))/2*77,6 |  |  |  | 696.656 | [14 empty] | VV | 2 | 2 | True | 0 | ROZPOCET
|  |  | "před zdí" 3,9*(1,45+0,54)*77,6*0,5 |  |  |  | 301.127 | [14 empty] | VV | 2 | 2 | True | 0 | ROZPOCET
|  |  | "podkladní beton" 1,75*0,1*77,6 |  |  |  | 13.58 | [14 empty] | VV | 2 | 2 | True | 0 | ROZPOCET
|  |  | "podklady" (33,8+33,8+1,0)*6,0*0,3 |  |  |  | 123.48 | [14 empty] | VV | 2 | 2 | True | 0 | ROZPOCET
|  |  | "frézování" (33,8+33,8+2,0)*6,0*0,1 |  |  |  | 41.76 | [14 empty] | VV | 2 | 2 | True | 0 | ROZPOCET
|  |  | "rýha" 77,6*0,3*0,45 |  |  |  | 10.476 | [14 empty] | VV | 2 | 2 | True | 0 | ROZPOCET
|  |  | "před zdí" -3,9*(1,45+0,54)*77,6*0,5 |  |  |  | -301.127 | [14 empty] | VV | 2 | 2 | True | 0 | ROZPOCET
|  |  | -((2,4+1,55)/2)*77,6*2,4+(((2,4+1,55)/2)*((2,4+1,55)/2)*0,5*77,6)*0,7 |  |  |  | -261.883 | [14 empty] | VV | 2 | 2 | True | 0 | ROZPOCET
|  |  | Součet |  |  |  | 624.069 | [14 empty] | VV | 2 | 4 | True | 1 | ROZPOCET
14 | K | 171201211 | Poplatek za uložení odpadu ze sypaniny na skládce (skládkovné) |  |  | t | 1615.962 | 0 |  | 0 |  |  |  | základní |  | 0 | 0 | 0 | 0 | 0 | 4 | K | 2 |  |  |  | ROZPOCET | 0 | 0 | 0 | 0 | 0 | 1 | 0 | 4 | 1498731409
|  |  | "za zdí" ((2,5*3,2+3,2*3,2*0,5)+(2,5*1,49+1,49*1,49*0,5))/2*77,6*2 |  |  |  | 1393.312 | [14 empty] | VV | 2 | 2 | True | 0 | ROZPOCET
|  |  | "před zdí" 3,9*(1,45+0,54)*77,6*0,5*2 |  |  |  | 602.254 | [14 empty] | VV | 2 | 2 | True | 0 | ROZPOCET
|  |  | "podkladní beton" 1,75*0,1*77,6*2 |  |  |  | 27.16 | [14 empty] | VV | 2 | 2 | True | 0 | ROZPOCET
|  |  | "podklady" (33,8+33,8+1,0)*6,0*0,3*2 |  |  |  | 246.96 | [14 empty] | VV | 2 | 2 | True | 0 | ROZPOCET
|  |  | "frézování" (33,8+33,8+2,0)*6,0*0,1*2 |  |  |  | 83.52 | [14 empty] | VV | 2 | 2 | True | 0 | ROZPOCET
|  |  | "rýha" 77,6*0,3*0,45*2 |  |  |  | 20.952 | [14 empty] | VV | 2 | 2 | True | 0 | ROZPOCET
|  |  | "před zdí" -3,9*(1,45+0,54)*77,6*0,5*2 |  |  |  | -602.254 | [14 empty] | VV | 2 | 2 | True | 0 | ROZPOCET
|  |  | -((2,4+1,55)/2)*77,6*2,4+(((2,4+1,55)/2)*((2,4+1,55)/2)*0,5*77,6)*2*0,7 |  |  |  | -155.942 | [14 empty] | VV | 2 | 2 | True | 0 | ROZPOCET
|  |  | Součet |  |  |  | 1615.962 | [14 empty] | VV | 2 | 4 | True | 1 | ROZPOCET
15 | K | 181111113 | Plošná úprava terénu do 500 m2 zemina tř 1 až 4 nerovnosti do +/- 100 mm ve svahu do 1:1 |  |  | m2 | 328 | 0 |  | 0 |  |  |  | základní |  | 0 | 0 | 0 | 0 | 0 | 4 | K | 2 |  |  |  | ROZPOCET | 0 | 0 | 0 | 0 | 0 | 1 | 0 | 4 | 1410240121
|  |  | 80,0*4,1 |  |  |  | 328 | [14 empty] | VV | 2 | 2 | True | 0 | ROZPOCET
|  |  | Součet |  |  |  | 328 | [14 empty] | VV | 2 | 4 | True | 1 | ROZPOCET
16 | K | 181411123 | Založení lučního trávníku výsevem plochy do 1000 m2 ve svahu do 1:1 |  |  | m2 | 328 | 0 |  | 0 |  |  |  | základní |  | 0 | 0 | 0 | 0 | 0 | 4 | K | 2 |  |  |  | ROZPOCET | 0 | 0 | 0 | 0 | 0 | 1 | 0 | 4 | 231972269
|  |  | 80,0*4,1 |  |  |  | 328 | [14 empty] | VV | 2 | 2 | True | 0 | ROZPOCET
|  |  | Součet |  |  |  | 328 | [14 empty] | VV | 2 | 4 | True | 1 | ROZPOCET
17 | M | 005724800 | osivo směs jetelotravní |  |  | kg | 4.92 | 0 |  | 0 |  |  |  | základní |  | 0 | 0 | 0 | 0 | 0 | 8 | M | 2 |  |  |  | ROZPOCET | 0 | 0 | 0 | 0 | 0 | 1 | 0 | 4 | -1359398782
| 2 - Zakládání | [8 empty] | 0 | [5 empty] | 0 |  | 0 |  | 0 | 1 | D | 1 |  |  |  | ROZPOCET | [6 empty] | 0
18 | K | 211561111 | Výplň odvodňovacích žeber nebo trativodů kamenivem hrubým drceným frakce 4 až 16 mm |  |  | m3 | 13.952 | 0 |  | 0 |  |  |  | základní |  | 0 | 0 | 0 | 0 | 0 | 4 | K | 2 |  |  |  | ROZPOCET | 0 | 0 | 0 | 0 | 0 | 1 | 0 | 4 | 1803775381
|  |  | (77,6*0,3*0,6)-((3,14*0,05*0,05)*2) |  |  |  | 13.952 | [14 empty] | VV | 2 | 2 | True | 0 | ROZPOCET
|  |  | Součet |  |  |  | 13.952 | [14 empty] | VV | 2 | 4 | True | 1 | ROZPOCET
19 | K | 211971121 | Zřízení opláštění žeber nebo trativodů geotextilií v rýze nebo zářezu sklonu přes 1:2 š do 2,5 m |  |  | m2 | 146.664 | 0 |  | 0 |  |  |  | základní |  | 0 | 0 | 0 | 0 | 0 | 4 | K | 2 |  |  |  | ROZPOCET | 0 | 0 | 0 | 0 | 0 | 1 | 0 | 4 | -1072785852
|  |  | (77,6*0,6*2+77,6*0,3*2)*1,05 |  |  |  | 146.664 | [14 empty] | VV | 2 | 2 | True | 0 | ROZPOCET
|  |  | Součet |  |  |  | 146.664 | [14 empty] | VV | 2 | 4 | True | 1 | ROZPOCET
20 | M | 693111440 | textilie 250 g/m2 |  |  | m2 | 146.664 | 0 |  | 0 |  |  |  | základní |  | 0 | 0 | 0 | 0 | 0 | 8 | M | 2 |  |  |  | ROZPOCET | 0 | 0 | 0 | 0 | 0 | 1 | 0 | 4 | 176807604
21 | K | 21231111R | Příčné odvodnění rubu zdi, DN 100mm |  |  | kus | 39 | 0 |  | 0 |  |  |  | základní |  | 0 | 0 | 0 | 0 | 0 | 4 | K | 2 |  |  |  | ROZPOCET | 0 | 0 | 0 | 0 | 0 | 1 | 0 | 4 | 1984705175
22 | K | 212755214 | Trativody z drenážních trubek plastových flexibilních D 100 mm bez lože |  |  | m | 247.2 | 0 |  | 0 |  |  |  | základní |  | 0 | 0 | 0 | 0 | 0 | 4 | K | 2 |  |  |  | ROZPOCET | 0 | 0 | 0 | 0 | 0 | 1 | 0 | 4 | 482617729
|  |  | (77,6+5,0)*2 |  |  |  | 165.2 | [14 empty] | VV | 2 | 2 | True | 0 | ROZPOCET
|  |  | "odvodnění výkopu" 82 |  |  |  | 82 | [14 empty] | VV | 2 | 2 | True | 0 | ROZPOCET
|  |  | Součet |  |  |  | 247.2 | [14 empty] | VV | 2 | 4 | True | 1 | ROZPOCET
| 3 - Svislé a kompletní konstrukce | [8 empty] | 0 | [5 empty] | 0 |  | 0 |  | 0 | 1 | D | 1 |  |  |  | ROZPOCET | [6 empty] | 0
23 | K | 317322711 | Římsy nebo žlabové římsy ze ŽB tř. C 35/45 |  |  | m3 | 42.098 | 0 |  | 0 |  |  |  | základní |  | 0 | 0 | 0 | 0 | 0 | 4 | K | 2 |  |  |  | ROZPOCET | 0 | 0 | 0 | 0 | 0 | 1 | 0 | 4 | -1256194622
|  |  | 1,55*0,35*77,6 |  |  |  | 42.098 | [14 empty] | VV | 2 | 2 | True | 0 | ROZPOCET
|  |  | Součet |  |  |  | 42.098 | [14 empty] | VV | 2 | 4 | True | 1 | ROZPOCET
24 | K | 327324128 | Opěrné zdi a valy ze ŽB odolného proti agresivnímu prostředí tř. C 30/37 |  |  | m3 | 162.96 | 0 |  | 0 |  |  |  | základní |  | 0 | 0 | 0 | 0 | 0 | 4 | K | 2 |  |  |  | ROZPOCET | 0 | 0 | 0 | 0 | 0 | 1 | 0 | 4 | -1518138820
|  |  | (((3,2*0,4+2,99*0,4)/2)+0,4*2,2+0,45*0,3)*(77,6-14,2-11,5) |  |  |  | 116.931 | [14 empty] | VV | 2 | 2 | True | 0 | ROZPOCET
|  |  | (((2,99*0,4+1,49*0,4)/2)+0,4*1,9+0,45*0,3)*(14,2+11,5) |  |  |  | 46.029 | [14 empty] | VV | 2 | 2 | True | 0 | ROZPOCET
|  |  | Součet |  |  |  | 162.96 | [14 empty] | VV | 2 | 4 | True | 1 | ROZPOCET
25 | K | 327351211 | Bednění opěrných zdí a valů svislých i skloněných zřízení |  |  | m2 | 480.344 | 0 |  | 0 |  |  |  | základní |  | 0 | 0 | 0 | 0 | 0 | 4 | K | 2 |  |  |  | ROZPOCET | 0 | 0 | 0 | 0 | 0 | 1 | 0 | 4 | 1663536105
|  |  | (3,6+1,89)*77,6 |  |  |  | 426.024 | [14 empty] | VV | 2 | 2 | True | 0 | ROZPOCET
|  |  | 0,7*77,6 |  |  |  | 54.32 | [14 empty] | VV | 2 | 2 | True | 0 | ROZPOCET
|  |  | Součet |  |  |  | 480.344 | [14 empty] | VV | 2 | 4 | True | 1 | ROZPOCET
26 | K | 327351221 | Bednění opěrných zdí a valů svislých i skloněných odstranění |  |  | m2 | 480.344 | 0 |  | 0 |  |  |  | základní |  | 0 | 0 | 0 | 0 | 0 | 4 | K | 2 |  |  |  | ROZPOCET | 0 | 0 | 0 | 0 | 0 | 1 | 0 | 4 | 209453124
|  |  | (3,6+1,89)*77,6 |  |  |  | 426.024 | [14 empty] | VV | 2 | 2 | True | 0 | ROZPOCET
|  |  | 0,7*77,6 |  |  |  | 54.32 | [14 empty] | VV | 2 | 2 | True | 0 | ROZPOCET
|  |  | Součet |  |  |  | 480.344 | [14 empty] | VV | 2 | 4 | True | 1 | ROZPOCET
27 | K | 327361006 | Výztuž opěrných zdí a valů D 12 mm z betonářské oceli 10 505 |  |  | t | 3.789 | 0 |  | 0 |  |  |  | základní |  | 0 | 0 | 0 | 0 | 0 | 4 | K | 2 |  |  |  | ROZPOCET | 0 | 0 | 0 | 0 | 0 | 1 | 0 | 4 | 289598740
|  |  | "výztuž římsy" (1,55*0,35*77,6)*0,09 |  |  |  | 3.789 | [14 empty] | VV | 2 | 2 | True | 0 | ROZPOCET
|  |  | Součet |  |  |  | 3.789 | [14 empty] | VV | 2 | 4 | True | 1 | ROZPOCET
28 | K | 327361016 | Výztuž opěrných zdí a valů D nad 12 mm z betonářské oceli 10 505 |  |  | t | 14.666 | 0 |  | 0 |  |  |  | základní |  | 0 | 0 | 0 | 0 | 0 | 4 | K | 2 |  |  |  | ROZPOCET | 0 | 0 | 0 | 0 | 0 | 1 | 0 | 4 | -948016138
|  |  | 162,96*0,09 |  |  |  | 14.666 | [14 empty] | VV | 2 | 2 | True | 0 | ROZPOCET
|  |  | Součet |  |  |  | 14.666 | [14 empty] | VV | 2 | 4 | True | 1 | ROZPOCET
29 | K | 348171111 | Osazení mostního ocelového zábradlí nesnímatelného do betonu říms přímo |  |  | m | 77.6 | 0 |  | 0 |  |  |  | základní |  | 0 | 0 | 0 | 0 | 0 | 4 | K | 2 |  |  |  | ROZPOCET | 0 | 0 | 0 | 0 | 0 | 1 | 0 | 4 | 1419983886
30 | M | 553912090 | zábradelní výplň ze svislých tyčí-pozink.+barva |  |  | kus | 40 | 0 |  | 0 |  |  |  | základní |  | 0 | 0 | 0 | 0 | 0 | 8 | M | 2 |  |  |  | ROZPOCET | 0 | 0 | 0 | 0 | 0 | 1 | 0 | 4 | 470269266
|  |  | "dle výkresové části PD vč. sloupků, dilatačních úseků a zakončení" 40 |  |  |  | 40 | [14 empty] | VV | 2 | 2 | True | 0 | ROZPOCET
|  |  | Součet |  |  |  | 40 | [14 empty] | VV | 2 | 4 | True | 1 | ROZPOCET
| 4 - Vodorovné konstrukce | [8 empty] | 0 | [5 empty] | 0 |  | 0 |  | 0 | 1 | D | 1 |  |  |  | ROZPOCET | [6 empty] | 0
31 | K | 451315114 | Podkladní nebo výplňová vrstva z betonu C 12/15 tl do 100 mm |  |  | m2 | 135.8 | 0 |  | 0 |  |  |  | základní |  | 0 | 0 | 0 | 0 | 0 | 4 | K | 2 |  |  |  | ROZPOCET | 0 | 0 | 0 | 0 | 0 | 1 | 0 | 4 | 726960755
|  |  | 1,75*77,6 |  |  |  | 135.8 | [14 empty] | VV | 2 | 2 | True | 0 | ROZPOCET
|  |  | Součet |  |  |  | 135.8 | [14 empty] | VV | 2 | 4 | True | 1 | ROZPOCET
32 | K | 458311111 | Výplňové klíny za opěrou z betonu stabilizačního SC II hutněného po vrstvách |  |  | m3 | 104.76 | 0 |  | 0 |  |  |  | základní |  | 0 | 0 | 0 | 0 | 0 | 4 | K | 2 |  |  |  | ROZPOCET | 0 | 0 | 0 | 0 | 0 | 1 | 0 | 4 | 1155796856
|  |  | (1,5*0,45+0,3*0,9+0,9*0,9*0,5)*77,6 |  |  |  | 104.76 | [14 empty] | VV | 2 | 2 | True | 0 | ROZPOCET
|  |  | Součet |  |  |  | 104.76 | [14 empty] | VV | 2 | 4 | True | 1 | ROZPOCET
33 | K | 463211121 | Rovnanina z lomového kamene s vyplněním spár a dutin těženým kamenivem |  |  | m3 | 32.01 | 0 |  | 0 |  |  |  | základní |  | 0 | 0 | 0 | 0 | 0 | 4 | K | 2 |  |  |  | ROZPOCET | 0 | 0 | 0 | 0 | 0 | 1 | 0 | 4 | 1333032104
|  |  | "rovnanina nad drenáží" ((1,8+0,95)/2)*77,6*0,3 |  |  |  | 32.01 | [14 empty] | VV | 2 | 2 | True | 0 | ROZPOCET
|  |  | Součet |  |  |  | 32.01 | [14 empty] | VV | 2 | 4 | True | 1 | ROZPOCET
| 5 - Komunikace pozemní | [8 empty] | 0 | [5 empty] | 0 |  | 0 |  | 0 | 1 | D | 1 |  |  |  | ROZPOCET | [6 empty] | 0
34 | K | 564851111 | Podklad ze štěrkodrtě ŠD tl 150 mm |  |  | m2 | 81.48 | 0 |  | 0 |  |  |  | základní |  | 0 | 0 | 0 | 0 | 0 | 4 | K | 2 |  |  |  | ROZPOCET | 0 | 0 | 0 | 0 | 0 | 1 | 0 | 4 | 1767338762
|  |  | 1,05*77,6 |  |  |  | 81.48 | [14 empty] | VV | 2 | 2 | True | 0 | ROZPOCET
|  |  | Součet |  |  |  | 81.48 | [14 empty] | VV | 2 | 4 | True | 1 | ROZPOCET
35 | K | 564861111 | Podklad ze štěrkodrtě ŠD tl 200 mm |  |  | m2 | 493.08 | 0 |  | 0 |  |  |  | základní |  | 0 | 0 | 0 | 0 | 0 | 4 | K | 2 |  |  |  | ROZPOCET | 0 | 0 | 0 | 0 | 0 | 1 | 0 | 4 | 1853617546
|  |  | (33,8+33,8+1,0)*6 |  |  |  | 411.6 | [14 empty] | VV | 2 | 2 | True | 0 | ROZPOCET
|  |  | 1,05*77,6 |  |  |  | 81.48 | [14 empty] | VV | 2 | 2 | True | 0 | ROZPOCET
|  |  | Součet |  |  |  | 493.08 | [14 empty] | VV | 2 | 4 | True | 1 | ROZPOCET
36 | K | 565165111 | Asfaltový beton vrstva podkladní ACP 16 (obalované kamenivo OKS) tl 80 mm š do 3 m |  |  | m2 | 411.6 | 0 |  | 0 |  |  |  | základní |  | 0 | 0 | 0 | 0 | 0 | 4 | K | 2 |  |  |  | ROZPOCET | 0 | 0 | 0 | 0 | 0 | 1 | 0 | 4 | -979833532
|  |  | (33,8+33,8+1,0)*6 |  |  |  | 411.6 | [14 empty] | VV | 2 | 2 | True | 0 | ROZPOCET
|  |  | Součet |  |  |  | 411.6 | [14 empty] | VV | 2 | 4 | True | 1 | ROZPOCET
37 | K | 567122111 | Podklad ze směsi stmelené cementem SC C 8/10 (KSC I) tl 120 mm |  |  | m2 | 411.6 | 0 |  | 0 |  |  |  | základní |  | 0 | 0 | 0 | 0 | 0 | 4 | K | 2 |  |  |  | ROZPOCET | 0 | 0 | 0 | 0 | 0 | 1 | 0 | 4 | -57266821
|  |  | (33,8+33,8+1,0)*6 |  |  |  | 411.6 | [14 empty] | VV | 2 | 2 | True | 0 | ROZPOCET
|  |  | Součet |  |  |  | 411.6 | [14 empty] | VV | 2 | 4 | True | 1 | ROZPOCET
38 | K | 573111112 | Postřik živičný infiltrační s posypem z asfaltu množství 1 kg/m2 |  |  | m2 | 411.6 | 0 |  | 0 |  |  |  | základní |  | 0 | 0 | 0 | 0 | 0 | 4 | K | 2 |  |  |  | ROZPOCET | 0 | 0 | 0 | 0 | 0 | 1 | 0 | 4 | 1462778127
|  |  | (33,8+33,8+1,0)*6 |  |  |  | 411.6 | [14 empty] | VV | 2 | 2 | True | 0 | ROZPOCET
|  |  | Součet |  |  |  | 411.6 | [14 empty] | VV | 2 | 4 | True | 1 | ROZPOCET
39 | K | 573231111 | Postřik živičný spojovací ze silniční emulze v množství do 0,7 kg/m2 |  |  | m2 | 835.2 | 0 |  | 0 |  |  |  | základní |  | 0 | 0 | 0 | 0 | 0 | 4 | K | 2 |  |  |  | ROZPOCET | 0 | 0 | 0 | 0 | 0 | 1 | 0 | 4 | 958034382
|  |  | (33,8+33,8+2,0)*6*2 |  |  |  | 835.2 | [14 empty] | VV | 2 | 2 | True | 0 | ROZPOCET
|  |  | Součet |  |  |  | 835.2 | [14 empty] | VV | 2 | 4 | True | 1 | ROZPOCET
40 | K | 576133211 | Asfaltový koberec mastixový SMA 11 (AKMS) tl 40 mm š do 3 m |  |  | m2 | 417.6 | 0 |  | 0 |  |  |  | základní |  | 0 | 0 | 0 | 0 | 0 | 4 | K | 2 |  |  |  | ROZPOCET | 0 | 0 | 0 | 0 | 0 | 1 | 0 | 4 | 723672768
|  |  | (33,8+33,8+2,0)*6 |  |  |  | 417.6 | [14 empty] | VV | 2 | 2 | True | 0 | ROZPOCET
|  |  | Součet |  |  |  | 417.6 | [14 empty] | VV | 2 | 4 | True | 1 | ROZPOCET
41 | K | 577156111 | Asfaltový beton vrstva ložní ACL 22 (ABVH) tl 60 mm š do 3 m z nemodifikovaného asfaltu |  |  | m2 | 417.6 | 0 |  | 0 |  |  |  | základní |  | 0 | 0 | 0 | 0 | 0 | 4 | K | 2 |  |  |  | ROZPOCET | 0 | 0 | 0 | 0 | 0 | 1 | 0 | 4 | -1184731968
|  |  | (33,8+33,8+2,0)*6 |  |  |  | 417.6 | [14 empty] | VV | 2 | 2 | True | 0 | ROZPOCET
|  |  | Součet |  |  |  | 417.6 | [14 empty] | VV | 2 | 4 | True | 1 | ROZPOCET
| 9 - Ostatní konstrukce a práce, bourání | [8 empty] | 0 | [5 empty] | 0 |  | 0 |  | 0 | 1 | D | 1 |  |  |  | ROZPOCET | [6 empty] | 0
42 | K | 919112221 | Řezání spár pro vytvoření komůrky š 15 mm hl 20 mm pro těsnící zálivku v živičném krytu |  |  | m | 81.6 | 0 |  | 0 |  |  |  | základní |  | 0 | 0 | 0 | 0 | 0 | 4 | K | 2 |  |  |  | ROZPOCET | 0 | 0 | 0 | 0 | 0 | 1 | 0 | 4 | 1904528943
|  |  | (33,8+33,8+2,0)+6+6 |  |  |  | 81.6 | [14 empty] | VV | 2 | 2 | True | 0 | ROZPOCET
|  |  | Součet |  |  |  | 81.6 | [14 empty] | VV | 2 | 4 | True | 1 | ROZPOCET
43 | K | 919121121 | Těsnění spár zálivkou za studena pro komůrky š 15 mm hl 25 mm s těsnicím profilem |  |  | m | 81.6 | 0 |  | 0 |  |  |  | základní |  | 0 | 0 | 0 | 0 | 0 | 4 | K | 2 |  |  |  | ROZPOCET | 0 | 0 | 0 | 0 | 0 | 1 | 0 | 4 | -875597955
|  |  | (33,8+33,8+2,0)+6+6 |  |  |  | 81.6 | [14 empty] | VV | 2 | 2 | True | 0 | ROZPOCET
|  |  | Součet |  |  |  | 81.6 | [14 empty] | VV | 2 | 4 | True | 1 | ROZPOCET
| 997 - Přesun sutě | [8 empty] | 0 | [5 empty] | 0 |  | 0 |  | 0 | 1 | D | 1 |  |  |  | ROZPOCET | [6 empty] | 0
44 | K | 997221845 | Poplatek za uložení odpadu z asfaltových povrchů na skládce (skládkovné) |  |  | t | 100.224 | 0 |  | 0 |  |  |  | základní |  | 0 | 0 | 0 | 0 | 0 | 4 | K | 2 |  |  |  | ROZPOCET | 0 | 0 | 0 | 0 | 0 | 1 | 0 | 4 | 1865567613
|  |  | (33,8+33,8+2,0)*6,0*0,1*2,4 |  |  |  | 100.224 | [14 empty] | VV | 2 | 2 | True | 0 | ROZPOCET
|  |  | Součet |  |  |  | 100.224 | [14 empty] | VV | 2 | 4 | True | 1 | ROZPOCET
45 | K | 997221855 | Poplatek za uložení odpadu z kameniva na skládce (skládkovné) |  |  | t | 271.656 | 0 |  | 0 |  |  |  | základní |  | 0 | 0 | 0 | 0 | 0 | 4 | K | 2 |  |  |  | ROZPOCET | 0 | 0 | 0 | 0 | 0 | 1 | 0 | 4 | 571519079
|  |  | (33,8+33,8+1,0)*6,0*0,3*2,2 |  |  |  | 271.656 | [14 empty] | VV | 2 | 2 | True | 0 | ROZPOCET
|  |  | Součet |  |  |  | 271.656 | [14 empty] | VV | 2 | 4 | True | 1 | ROZPOCET
| 998 - Přesun hmot | [8 empty] | 0 | [5 empty] | 0 |  | 0 |  | 0 | 1 | D | 1 |  |  |  | ROZPOCET | [6 empty] | 0
46 | K | 998153131 | Přesun hmot pro samostatné zdi a valy zděné z cihel, kamene, tvárnic nebo monolitické v do 20 m |  |  | t | 1059.843 | 0 |  | 0 |  |  |  | základní |  | 0 | 0 | 0 | 0 | 0 | 4 | K | 2 |  |  |  | ROZPOCET | 0 | 0 | 0 | 0 | 0 | 1 | 0 | 4 | -908727383
| VRN - Vedlejší rozpočtové náklady | [8 empty] | 0 | [5 empty] | 0 |  | 0 |  | 0 | 5 | D | 0 |  |  |  | ROZPOCET | [6 empty] | 0
| VRN1 - Průzkumné, geodetické a projektové práce | [8 empty] | 0 | [5 empty] | 0 |  | 0 |  | 0 | 5 | D | 1 |  |  |  | ROZPOCET | [6 empty] | 0
47 | K | 012103000 | Geodetické práce před výstavbou |  |  | kpl | 1 | 0 |  | 0 |  |  |  | základní |  | 0 | 0 | 0 | 0 | 0 | 4 | K | 2 |  |  |  | ROZPOCET | 0 | 0 | 0 | 0 | 0 | 1 | 0 | 4 | 2040541739
48 | K | 012203000 | Geodetické práce při provádění stavby |  |  | kpl | 1 | 0 |  | 0 |  |  |  | základní |  | 0 | 0 | 0 | 0 | 0 | 4 | K | 2 |  |  |  | ROZPOCET | 0 | 0 | 0 | 0 | 0 | 1 | 0 | 4 | 1122202065
49 | K | 012303000 | Geodetické práce po výstavbě |  |  | kpl | 1 | 0 |  | 0 |  |  |  | základní |  | 0 | 0 | 0 | 0 | 0 | 4 | K | 2 |  |  |  | ROZPOCET | 0 | 0 | 0 | 0 | 0 | 1 | 0 | 4 | -2081593130
50 | K | 013244000 | Dokumentace pro provádění stavby |  |  | kpl | 1 | 0 |  | 0 |  |  |  | základní |  | 0 | 0 | 0 | 0 | 0 | 4 | K | 2 |  |  |  | ROZPOCET | 0 | 0 | 0 | 0 | 0 | 1 | 0 | 4 | 1134956054
|  |  | "RDS" 1 |  |  |  | 1 | [14 empty] | VV | 2 | 2 | True | 0 | ROZPOCET
|  |  | Součet |  |  |  | 1 | [14 empty] | VV | 2 | 4 | True | 1 | ROZPOCET
51 | K | 013254000 | Dokumentace skutečného provedení stavby |  |  | kpl | 1 | 0 |  | 0 |  |  |  | základní |  | 0 | 0 | 0 | 0 | 0 | 4 | K | 2 |  |  |  | ROZPOCET | 0 | 0 | 0 | 0 | 0 | 1 | 0 | 4 | 857868349
| VRN3 - Zařízení staveniště | [8 empty] | 0 | [5 empty] | 0 |  | 0 |  | 0 | 5 | D | 1 |  |  |  | ROZPOCET | [6 empty] | 0
52 | K | 030001000 | Zařízení staveniště |  |  | kpl | 1 | 0 |  | 0 |  |  |  | základní |  | 0 | 0 | 0 | 0 | 0 | 4 | K | 2 |  |  |  | ROZPOCET | 0 | 0 | 0 | 0 | 0 | 1 | 0 | 4 | 2006082674
| VRN7 - Provozní vlivy | [8 empty] | 0 | [5 empty] | 0 |  | 0 |  | 0 | 5 | D | 1 |  |  |  | ROZPOCET | [6 empty] | 0
53 | K | 070001000 | Provozní vlivy |  |  | kpl | 1 | 0 |  | 0 |  |  |  | základní |  | 0 | 0 | 0 | 0 | 0 | 4 | K | 2 |  |  |  | ROZPOCET | 0 | 0 | 0 | 0 | 0 | 1 | 0 | 4 | -2127978068
|  |  | "Vyřízení DIR, realizace, údržba a odstranění DIO" 1 |  |  |  | 1 | [14 empty] | VV | 2 | 2 | True | 0 | ROZPOCET
|  |  | Součet |  |  |  | 1 | [14 empty] | VV | 2 | 4 | True | 1 | ROZPOCET
| VRN9 - Ostatní náklady | [8 empty] | 0 | [5 empty] | 0 |  | 0 |  | 0 | 5 | D | 1 |  |  |  | ROZPOCET | [6 empty] | 0
54 | K | 090001000 | Ostatní náklady |  |  | kpl | 1 | 0 |  | 0 |  |  |  | základní |  | 0 | 0 | 0 | 0 | 0 | 4 | K | 2 |  |  |  | ROZPOCET | 0 | 0 | 0 | 0 | 0 | 1 | 0 | 4 | 2047346449
|  |  | "provizorní oplocení soukromé zahrady po dobu stavby" 1 |  |  |  | 1 | [14 empty] | VV | 2 | 2 | True | 0 | ROZPOCET
|  |  | Součet |  |  |  | 1 | [14 empty] | VV | 2 | 4 | True | 1 | ROZPOCET
| VP - Vícepráce | [8 empty] | 0 | [11 empty] | D | 0 |  |  |  | PN | [6 empty] | 0