## rekapitulace
Aspe | Firma: Pontex, spol. s r.o. (Pontex Consulting Engineers, Ltd.)
Soupis objektů s DPH
Stavba:1724100 - II/237 Nové Strašecí, oprava mostu ev. č. 237-007 nad tratí ČD
| Varianta:ZŘ - |  |  |  | Sazba 1 | 0
| Odbytová cena: | 0 |  |  | Sazba 2 | 15
| OC+DPH: | 0 |  |  | Sazba 3 | 21
Objekt | Popis | OC | DPH | OC+DPH
SO 000 | Vedlejší a ostatní náklady | 0 | 0 | 0
SO 101 | Oprava silnice II/237 | 0 | 0 | 0
SO 181 | Dopravně-inženýrská opatření | 0 | 0 | 0
SO 191 | Dopravní značení | 0 | 0 | 0
SO 201 | Oprava mostu ev.č. 237-007 | 0 | 0 | 0
SO 441 | Veřejné osvětlení - přeložka | 0 | 0 | 0

## SO 000
Aspe |  | Firma: Pontex, spol. s r.o. (Pontex Consulting Engineers, Ltd.)
Příloha k formuláři pro ocenění nabídky
Stavba |  | 1724100 |  | II/237 Nové Strašecí, oprava mostu ev. č. 237-007 nad tratí ČD
číslo a název SO |  | SO 000 |  | Vedlejší a ostatní náklady
číslo a název rozpočtu: |  | SO 000 |  | Vedlejší a ostatní náklady
Poř. č.pol. | cenová soustava | Kód položky | Varianta položky | Název položky | jednotka | Počet jednotek | CENA |  | Sazba | DPH
[7 empty] | jednotková | celkem | DPH
1 | 2 | 3 | 4 | 5 | 6 | 7 | 8 | 9
|  | 0 |  | Všeobecné konstrukce a práce
1 |  | 00410R |  | Vedlejší náklady obsahují zejména náklady na: - ztížené výrobní podmínky související s umístěním stavby, provozními nebo dopravními omezeními - uvedení stavbou dotčených ploch a staveništní dopravou dotčených komunikací do původního nebo projektovaného stavu - zajištění bezpečnosti při provádění stavby ve smyslu bezpečnosti práce a ochrany životního prostředí, BOZP - mzdové náklady - likvidace přebytečného stavebního materiálu odpovídajícím způsobem - péče o nepředané objekty a konstrukce stavby, jejich ošetřování - nutný rozsah stavebního pojištění budovaného díla na předmětné stavbě a pojištění odpovědnosti za škodu způsobenou dodavatelem třetí osobě - zajištění bankovních garancí - všechny další nutné náklady k řádnému a úplnému zhotovení předmětu díla zřejmé ze zadávací dokumentace nebo místních podmínek | KPL | 1 |  | 0 | 21 | 0
2 |  | 00420R |  | Ostatní náklady obsahují zejména náklady na: - úpravu příslušné dokumentace dle technologických postupů zhotovitele a dle při provádění díla zjištěných skutečností - zpracování technologických postupů a plánů kontrol - pasportizace stavbou dotčených ploch a objektů - všechny další nutné činnosti k řádnému a úplnému zhotovení předmětu díla zřejmé ze zadávací dokumentace nebo místních podmínek | KPL | 1 |  | 0 | 21 | 0
3 | 2018_OTSKP | 02520 |  | ZKOUŠENÍ MATERIÁLŮ NEZÁVISLOU ZKUŠEBNOU dle TKP, KZP, veškeré zkoušky nutné pro provedení a předání díla dle KZP stavby | KPL | 1 |  | 0 | 21 | 0
1=1.000 [A]
4 | 2018_OTSKP | 02620 |  | ZKOUŠENÍ KONSTRUKCÍ A PRACÍ NEZÁVISLOU ZKUŠEBNOU dle TKP, KZP, veškeré zkoušky nutné pro provedení a předání díla dle KZP stavby | KPL | 1 |  | 0 | 21 | 0
1=1.000 [A]
5 | 2018_OTSKP | 02720 |  | POMOC PRÁCE ZŘÍZ NEBO ZAJIŠŤ REGULACI A OCHRANU DOPRAVY IČ v souvislosti se zajištěním uzavírek a dopravních opatření | KPL | 1 |  | 0 | 21 | 0
6 | 2018_OTSKP | 02730 |  | POMOC PRÁCE ZŘÍZ NEBO ZAJIŠŤ OCHRANU INŽENÝRSKÝCH SÍTÍ Vytýčení veškerých inženýrských sítí a jejich ochrana během výstavby : Náklady správců sítí včetně zemních prací a ostatních přípomocí zhotovitele. | KPL | 1 |  | 0 | 21 | 0
1=1.000 [A]
7 | 2018_OTSKP | 02910 |  | OSTATNÍ POŽADAVKY - ZEMĚMĚŘIČSKÁ MĚŘENÍ veškeré vytyčovací práce během stavby | KPL | 1 |  | 0 | 21 | 0
8 | 2018_OTSKP | 029113 |  | OSTATNÍ POŽADAVKY - GEODETICKÉ ZAMĚŘENÍ - CELKY Zaměření skutečného stavu po dokončení stavby vč. zákresu do katastrální mapy a její digitalizace | KUS | 1 |  | 0 | 21 | 0
1=1.000 [A]
9 |  | 02940r |  | OSTATNÍ POŽADAVKY - PASPORTIZACE DÁLNICE A DALŠÍCH OBJEKTŮ V DOSAHU STAVBY PŘED A PO STAVBĚ | KPL | 1 |  | 0 | 21 | 0
10 | 2018_OTSKP | 02943 |  | OSTATNÍ POŽADAVKY - VYPRACOVÁNÍ RDS RDS-z-PDS pro SO 101 a SO 201, aktualizace DIO dle technologie zhotovitele a momentálních podmínek v době stavby | KPL | 1 |  | 0 | 21 | 0
1=1.000 [A]
11 | 2018_OTSKP | 02944 |  | OSTAT POŽADAVKY - DOKUMENTACE SKUTEČ PROVEDENÍ V DIGIT FORMĚ pro SO 101 a SO 210 | KPL | 1 |  | 0 | 21 | 0
1=1.000 [A]
12 |  | 02945R |  | OSTAT POŽADAVKY - GEOMETRICKÝ PLÁN Ve 12-ti vyhotoveních vč.zápisu do KN | KPL | 1 |  | 0 | 21 | 0
13 | 2018_OTSKP | 02946 |  | OSTAT POŽADAVKY - FOTODOKUMENTACE Včetně zdokumentování stávajícího stavu během demolice a pasportizace přilehlých nemovitostí a konstrukcí. | KPL | 1 |  | 0 | 21 | 0
1=1.000 [A]
14 |  | 0297R |  | DODATEČNÁ DIAGNOSTIKA vyhodnocení stavu ponechaných částí mostní kce po obnažení | KPL | 1 |  | 0 | 21 | 0
1=1.000 [A]
15 | 2018_OTSKP | 02991 |  | OSTATNÍ POŽADAVKY - INFORMAČNÍ TABULE Označení stavby dle směrnic investora | KUS | 2 |  | 0 | 21 | 0
2=2.000 [A]
16 | 2018_OTSKP | 03100 |  | ZAŘÍZENÍ STAVENIŠTĚ - ZŘÍZENÍ, PROVOZ, DEMONTÁŽ Vč .případného nájmu pozemku, vč. provizorních komunikací a případných záborů vč. buňkoviště, toalet a dalšího zařízení nezbytného pro provoz a řízení stavby po celou dobu její výstavby | KPL | 1 |  | 0 | 21 | 0
1=1.000 [A]
|  | 0 |  | Všeobecné konstrukce a práce |  |  |  | 0 |  | 0
|  |  |  | C e l k e m |  |  |  | 0 |  | 0
Ostatní ve výkazu nespecifikované práce
Vícepráce
|  |  |  | Vícepráce celkem |  |  |  | 0 |  | 0
Méněpráce
|  |  |  | Méněpráce celkem |  |  |  | 0 |  | 0
|  |  |  | Celkem |  |  |  | 0 |  | 0
|  |  |  | Celkem |  |  |  | 0 |  | 0

## SO 101
Aspe |  | Firma: Pontex, spol. s r.o. (Pontex Consulting Engineers, Ltd.)
Příloha k formuláři pro ocenění nabídky
Stavba |  | 1724100 |  | II/237 Nové Strašecí, oprava mostu ev. č. 237-007 nad tratí ČD
číslo a název SO |  | SO 101 |  | Oprava silnice II/237
číslo a název rozpočtu: |  | SO 101 |  | Oprava silnice II/237
Poř. č.pol. | cenová soustava | Kód položky | Varianta položky | Název položky | jednotka | Počet jednotek | CENA |  | Sazba | DPH
[7 empty] | jednotková | celkem | DPH
1 | 2 | 3 | 4 | 5 | 6 | 7 | 8 | 9
|  | 0 |  | Všeobecné konstrukce a práce
1 | 2018_OTSKP | 014102 | a | POPLATKY ZA SKLÁDKU zemina, kamenivo, kameny | T | 8942.646 |  | 0 | 21 | 0
sejmutí drnu (pol. č. 11130) 1,8*7153,38*0,2=2 575.217 [A] odkop (pol. č. 123738) 2,0*906,917=1 813.834 [B] čištění krajnic (pol. č. 12924) 2,0*4548,0*0,15=1 364.400 [C] čištění příkopů (pol. č. 12931) 2,0*0,25*4283,81=2 141.905 [D] trativody (pol. č. 212635) 2,0*1703,050*0,45*0,4=613.098 [E] odstranění nezpevněných ploch (pol. č. 11332) 2,0*217,096=434.192 [F] Celkem: A+B+C+D+E+F=8 942.646 [G]
2 | 2018_OTSKP | 014102 | b | POPLATKY ZA SKLÁDKU prostý beton | T | 89.155 |  | 0 | 21 | 0
odstranění krytu (pol. č. 113158) 2,3*38,763=89.155 [A]
3 | 2018_OTSKP | 014102 | c | POPLATKY ZA SKLÁDKU železobeton, předpjatý beton | T | 26.425 |  | 0 | 21 | 0
čelo propustku, vtokové objekty (pol. č. 966168) 2,5*10,570=26.425 [A]
4 | 2018_OTSKP | 014102 | d | POPLATKY ZA SKLÁDKU živice | T | 173.583 |  | 0 | 21 | 0
odstranění krytu (pol. č. 113138) 2,3*75,471=173.583 [A]
5 | 2018_OTSKP | 014211 |  | POPLATKY ZA ZEMNÍK - ORNICE nákup ornice | M3 | 1099.176 |  | 0 | 21 | 0
0,15*(5148,72+1512,95)*1,1=1 099.176 [A]
|  | 0 |  | Všeobecné konstrukce a práce |  |  |  | 0 |  | 0
|  | 1 |  | Zemní práce
6 | 2018_OTSKP | 111208 |  | ODSTRANĚNÍ KŘOVIN S ODVOZEM DO 20KM | M2 | 325 |  | 0 | 21 | 0
odhad 325m2=325.000 [A]
7 | 2018_OTSKP | 11130 |  | SEJMUTÍ DRNU tl. 200 mm | M2 | 7153.38 |  | 0 | 21 | 0
7153,38=7 153.380 [A]
8 | 2018_OTSKP | 112048 |  | KÁCENÍ STROMŮ D KMENE DO 0,3M S ODSTRANĚNÍM PAŘEZŮ, ODVOZ DO 20KM vč. likvidace pařezu a větví | KUS | 25 |  | 0 | 21 | 0
odhad 25ks=25.000 [A]
9 | 2018_OTSKP | 113138 |  | ODSTRANĚNÍ KRYTU ZPEVNĚNÝCH PLOCH S ASFALT POJIVEM, ODVOZ DO 20KM | M3 | 75.471 |  | 0 | 21 | 0
chodník 0,1*367,0=36.700 [A] rigoly 0,1*775,41*0.5=38.771 [B] Celkem: A+B=75.471 [C]
10 | 2018_OTSKP | 113158 |  | ODSTRANĚNÍ KRYTU ZPEVNĚNÝCH PLOCH Z BETONU, ODVOZ DO 20KM | M3 | 38.763 |  | 0 | 21 | 0
chodníky 0,10*59.14=5.914 [A] rigoly 0,10*(555,03+101,94)*0.5=32.849 [B] Celkem: A+B=38.763 [C]
11 | 2018_OTSKP | 11332 |  | ODSTRANĚNÍ PODKLADŮ ZPEVNĚNÝCH PLOCH Z KAMENIVA NESTMELENÉHO | M3 | 217.096 |  | 0 | 21 | 0
chodník 0,20*441,76=88.352 [A] sjezdy 0,20*643,72=128.744 [B] Celkem: A+B=217.096 [C]
12 | 2018_OTSKP | 113534 |  | ODSTRANĚNÍ CHODNÍKOVÝCH KAMENNÝCH OBRUBNÍKŮ, ODVOZ DO 5KM vč. očištění, odvozu a uložení na místo určené investorem | M | 1919.01 |  | 0 | 21 | 0
1919,01=1 919.010 [A]
13 | 2018_OTSKP | 113728 |  | FRÉZOVÁNÍ ZPEVNĚNÝCH PLOCH ASFALTOVÝCH, ODVOZ DO 20KM povinný odkup zhotovitelem | M3 | 4551.762 |  | 0 | 21 | 0
tl. 0,150m 0,15*29418,41=4 412.762 [A] klíny 39,0+54,0+46,0=139.000 [B] Celkem: A+B=4 551.762 [C]
14 | 2018_OTSKP | 113764 |  | FRÉZOVÁNÍ DRÁŽKY PRŮŘEZU DO 400MM2 V ASFALTOVÉ VOZOVCE | M | 6903.16 |  | 0 | 21 | 0
úzké trhliny 2553+10*8.5=2 638.000 [A] napojení 11.25+11.80+4.12+14.5+13.91+13.88*2+6.78+3.99+5.24+6.11+10.51+10.23+3.79+13.29+2553+5*4.25*2+2*8*2=2 770.780 [B] podél rigolů a obrub 127,17+51,97+3,24+54,61+389,86+8,7+545,38+196,65+100,26+7,55+8,99=1 494.380 [C] Celkem: A+B+C=6 903.160 [D]
15 | 2018_OTSKP | 113765 |  | FRÉZOVÁNÍ DRÁŽKY PRŮŘEZU DO 600MM2 V ASFALTOVÉ VOZOVCE | M | 85 |  | 0 | 21 | 0
široké trhliny 10*8,5=85.000 [A]
16 | 2018_OTSKP | 123738 |  | ODKOP PRO SPOD STAVBU SILNIC A ŽELEZNIC TŘ. I, ODVOZ DO 20KM | M3 | 906.917 |  | 0 | 21 | 0
5.7*54,0=307.800 [A] výkop pro uv a připojky 203.93*1.2*2+29*(1.2*1.2*2-3.14*0.6*0.6*1.35)=528.697 [B] výkop pro propustky 2,0*(6,59+7,88+12,9+7,84)=70.420 [C] Celkem: A+B+C=906.917 [D]
17 | 2018_OTSKP | 125738 |  | VYKOPÁVKY ZE ZEMNÍKŮ A SKLÁDEK TŘ. I, ODVOZ DO 20KM dovoz ornice | M3 | 1099.176 |  | 0 | 21 | 0
nákup ornice v pol. č. 014211 0,15*(5148,72+1512,95)*1,1=1 099.176 [A]
18 | 2018_OTSKP | 12924 |  | ČIŠTĚNÍ KRAJNIC OD NÁNOSU TL. DO 200MM tl. 0,15m | M2 | 4548 |  | 0 | 21 | 0
(2*2553-958)*0,75+958*1,5=4 548.000 [A]
19 | 2018_OTSKP | 12931 |  | ČIŠTĚNÍ PŘÍKOPŮ OD NÁNOSU DO 0,25M3/M | M | 4283.81 |  | 0 | 21 | 0
čisštění příkopů 2*1078,0+(135,67+93,2+109,19+268,23+29,29+59,85)=2 851.430 [A] čištění rigolů 555,03+101,94+775,41=1 432.380 [B] Celkem: A+B=4 283.810 [C]
20 | 2018_OTSKP | 129958 |  | ČIŠTĚNÍ POTRUBÍ DN DO 600MM | M | 13.75 |  | 0 | 21 | 0
13,75=13.750 [A]
21 | 2018_OTSKP | 17120 |  | ULOŽENÍ SYPANINY DO NÁSYPŮ A NA SKLÁDKY BEZ ZHUTNĚNÍ | M3 | 906.917 |  | 0 | 21 | 0
odkop (pol. č. 123738) 906,917=906.917 [A]
22 | 2018_OTSKP | 17180 |  | ULOŽENÍ SYPANINY DO NÁSYPŮ Z NAKUPOVANÝCH MATERIÁLŮ | M3 | 1594.98 |  | 0 | 21 | 0
0,25*5148,72+54*5,7=1 594.980 [A]
23 | 2018_OTSKP | 17380 |  | ZEMNÍ KRAJNICE A DOSYPÁVKY Z NAKUPOVANÝCH MATERIÁLŮ | M3 | 224 |  | 0 | 21 | 0
podél obrub 0.2*(26+54+47+19+35+53+390+52+72+75+197+100)=224.000 [A]
24 | 2018_OTSKP | 17481 |  | ZÁSYP JAM A RÝH Z NAKUPOVANÝCH MATERIÁLŮ | M3 | 413.785 |  | 0 | 21 | 0
obsyp a zásyp vpustí a přípojek 203.93*1.2*1.4+29*(1.2*1.2*2-3.14*0.6*0.6*1.35)=381.867 [A] zásyp propustků 35,21*0,8+2,5*1,5=31.918 [B] Celkem: A+B=413.785 [C]
25 | 2018_OTSKP | 18110 |  | ÚPRAVA PLÁNĚ SE ZHUTNĚNÍM V HORNINĚ TŘ. I | M2 | 1140.43 |  | 0 | 21 | 0
chodníky a sjezdy 643,72+54,95+441,76=1 140.430 [A]
26 | 2018_OTSKP | 18222 |  | ROZPROSTŘENÍ ORNICE VE SVAHU V TL DO 0,15M | M2 | 7327.837 |  | 0 | 21 | 0
nákup v pol. č. 014211, dovoz v pol. č. 125738 (5148,72+1512,95)*1,1=7 327.837 [A]
27 | 2018_OTSKP | 18242 |  | ZALOŽENÍ TRÁVNÍKU HYDROOSEVEM NA ORNICI | M2 | 7327.837 |  | 0 | 21 | 0
(5148,72+1512,95)*1,1=7 327.837 [A]
|  | 1 |  | Zemní práce |  |  |  | 0 |  | 0
|  | 2 |  | Základy
28 | 2018_OTSKP | 212635 |  | TRATIVODY KOMPL Z TRUB Z PLAST HM DN DO 150MM, RÝHA TŘ I | M | 1703.05 |  | 0 | 21 | 0
817.03+292.32+389.46+199.24+5.00=1 703.050 [A]
|  | 2 |  | Základy |  |  |  | 0 |  | 0
|  | 4 |  | Vodorovné konstrukce
29 | 2018_OTSKP | 45131 |  | PODKL A VÝPLŇ VRSTVY Z PROST BET | M3 | 67.156 |  | 0 | 21 | 0
pod dlažbu z lom. kamene, tl. 150mm (z pol. č.465512) propustky 0,15*(10+5*2*4)=7.500 [A] skluzy 0,15*((1.59+18.21)*1.1*0.6)=1.960 [B] horské vpusti 0,15*2*5=1.500 [C] podkladní beton pod bet. svodidlo tl. 200mm vč. dilatačních spar a těsnění 280,98*0,2=56.196 [D] Celkem: A+B+C+D=67.156 [E]
30 | 2018_OTSKP | 45157 |  | PODKLADNÍ A VÝPLŇOVÉ VRSTVY Z KAMENIVA TĚŽENÉHO | M3 | 12.267 |  | 0 | 21 | 0
podsyp ze štěrkopísku - propustek (6,59+7.88+12.90+7.84)*1.6*0.2+1.98*1,8*0.2=11.915 [A]
31 | 2018_OTSKP | 46131 |  | PATKY Z PROSTÉHO BETONU | M3 | 3.144 |  | 0 | 21 | 0
propustky 0,4*0,5*0,7*8+0.4*0.8*0.7=1.344 [A] skluz 0.8*0.5*1.5*3=1.800 [B] Celkem: A+B=3.144 [C]
32 | 2018_OTSKP | 465512 |  | DLAŽBY Z LOMOVÉHO KAMENE NA MC | M3 | 21.92 |  | 0 | 21 | 0
propustky 0,3*(10+5*2*4)=15.000 [A] skluzy 0,3*(1.59+18.21)*1.1*0.6=3.920 [B] horské vpusti 0,3*2*5=3.000 [C] Celkem: A+B+C=21.920 [D]
|  | 4 |  | Vodorovné konstrukce |  |  |  | 0 |  | 0
|  | 5 |  | Komunikace
33 | 2018_OTSKP | 561421 |  | KAMENIVO ZPEVNĚNÉ CEMENTEM TŘ. I TL. DO 100MM SC c8/10 vč. opatření proti vzniku a vývoji smršťovacích trhlin | M2 | 441.76 |  | 0 | 21 | 0
chodníky 441,76=441.760 [A]
34 | 2018_OTSKP | 56333 |  | VOZOVKOVÉ VRSTVY ZE ŠTĚRKODRTI TL. DO 150MM | M2 | 54.95 |  | 0 | 21 | 0
nezpevněné sjezdy 54,95=54.950 [A]
35 | 2018_OTSKP | 56334 | a | VOZOVKOVÉ VRSTVY ZE ŠTĚRKODRTI TL. DO 200MM tl. min. 160mm | M2 | 441.76 |  | 0 | 21 | 0
chodníky 441,76=441.760 [A]
36 | 2018_OTSKP | 56334 | b | VOZOVKOVÉ VRSTVY ZE ŠTĚRKODRTI TL. DO 200MM tl. 200mm | M2 | 280.98 |  | 0 | 21 | 0
pod. bet. svodidlo 280,98=280.980 [A]
37 | 2018_OTSKP | 56336 |  | VOZOVKOVÉ VRSTVY ZE ŠTĚRKODRTI TL. DO 300MM tl. min. 250mm | M2 | 643.72 |  | 0 | 21 | 0
asf. sjezdy 643,72=643.720 [A]
38 | 2018_OTSKP | 567541 |  | VRSTVY PRO OBNOVU A OPRAVY RECYK ZA STUDENA CEM TL DO 200MM vč. dilatačních spar | M2 | 18136.663 |  | 0 | 21 | 0
17650.45+(519,6+521,4+157,99+105,82)*(0.04+0.05+0.06+0.05+0.06+0.2)-2*6*9.5=18 136.663 [A]
39 | 2018_OTSKP | 56930 |  | ZPEVNĚNÍ KRAJNIC ZE ŠTĚRKODRTI | M3 | 532.238 |  | 0 | 21 | 0
tl. 150mm 0,15*((2*2553-1279-136-252-276-153-87)*0.75+(136+252+276+153+87)*1.5)=532.238 [A]
40 | 2018_OTSKP | 572123 |  | INFILTRAČNÍ POSTŘIK Z EMULZE DO 1,0KG/M2 0,6kg/m2 | M2 | 19550.583 |  | 0 | 21 | 0
643.72+17650.45+1304,81*(0.04+0.05+0.06+0.05+0.06+0.2)=18 894.383 [A] klíny 656,2=656.200 [B] Celkem: A+B=19 550.583 [C]
41 | 2018_OTSKP | 572214 |  | SPOJOVACÍ POSTŘIK Z MODIFIK EMULZE DO 0,5KG/M2 0,35kg/m2 | M2 | 59383.395 |  | 0 | 21 | 0
643.72+2*10196.27+2*1078*(0.04+0.05)+2*1078*(0.04+0.05+0.06+0.05)+2*17650.45+1304,81*(0.04+0.05)+1304,81*(0.04+0.05+0.06+0.05)=57 340.795 [A] klíny 899,6+1143,0=2 042.600 [B] Celkem: A+B=59 383.395 [C]
42 | 2018_OTSKP | 572224 |  | SPOJOVACÍ POSTŘIK Z MODIFIK EMULZE DO 1,0KG/M2 0,6 kg/m2 | M2 | 10907.75 |  | 0 | 21 | 0
10196.27+(0.04+0.05+0.06+0.05+0.08+0.05)*2*1078=10 907.750 [A]
43 | 2018_OTSKP | 5740E6 |  | ASFALTOVÝ BETON PRO PODKLADNÍ VRSTVY ACP 16+, 16S | M3 | 2445.623 |  | 0 | 21 | 0
ožk 1291,0=1 291.000 [A] recyklace 1077=1 077.000 [B] klíny 39,0=39.000 [C] sjezdy 643,72*0,06=38.623 [D] Celkem: A+B+C+D=2 445.623 [E]
44 | 2018_OTSKP | 57475 |  | VOZOVKOVÉ VÝZTUŽNÉ VRSTVY Z GEOMŘÍŽOVINY specifikace dle TZ | M2 | 170 |  | 0 | 21 | 0
široké trhliny 10*8,5*2,0=170.000 [A]
45 | 2018_OTSKP | 574B34 |  | ASFALTOVÝ BETON PRO OBRUSNÉ VRSTVY MODIFIK ACO 11+, 11S TL. 40MM | M2 | 29702.656 |  | 0 | 21 | 0
10196.27+0.02*2*1078+17650.45+0.02*1304,81+643.72=28 559.656 [A] klíny 1143,0=1 143.000 [B] Celkem: A+B=29 702.656 [C]
46 | 2018_OTSKP | 574D56 |  | ASFALTOVÝ BETON PRO LOŽNÍ VRSTVY MODIFIK ACL 16+, 16S TL. 60MM | M2 | 29161.617 |  | 0 | 21 | 0
10196.27+(0.04+0.05+0.03)*2*1078+17650.45+(0.04+0.05+0.03)*1304,81=28 262.017 [A] klíny 899,6=899.600 [B] Celkem: A+B=29 161.617 [C]
47 | 2018_OTSKP | 575D53 |  | LITÝ ASFALT MA I (SILNICE, DÁLNICE) 11 TL. 40MM MODIFIK vč. lepenky | M2 | 441.76 |  | 0 | 21 | 0
chodníky 441,76=441.760 [A]
|  | 5 |  | Komunikace |  |  |  | 0 |  | 0
|  | 8 |  | Potrubí
48 | 2018_OTSKP | 87434 |  | POTRUBÍ Z TRUB PLASTOVÝCH ODPADNÍCH DN DO 200MM | M | 203.93 |  | 0 | 21 | 0
15.89+4.14+1.49+0.91+0.94+16.68+1.89+1+1.78+1.49+1.15+1.11+15.67+1.32+16.46+1.54+2+17.16+1.14+17.16+1.14+17.61+1.13+2+17.29+1.21+16.56+2+19.53+4.54=203.930 [A]
49 | 2018_OTSKP | 89712 |  | VPUSŤ KANALIZAČNÍ ULIČNÍ KOMPLETNÍ Z BETONOVÝCH DÍLCŮ | KUS | 29 |  | 0 | 21 | 0
29=29.000 [A]
50 | 2018_OTSKP | 89722 |  | VPUSŤ KANALIZAČNÍ HORSKÁ KOMPLETNÍ Z BETON DÍLCŮ horská vpust kompletní s mříží 1200*600 s únosností min. D400 | KUS | 2 |  | 0 | 21 | 0
2=2.000 [A]
51 | 2018_OTSKP | 89921 |  | VÝŠKOVÁ ÚPRAVA POKLOPŮ | KUS | 16 |  | 0 | 21 | 0
16ks=16.000 [A]
52 | 2018_OTSKP | 899524 |  | OBETONOVÁNÍ POTRUBÍ Z PROSTÉHO BETONU DO C25/30 obetonování propustku vč. nátěru proti zemní vlhkosti | M3 | 25.432 |  | 0 | 21 | 0
(6,59+7,88+12.9+7.84)*0.67+1,98*0.93=25.432 [A]
|  | 8 |  | Potrubí |  |  |  | 0 |  | 0
|  | 9 |  | Ostatní konstrukce a práce
53 | 2018_OTSKP | 9111A1 |  | ZÁBRADLÍ SILNIČNÍ S VODOR MADLY - DODÁVKA A MONTÁŽ kompletní, vč. zákl. patek a PKO | M | 40 |  | 0 | 21 | 0
40,0=40.000 [A]
54 | 2018_OTSKP | 9111A3 |  | ZÁBRADLÍ SILNIČNÍ S VODOR MADLY - DEMONTÁŽ S PŘESUNEM | M | 40 |  | 0 | 21 | 0
40,0=40.000 [A]
55 | 2018_OTSKP | 9113A1 |  | SVODIDLO OCEL SILNIČ JEDNOSTR, ÚROVEŇ ZADRŽ N1, N2 - DODÁVKA A MONTÁŽ | M | 956 |  | 0 | 21 | 0
252+276+36+36+52+116+188=956.000 [A]
56 | 2018_OTSKP | 9113A3 |  | SVODIDLO OCEL SILNIČ JEDNOSTR, ÚROVEŇ ZADRŽ N1, N2 - DEMONTÁŽ S PŘESUNEM | M | 996 |  | 0 | 21 | 0
996,0=996.000 [A]
57 | 2018_OTSKP | 9113B1 |  | SVODIDLO OCEL SILNIČ JEDNOSTR, ÚROVEŇ ZADRŽ H1 -DODÁVKA A MONTÁŽ | M | 223 |  | 0 | 21 | 0
136,0+87,0=223.000 [A]
58 | 2018_OTSKP | 911CA1 |  | SVODIDLO BETON, ÚROVEŇ ZADRŽ N2 VÝŠ 0,8M - DODÁVKA A MONTÁŽ | M | 52 |  | 0 | 21 | 0
52=52.000 [A]
59 | 2018_OTSKP | 911CA2 |  | SVODIDLO BETON, ÚROVEŇ ZADRŽ N2 VÝŠ 0,8M - MONTÁŽ S PŘESUNEM (BEZ DODÁVKY) | M | 398 |  | 0 | 21 | 0
398,0=398.000 [A]
60 | 2018_OTSKP | 911CA3 |  | SVODIDLO BETON, ÚROVEŇ ZADRŽ N2 VÝŠ 0,8M - DEMONTÁŽ S PŘESUNEM | M | 398 |  | 0 | 21 | 0
398,0=398.000 [A]
61 | 2018_OTSKP | 91228 | a | SMĚROVÉ SLOUPKY Z PLAST HMOT VČETNĚ ODRAZNÉHO PÁSKU bílé | KUS | 101 |  | 0 | 21 | 0
101=101.000 [A]
62 | 2018_OTSKP | 91228 | b | SMĚROVÉ SLOUPKY Z PLAST HMOT VČETNĚ ODRAZNÉHO PÁSKU modré | KUS | 15 |  | 0 | 21 | 0
15=15.000 [A]
63 | 2018_OTSKP | 91228 | c | SMĚROVÉ SLOUPKY Z PLAST HMOT VČETNĚ ODRAZNÉHO PÁSKU červené | KUS | 22 |  | 0 | 21 | 0
22=22.000 [A]
64 | 2018_OTSKP | 912283 | a | SMĚROVÉ SLOUPKY Z PLAST HMOT - DEMONTÁŽ A ODVOZ vč. uložení na skládku a poplatku | KUS | 147 |  | 0 | 21 | 0
125ks=125.000 [A] červené 22ks=22.000 [B] Celkem: A+B=147.000 [C]
65 | 2018_OTSKP | 912283 | b | SMĚROVÉ SLOUPKY Z PLAST HMOT - DEMONTÁŽ A ODVOZ odstranění nástavců | KUS | 45 |  | 0 | 21 | 0
45ks=45.000 [A]
66 | 2018_OTSKP | 91238 | a | SMĚROVÉ SLOUPKY Z PLAST HMOT - NÁSTAVCE NA SVODIDLA VČETNĚ ODRAZNÉHO PÁSKU bílé | KUS | 51 |  | 0 | 21 | 0
51=51.000 [A]
67 | 2018_OTSKP | 91238 | b | SMĚROVÉ SLOUPKY Z PLAST HMOT - NÁSTAVCE NA SVODIDLA VČETNĚ ODRAZNÉHO PÁSKU modré | KUS | 23 |  | 0 | 21 | 0
23=23.000 [A]
68 |  | 915000 | R | VODOROVNÉ DOPRAVNÍ ZNAČENÍ - PROFILOVANÉ LEPENÉ PÁSY - DOD A POKLÁDKA | M2 | 6.65 |  | 0 | 21 | 0
nalepovací hmatové úpravy -6,65m2=6.650 [A]
69 | 2018_OTSKP | 915111 |  | VODOROVNÉ DOPRAVNÍ ZNAČENÍ BARVOU HLADKÉ - DODÁVKA A POKLÁDKA | M2 | 4.8 |  | 0 | 21 | 0
kontrastmí pás na zastávkách 4,8=4.800 [A]
70 | 2018_OTSKP | 917224 |  | SILNIČNÍ A CHODNÍKOVÉ OBRUBY Z BETONOVÝCH OBRUBNÍKŮ ŠÍŘ 150MM | M | 1251.93 |  | 0 | 21 | 0
8.99+7.55+100.26+196.65+545.38+389.86+3.24=1 251.930 [A]
71 | 2018_OTSKP | 91743 |  | CHODNÍKOVÉ OBRUBY Z KAMENNÝCH KRAJNÍKŮ krajníky KS3 | M | 575.95 |  | 0 | 21 | 0
25.39+1.48+1.59+18.99+127,17+34.94+52.94+55.54+51.97+53.51+1+54.61+51.2+8.7+18.21+18.71=575.950 [A]
72 | 2018_OTSKP | 9183B2 |  | PROPUSTY Z TRUB DN 400MM ŽELEZOBETONOVÝCH vč. seříznutí | M | 35.21 |  | 0 | 21 | 0
7.88+12.9+7.84+6,59=35.210 [A]
73 | 2018_OTSKP | 9183D2 |  | PROPUSTY Z TRUB DN 600MM ŽELEZOBETONOVÝCH vč. seříznutí | M | 2.5 |  | 0 | 21 | 0
2,5=2.500 [A]
74 | 2018_OTSKP | 919113 |  | ŘEZÁNÍ ASFALTOVÉHO KRYTU VOZOVEK TL DO 150MM | M | 5180.5 |  | 0 | 21 | 0
2*2553+2*4,25*5+2*8*2=5 180.500 [A]
75 | 2018_OTSKP | 931324 |  | TĚSNĚNÍ DILATAČ SPAR ASF ZÁLIVKOU MODIFIK PRŮŘ DO 400MM2 | M | 6903.16 |  | 0 | 21 | 0
úzké trhliny 2553+10*8.5=2 638.000 [A] napojení 11.25+11.80+4.12+14.5+13.91+13.88*2+6.78+3.99+5.24+6.11+10.51+10.23+3.79+13.29+2553+5*4.25*2+2*8*2=2 770.780 [B] podél rigolů a obrub 127,17+51,97+3,24+54,61+389,86+8,7+545,38+196,65+100,26+7,55+8,99=1 494.380 [C] Celkem: A+B+C=6 903.160 [D]
76 | 2018_OTSKP | 931325 |  | TĚSNĚNÍ DILATAČ SPAR ASF ZÁLIVKOU MODIFIK PRŮŘ DO 600MM2 | M | 85 |  | 0 | 21 | 0
široké trhliny 8,5*10=85.000 [A]
77 | 2018_OTSKP | 935212 |  | PŘÍKOPOVÉ ŽLABY Z BETON TVÁRNIC ŠÍŘ DO 600MM DO BETONU TL 100MM | M | 228 |  | 0 | 21 | 0
135,0+93,0=228.000 [A]
78 | 2018_OTSKP | 935812 |  | ŽLABY A RIGOLY DLÁŽDĚNÉ Z KOSTEK DROBNÝCH DO BETONU TL 100MM | M2 | 639.5 |  | 0 | 21 | 0
1279,0*0,5=639.500 [A]
79 |  | 93751R |  | MOBILIÁŘ - PŘESUN, USKLADNĚNÍ, ZNOVU OSAZENÍ | KPL | 1 |  | 0 | 21 | 0
odvoz laviček, jejich uskladnění a zpětná montáž 1=1.000 [A]
80 | 2018_OTSKP | 93817 |  | BROUŠENÍ KRYTU ASFALTOVÝCH VOZOVEK | M2 | 255 |  | 0 | 21 | 0
široké trhliny 10*8,5*3=255.000 [A]
81 | 2018_OTSKP | 966168 |  | BOURÁNÍ KONSTRUKCÍ ZE ŽELEZOBETONU S ODVOZEM DO 20KM | M3 | 10.57 |  | 0 | 21 | 0
odbourání čela propustku 0,7*3,0*1,7=3.570 [A] bourání vtokových objektů - odhad 2*2,0=4.000 [B] propustek pod sjezdem v km 0,770 - bet. čela 2*0,5*2*1,5=3.000 [C] Celkem: A+B+C=10.570 [D]
82 | 2018_OTSKP | 966358 |  | BOURÁNÍ PROPUSTŮ Z TRUB DN DO 600MM vč. poplatku za uložení na skládku | M | 3.77 |  | 0 | 21 | 0
propustek pod sjezdem v km 0,770 3,77=3.770 [A]
83 | 2018_OTSKP | 96687 |  | VYBOURÁNÍ ULIČNÍCH VPUSTÍ KOMPLETNÍCH vč. odvozu na skládku, uložení a skládkovné | KUS | 18 |  | 0 | 21 | 0
předpoklad (částečně pod bet. svodidlem) 18=18.000 [A]
|  | 9 |  | Ostatní konstrukce a práce |  |  |  | 0 |  | 0
|  |  |  | C e l k e m |  |  |  | 0 |  | 0
Ostatní ve výkazu nespecifikované práce
Vícepráce
|  |  |  | Vícepráce celkem |  |  |  | 0 |  | 0
Méněpráce
|  |  |  | Méněpráce celkem |  |  |  | 0 |  | 0
|  |  |  | Celkem |  |  |  | 0 |  | 0
|  |  |  | Celkem |  |  |  | 0 |  | 0

## SO 181
Aspe |  | Firma: Pontex, spol. s r.o. (Pontex Consulting Engineers, Ltd.)
Příloha k formuláři pro ocenění nabídky
Stavba |  | 1724100 |  | II/237 Nové Strašecí, oprava mostu ev. č. 237-007 nad tratí ČD
číslo a název SO |  | SO 181 |  | Dopravně-inženýrská opatření
číslo a název rozpočtu: |  | SO 181 |  | Dopravně-inženýrská opatření
Poř. č.pol. | cenová soustava | Kód položky | Varianta položky | Název položky | jednotka | Počet jednotek | CENA |  | Sazba | DPH
[7 empty] | jednotková | celkem | DPH
1 | 2 | 3 | 4 | 5 | 6 | 7 | 8 | 9
|  | 5 |  | Komunikace
1 | 2018_OTSKP | 56333 |  | VOZOVKOVÉ VRSTVY ZE ŠTĚRKODRTI TL. DO 150MM | M2 | 260 |  | 0 | 21 | 0
65*4=260.000 [A]
|  | 5 |  | Komunikace |  |  |  | 0 |  | 0
|  | 9 |  | Ostatní konstrukce a práce
2 | 2018_OTSKP | 91400 |  | DOČASNÉ ZAKRYTÍ NEBO OTOČENÍ STÁVAJÍCÍCH DOPRAVNÍCH ZNAČEK | KUS | 50 |  | 0 | 21 | 0
Etapa 1 5=5.000 [A] Etapa 2 3=3.000 [B] Etapa 3 7=7.000 [C] Etapa 4 5=5.000 [D] Etapa 5 6=6.000 [E] Etapa 6 13=13.000 [F] Etapa 7 11=11.000 [G] Celkem: A+B+C+D+E+F+G=50.000 [H]
3 | 2018_OTSKP | 914122 |  | DOPRAVNÍ ZNAČKY ZÁKLADNÍ VELIKOSTI OCELOVÉ FÓLIE TŘ 1 - MONTÁŽ S PŘEMÍSTĚNÍM kompletní, vč. podkladních desek, sloupků | KUS | 189 |  | 0 | 21 | 0
Etapa 1 A15+E3a retroreflex. 2*2ks=4.000 [A] B21a 4ks=4.000 [B] B20a 6ks=6.000 [C] A10 2ks=2.000 [D] B26 2ks=2.000 [E] C14a 2ks=2.000 [F] Etapa 2 A15+E3a retroreflex. 2*2ks=4.000 [G] B21a 4ks=4.000 [H] B20a 6ks=6.000 [I] A10 2ks=2.000 [J] B26 2ks=2.000 [K] C14a 1ks=1.000 [L] Etapa 3 A15+E3a retroreflex. 2*2ks=4.000 [M] B21a 4ks=4.000 [N] B20a 6ks=6.000 [O] A10 2ks=2.000 [P] B26 2ks=2.000 [Q] C14a 1ks=1.000 [R] B1+E13 2*2ks=4.000 [BB] Etapa 4 A15+E3a retroreflex. 2*2ks=4.000 [S] B21a 6ks=6.000 [T] B20a 11ks=11.000 [U] A10 3ks=3.000 [V] B26 3ks=3.000 [W] E7b 2ks=2.000 [X] A15+E3a+E7b retroreflex 2*3ks=6.000 [Y] B1 2ks=2.000 [Z] E13 2ks=2.000 [AA] Etapa 5 A15+E3a retroreflex. 2*2ks=4.000 [AB] B21a 4ks=4.000 [AC] B20a 9ks=9.000 [AD] A10 3ks=3.000 [AE] B26 3ks=3.000 [AF] E7b 2ks=2.000 [AG] A15+E3a+E7b retroreflex 2*3ks=6.000 [AH] C14a 2ks=2.000 [AI] C4a 1ks=1.000 [AJ] B1+E13 2*2ks=4.000 [AK] Etapa 6 A15+E3a retroreflex. 2*2ks=4.000 [AL] B21a 4ks=4.000 [AM] B20a 6ks=6.000 [AN] A10 2ks=2.000 [AO] B26 2ks=2.000 [AP] IP10 2ks=2.000 [AQ] E3a 1ks=1.000 [AR] B1+E13 2*2ks=4.000 [AS] Etapa 7 A15+E3a retroreflex. 2*2ks=4.000 [AT] B21a 4ks=4.000 [AU] B20a 6ks=6.000 [AV] A10 2ks=2.000 [AW] B26 2ks=2.000 [AX] IP10 2ks=2.000 [AY] E3a 1ks=1.000 [AZ] B1+E13 2*2ks=4.000 [BA] Celkem: A+B+C+D+E+F+G+H+I+J+K+L+M+N+O+P+Q+R+BB+S+T+U+V+W+X+Y+Z+AA+AB+AC+AD+AE+AF+AG+AH+AI+AJ+AK+AL+AM+AN+AO+AP+AQ+AR+AS+AT+AU+AV+AW+AX+AY+AZ+BA=189.000 [BC]
4 | 2018_OTSKP | 914123 |  | DOPRAVNÍ ZNAČKY ZÁKLADNÍ VELIKOSTI OCELOVÉ FÓLIE TŘ 1 - DEMONTÁŽ kompletní, vč. podkladních desek, sloupků | KUS | 47 |  | 0 | 21 | 0
Etapa 1 C14a 1ks=1.000 [A] Etapa 2 Etapa 3 C14a 1ks=1.000 [B] Etapa 4 B20a 2ks=2.000 [C] B21a 2ks=2.000 [T] Etapa 5 B20a 3ks=3.000 [D] A10 1ks=1.000 [E] B26 1ks=1.000 [F] E7b 2ks=2.000 [G] A15+E3a+E7b retroreflex 2*3ks=6.000 [H] C14a 2ks=2.000 [I] C4a 1ks=1.000 [J] Etapa 6 Etapa 7 A15+E3a retroreflex. 2*2ks=4.000 [K] B21a 4ks=4.000 [L] B20a 6ks=6.000 [M] A10 2ks=2.000 [N] B26 2ks=2.000 [O] IP10 2ks=2.000 [P] E3a 1ks=1.000 [Q] B1+E13 2*2ks=4.000 [R] Celkem: A+B+C+T+D+E+F+G+H+I+J+K+L+M+N+O+P+Q+R=47.000 [U]
5 | 2018_OTSKP | 914129 |  | DOPRAV ZNAČKY ZÁKLAD VEL OCEL FÓLIE TŘ 1 - NÁJEMNÉ DIO | KSDEN | 7259 |  | 0 | 21 | 0
Etapa 1 (5 týdnů) A15+E3a retroreflex. 35*(2*2ks)=140.000 [A] B21a 35*4ks=140.000 [B] B20a 35*6ks=210.000 [C] A10 35*2ks=70.000 [D] B26 35*2ks=70.000 [E] C14a 35*2ks=70.000 [F] Etapa 2 (7 týdnů) A15+E3a retroreflex. 49*(2*2ks)=196.000 [G] B21a 49*4ks=196.000 [H] B20a 49*6ks=294.000 [I] A10 49*2ks=98.000 [J] B26 49*2ks=98.000 [K] C14a 49*1ks=49.000 [L] Etapa 3 (5 týdnů) A15+E3a retroreflex. 35*(2*2ks)=140.000 [M] B21a 35*4ks=140.000 [N] B20a 35*6ks=210.000 [O] A10 35*2ks=70.000 [P] B26 35*2ks=70.000 [Q] C14a 35*1ks=35.000 [R] B1+E13 35*(2*2ks)=140.000 [BB] Etapa 4 (7 týdnů) A15+E3a retroreflex. 49*(2*2ks)=196.000 [S] B21a 49*6ks=294.000 [T] B20a 49*11ks=539.000 [U] A10 49*3ks=147.000 [V] B26 49*3ks=147.000 [W] E7b 49*2ks=98.000 [X] A15+E3a+E7b retroreflex 49*(2*3ks)=294.000 [Y] B1 49*2ks=98.000 [Z] E13 49*2ks=98.000 [AA] Etapa 5 (7 týdnů) A15+E3a retroreflex. 49*(2*2ks)=196.000 [AB] B21a 49*4ks=196.000 [AC] B20a 49*9ks=441.000 [AD] A10 49*3ks=147.000 [AE] B26 49*3ks=147.000 [AF] E7b 49*2ks=98.000 [AG] A15+E3a+E7b retroreflex 49*(2*3ks)=294.000 [AH] C14a 49*2ks=98.000 [AI] C4a 49*1ks=49.000 [AJ] B1+E13 49*(2*2ks)=196.000 [AK] Etapa 6 (3 týdny) A15+E3a retroreflex. 21*(2*2ks)=84.000 [AL] B21a 21*4ks=84.000 [AM] B20a 21*6ks=126.000 [AN] A10 21*2ks=42.000 [AO] B26 21*2ks=42.000 [AP] IP10 21*2ks=42.000 [AQ] E3a 21*1ks=21.000 [AR] B1+E13 21*(2*2ks)=84.000 [AS] Etapa 7 (3 týdny) A15+E3a retroreflex. 21*(2*2ks)=84.000 [AT] B21a 21*4ks=84.000 [AU] B20a 21*6ks=126.000 [AV] A10 21*2ks=42.000 [AW] B26 21*2ks=42.000 [AX] IP10 21*2ks=42.000 [AY] E3a 21*1ks=21.000 [AZ] B1+E13 21*(2*2ks)=84.000 [BA] Celkem: A+B+C+D+E+F+G+H+I+J+K+L+M+N+O+P+Q+R+BB+S+T+U+V+W+X+Y+Z+AA+AB+AC+AD+AE+AF+AG+AH+AI+AJ+AK+AL+AM+AN+AO+AP+AQ+AR+AS+AT+AU+AV+AW+AX+AY+AZ+BA=7 259.000 [BC]
6 | 2018_OTSKP | 914422 |  | DOPRAVNÍ ZNAČKY 100X150CM OCELOVÉ FÓLIE TŘ 1 - MONTÁŽ S PŘEMÍSTĚNÍM kompletní, vč. podkladních desek, sloupků | KUS | 1 |  | 0 | 21 | 0
Etapa 1 IP18a 1ks=1.000 [A] Etapa 2 Etapa 3 IP18a 1ks=1.000 [B] Etapa 4 Etapa 5 IP18b 1ks=1.000 [C] Etapa 6 Etapa 7
7 | 2018_OTSKP | 914423 |  | DOPRAVNÍ ZNAČKY 100X150CM OCELOVÉ FÓLIE TŘ 1 - DEMONTÁŽ kompletní, vč. podkladních desek, sloupků | KUS | 1 |  | 0 | 21 | 0
Etapa 1 IP18a 1ks=1.000 [A] Etapa 2 Etapa 3 IP18a 1ks=1.000 [B] Etapa 4 Etapa 5 IP18b 1ks=1.000 [C] Etapa 6 Etapa 7
8 | 2018_OTSKP | 914429 |  | DOPRAV ZNAČ 100X150CM OCEL FÓLIE TŘ 1 - NÁJEMNÉ DIO | KSDEN | 119 |  | 0 | 21 | 0
Etapa 1 (5 týdnů) IP18a 35*1ks=35.000 [A] Etapa 2 (7 týdnů) Etapa 3 (5 týdnů) IP18a 35*1ks=35.000 [B] Etapa 4 (7 týdnů) Etapa 5 (7 týdnů) IP18b 49*1ks=49.000 [C] Etapa 6 (3 týdny) Etapa 7 (3 týdny) Celkem: A+B+C=119.000 [D]
9 | 2018_OTSKP | 915321 |  | VODOR DOPRAV ZNAČ Z FÓLIE DOČAS ODSTRANITEL - DOD A POKLÁDKA | M2 | 197.44 |  | 0 | 21 | 0
Etapa 1 V5 2*0,5*3,5=3.500 [A] V1a 0,125 0,125*16,0=2.000 [B] V2b 1,5/1,5/0,125 0,125*1/2*23,0=1.438 [C] Etapa 2 V5 2*0,5*3,5=3.500 [D] V1a 0,125 0,125*(29,0+22,0)=6.375 [E] V2b 1,5/1,5/0,125 0,125*1/2*(20,0+18,0)=2.375 [F] V4 0,5/0,5/0,125 0,125*1/2*33,0=2.063 [G] Etapa 3 V5 2*0,5*3,5=3.500 [H] Etapa 4 V5 3*0,5*3,5=5.250 [I] V1a 0,125 0,125*1125,0=140.625 [J] V2b 1,5/1,5/0,125 0,125*1/2*65,0=4.063 [K] V4 0,5/0,5/0,125 0,125*1/2*13,0=0.813 [L] V4 0,125 0,125*20,0=2.500 [M] Etapa 5 V5 3*0,5*3,5=5.250 [N] V2b 1,5/1,5/0,125 0,125*1/2*35,0=2.188 [O] Etapa 6 V5 2*0,5*3,5=3.500 [P] zakrytí přechodu 2*10,0*0,125=2.500 [Q] Etapa 7 V5 2*0,5*3,5= zakrytí přechodu 2*10,0*0,125=2.500 [S] Celkem: A+B+C+D+E+F+G+H+I+J+K+L+M+N+O+P+Q+R+S=
10 | 2018_OTSKP | 915322 |  | VODOR DOPRAV ZNAČ Z FÓLIE DOČAS ODSTRANITEL - ODSTRANĚNÍ | M2 | 197.44 |  | 0 | 21 | 0
Etapa 1 V5 2*0,5*3,5=3.500 [A] V1a 0,125 0,125*16,0=2.000 [B] V2b 1,5/1,5/0,125 0,125*1/2*23,0=1.438 [C] Etapa 2 V5 2*0,5*3,5=3.500 [D] V1a 0,125 0,125*(29,0+22,0)=6.375 [E] V2b 1,5/1,5/0,125 0,125*1/2*(20,0+18,0)=2.375 [F] V4 0,5/0,5/0,125 0,125*1/2*33,0=2.063 [G] Etapa 3 V5 2*0,5*3,5=3.500 [H] Etapa 4 V5 3*0,5*3,5=5.250 [I] V1a 0,125 0,125*1125,0=140.625 [J] V2b 1,5/1,5/0,125 0,125*1/2*65,0=4.063 [K] V4 0,5/0,5/0,125 0,125*1/2*13,0=0.813 [L] V4 0,125 0,125*20,0=2.500 [M] Etapa 5 V5 3*0,5*3,5=5.250 [N] V2b 1,5/1,5/0,125 0,125*1/2*35,0=2.188 [O] Etapa 6 V5 2*0,5*3,5=3.500 [P] zakrytí přechodu 2*10,0*0,125=2.500 [Q] Etapa 7 V5 2*0,5*3,5= zakrytí přechodu 2*10,0*0,125=2.500 [S] Celkem: A+B+C+D+E+F+G+H+I+J+K+L+M+N+O+P+Q+R+S=
11 | 2018_OTSKP | 916112 |  | DOPRAV SVĚTLO VÝSTRAŽ SAMOSTATNÉ - MONTÁŽ S PŘESUNEM kompletní | KUS | 7 |  | 0 | 21 | 0
Etapa 1 1ks=1.000 [A] Etapa 2 1ks=1.000 [B] Etapa 3 1ks=1.000 [C] Etapa 4 1ks=1.000 [D] Etapa 5 1ks=1.000 [E] Etapa 6 1ks=1.000 [F] Etapa 7 1ks=1.000 [G] Celkem: A+B+C+D+E+F+G=7.000 [H]
12 | 2018_OTSKP | 916113 |  | DOPRAV SVĚTLO VÝSTRAŽ SAMOSTATNÉ - DEMONTÁŽ kompletní | KUS | 1 |  | 0 | 21 | 0
Etapa 1 Etapa 2 Etapa 3 Etapa 4 Etapa 5 Etapa 6 Etapa 7 1ks=1.000 [A]
13 | 2018_OTSKP | 916119 |  | DOPRAV SVĚTLO VÝSTRAŽ SAMOSTATNÉ - NÁJEMNÉ kompletní, DIO | KSDEN | 259 |  | 0 | 21 | 0
Etapa 1 (5 týdnů) 35*1=35.000 [A] Etapa 2 (7 týdnů) 49*1=49.000 [B] Etapa 3 (5 týdnů) 35*1=35.000 [C] Etapa 4 (7 týdnů) 49*1=49.000 [D] Etapa 5 (7 týdnů) 49*1=49.000 [E] Etapa 6 (3 týdny) 21*1=21.000 [F] Etapa 7 (3 týdny) 21*1=21.000 [G] Celkem: A+B+C+D+E+F+G=259.000 [H]
14 | 2018_OTSKP | 916122 |  | DOPRAV SVĚTLO VÝSTRAŽ SOUPRAVA 3KS - MONTÁŽ S PŘESUNEM kompletní | KUS | 9 |  | 0 | 21 | 0
Etapa 1 Etapa 2 Etapa 3 1ks=1.000 [A] Etapa 4 2ks=2.000 [B] Etapa 5 2ks=2.000 [C] Etapa 6 2ks=2.000 [D] Etapa 7 2ks=2.000 [E] Celkem: A+B+C+D+E=9.000 [F]
15 | 2018_OTSKP | 916123 |  | DOPRAV SVĚTLO VÝSTRAŽ SOUPRAVA 3KS - DEMONTÁŽ kompletní | KUS | 2 |  | 0 | 21 | 0
Etapa 1 Etapa 2 Etapa 3 Etapa 4 Etapa 5 Etapa 6 Etapa 7 2ks=2.000 [A]
16 | 2018_OTSKP | 916129 |  | DOPRAV SVĚTLO VÝSTRAŽ SOUPRAVA 3KS - NÁJEMNÉ kompletní, DIO | KSDEN | 315 |  | 0 | 21 | 0
Etapa 1 (5 týdnů) Etapa 2 (7 týdnů) Etapa 3 (5 týdnů) 35*1=35.000 [A] Etapa 4 (7 týdnů) 49*2=98.000 [B] Etapa 5 (7 týdnů) 49*2=98.000 [C] Etapa 6 (3 týdny) 21*2=42.000 [D] Etapa 7 (3 týdny) 21*2=42.000 [E] Celkem: A+B+C+D+E=315.000 [F]
17 | 2018_OTSKP | 916132 |  | DOPRAV SVĚTLO VÝSTRAŽ SOUPRAVA 5KS - MONTÁŽ S PŘESUNEM | KUS | 10 |  | 0 | 21 | 0
Etapa 1 1ks=1.000 [A] Etapa 2 1ks=1.000 [B] Etapa 3 1ks=1.000 [C] Etapa 4 2ks=2.000 [D] Etapa 5 3ks=3.000 [E] Etapa 6 1ks=1.000 [F] Etapa 7 1ks=1.000 [G] Celkem: A+B+C+D+E+F+G=10.000 [H]
18 | 2018_OTSKP | 916133 |  | DOPRAV SVĚTLO VÝSTRAŽ SOUPRAVA 5KS - DEMONTÁŽ | KUS | 3 |  | 0 | 21 | 0
Etapa 1 Etapa 2 Etapa 3 Etapa 4 Etapa 5 2ks=2.000 [A] Etapa 6 Etapa 7 1ks=1.000 [B] Celkem: A+B=3.000 [C]
19 | 2018_OTSKP | 916139 |  | DOPRAVNÍ SVĚTLO VÝSTRAŽNÉ SOUPRAVA 5 KUSŮ - NÁJEMNÉ kompletní, DIO | KSDEN | 406 |  | 0 | 21 | 0
Etapa 1 (5 týdnů) 35*1=35.000 [A] Etapa 2 (7 týdnů) 49*1=49.000 [B] Etapa 3 (5 týdnů) 35*1=35.000 [C] Etapa 4 (7 týdnů) 49*2=98.000 [D] Etapa 5 (7 týdnů) 49*3=147.000 [E] Etapa 6 (3 týdny) 21*1=21.000 [F] Etapa 7 (3 týdny) 21*1=21.000 [G] Celkem: A+B+C+D+E+F+G=406.000 [H]
20 | 2018_OTSKP | 916152 |  | SEMAFOROVÁ PŘENOSNÁ SOUPRAVA - MONTÁŽ S PŘESUNEM kompletní | KUS | 7 |  | 0 | 21 | 0
Etapa 1 1ks=1.000 [A] Etapa 2 1ks=1.000 [B] Etapa 3 1ks=1.000 [C] Etapa 4 - 3 ks návěstidla 1ks=1.000 [D] Etapa 5 - 3 ks návěstidla 1ks=1.000 [E] Etapa 6 1ks=1.000 [F] Etapa 7 1ks=1.000 [G] Celkem: A+B+C+D+E+F+G=7.000 [H]
21 | 2018_OTSKP | 916153 |  | SEMAFOROVÁ PŘENOSNÁ SOUPRAVA - DEMONTÁŽ | KUS | 3 |  | 0 | 21 | 0
Etapa 1 Etapa 2 Etapa 3 1ks=1.000 [A] Etapa 4 - 3 ks návěstidla Etapa 5 - 3 ks návěstidla 1ks=1.000 [B] Etapa 6 Etapa 7 1ks=1.000 [C] Celkem: A+B+C=3.000 [D]
22 | 2018_OTSKP | 916159 |  | SEMAFOROVÁ PŘENOSNÁ SOUPRAVA - NÁJEMNÉ | KSDEN | 259 |  | 0 | 21 | 0
Etapa 1 (5 týdnů) 35*1ks=35.000 [A] Etapa 2 (7 týdnů) 49*1ks=49.000 [B] Etapa 3 (5 týdnů) 35*1ks=35.000 [C] Etapa 4 (7 týdnů) - 3 ks návěstidla 49*1ks=49.000 [D] Etapa 5 (7 týdnů) - 3 ks návěstidla 49*1ks=49.000 [E] Etapa 6 (3 týdny) 21*1ks=21.000 [F] Etapa 7 (3 týdny) 21*1ks=21.000 [G] Celkem: A+B+C+D+E+F+G=259.000 [H]
23 | 2018_OTSKP | 916312 |  | DOPRAVNÍ ZÁBRANY Z2 S FÓLIÍ TŘ 1 - MONTÁŽ S PŘESUNEM kompletní, vč. podkladních desek, sloupků | KUS | 9 |  | 0 | 21 | 0
Etapa 1 Etapa 2 Etapa 3 1=1.000 [A] Etapa 4 2=2.000 [B] Etapa 5 2=2.000 [C] Etapa 6 2=2.000 [D] Etapa 7 2=2.000 [E] Celkem: A+B+C+D+E=9.000 [F]
24 | 2018_OTSKP | 916313 |  | DOPRAVNÍ ZÁBRANY Z2 S FÓLIÍ TŘ 1 - DEMONTÁŽ kompletní, vč. podkladních desek, sloupků | KUS | 2 |  | 0 | 21 | 0
Etapa 1 Etapa 2 Etapa 3 Etapa 4 Etapa 5 Etapa 6 Etapa 7 2=2.000 [A]
25 | 2018_OTSKP | 916319 |  | DOPRAVNÍ ZÁBRANY Z2 - NÁJEMNÉ kompletní, DIO | KSDEN | 315 |  | 0 | 21 | 0
Etapa 1 (5 týdnů) Etapa 2 (7 týdnů) Etapa 3 (5 týdnů) 35*1=35.000 [A] Etapa 4 (7 týdnů) 49*2=98.000 [B] Etapa 5 (7 týdnů) 49*2=98.000 [C] Etapa 6 (3 týdny) 21*2=42.000 [D] Etapa 7 (3 týdny) 21*2=42.000 [E] Celkem: A+B+C+D+E=315.000 [F]
26 | 2018_OTSKP | 916332 |  | SMĚROVACÍ DESKY Z4 JEDNOSTR S FÓLIÍ TŘ 1 - MONTÁŽ S PŘESUNEM kompletní, vč. podkladních desek | KUS | 79 |  | 0 | 21 | 0
Etapa 4 Z4a 65ks=65.000 [A] Etapa 5 Z4b 14ks=14.000 [B] Celkem: A+B=79.000 [C]
27 | 2018_OTSKP | 916333 |  | SMĚROVACÍ DESKY Z4 JEDNOSTR S FÓLIÍ TŘ 1 - DEMONTÁŽ kompletní, vč. podkladních desek | KUS | 79 |  | 0 | 21 | 0
Etapa 4 Z4a 65ks=65.000 [A] Etapa 5 Z4b 14ks=14.000 [B] Celkem: A+B=79.000 [C]
28 | 2018_OTSKP | 916339 |  | SMĚROVACÍ DESKY Z4 - NÁJEMNÉ kompletní, DIO | KSDEN | 3871 |  | 0 | 21 | 0
Etapa 4 (7 týdnů) Z4a 49*65ks=3 185.000 [A] Etapa 5 (7 týdnů) Z4b 49*14ks=686.000 [B] Celkem: A+B=3 871.000 [C]
29 | 2018_OTSKP | 916352 |  | SMĚROVACÍ DESKY Z4 OBOUSTR S FÓLIÍ TŘ 1 - MONTÁŽ S PŘESUNEM kompletní, vč. podkladních desek | KUS | 271 |  | 0 | 21 | 0
Etapa 1 44ks=44.000 [A] Etapa 2 41ks=41.000 [B] Etapa 3 44ks=44.000 [C] Etapa 4 14ks=14.000 [D] Etapa 5 43ks=43.000 [E] Etapa 6 43=43.000 [F] Etapa 7 42ks=42.000 [G] Celkem: A+B+C+D+E+F+G=271.000 [H]
30 | 2018_OTSKP | 916353 |  | SMĚROVACÍ DESKY Z4 OBOUSTR S FÓLIÍ TŘ 1 - DEMONTÁŽ kompletní, vč. podkladních desek | KUS | 76 |  | 0 | 21 | 0
Etapa 1 3ks=3.000 [A] Etapa 2 Etapa 3 30ks=30.000 [B] Etapa 4 Etapa 5 Etapa 6 1ks=1.000 [C] Etapa 7 42ks=42.000 [D] Celkem: A+B+C+D=76.000 [E]
31 | 2018_OTSKP | 916359 |  | SMĚROVACÍ DESKY Z4 OBOUSTR S FÓLIÍ TŘ 1 - NÁJEMNÉ kompletní, DIO | KSDEN | 9667 |  | 0 | 21 | 0
Etapa 1 (5 týdnů) 35*44ks=1 540.000 [A] Etapa 2 (7 týdnů) 49*41ks=2 009.000 [B] Etapa 3 (5 týdnů) 35*44ks=1 540.000 [C] Etapa 4 (7 týdnů) 49*14ks=686.000 [D] Etapa 5 (7 týdnů) 49*43ks=2 107.000 [E] Etapa 6 (3 týdny) 21*43ks=903.000 [F] Etapa 7 (3 týdny) 21*42ks=882.000 [G] Celkem: A+B+C+D+E+F+G=9 667.000 [H]
|  | 9 |  | Ostatní konstrukce a práce |  |  |  | 0 |  | 0
|  |  |  | C e l k e m |  |  |  | 0 |  | 0
Ostatní ve výkazu nespecifikované práce
Vícepráce
|  |  |  | Vícepráce celkem |  |  |  | 0 |  | 0
Méněpráce
|  |  |  | Méněpráce celkem |  |  |  | 0 |  | 0
|  |  |  | Celkem |  |  |  | 0 |  | 0
|  |  |  | Celkem |  |  |  | 0 |  | 0

## SO 191
Aspe |  | Firma: Pontex, spol. s r.o. (Pontex Consulting Engineers, Ltd.)
Příloha k formuláři pro ocenění nabídky
Stavba |  | 1724100 |  | II/237 Nové Strašecí, oprava mostu ev. č. 237-007 nad tratí ČD
číslo a název SO |  | SO 191 |  | Dopravní značení
číslo a název rozpočtu: |  | SO 191 |  | Dopravní značení
Poř. č.pol. | cenová soustava | Kód položky | Varianta položky | Název položky | jednotka | Počet jednotek | CENA |  | Sazba | DPH
[7 empty] | jednotková | celkem | DPH
1 | 2 | 3 | 4 | 5 | 6 | 7 | 8 | 9
|  | 9 |  | Ostatní konstrukce a práce
1 | 2018_OTSKP | 91297 |  | DOPRAVNÍ ZRCADLO | KUS | 1 |  | 0 | 21 | 0
1ks=1.000 [A]
2 |  | 9129R |  | DOPRAVNÍ ZRCADLO - DEMONTÁŽ vč. odvozu na skládku a skládkovné | KUS | 1 |  | 0 | 21 | 0
1ks=1.000 [A]
3 | 2018_OTSKP | 914131 |  | DOPRAVNÍ ZNAČKY ZÁKLADNÍ VELIKOSTI OCELOVÉ FÓLIE TŘ 2 - DODÁVKA A MONTÁŽ | KUS | 34 |  | 0 | 21 | 0
IP6 1ks=1.000 [A] B20a 5ks=5.000 [B] IS3b 1ks=1.000 [C] P1 5ks=5.000 [D] A11 1ks=1.000 [E] E3a 1ks=1.000 [F] IS24c 2ks=2.000 [G] IJ4c 2ks=2.000 [H] B28 1ks=1.000 [I] P4 1ks=1.000 [J] B24b 2ks=2.000 [K] B24a 1ks=1.000 [L] B21a 1ks=1.000 [M] A22 1ks=1.000 [N] E13 2ks=2.000 [O] B11 1ks=1.000 [P] IJ1 1ks=1.000 [Q] E7b 1ks=1.000 [R] IS3a 2ks=2.000 [S] IS1a 1ks=1.000 [T] IS3c 1ks=1.000 [U] Celkem: A+B+C+D+E+F+G+H+I+J+K+L+M+N+O+P+Q+R+S+T+U=34.000 [V]
4 | 2018_OTSKP | 914133 |  | DOPRAVNÍ ZNAČKY ZÁKLADNÍ VELIKOSTI OCELOVÉ FÓLIE TŘ 2 - DEMONTÁŽ kompletní, vč. sloupků, odvoz na místo určené investorem | KUS | 41 |  | 0 | 21 | 0
41ks=41.000 [A]
5 | 2018_OTSKP | 914431 |  | DOPRAVNÍ ZNAČKY 100X150CM OCELOVÉ FÓLIE TŘ 2 - DODÁVKA A MONTÁŽ | KUS | 3 |  | 0 | 21 | 0
IP18a 1ks=1.000 [A] IP18b 1ks=1.000 [B] IP19 1ks=1.000 [C] Celkem: A+B+C=3.000 [D]
6 | 2018_OTSKP | 914433 |  | DOPRAVNÍ ZNAČKY 100X150CM OCELOVÉ FÓLIE TŘ 2 - DEMONTÁŽ kompletní, vč. sloupků, odvoz na místo určené investorem | KUS | 3 |  | 0 | 21 | 0
3ks=3.000 [A]
7 | 2018_OTSKP | 915111 |  | VODOROVNÉ DOPRAVNÍ ZNAČENÍ BARVOU HLADKÉ - DODÁVKA A POKLÁDKA | M2 | 1962.583 |  | 0 | 21 | 0
V1a 0.125 0,125*(22,0+20,0+49,0+149,0+77,0)=39.625 [A] V1b 2x0.125 2*0,125*(1212,0+121,0)=333.250 [B] V2b 1.5/1.5/0.125 0,125*1/2*(34,0+18,0+23,0+39,0)=7.125 [C] V2b 1.5/1.5/0.25 1/2*0,25*(34,0+26,0+19,0)=9.875 [D] V2b 3/1.5/0.125 2/3*0,125*87,0=7.250 [E] V2a 3/6/0.125 1/3*0,125*(1057,0+1168,0)=92.708 [F] V2c 2x1.5/1.5/0.125 2*0,5*0,125*19,0=2.375 [G] V4 0.25 0,25*(5,0+22,0+26,0+1200,0+1025,0+21,0+12,0+20,0+1087,0+1371,0+301,0)=1 272.500 [H] V4 0.5/0.5/0.25 0,25*1/2*(16,0+12,0+12,0+25,0+20,0+20,0+12,0)=14.625 [I] V5 0.5 0,5*3,5=1.750 [J] V9a 11*1,5=16.500 [K] V9c 5*5,0=25.000 [L] V11a 3*15,0=45.000 [M] V13a 1/3*(170,0+115,0)=95.000 [N] Celkem: A+B+C+D+E+F+G+H+I+J+K+L+M+N=1 962.583 [O]
8 | 2018_OTSKP | 915211 |  | VODOROVNÉ DOPRAVNÍ ZNAČENÍ PLASTEM HLADKÉ - DODÁVKA A POKLÁDKA | M2 | 183.25 |  | 0 | 21 | 0
V9a 11*1,5=16.500 [A] V9c 5*5,0=25.000 [B] V11a 3*15,0=45.000 [C] V13a 1/3*(170,0+115,0)=95.000 [D] V5 0.5 0,5*3,5=1.750 [E] Celkem: A+B+C+D+E=183.250 [F]
9 | 2018_OTSKP | 915231 |  | VODOR DOPRAV ZNAČ PLASTEM PROFIL ZVUČÍCÍ - DOD A POKLÁDKA | M2 | 1779.333 |  | 0 | 21 | 0
V1a 0.125 0,125*(22,0+20,0+49,0+149,0+77,0)=39.625 [A] V1b 2x0.125 2*0,125*(1212,0+121,0)=333.250 [B] V2b 1.5/1.5/0.125 0,125*1/2*(34,0+18,0+23,0+39,0)=7.125 [C] V2b 1.5/1.5/0.25 1/2*0,25*(34,0+26,0+19,0)=9.875 [D] V2b 3/1.5/0.125 2/3*0,125*87,0=7.250 [E] V2a 3/6/0.125 1/3*0,125*(1057,0+1168,0)=92.708 [F] V2c 2x1.5/1.5/0.125 2*0,5*0,125*19,0=2.375 [G] V4 0.25 0,25*(5,0+22,0+26,0+1200,0+1025,0+21,0+12,0+20,0+1087,0+1371,0+301,0)=1 272.500 [H] V4 0.5/0.5/0.25 0,25*1/2*(16,0+12,0+12,0+25,0+20,0+20,0+12,0)=14.625 [I] Celkem: A+B+C+D+E+F+G+H+I=1 779.333 [J]
|  | 9 |  | Ostatní konstrukce a práce |  |  |  | 0 |  | 0
|  |  |  | C e l k e m |  |  |  | 0 |  | 0
Ostatní ve výkazu nespecifikované práce
Vícepráce
|  |  |  | Vícepráce celkem |  |  |  | 0 |  | 0
Méněpráce
|  |  |  | Méněpráce celkem |  |  |  | 0 |  | 0
|  |  |  | Celkem |  |  |  | 0 |  | 0
|  |  |  | Celkem |  |  |  | 0 |  | 0

## SO 201
Aspe |  | Firma: Pontex, spol. s r.o. (Pontex Consulting Engineers, Ltd.)
Příloha k formuláři pro ocenění nabídky
Stavba |  | 1724100 |  | II/237 Nové Strašecí, oprava mostu ev. č. 237-007 nad tratí ČD
číslo a název SO |  | SO 201 |  | Oprava mostu ev.č. 237-007
číslo a název rozpočtu: |  | SO 201 |  | Oprava mostu ev.č. 237-007
Poř. č.pol. | cenová soustava | Kód položky | Varianta položky | Název položky | jednotka | Počet jednotek | CENA |  | Sazba | DPH
[7 empty] | jednotková | celkem | DPH
1 | 2 | 3 | 4 | 5 | 6 | 7 | 8 | 9
|  | 0 |  | Všeobecné konstrukce a práce
1 | 2018_OTSKP | 014102 | A | POPLATKY ZA SKLÁDKU zemina, kámen, kamenivo | T | 434.98 |  | 0 | 21 | 0
pol.122738 54,69*2,0=109.380 [A] pol.131738 144,43*2,0=288.860 [B] pol.132738 18,37*2,0=36.740 [C] Celkem: A+B+C=434.980 [D]
2 | 2018_OTSKP | 014102 | B | POPLATKY ZA SKLÁDKU beton prostý | T | 466.39 |  | 0 | 21 | 0
pol.113158 85,28*2,3=196.144 [A] pol.113188 10,42*2,3=23.966 [B] pol.113358 44,69*2,3=102.787 [C] pol.11352 75,4*0,15*0,25*2,3=6.503 [D] pol.966158 59,56*2,3=136.988 [E] Celkem: A+B+C+D+E=466.388 [F]
3 | 2018_OTSKP | 014102 | C | POPLATKY ZA SKLÁDKU železobeton | T | 385.05 |  | 0 | 21 | 0
pol.966168 53,61*2,5=134.025 [A] pol967168 100,41*2,5=251.025 [B] Celkem: A+B=385.050 [C]
4 | 2018_OTSKP | 014102 | D | POPLATKY ZA SKLÁDKU izolace | T | 25.31 |  | 0 | 21 | 0
pol.97817 1054,74*0,01*2,4=25.314 [A]
5 | 2018_OTSKP | 014102 | E | POPLATKY ZA SKLÁDKU živice | T | 17.59 |  | 0 | 21 | 0
pol.113138 7,33*2,4=17.592 [A]
6 | 2018_OTSKP | 014211 |  | POPLATKY ZA ZEMNÍK - ORNICE vč.nákupu a dovozu | M3 | 22.5 |  | 0 | 21 | 0
150,0*0,15=22.500 [A]
7 | 2018_OTSKP | 015610 |  | POPLATKY ZA LIKVIDACI ODPADŮ NEBEZPEČNÝCH - 08 01 17* STARÉ NÁTĚROVÉ HMOTY použitý písek vč.nátěrových hmot - z tryskání | T | 64.89 |  | 0 | 21 | 0
předpoklad 50 kg/m2 1297,72*0,05=64.886 [A]
8 | 2018_OTSKP | 02940 |  | OSTATNÍ POŽADAVKY - VYPRACOVÁNÍ DOKUMENTACE plán sledování a údržby mostu | KPL | 1 |  | 0 | 21 | 0
9 | 2018_OTSKP | 029412 |  | OSTATNÍ POŽADAVKY - VYPRACOVÁNÍ MOSTNÍHO LISTU | KUS | 1 |  | 0 | 21 | 0
10 | 2018_OTSKP | 02950 |  | OSTATNÍ POŽADAVKY - POSUDKY, KONTROLY, REVIZNÍ ZPRÁVY výpočet zatížitelnosti vč.vyhodnocení | KPL | 1 |  | 0 | 21 | 0
11 | 2018_OTSKP | 02953 |  | OSTATNÍ POŽADAVKY - HLAVNÍ MOSTNÍ PROHLÍDKA 1. HMP vč.zpřístupnění kce | KUS | 1 |  | 0 | 21 | 0
|  | 0 |  | Všeobecné konstrukce a práce |  |  |  | 0 |  | 0
|  | 1 |  | Zemní práce
12 | 2018_OTSKP | 113138 |  | ODSTRANĚNÍ KRYTU ZPEVNĚNÝCH PLOCH S ASFALT POJIVEM, ODVOZ DO 20KM vč.odvozu a uložení na skládku | M3 | 7.33 |  | 0 | 21 | 0
úprava a napojení chodníku ((2,2*9,4+1,25*1,3)+(2,2*6,9+2,5*3,2)+2,2*33,3+(2,2*25,8+1,7*4,6))*0,04=7.333 [A]
13 | 2018_OTSKP | 113158 |  | ODSTRANĚNÍ KRYTU ZPEVNĚNÝCH PLOCH Z BETONU, ODVOZ DO 20KM vč.odvozu a uložení na skládku | M3 | 85.28 |  | 0 | 21 | 0
svahy u opěr - předpoklad tl.200 mm (9,7+8,0)*20,6*0,2+1,0*0,3*20,6*2=85.284 [A]
14 | 2018_OTSKP | 113188 |  | ODSTRANĚNÍ KRYTU ZPEVNĚNÝCH PLOCH Z DLAŽDIC, ODVOZ DO 20KM vč.odvozu a uložení na skládku | M3 | 10.42 |  | 0 | 21 | 0
chodník mezi dilatacemi 1,65*52,65*0,06*2=10.425 [A]
15 | 2018_OTSKP | 113358 |  | ODSTRAN PODKLADU ZPEVNĚNÝCH PLOCH Z BETONU, ODVOZ DO 20KM vč.odvozu a uložení na skládku | M3 | 44.69 |  | 0 | 21 | 0
chodník u křídel - předpoklad tl.150 mm (2,875-0,575-0,15)*(0,65*2+30,4+21,6)*0,15=17.189 [B] úprava a napojení chodníku - předpoklad tl.150 mm ((2,2*9,4+1,25*1,3)+(2,2*6,9+2,5*3,2)+2,2*33,3+(2,2*25,8+1,7*4,6))*0,15=27.499 [A] Celkem: B+A=44.688 [C]
16 | 2018_OTSKP | 11352 |  | ODSTRANĚNÍ CHODNÍKOVÝCH A SILNIČNÍCH OBRUBNÍKŮ BETONOVÝCH vč.odvozu a uložení na skládku do 20 km | M | 75.4 |  | 0 | 21 | 0
chodník na křídlech a navázání 9,4+6,8+33,1+26,1=75.400 [A]
17 | 2018_OTSKP | 113728 |  | FRÉZOVÁNÍ ZPEVNĚNÝCH PLOCH ASFALTOVÝCH, ODVOZ DO 20KM povinný odkup zhotovitelem | M3 | 109.38 |  | 0 | 21 | 0
odhad celk. tl.150 mm na mostě (mezi dilatace) 13,85*52,65*0,15=109.380 [A]
18 | 2018_OTSKP | 113764 |  | FRÉZOVÁNÍ DRÁŽKY PRŮŘEZU DO 400MM2 V ASFALTOVÉ VOZOVCE napojení chodníku | M | 12 |  | 0 | 21 | 0
2,2+2,2+3,1+2,1+2,4=12.000 [A]
19 | 2018_OTSKP | 122738 |  | ODKOPÁVKY A PROKOPÁVKY OBECNÉ TŘ. I, ODVOZ DO 20KM vč.odvozu na skládku | M3 | 54.69 |  | 0 | 21 | 0
pro lože dlažby svahů u opěr tl.150 mm (9,7+8,0)*20,6*0,15=54.693 [A]
20 | 2018_OTSKP | 125731 |  | VYKOPÁVKY ZE ZEMNÍKŮ A SKLÁDEK TŘ. I, ODVOZ DO 1KM z meziskládky - pro zásyp | M3 | 18.95 |  | 0 | 21 | 0
křídla u op.1 1,5*1,0*3,0*2=9.000 [A] podél křídel po sanaci 0,3*0,35*(30,0+21,0)=5.355 [B] podél křídel op.4 pod chodníkem pro nabet. 0,3*0,3*(30,0+21,0)=4.590 [C] Celkem: A+B+C=18.945 [D]
21 | 2018_OTSKP | 131738 |  | HLOUBENÍ JAM ZAPAŽ I NEPAŽ TŘ. I, ODVOZ DO 20KM vč.odvozu na skládku | M3 | 144.43 |  | 0 | 21 | 0
přechodové oblasti mezi křídly (0,5+2,9)*0,5*2,4*(19,3-0,8*2)*2=144.432 [A]
22 | 2018_OTSKP | 132731 |  | HLOUBENÍ RÝH ŠÍŘ DO 2M PAŽ I NEPAŽ TŘ. I, ODVOZ DO 1KM vč.odvozu na meziskládku | M3 | 14.36 |  | 0 | 21 | 0
podél křídel pro sanaci 0,3*0,35*(30,0+21,0)=5.355 [A] pro křídla u op.1 1,5*1,0*3,0*2=9.000 [C] Celkem: A+C=14.355 [D]
23 | 2018_OTSKP | 132738 |  | HLOUBENÍ RÝH ŠÍŘ DO 2M PAŽ I NEPAŽ TŘ. I, ODVOZ DO 20KM vč.odvozu na skládku | M3 | 18.37 |  | 0 | 21 | 0
pro práh dlažby 0,5*0,8*20,6*2=16.480 [A] podél chodníku op.4.vpravo.pro nabet. 0,3*0,3*21,0=1.890 [B] Celkem: A+B=18.370 [C]
24 | 2018_OTSKP | 17120 |  | ULOŽENÍ SYPANINY DO NÁSYPŮ A NA SKLÁDKY BEZ ZHUTNĚNÍ skládka, meziskládka | M3 | 177.16 |  | 0 | 21 | 0
skládka 144,43+18,37=162.800 [A] meziskládka 14,36=14.360 [B] Celkem: A+B=177.160 [C]
25 | 2018_OTSKP | 17411 |  | ZÁSYP JAM A RÝH ZEMINOU SE ZHUTNĚNÍM | M3 | 18.95 |  | 0 | 21 | 0
křídla u op.1 1,5*1,0*3,0*2=9.000 [A] podél křídel po sanaci 0,3*0,35*(30,0+21,0)=5.355 [B] podél křídel op.4 pod chodníkem pro nabet. 0,3*0,3*(30,0+21,0)=4.590 [C] Celkem: A+B+C=18.945 [D]
26 | 2018_OTSKP | 18222 |  | ROZPROSTŘENÍ ORNICE VE SVAHU V TL DO 0,15M | M2 | 150 |  | 0 | 21 | 0
u křídel op.1 3,0*3,0*2=18.000 [A] podél schodiště 1,0*20,0*2=40.000 [B] podél křídel a dlažby op.1 1,0*11,0*2=22.000 [C] podél křídel a dlažby op.4 1,0*(43,0+27,0)=70.000 [D] Celkem: A+B+C+D=150.000 [E]
27 | 2018_OTSKP | 18242 |  | ZALOŽENÍ TRÁVNÍKU HYDROOSEVEM NA ORNICI | M2 | 150 |  | 0 | 21 | 0
150,0=150.000 [A]
|  | 1 |  | Zemní práce |  |  |  | 0 |  | 0
|  | 2 |  | Základy
28 | 2018_OTSKP | 21263 |  | TRATIVODY KOMPLET Z TRUB Z PLAST HMOT DN DO 150MM Kompletní vč.lože a obetonování, vč.vyvedení skrz křídla | M | 39.2 |  | 0 | 21 | 0
19,6*2=39.200 [A]
29 | 2018_OTSKP | 21341 |  | DRENÁŽNÍ VRSTVY Z PLASTBETONU (PLASTMALTY) | M3 | 0.85 |  | 0 | 21 | 0
pod odvod.proužkem 0,15*0,04*52,65*2=0.632 [A] u odvod.trubiček 0,45*0,5*0,06*5=0.068 [B] rozšíření odvod.proužku ve střed.poli 0,5*0,45*0,04*4=0.036 [C] nátoky z pod římsy 26*0,04*0,15*0,35*2=0.109 [D] Celkem: A+B+C+D=0.845 [E]
30 |  | 22694R |  | ZÁPOROVÉ PAŽENÍ Z KOVU DOČASNÉ kompletní - viditelná pohledová plocha | M2 | 12.25 |  | 0 | 21 | 0
v přech. oblasti - práce po polovinách 3,5*3,5*0,5*2=12.250 [A]
31 | 2018_OTSKP | 261516 |  | VRTY PRO KOTV, INJEKT, MIKROPIL NA POVRCHU TŘ V D DO 80MM pro odvod. trubičky | M | 1.2 |  | 0 | 21 | 0
0,24*5=1.200 [A]
32 | 2018_OTSKP | 26154 |  | VRTY PRO KOTVENÍ, INJEKTÁŽ A MIKROPILOTY NA POVRCHU TŘ. V D DO 200MM pro odvodňovač a drenáž op.4 | M | 1.44 |  | 0 | 21 | 0
0,24*1+0,6*2=1.440 [A]
33 | 2018_OTSKP | 285392 |  | DODATEČNÉ KOTVENÍ VLEPENÍM BETONÁŘSKÉ VÝZTUŽE D DO 16MM DO VRTŮ pro kotvenou obetonávku úl.prahů | KUS | 3197.05 |  | 0 | 21 | 0
10 ks/m2 do hl.250 mm op.1 úl.práh - horní povrch 1,45*19,3*10=279.850 [A] opěra - čelní povrch s boky 1,75*(19,3+2,0*2*0,5)*10=372.750 [B] op.4 úl.práh - horní povrch 1,9*19,3*10=366.700 [C] opěra - čelní povrch s boky 3,25*(19,3+2,5*2)*10=789.750 [D] stěny dlouhých křídel op.4 (3,5*30,4+1,5*21,6)*10=1 388.000 [E] Celkem: A+B+C+D+E=3 197.050 [F]
34 | 2018_OTSKP | 285394 |  | DODATEČNÉ KOTVENÍ VLEPENÍM BETONÁŘSKÉ VÝZTUŽE D DO 25MM DO VRTŮ pro přikotvení úl.prahů, křídel | KUS | 264 |  | 0 | 21 | 0
prof.25 mm po 0,5m na hl.500 mm, v ceně hl.vrtu do 300 mm, započítávám 2x úl.práh 19,5/0,5*2=78.000 [A] křídlo op.4 21,0/0,5=42.000 [B] křídla op.1 3,0*2/0,5=12.000 [C] Celkem: (A+B+C)*2=264.000 [D]
35 | 2018_OTSKP | 289971 |  | OPLÁŠTĚNÍ (ZPEVNĚNÍ) Z GEOTEXTILIE ochrana geomembrány shora i zdola | M2 | 144.8 |  | 0 | 21 | 0
2,0*(19,3-0,6*2)*2*2=144.800 [A]
36 | 2018_OTSKP | 28999 |  | OPLÁŠTĚNÍ (ZPEVNĚNÍ) Z FÓLIE těsnící geomembrána | M2 | 72.4 |  | 0 | 21 | 0
2,0*(19,3-0,6*2)*2=72.400 [A]
|  | 2 |  | Základy |  |  |  | 0 |  | 0
|  | 3 |  | Svislé konstrukce
37 | 2018_OTSKP | 317125 |  | ŘÍMSY Z DÍLCŮ ŽELEZOBETONOVÝCH DO C30/37 C30/37 XF4 - kompletní vč.kotvení a ztraceného bednění | M3 | 11.76 |  | 0 | 21 | 0
0,6*0,12*(86,1+77,2)=11.758 [A]
38 | 2018_OTSKP | 31717 |  | KOVOVÉ KONSTRUKCE PRO KOTVENÍ ŘÍMSY po 1 m na NK, vč.dodání, vrtů, zálivky apod. | KG | 636 |  | 0 | 21 | 0
odhad 6 kg/kus (53+53)*6,0=636.000 [A]
39 | 2018_OTSKP | 317325 |  | ŘÍMSY ZE ŽELEZOBETONU DO C30/37 C30/37 XF4 vč.bednění, vč.výplně a těsnění prac.,smršť. a dilat. spar, | M3 | 82.23 |  | 0 | 21 | 0
na mostě (3,03-0,12)*(0,23+0,22)*(52,65+0,85*2)=71.171 [A] na křídlech 0,88*0,23*(2,2+2,1+29,6+20,75)=11.061 [B] Celkem: A+B=82.232 [C]
40 | 2018_OTSKP | 317365 |  | VÝZTUŽ ŘÍMS Z OCELI 10505, B500B Odhad 150 kg/m3 | T | 12.33 |  | 0 | 21 | 0
82,23*0,150=12.335 [A]
41 | 2018_OTSKP | 333325 |  | MOSTNÍ OPĚRY A KŘÍDLA ZE ŽELEZOVÉHO BETONU DO C30/37 beton C30/37 XF4, vč.bednění, nátěru zasypaných ploch proti zemní vlhkosti a její ochrany, výplně a těsnění pracovních, smršťovacích a dilatač.spar, vč.odvodnění úl.prahu | M3 | 45.96 |  | 0 | 21 | 0
záv.zídky opěr (0,6*1,65+0,15*0,5)*19,3*2=41.109 [A] křídla op.1 0,6*1,65*(2,5+2,4)=4.851 [B] Celkem: A+B=45.960 [C]
42 |  | 333325R |  | MOSTNÍ OPĚRY A KŘÍDLA ZE ŽELEZOVÉHO BETONU DO C30/37 beton C30/37 XF2 - kotvená obetonávka tl.150 mm | M3 | 43.72 |  | 0 | 21 | 0
op.1 čelní povrch s boky 1,75*(19,3+2,0*2*0,5)*0,15=5.591 [B] op.4 čelní povrch s boky 3,25*(19,3+2,5*2)*0,15=11.846 [D] stěny dlouhých křídel op.4 (3,5*30,4+1,5*21,6)*0,15=20.820 [G] Celkem: B+D+G=38.257 [E] nabetonávka - dlouhá křídlo op.4 0,7*0,15*(30,4+21,6)=5.460 [F] Celkem: E+F=43.717 [H]
43 | 2018_OTSKP | 333365 |  | VÝZTUŽ MOSTNÍCH OPĚR A KŘÍDEL Z OCELI 10505, B500B odhad 220 kg/m3 | T | 10.11 |  | 0 | 21 | 0
45,96*0,220=10.111 [A]
44 | 2018_OTSKP | 333366 |  | VÝZTUŽ MOSTNÍCH OPĚR A KŘÍDEL Z KARI SÍTÍ 8/8 x 100/100 | T | 2.99 |  | 0 | 21 | 0
7,9 kg/m2 43,72/0,15*0,0079*1,3=2.993 [A]
|  | 3 |  | Svislé konstrukce |  |  |  | 0 |  | 0
|  | 4 |  | Vodorovné konstrukce
45 |  | 42132R |  | MOSTNÍ NOSNÉ DESKOVÉ KONSTR ZE ŽELEZOBETONU S ROZPTÝLENOU VÝZTUŽÍ C30/37 XF2 - dobetonávla desky - protispád - modifikovaný jemnozrnný beton s rozptýlenou výztuží, vč.úpravy horního povrchu pro pokládku izolace | M3 | 20.53 |  | 0 | 21 | 0
3,0*(0,03+0,23)*0,5*52,65=20.534 [A]
46 | 2018_OTSKP | 425421 |  | SYNCHR ZVED MOST POLE Š PŘES 18M HMOT DO 400T NA VÝŠ DO 0,5M pro výměnu ložisek - přizvednutí na opěrách za provozu | KUS | 2 |  | 0 | 21 | 0
krajní pole 1 a3 1+1=2.000 [A]
47 | 2018_OTSKP | 428500 |  | MOSTNÍ LOŽISKA HRNCOVÁ - ÚDRŽBA repase ložisek bez vyjmutí vč.zpřístupnění, očištění a konzervování | KUS | 12 |  | 0 | 21 | 0
pilíře 6*2=12.000 [A]
48 | 2018_OTSKP | 42851 |  | MOSTNÍ LOŽISKA HRNCOVÁ PRO ZATÍŽ DO 1,0MN kompletní vč.lože z plastbetonu, klínové desky, kotvení k OK mostu a případně úpravu dosedací plochy OK | KUS | 12 |  | 0 | 21 | 0
opěry 6*2=12.000 [A]
49 | 2018_OTSKP | 434125 |  | SCHODIŠŤOVÉ STUPNĚ, Z DÍLCŮ ŽELEZOBETON DO C30/37 C30/37 XF4 | M3 | 5.23 |  | 0 | 21 | 0
0,55*0,18*1,2*44=5.227 [A]
50 | 2018_OTSKP | 451313 |  | PODKLADNÍ A VÝPLŇOVÉ VRSTVY Z PROSTÉHO BETONU C16/20 C16/20n XF1 - lože dlažby | M3 | 54.69 |  | 0 | 21 | 0
(9,7+8,0)*20,6*0,15=54.693 [A]
51 | 2018_OTSKP | 451314 |  | PODKLADNÍ A VÝPLŇOVÉ VRSTVY Z PROSTÉHO BETONU C25/30 C20/25n XF3 - lože schodiště | M3 | 5.04 |  | 0 | 21 | 0
1,4*18,0*0,2=5.040 [A]
52 | 2018_OTSKP | 45157 |  | PODKLADNÍ A VÝPLŇOVÉ VRSTVY Z KAMENIVA TĚŽENÉHO ŠP | M3 | 2.52 |  | 0 | 21 | 0
pod schodištěm 1,4*18,0*0,1=2.520 [A]
53 | 2018_OTSKP | 458312 |  | VÝPLŇ ZA OPĚRAMI A ZDMI Z PROST BETONU DO C12/15 C12/15 XO - podkladní a výplňový beton | M3 | 1.89 |  | 0 | 21 | 0
výplň výkopu pod drenáží 1,0*0,9*(19,3-0,6*2)=16.290 [A] výplň podél chodníku op.4.vpravo 0,3*0,3*21,0=1.890 [B]
54 | 2018_OTSKP | 45860 |  | VÝPLŇ ZA OPĚRAMI A ZDMI Z MEZEROVITÉHO BETONU přechodová oblast | M3 | 162.9 |  | 0 | 21 | 0
výplň nad drenáží (2,0*1,5+3,0*0,5)*(19,3-0,6*2)*2=162.900 [A]
55 | 2018_OTSKP | 465512 |  | DLAŽBY Z LOMOVÉHO KAMENE NA MC dlažba tl.200 mm do betonu | M3 | 72.92 |  | 0 | 21 | 0
dlažba svahů u opěr (9,7+8,0)*20,6*0,2=72.924 [A]
|  | 4 |  | Vodorovné konstrukce |  |  |  | 0 |  | 0
|  | 5 |  | Komunikace
56 | 2018_OTSKP | 561131 |  | PODKLADNÍ BETON TŘ. I TL. DO 150MM tl.150 mm | M2 | 279 |  | 0 | 21 | 0
chodník u křídel op.4 (3,05-1,0-0,15)*(29,6+20,75)=95.665 [B] úprava a napojení chodníku tl.150 mm (2,2*9,4+1,25*1,3)+(2,2*6,9+2,5*3,2)+2,2*33,3+(2,2*25,8+1,7*4,6)=183.325 [A] Celkem: B+A=278.990 [C]
57 | 2018_OTSKP | 572214 |  | SPOJOVACÍ POSTŘIK Z MODIFIK EMULZE DO 0,5KG/M2 PSE 0,3 kg/m2 | M2 | 752.75 |  | 0 | 21 | 0
752,75=752.750 [A]
58 | 2018_OTSKP | 574B34 |  | ASFALTOVÝ BETON PRO OBRUSNÉ VRSTVY MODIFIK ACO 11+, 11S TL. 40MM ACO 11S | M2 | 752.75 |  | 0 | 21 | 0
na rub záv.zídky 13,85*(52,65+0,85*2)=752.748 [A]
59 | 2018_OTSKP | 575B53 |  | LITÝ ASFALT MA II (KŘIŽ, PARKOVIŠTĚ, ZASTÁVKY) 11 TL. 40MM chodník | M2 | 279 |  | 0 | 21 | 0
chodník u křídel op.4 (3,05-1,0-0,15)*(29,6+20,75)=95.665 [B] úprava a napojení chodníku tl.150 mm (2,2*9,4+1,25*1,3)+(2,2*6,9+2,5*3,2)+2,2*33,3+(2,2*25,8+1,7*4,6)=183.325 [A] Celkem: B+A=278.990 [C]
60 | 2018_OTSKP | 575F53 |  | LITÝ ASFALT MA IV (OCHRANA MOSTNÍ IZOLACE) 11 TL. 40MM MODIFIK | M2 | 752.75 |  | 0 | 21 | 0
na rub záv.zídky 13,85*(52,65+0,85*2)=752.748 [A]
|  | 5 |  | Komunikace |  |  |  | 0 |  | 0
|  | 6 |  | Úpravy povrchů, podlahy, výplně otvorů
61 | 2018_OTSKP | 626111 |  | REPROFILACE PODHLEDŮ, SVISLÝCH PLOCH SANAČNÍ MALTOU JEDNOVRST TL 10MM | M2 | 389.43 |  | 0 | 21 | 0
pilíře - dříky -40% plochy (0,85+4,4)*2*(6,35+7,65)*0,4=58.800 [J] NK - spodní povrch a boky - 30% plochy (19,3+0,24*2)*52,65*0,3=312.425 [K] horní část křídel op.4 (nad obeton.) - 50% plochy (0,7*30,4+0,7*21,6)*0,5=18.200 [L] Celkem: J+K+L=389.425 [M]
62 | 2018_OTSKP | 626113 |  | REPROFILACE PODHLEDŮ, SVISLÝCH PLOCH SANAČNÍ MALTOU JEDNOVRST TL 30MM | M2 | 248.6 |  | 0 | 21 | 0
pilíře - dříky -20% plochy (0,85+4,4)*2*(6,35+7,65)*0,2=29.400 [J] NK - spodní povrch a boky- 20% plochy (19,3+0,24*2)*52,65*0,2=208.283 [K] horní část křídel op.4 (nad obeton.) - 30% plochy (0,7*30,4+0,7*21,6)*0,3=10.920 [L] Celkem: J+K+L=248.603 [M]
63 | 2018_OTSKP | 626122 |  | REPROFILACE PODHLEDŮ, SVISLÝCH PLOCH SANAČNÍ MALTOU DVOUVRST TL 50MM | M2 | 133.47 |  | 0 | 21 | 0
pilíře - dříky -15% plochy (0,85+4,4)*2*(6,35+7,65)*0,15=22.050 [J] NK - spodní povrch a boky - 10% plochy (19,3+0,24*2)*52,65*0,1=104.142 [K] horní část křídel op.4 (nad obeton.) - 20% plochy (0,7*30,4+0,7*21,6)*0,2=7.280 [L] Celkem: J+K+L=133.472 [M]
64 | 2018_OTSKP | 626211 |  | REPROFILACE VODOROVNÝCH PLOCH SHORA SANAČNÍ MALTOU JEDNOVRST TL 10MM | M2 | 4.49 |  | 0 | 21 | 0
pilíře - horní povrch 20% plochy 0,85*4,4*3*2*0,2=4.488 [A]
65 | 2018_OTSKP | 626212 |  | REPROFILACE VODOROVNÝCH PLOCH SHORA SANAČNÍ MALTOU JEDNOVRST TL 20MM | M2 | 429.1 |  | 0 | 21 | 0
NK - horní povrch mimo protispádu 50% plochy (19,3-3,0)*52,65*0,5=429.098 [F]
66 | 2018_OTSKP | 626213 |  | REPROFILACE VODOROVNÝCH PLOCH SHORA SANAČNÍ MALTOU JEDNOVRST TL 30MM | M2 | 176.13 |  | 0 | 21 | 0
pilíře - horní povrch 20% plochy 0,85*4,4*3*2*0,2=4.488 [A] NK - horní povrch mimo protispádu 20% plochy (19,3-3,0)*52,65*0,2=171.639 [B] Celkem: A+B=176.127 [C]
67 | 2018_OTSKP | 626222 |  | REPROFIL VODOR PLOCH SHORA SANAČ MALTOU DVOUVRST TL DO 50MM | M2 | 328.85 |  | 0 | 21 | 0
pilíře - horní povrch 30% plochy 0,85*4,4*3*2*0,3=6.732 [A] NK - horní povrch mimo protispádu 30% plochy (19,3-3,0)*52,65*0,3=257.459 [F] op.1 úl.práh - horní povrch 1,45*19,3=27.985 [C] op.4 úl.práh - horní povrch 1,9*19,3=36.670 [D] Celkem: A+F+C+D=328.846 [G]
68 | 2018_OTSKP | 62631 |  | SPOJOVACÍ MŮSTEK MEZI STARÝM A NOVÝM BETONEM | M2 | 1710.07 |  | 0 | 21 | 0
100% sanovaných ploch 389,43+248,6+133,47+4,49+429,1+176,13+328,85=1 710.070 [A]
|  | 6 |  | Úpravy povrchů, podlahy, výplně otvorů |  |  |  | 0 |  | 0
|  | 7 |  | Přidružená stavební výroba
69 | 2018_OTSKP | 711412 |  | IZOLACE MOSTOVEK CELOPLOŠNÁ ASFALTOVÝMI PÁSY vč.kotevně impregnačního nátěru | M2 | 1114.58 |  | 0 | 21 | 0
19,3*(52,65+0,75*2+1,8*2)=1 114.575 [A]
70 | 2018_OTSKP | 711502 |  | OCHRANA IZOLACE NA POVRCHU ASFALTOVÝMI PÁSY Ochrana izolace pod římsou - s kovovou vložkou | M2 | 308.65 |  | 0 | 21 | 0
2,85*(52,65+0,75*2)*2=308.655 [A]
71 | 2018_OTSKP | 783121 |  | PROTIKOROZ OCHR OK NÁTĚREM VÍCEVRST SE ZÁKL S VYS OBSAHEM ZN NK , popis viz TZ, vč.úpravy hran, lokální úpravy povrchu a tmelení v místě mont.šroub.spojů | M2 | 1347.63 |  | 0 | 21 | 0
NK - 3,16m2/m + výztuhy, příčníky - 35% 6*52,65*3,16*1,35=1 347.629 [B]
72 | 2018_OTSKP | 78381 |  | NÁTĚRY BETON KONSTR TYP S1 (OS-A) Ochranný a sjednocující nátěr beton.kcí | M2 | 1298.68 |  | 0 | 21 | 0
NK boky 0,24*52,65*2=25.272 [G] spodní povrch 19,3*52,65=1 016.145 [H] op.1 úl.práh - horní povrch 2,05*19,3=39.565 [E] op.4 úl.práh - horní povrch 2,5*19,3=48.250 [C] pilíře horní povrch 0,85*4,4*3*2=22.440 [I] dříky (0,85+4,4)*2*(6,35+7,65)=147.000 [J] Celkem: G+H+E+C+I+J=1 298.672 [K]
73 | 2018_OTSKP | 78382 |  | NÁTĚRY BETON KONSTR TYP S2 (OS-B) | M2 | 58.44 |  | 0 | 21 | 0
kraje NK (0,24+0,2+0,47+0,2)*52,65=58.442 [A]
74 | 2018_OTSKP | 78383 |  | NÁTĚRY BETON KONSTR TYP S4 (OS-C) | M2 | 32.61 |  | 0 | 21 | 0
(0,15+0,15)*(52,65+0,85*2)*2=32.610 [A]
|  | 7 |  | Přidružená stavební výroba |  |  |  | 0 |  | 0
|  | 8 |  | Potrubí
75 | 2018_OTSKP | 87627 |  | CHRÁNIČKY Z TRUB PLASTOVÝCH DN DO 100MM 110/94 | M | 591.5 |  | 0 | 21 | 0
(52,65+0,85*2+1,0*2)*(5+5)=563.500 [A] navíc v chodníku pro VO 3,0+25,0=28.000 [B] Celkem: A+B=591.500 [C]
|  | 8 |  | Potrubí |  |  |  | 0 |  | 0
|  | 9 |  | Ostatní konstrukce a práce
76 | 2018_OTSKP | 9111A1 |  | ZÁBRADLÍ SILNIČNÍ S VODOR MADLY - DODÁVKA A MONTÁŽ kompletní vč. betonových bloků a nutných zemních prací | M | 41 |  | 0 | 21 | 0
podél schodiště 19,0*2+3,0=41.000 [A]
77 | 2018_OTSKP | 9111A3 |  | ZÁBRADLÍ SILNIČNÍ S VODOR MADLY - DEMONTÁŽ S PŘESUNEM Vč.odvozu do šrotu | M | 41 |  | 0 | 21 | 0
podél schodiště 19,0*2+3,0=41.000 [A]
78 | 2018_OTSKP | 9112B1 |  | ZÁBRADLÍ MOSTNÍ SE SVISLOU VÝPLNÍ - DODÁVKA A MONTÁŽ kompletní vč.kotvení do římsy, plastmalty a PKO | M | 162.4 |  | 0 | 21 | 0
86,1+76,3=162.400 [A]
79 | 2018_OTSKP | 9112B3 |  | ZÁBRADLÍ MOSTNÍ SE SVISLOU VÝPLNÍ - DEMONTÁŽ S PŘESUNEM povinný odkup zhotovitelem | M | 162.4 |  | 0 | 21 | 0
86,1+76,3=162.400 [A]
80 | 2018_OTSKP | 9115C1 |  | SVODIDLO OCEL MOSTNÍ JEDNOSTR, ÚROVEŇ ZADRŽ H2 - DODÁVKA A MONTÁŽ kompletní vč.kotvení do římsy, plastmalty a PKO | M | 112 |  | 0 | 21 | 0
56,0*2=112.000 [A]
81 | 2018_OTSKP | 9115C3 |  | SVODIDLO OCEL MOSTNÍ JEDNOSTR, ÚROVEŇ ZADRŽ H2 - DEMONTÁŽ S PŘESUNEM povinný odkup zhotovitelem | M | 112 |  | 0 | 21 | 0
56,0*2=112.000 [A]
82 | 2018_OTSKP | 91345 |  | NIVELAČNÍ ZNAČKY KOVOVÉ kompletní | KUS | 26 |  | 0 | 21 | 0
sp.st. 2+3+3+2=10.000 [A] římsy (4+3)*2+2=16.000 [B] Celkem: A+B=26.000 [C]
83 | 2018_OTSKP | 91355 |  | EVIDENČNÍ ČÍSLO MOSTU kompletní vč.uchycení | KUS | 2 |  | 0 | 21 | 0
84 | 2018_OTSKP | 917211 |  | ZÁHONOVÉ OBRUBY Z BETONOVÝCH OBRUBNÍKŮ ŠÍŘ 50MM vč.bet.lože s opěrou | M | 39.5 |  | 0 | 21 | 0
podél schodiště 19,0*2+1,5=39.500 [A]
85 | 2018_OTSKP | 917223 |  | SILNIČNÍ A CHODNÍKOVÉ OBRUBY Z BETONOVÝCH OBRUBNÍKŮ ŠÍŘ 100MM vč.bet.lože s opěrou | M | 39 |  | 0 | 21 | 0
podél dlažby svahu 10,5*2+12,0+6,0=39.000 [A]
86 | 2018_OTSKP | 917224 |  | SILNIČNÍ A CHODNÍKOVÉ OBRUBY Z BETONOVÝCH OBRUBNÍKŮ ŠÍŘ 150MM vč.bet.lože s opěrou | M | 73 |  | 0 | 21 | 0
chodník na křídlech a navázání 8,8+6,2+32,5+25,5=73.000 [A]
87 | 2018_OTSKP | 919111 |  | ŘEZÁNÍ ASFALTOVÉHO KRYTU VOZOVEK TL DO 50MM napojení chodníku | M | 12 |  | 0 | 21 | 0
2,2+2,2+3,1+2,1+2,4=12.000 [A]
88 | 2018_OTSKP | 931324 |  | TĚSNĚNÍ DILATAČ SPAR ASF ZÁLIVKOU MODIFIK PRŮŘ DO 400MM2 napojení chodníku | M | 12 |  | 0 | 21 | 0
2,2+2,2+3,1+2,1+2,4=12.000 [A]
89 | 2018_OTSKP | 931325 |  | TĚSNĚNÍ DILATAČ SPAR ASF ZÁLIVKOU MODIFIK PRŮŘ DO 600MM2 | M | 178.7 |  | 0 | 21 | 0
podél říms a chodníku 94,2+84,5=178.700 [A]
90 | 2018_OTSKP | 93153 |  | MOSTNÍ ZÁVĚRY POVRCHOVÉ POSUN DO 160MM lamelové závěry +-80 mm, kompletní vč.zálivek, - osazen po polovinách PŮDORYSNÁ DÉLKA !!!!! | M | 39.8 |  | 0 | 21 | 0
19,9*2=39.800 [A]
91 | 2018_OTSKP | 935212 |  | PŘÍKOPOVÉ ŽLABY Z BETON TVÁRNIC ŠÍŘ DO 600MM DO BETONU TL 100MM skluz od odvodňovače do jímky | M | 8 |  | 0 | 21 | 0
8,0=8.000 [A]
92 | 2018_OTSKP | 93639 |  | ZAÚSTĚNÍ SKLUZŮ (VČET DLAŽBY Z LOM KAMENE) uklidňovací jímka | KUS | 1 |  | 0 | 21 | 0
1=1.000 [A]
93 | 2018_OTSKP | 936533 |  | MOSTNÍ ODVODŇOVACÍ SOUPRAVA 500/500 kompletní - s volným vyústěním pod most | KUS | 1 |  | 0 | 21 | 0
94 | 2018_OTSKP | 936541 |  | MOSTNÍ ODVODŇOVACÍ TRUBKA (POVRCHŮ IZOLACE) Z NEREZ OCELI kompletní - s volným vyústěním pod most | KUS | 5 |  | 0 | 21 | 0
pole 1 a 3 3+2=5.000 [A]
95 | 2018_OTSKP | 938543 |  | OČIŠTĚNÍ BETON KONSTR OTRYSKÁNÍM TLAK VODOU DO 1000 BARŮ vč.mechanického očištění | M2 | 2602.43 |  | 0 | 21 | 0
NK horní povrch 19,3*52,65=1 016.145 [A] boky 0,24*52,65*2=25.272 [G] spodní povrch 19,3*52,65=1 016.145 [H] op.1 úl.práh - horní povrch 2,05*19,3=39.565 [E] opěra - čelní povrch s boky 1,75*(19,3+2,0*2*0,5)=37.275 [B] op.4 úl.práh - horní povrch 2,5*19,3=48.250 [C] opěra - čelní povrch s boky 3,25*(19,3+2,5*2*0,5)=70.850 [D] horní povrch odbour.křídel 0,7*(3,1+3,0+30,4+21,6)=40.670 [F] stěny křídel op.4 3,5*30,4+1,5*21,6=138.800 [K] pilíře horní povrch 0,85*4,4*3*2=22.440 [I] dříky (0,85+4,4)*2*(6,35+7,65)=147.000 [J] Celkem: A+G+H+E+B+C+D+F+K+I+J=2 602.412 [L]
96 | 2018_OTSKP | 938652 |  | OČIŠTĚNÍ OCEL KONSTR OTRYSKÁNÍM NA SUCHO KŘEMIČ PÍSKEM písek, vč.zachycení abraziva, vč.odsátí a odvozu k likvidaci | M2 | 1297.72 |  | 0 | 21 | 0
3,16m2/m + výztuhy, příčníky - 30% 6*52,65*3,16*1,3=1 297.717 [B]
97 | 2018_OTSKP | 94590 |  | ZAVĚŠENÉ PRACOVNÍ LEŠENÍ pro zpřístupnění a ochranu provozu vč.podlahy pro zachycení produktů tryskání a zaplachtování půdorysná plocha | M2 | 1062.87 |  | 0 | 21 | 0
(19,3+1,0*2)*49,9=1 062.870 [A]
98 |  | 94899R |  | ZPŘÍSTUPNĚNÍ PILÍŘŮ PRO SANACE A REPASI LOŽISEK vč.odstranění, vč.stabilizace v oblasti dráhy a zaplachtování pro zachycení produktů tryskání | KUS | 2 |  | 0 | 21 | 0
99 | 2018_OTSKP | 966158 |  | BOURÁNÍ KONSTRUKCÍ Z PROST BETONU S ODVOZEM DO 20KM vč.odvozu a uložení na skládku | M3 | 59.56 |  | 0 | 21 | 0
chodník na mostě - pod dlažbou vč.chrániček 1,65*0,24*52,65*2=41.699 [A] schodiště - obruby 0,25*1,0*(19,0*2+1,5)=9.875 [B] schodiště - stupně vč.lože 1,2*19,0*0,35=7.980 [C] Celkem: A+B+C=59.554 [D]
100 | 2018_OTSKP | 966168 |  | BOURÁNÍ KONSTRUKCÍ ZE ŽELEZOBETONU S ODVOZEM DO 20KM vč.odvozu a uložení na skládku | M3 | 53.61 |  | 0 | 21 | 0
římsa 0,65*0,3*52,65*2=20.534 [A] říms.prefabrikát (0,575*0,3+0,12*0,25)*(52,65*2+3,12+3,0+30,38+21,58)=33.084 [B] Celkem: A+B=53.618 [C]
101 | 2018_OTSKP | 967168 |  | VYBOURÁNÍ ČÁSTÍ KONSTRUKCÍ ŽELEZOBET S ODVOZEM DO 20KM vč.odvozu a uložení na skládku | M3 | 100.41 |  | 0 | 21 | 0
závěrná zídka 0,8*1,5*19,3*2=46.320 [C] část přechod.desek 6,0*0,3*13,9*2=50.040 [D] část krátkých křídel 0,6*1,5*(2,3+2,2)=4.050 [E] Celkem: C+D+E=100.410 [F]
102 | 2018_OTSKP | 96785 |  | VYBOURÁNÍ MOSTNÍCH DILATAČNÍCH ZÁVĚRŮ vč.odvozu a uložení na skládku, poplatku za uložení | M | 39.2 |  | 0 | 21 | 0
19,6*2=39.200 [A]
103 | 2018_OTSKP | 967864 |  | VYBOURÁNÍ MOST LOŽISEK Z OCELI (OCELOLITINY) vč.odvozu a uložení na skládku, poplatku za uložení | KUS | 12 |  | 0 | 21 | 0
6*2=12.000 [A]
104 | 2018_OTSKP | 97817 |  | ODSTRANĚNÍ MOSTNÍ IZOLACE vč.odvozu a uložení na skládku | M2 | 1054.74 |  | 0 | 21 | 0
19,3*(52,65+1,0*2)=1 054.745 [A]
|  | 9 |  | Ostatní konstrukce a práce |  |  |  | 0 |  | 0
|  |  |  | C e l k e m |  |  |  | 0 |  | 0
Ostatní ve výkazu nespecifikované práce
Vícepráce
|  |  |  | Vícepráce celkem |  |  |  | 0 |  | 0
Méněpráce
|  |  |  | Méněpráce celkem |  |  |  | 0 |  | 0
|  |  |  | Celkem |  |  |  | 0 |  | 0
|  |  |  | Celkem |  |  |  | 0 |  | 0

## SO 441
Aspe |  | Firma: Pontex, spol. s r.o. (Pontex Consulting Engineers, Ltd.)
Příloha k formuláři pro ocenění nabídky
Stavba |  | 1724100 |  | II/237 Nové Strašecí, oprava mostu ev. č. 237-007 nad tratí ČD
číslo a název SO |  | SO 441 |  | Veřejné osvětlení - přeložka
číslo a název rozpočtu: |  | SO 441 |  | Veřejné osvětlení - přeložka
Poř. č.pol. | cenová soustava | Kód položky | Varianta položky | Název položky | jednotka | Počet jednotek | CENA |  | Sazba | DPH
[7 empty] | jednotková | celkem | DPH
1 | 2 | 3 | 4 | 5 | 6 | 7 | 8 | 9
|  | 0 |  | Všeobecné konstrukce a práce
1 | 2018_OTSKP | 014102 |  | POPLATKY ZA SKLÁDKU | T | 5.95 |  | 0 | 21 | 0
0,6*0,6*0,9=0.324 [A] stožárová jáma 0.35*0,2*(13-4+27)=2.520 [M] nová volná kabelová trasa 0.35*0,2*(14+3)=1.190 [B] nová volná kabelová trasa - provizorium 0,3*0,4*16=1.920 [P] v místě prostupu Celkem: A+M+B+P=5.954 [Q]
2 | 2018_OTSKP | 029522 |  | OSTATNÍ POŽADAVKY - REVIZNÍ ZPRÁVY | KUS | 2 |  | 0 | 21 | 0
|  | 0 |  | Všeobecné konstrukce a práce |  |  |  | 0 |  | 0
|  | 1 |  | Zemní práce
3 | 2018_OTSKP | 131738 |  | HLOUBENÍ JAM ZAPAŽ I NEPAŽ TŘ. I, ODVOZ DO 20KM | M3 | 0.32 |  | 0 | 21 | 0
0,6*0,6*0,9=0.324 [A] pro osvětlovací stožár
4 | 2018_OTSKP | 13273 |  | HLOUBENÍ RÝH ŠÍŘ DO 2M PAŽ I NEPAŽ TŘ. I | M3 | 13.1 |  | 0 | 21 | 0
0.35*0,3*(13-4+27)=3.780 [A] nová volná kabelová trasa 0.35*0,3*(14+3)=1.785 [B] nová volná kabelová trasa pro provizorium 0.35*0,5*(14+12)=4.550 [C] pro demontáž - původní 0.35*0,5*(14+3)=2.975 [E] pro demontáž provizoria Celkem: A+B+C+E=13.090 [F]
5 | 2018_OTSKP | 132738 |  | HLOUBENÍ RÝH ŠÍŘ DO 2M PAŽ I NEPAŽ TŘ. I, ODVOZ DO 20KM | M3 | 5.63 |  | 0 | 21 | 0
0.35*0,2*(13-4+27)=2.520 [A] nová volná kabelová trasa 0.35*0,2*(14+3)=1.190 [B] nová volná kabelová trasa pro provizorium 0,3*0,4*16=1.920 [D] prostup Celkem: A+B+D=5.630 [E]
6 | 2018_OTSKP | 17120 |  | ULOŽENÍ SYPANINY DO NÁSYPŮ A NA SKLÁDKY BEZ ZHUTNĚNÍ | M3 | 6.58 |  | 0 | 21 | 0
0,6*0,6*0,9=0.324 [A] stožárová jáma 0.35*0,2*(15+6+24)=3.150 [K] nová volná kabelová trasa 0.35*0,2*(14+3)=1.190 [M] nová volná kabelová trasa - provizorium 0,3*0,4*16=1.920 [B] v místě prostupu Celkem: A+K+M+B=6.584 [N]
7 | 2018_OTSKP | 17411 |  | ZÁSYP JAM A RÝH ZEMINOU SE ZHUTNĚNÍM | M3 | 13.1 |  | 0 | 21 | 0
0.35*0,3*(13-4+27)=3.780 [A] nová volná kabelová trasa 0.35*0,3*(14+3)=1.785 [B] nová volná kabelová trasa pro provizorium 0.35*0,5*(14+12)=4.550 [C] pro demontáž - původní 0.35*0,5*(14+3)=2.975 [E] pro demontáž provizoria Celkem: A+B+C+E=13.090 [F]
8 | 2018_OTSKP | 17481 |  | ZÁSYP JAM A RÝH Z NAKUPOVANÝCH MATERIÁLŮ kabelové lože z kopaného písku tl. 20cm | M3 | 4.27 |  | 0 | 21 | 0
0,35*0,2*(14+3)=1.190 [A] provizorium 0,35*0,2*(13+4+27)=3.080 [B] definitivní trasa Celkem: A+B=4.270 [C]
9 | 2018_OTSKP | 18214 |  | ÚPRAVA POVRCHŮ SROVNÁNÍM ÚZEMÍ V TL DO 0,25M | M2 | 33.6 |  | 0 | 21 | 0
0.35*(13-4+27)=12.600 [A] nová volná kabelová trasa 0.35*(14+3)=5.950 [B] nová volná kabelová trasa pro provizorium 0.35*(14+12)=9.100 [F] pro demontáž - původní 0.35*(14+3)=5.950 [E] pro demontáž provizoria Celkem: A+B+F+E=33.600 [G]
|  | 1 |  | Zemní práce |  |  |  | 0 |  | 0
|  | 2 |  | Základy
10 | 2018_OTSKP | 272314 |  | ZÁKLADY Z PROSTÉHO BETONU DO C25/30 základ stožáru C 25/30-XF2 | M3 | 0.3 |  | 0 | 21 | 0
0,6*0,6*0,9-0,1*0,1*3,14*0,8=0.299 [B]
|  | 2 |  | Základy |  |  |  | 0 |  | 0
|  | 7 |  | Přidružená stavební výroba
11 | 2018_OTSKP | 702331 |  | ZAKRYTÍ KABELŮ PLASTOVOU DESKOU/PÁSEM ŠÍŘKY DO 20 CM | M | 61 |  | 0 | 21 | 0
13+4+27=44.000 [A] definitivní trasa 14+3=17.000 [B] provizorium Celkem: A+B=61.000 [C]
12 | 2018_OTSKP | 741911 |  | UZEMŇOVACÍ VODIČ V ZEMI FEZN DO 120 MM2 zemnící pásek FeZn 30/4 | M | 60 |  | 0 | 21 | 0
30+30=60.000 [A]
13 | 2018_OTSKP | 742242 |  | VEDENÍ VENKOVNÍ NN, ZÁVĚSNÝ KABEL NAD TŘI ŽÍLY OD 10 DO 25 MM2 AYKYz 4-Jx16 vč. kotvení na opěrách a křídlech mostu | M | 126 |  | 0 | 21 | 0
14 | 2018_OTSKP | 742G11 |  | KABEL NN DVOU- A TŘÍŽÍLOVÝ CU S PLASTOVOU IZOLACÍ DO 2,5 MM2 kabel CYKY 3-Jx1,5 ve stožáru | M | 7 |  | 0 | 21 | 0
15 | 2018_OTSKP | 742H12 |  | KABEL NN ČTYŘ- A PĚTIŽÍLOVÝ CU S PLASTOVOU IZOLACÍ OD 4 DO 16 MM2 CYKY 4-J x10 | M | 126 |  | 0 | 21 | 0
16 | 2018_OTSKP | 742L12 |  | UKONČENÍ DVOU AŽ PĚTIŽÍLOVÉHO KABELU V ROZVADĚČI NEBO NA PŘÍSTROJI OD 4 DO 16 MM2 kabelová koncovka vč. zapojení | KUS | 3 |  | 0 | 21 | 0
17 | 2018_OTSKP | 742L23 |  | UKONČENÍ DVOU AŽ PĚTIŽÍLOVÉHO KABELU KABELOVOU SPOJKOU OD 25 DO 50 MM2 teplem smrštitelná do 4x25 | KUS | 3 |  | 0 | 21 | 0
18 | 2018_OTSKP | 742Z23 |  | DEMONTÁŽ KABELOVÉHO VEDENÍ NN demontáž kabelu v.o. vč. zhodnocení jako sběrná surovina | M | 233 |  | 0 | 21 | 0
126=126.000 [A] stávající kabel AYKY 4x25 107=107.000 [B] provizorní závěsný AYKYz 4x16 Celkem: A+B=233.000 [C]
19 | 2018_OTSKP | 743121 |  | OSVĚTLOVACÍ STOŽÁR PEVNÝ ŽÁROVĚ ZINKOVANÝ DÉLKY DO 6 M ocel., stupň., bezpatic., žár. zink., např. K 6 -133/89/60 | KUS | 1 |  | 0 | 21 | 0
20 | 2018_OTSKP | 743151 |  | OSVĚTLOVACÍ STOŽÁR - STOŽÁROVÁ ROZVODNICE S 1-2 JISTÍCÍMI PRVKY např. SV 4.16.4 | KUS | 1 |  | 0 | 21 | 0
21 | 2018_OTSKP | 743511 |  | SVÍTIDLO VENKOVNÍ VŠEOBECNÉ VÝBOJKOVÉ ULIČNÍ, MIN. IP 44, DO 150 W svítidlo 50W SHC (např. PHILIPS Malaga 50W) | KUS | 1 |  | 0 | 21 | 0
22 | 2018_OTSKP | 743Z11 |  | DEMONTÁŽ OSVĚTLOVACÍHO STOŽÁRU ULIČNÍHO VÝŠKY DO 15 M demontáž stožáru sadového, ocelového vč. odvozu | KUS | 1 |  | 0 | 21 | 0
23 | 2018_OTSKP | 743Z31 |  | DEMONTÁŽ ELEKTROVÝZBROJE OSVĚTLOVACÍHO STOŽÁRU VÝŠKY DO 15 M | KUS | 1 |  | 0 | 21 | 0
24 | 2018_OTSKP | 743Z35 |  | DEMONTÁŽ SVÍTIDLA Z OSVĚTLOVACÍHO STOŽÁRU VÝŠKY DO 15 M | KUS | 1 |  | 0 | 21 | 0
|  | 7 |  | Přidružená stavební výroba |  |  |  | 0 |  | 0
|  | 8 |  | Potrubí
25 | 2018_OTSKP | 87627 |  | CHRÁNIČKY Z TRUB PLASTOVÝCH DN DO 100MM plastová korugovaná trubka HDPE/LDPE 90-110 | M | 16 |  | 0 | 21 | 0
26 | 2018_OTSKP | 899524 |  | OBETONOVÁNÍ POTRUBÍ Z PROSTÉHO BETONU DO C25/30 obetonování chráničky HDPE/LDPE pr. 90-110 - beton C25/30-XA1 | M3 | 1.06 |  | 0 | 21 | 0
(0,25*0,29-0,045*0,045*3,14)*16=1.058 [A] obetonování
|  | 8 |  | Potrubí |  |  |  | 0 |  | 0
|  |  |  | C e l k e m |  |  |  | 0 |  | 0
Ostatní ve výkazu nespecifikované práce
Vícepráce
|  |  |  | Vícepráce celkem |  |  |  | 0 |  | 0
Méněpráce
|  |  |  | Méněpráce celkem |  |  |  | 0 |  | 0
|  |  |  | Celkem |  |  |  | 0 |  | 0
|  |  |  | Celkem |  |  |  | 0 |  | 0