## Rekapitulace stavby
2012 |  | List obsahuje: |  |  |  |  | 1) Souhrnný list stavby |  |  |  | 2) Rekapitulace objektů | [16 empty] | 2.0 | ZAMOK |  |  |  |  | False | False
| optimalizováno pro tisk sestav ve formátu A4 - na výšku | [17 empty] | >> skryté sloupce << | [13 empty] | 0,01 | 21
[33 empty] | 0,01 | 15
| SOUHRNNÝ LIST STAVBY | [18 empty] | v --- níže se nacházejí doplnkové a pomocné údaje k sestavám --- v | [11 empty] | Návod na vyplnění | 0,001
|  | Kód: |  |  |  |  | 1-0494-00/72 | [24 empty] | Měnit lze pouze buňky se žlutým podbarvením! 1) na prvním listu Rekapitulace stavby vyplňte v sestavě a) Souhrnný list - údaje o Zhotoviteli (přenesou se do ostatních sestav i v jiných listech) b) Rekapitulace objektů - potřebné Ostatní náklady 2) na vybraných listech vyplňte v sestavě a) Krycí list - údaje o Zhotoviteli, pokud se liší od údajů o Zhotoviteli na Souhrnném listu (údaje se přenesou do ostatních sestav v daném listu) b) Rekapitulace rozpočtu - potřebné Ostatní náklady c) Celkové náklady za stavbu - ceny u položek - množství, pokud má žluté podbarvení - a v případe potřeby poznámku (ta je v skrytém sloupci) | 0,01
|  | Stavba: |  |  |  |  | Oprava mostu ev.č. 272-011 most přes Jizeru v Benátkách nad Jizerou | [25 empty] | 0,1
|  | JKSO: | [13 empty] | CC-CZ: | [16 empty] | 1
|  | Místo: |  |  |  |  | Benátky nad Jizerou | [8 empty] | Datum: |  | 4. 4. 2016 | [14 empty] | 10
100
|  | Objednatel: | [13 empty] | IČ: | [16 empty] | 0,1
|  |  | Středočeský kraj | [12 empty] | DIČ: | [16 empty] | 0,1
0,1
|  | Zhotovitel: | [13 empty] | IČ: |  | Vyplň údaj | [14 empty] | 0,1
|  |  | Vyplň údaj | [12 empty] | DIČ: |  | Vyplň údaj | [14 empty] | 0,1
False
|  | Projektant: | [13 empty] | IČ: |  | 60193280 | [14 empty] | False
|  |  | VPÚ DECO PRAHA a.s. | [12 empty] | DIČ: |  | CZ60193280 | [14 empty] | True
0,01
|  | Zpracovatel: | [13 empty] | IČ: | [16 empty] | 0,01
|  |  | B.Gruntorádová | [12 empty] | DIČ:
Poznámka:
|  | Náklady z rozpočtů | [13 empty] | 0
|  | Ostatní náklady ze souhrnného listu | [13 empty] | 0
|  | Cena bez DPH | [13 empty] | 0
|  | DPH |  | základní |  |  |  | 21% |  | ze | 0 |  |  |  |  | 0
|  |  |  | snížená |  |  |  | 15% |  | ze | 0 |  |  |  |  | 0
|  |  |  | zákl. přenesená |  |  |  | 21% |  | ze | 0 |  |  |  |  | 0
|  |  |  | sníž. přenesená |  |  |  | 15% |  | ze | 0 |  |  |  |  | 0
|  |  |  | nulová |  |  |  | 0% |  | ze | 0 |  |  |  |  | 0
|  | Cena s DPH | [7 empty] | v |  | CZK |  |  |  | 0
|  | Projektant | [10 empty] | Zpracovatel
|  | Datum a podpis: | [6 empty] | Razítko |  |  |  | Datum a podpis: |  |  |  | Razítko
|  | Objednavatel | [10 empty] | Zhotovitel
|  | Datum a podpis: | [6 empty] | Razítko |  |  |  | Datum a podpis: |  |  |  | Razítko
REKAPITULACE OBJEKTŮ STAVBY
| Kód: | [6 empty] | 1-0494-00/72
| Stavba: | [6 empty] | Oprava mostu ev.č. 272-011 most přes Jizeru v Benátkách nad Jizerou
| Místo: | [6 empty] | Benátky nad Jizerou | [6 empty] | Datum: |  | 4. 4. 2016
| Objednatel: | [6 empty] | Středočeský kraj | [6 empty] | Projektant: |  | VPÚ DECO PRAHA a.s. |  |  | Informatívní údaje z listů zakázek
| Zhotovitel: | [13 empty] | Zpracovatel: |  | B.Gruntorádová
| Kód |  |  |  | Objekt | [8 empty] | Cena bez DPH [CZK] |  |  |  | Cena s DPH [CZK] |  | z toho Ostat. náklady [CZK] | DPH [CZK] | Normohodiny [h] | DPH základní [CZK] | DPH snížená [CZK] | DPH základní přenesená [CZK] | DPH snížená přenesená [CZK] | Základna DPH základní | Základna DPH snížená | Základna DPH zákl. přenesená | Základna DPH sníž. přenesená | Základna DPH nulová
| 1) Náklady z rozpočtů | [12 empty] | 0 |  |  |  | 0 |  | 0 | 0 | 0 | 0 | 0 | 0 | 0 | 0 | 0 | 0 | 0 | 0 |  | D | 0 | ###NOIMPORT### | IMPORT | {8f9ea43c-30f3-4b64-9a97-702da6d27f3c} | {00000000-0000-0000-0000-000000000000}
/ |  | 001 |  |  |  | Všeobecné položky | [7 empty] | 0 |  |  |  | 0 |  | 0 | 0 | 0 | 0 | 0 | 0 | 0 | 0 | 0 | 0 | 0 | 0 |  |  | 1 |  | IMPORT | {777cd4e8-fdfd-4093-ac0f-070945b8f0f4} | {8f9ea43c-30f3-4b64-9a97-702da6d27f3c}
/ |  | SO 101 |  |  |  | Úprava komunikace | [7 empty] | 0 |  |  |  | 0 |  | 0 | 0 | 0 | 0 | 0 | 0 | 0 | 0 | 0 | 0 | 0 | 0 |  |  | 1 |  | IMPORT | {984c3e39-386c-4af9-912a-eceaaff171a3} | {8f9ea43c-30f3-4b64-9a97-702da6d27f3c}
/ |  | SO 201 |  |  |  | Most ev.č. 272-011 přes Jizeru v Benátkách nad Jizerou | [7 empty] | 0 |  |  |  | 0 |  | 0 | 0 | 0 | 0 | 0 | 0 | 0 | 0 | 0 | 0 | 0 | 0 |  |  | 1 |  | IMPORT | {cbe30fbb-3c45-4850-851b-4cddb3c1d6bc} | {8f9ea43c-30f3-4b64-9a97-702da6d27f3c}
/ |  | SO 901 |  |  |  | DIO - Dopravně inženýrská opatření | [7 empty] | 0 |  |  |  | 0 |  | 0 | 0 | 0 | 0 | 0 | 0 | 0 | 0 | 0 | 0 | 0 | 0 |  |  | 1 |  | IMPORT | {a705b92e-0e92-439f-89fa-b1d9fb8a1318} | {8f9ea43c-30f3-4b64-9a97-702da6d27f3c}
| 2) Ostatní náklady ze souhrnného listu | [12 empty] | 0 |  |  |  | 0 |  | Procent. zadání [% nákladů rozpočtu] | Zařazení nákladů | DPH | DPH [CZK]
|  | Ostatní náklady | [11 empty] | 0 |  |  |  | 0 |  | 0% | stavební čast | základní | 0 | [12 empty] | OSTATNENAKLADY |  |  | 0 | 0 | 0 | 0 | 0 | 0 | 0 | 0 | 0 | 0 | 1 | 1 | x
|  | Vyplň vlastní | [11 empty] | 0 |  |  |  | 0 |  | 0% | stavební čast | základní | 0 | [12 empty] | OSTATNENAKLADYVLASTNE |  |  | 0 | 0 | 0 | 0 | 0 | 0 | 0 | 0 | 0 | 0 | 1 | 1
|  | Vyplň vlastní | [11 empty] | 0 |  |  |  | 0 |  | 0% | stavební čast | základní | 0 | [12 empty] | OSTATNENAKLADYVLASTNE |  |  | 0 | 0 | 0 | 0 | 0 | 0 | 0 | 0 | 0 | 0 | 1 | 1
|  | Vyplň vlastní | [11 empty] | 0 |  |  |  | 0 |  | 0% | stavební čast | základní | 0 | [12 empty] | OSTATNENAKLADYVLASTNE |  |  | 0 | 0 | 0 | 0 | 0 | 0 | 0 | 0 | 0 | 0 | 1 | 1
| Celkové náklady za stavbu 1) + 2) | [12 empty] | 0 |  |  |  | 0

## 001 - Všeobecné položky
| List obsahuje: |  | 1) Krycí list rozpočtu |  | 2) Rekapitulace rozpočtu |  |  | 3) Rozpočet |  |  | Zpět na list: | Rekapitulace stavby
optimalizováno pro tisk sestav ve formátu A4 - na výšku | [11 empty] | >> skryté sloupce << | [9 empty] | {777cd4e8-fdfd-4093-ac0f-070945b8f0f4}
2
KRYCÍ LIST ROZPOČTU | [12 empty] | v --- níže se nacházejí doplnkové a pomocné údaje k sestavám --- v | [8 empty] | False
| Stavba: |  | Oprava mostu ev.č. 272-011 most přes Jizeru v Benátkách nad Jizerou
| Objekt: |  | 001 - Všeobecné položky
| JKSO: | [7 empty] | CC-CZ:
| Místo: |  | Benátky nad Jizerou | [5 empty] | Datum: |  | 4. 4. 2016
| Objednatel: | [7 empty] | IČ:
|  | Středočeský kraj | [6 empty] | DIČ:
| Zhotovitel: | [7 empty] | IČ: |  | Vyplň údaj
|  | Vyplň údaj | [6 empty] | DIČ: |  | Vyplň údaj
| Projektant: | [7 empty] | IČ: |  | 60193280
|  | VPÚ DECO PRAHA a.s. | [6 empty] | DIČ: |  | CZ60193280
| Zpracovatel: | [7 empty] | IČ:
|  | B.Gruntorádová | [6 empty] | DIČ:
Poznámka:
| Náklady z rozpočtu | [7 empty] | 0
| Ostatní náklady | [7 empty] | 0
| Cena bez DPH | [7 empty] | 0
| DPH | základní | 21% | ze | 0 |  |  |  | 0
|  | snížená | 15% | ze | 0 |  |  |  | 0
|  | zákl. přenesená | 21% | ze | 0 |  |  |  | 0
|  | sníž. přenesená | 15% | ze | 0 |  |  |  | 0
|  | nulová | 0% | ze | 0 |  |  |  | 0
| Cena s DPH |  |  | v | CZK |  |  | 0
| Projektant |  |  |  |  | Zpracovatel
| Datum a podpis: |  |  | Razítko |  | Datum a podpis: |  |  |  | Razítko
| Objednavatel |  |  |  |  | Zhotovitel
| Datum a podpis: |  |  | Razítko |  | Datum a podpis: |  |  |  | Razítko
REKAPITULACE ROZPOČTU
Stavba: |  |  | Oprava mostu ev.č. 272-011 most přes Jizeru v Benátkách nad Jizerou
Objekt: |  |  | 001 - Všeobecné položky
Místo: |  |  | Benátky nad Jizerou |  |  |  | Datum: |  | 4. 4. 2016
Objednatel: |  |  | Středočeský kraj |  |  |  | Projektant: |  | VPÚ DECO PRAHA a.s.
Zhotovitel: |  |  | Vyplň údaj |  |  |  | Zpracovatel: |  | B.Gruntorádová
Kód - Popis | [9 empty] | Cena celkem [CZK]
1) Náklady z rozpočtu | [9 empty] | 0 | [12 empty] | -1
| VRN - Vedlejší rozpočtové náklady | [8 empty] | 0
| VRN1 - Průzkumné, geodetické a projektové práce | [8 empty] | 0
| VRN3 - Zařízení staveniště | [8 empty] | 0
| VRN4 - Inženýrská činnost | [8 empty] | 0
| VRN7 - Provozní vlivy | [8 empty] | 0
| VP - Vícepráce | [8 empty] | 0
2) Ostatní náklady | [9 empty] | 0 |  |  |  | DPH
| Zařízení staveniště | [8 empty] | 0 |  |  |  | základní | [9 empty] | VRN | 0 | 0 | 0 | 0 | 0 | 1
| Projektové práce | [8 empty] | 0 |  |  |  | základní | [9 empty] | VRN | 0 | 0 | 0 | 0 | 0 | 1
| Územní vlivy | [8 empty] | 0 |  |  |  | základní | [9 empty] | VRN | 0 | 0 | 0 | 0 | 0 | 1
| Provozní vlivy | [8 empty] | 0 |  |  |  | základní | [9 empty] | VRN | 0 | 0 | 0 | 0 | 0 | 1
| Jiné VRN | [8 empty] | 0 |  |  |  | základní | [9 empty] | VRN | 0 | 0 | 0 | 0 | 0 | 1
| Kompletační činnost | [8 empty] | 0 |  |  |  | základní | [9 empty] | KOMPLETACNA | 0 | 0 | 0 | 0 | 0 | 1
Celkové náklady za stavbu 1) + 2) | [7 empty] | 0
ROZPOČET
Stavba: |  |  | Oprava mostu ev.č. 272-011 most přes Jizeru v Benátkách nad Jizerou
Objekt: |  |  | 001 - Všeobecné položky
Místo: |  |  | Benátky nad Jizerou |  |  |  | Datum: |  | 4. 4. 2016
Objednatel: |  |  | Středočeský kraj |  |  |  | Projektant: |  | VPÚ DECO PRAHA a.s.
Zhotovitel: |  |  | Vyplň údaj |  |  |  | Zpracovatel: |  | B.Gruntorádová
PČ | Typ | Kód | Popis |  |  | MJ | Množství | J.cena [CZK] |  | Cena celkem [CZK] |  |  | Poznámka | DPH | J. Nh [h] | Nh celkem [h] | J. hmotnost [t] | Hmotnost celkem [t] | J. suť [t] | Suť Celkem [t]
Náklady z rozpočtu | [9 empty] | 0 | [5 empty] | 0 |  | 0 |  | 0 |  | D | -1 | [7 empty] | 0
| VRN - Vedlejší rozpočtové náklady | [8 empty] | 0 | [5 empty] | 0 |  | 0 |  | 0 | 5 | D | 0 | ROZPOCET | [6 empty] | 0
| VRN1 - Průzkumné, geodetické a projektové práce | [8 empty] | 0 | [5 empty] | 0 |  | 0 |  | 0 | 5 | D | 1 | ROZPOCET | [6 empty] | 0
1 | K | 012103000 | Geodetické práce před výstavbou |  |  | soubor | 1 | 0 |  | 0 |  |  |  | základní |  | 0 | 0 | 0 | 0 | 0 | 1024 | K | 2 | ROZPOCET | 0 | 0 | 0 | 0 | 0 | 1 | 0 | 1024 | 833982376
|  |  | zaměření a vytýčení IS před započetím výkopových prací a před zvednutím OK mostu | [18 empty] | P | 2
2 | K | 012103000a | Geodetické práce před výstavbou |  |  | soubor | 1 | 0 |  | 0 |  |  |  | základní |  | 0 | 0 | 0 | 0 | 0 | 1024 | K | 2 | ROZPOCET | 0 | 0 | 0 | 0 | 0 | 1 | 0 | 1024 | -949919937
|  |  | zaměření mostu | [18 empty] | P | 2
3 | K | 012203000 | Geodetické práce při provádění stavby |  |  | soubor | 1 | 0 |  | 0 |  |  |  | základní |  | 0 | 0 | 0 | 0 | 0 | 1024 | K | 2 | ROZPOCET | 0 | 0 | 0 | 0 | 0 | 1 | 0 | 1024 | 16773979
|  |  | zaměření v průběhu rekonstrukce mostu | [18 empty] | P | 2
4 | K | 012303000 | Geodetické práce po výstavbě |  |  | soubor | 1 | 0 |  | 0 |  |  |  | základní |  | 0 | 0 | 0 | 0 | 0 | 1024 | K | 2 | ROZPOCET | 0 | 0 | 0 | 0 | 0 | 1 | 0 | 1024 | -590917474
|  |  | zaměření skutečného stavu | [18 empty] | P | 2
5 | K | 013244000 | Dokumentace pro provádění stavby |  |  | soubor | 1 | 0 |  | 0 |  |  |  | základní |  | 0 | 0 | 0 | 0 | 0 | 1024 | K | 2 | ROZPOCET | 0 | 0 | 0 | 0 | 0 | 1 | 0 | 1024 | -2087078372
6 | K | 013254000 | Dokumentace skutečného provedení stavby |  |  | soubor | 1 | 0 |  | 0 |  |  |  | základní |  | 0 | 0 | 0 | 0 | 0 | 1024 | K | 2 | ROZPOCET | 0 | 0 | 0 | 0 | 0 | 1 | 0 | 1024 | 1185888934
7 | K | 013274000R | Vypracování mostního listu |  |  | … | 1 | 0 |  | 0 |  |  |  | základní |  | 0 | 0 | 0 | 0 | 0 | 1024 | K | 2 | ROZPOCET | 0 | 0 | 0 | 0 | 0 | 1 | 0 | 1024 | 1957648809
| VRN3 - Zařízení staveniště | [8 empty] | 0 | [5 empty] | 0 |  | 0 |  | 0 | 5 | D | 1 | ROZPOCET | [6 empty] | 0
8 | K | 032603000a | Ostatní náklady |  |  | soubor | 0.015 | 0 |  | 0 |  |  |  | základní |  | 0 | 0 | 0 | 0 | 0 | 1024 | K | 2 | ROZPOCET | 0 | 0 | 0 | 0 | 0 | 1 | 0 | 1024 | -121577735
|  |  | náklady na vybavení, zabezpečení, pronájmy a zrušení zařízení staveniště 1,5% z ceny SN pro SO 101 | [18 empty] | P | 2
9 | K | 032603000b | Ostatní náklady |  |  | … | 0.015 | 0 |  | 0 |  |  |  | základní |  | 0 | 0 | 0 | 0 | 0 | 1024 | K | 2 | ROZPOCET | 0 | 0 | 0 | 0 | 0 | 1 | 0 | 1024 | -1880871962
|  |  | náklady na vybavení, zabezpečení, pronájmy a zrušení zařízení staveniště 1,5% z ceny SN pro SO 201 | [18 empty] | P | 2
10 | K | 034503000 | Informační tabule na staveništi |  |  | kus | 2 | 0 |  | 0 |  |  |  | základní |  | 0 | 0 | 0 | 0 | 0 | 1024 | K | 2 | ROZPOCET | 0 | 0 | 0 | 0 | 0 | 1 | 0 | 1024 | -1405530871
|  |  | Informační tabule s názvem stavby, zhotovitele, projektanta, investora, s termínem začátku a dokončení rekonstrukce mostu atp... | [18 empty] | P | 2
| VRN4 - Inženýrská činnost | [8 empty] | 0 | [5 empty] | 0 |  | 0 |  | 0 | 5 | D | 1 | ROZPOCET | [6 empty] | 0
11 | K | 042703000 | technické požadavky na výrobky |  |  | kus | 1 | 0 |  | 0 |  |  |  | základní |  | 0 | 0 | 0 | 0 | 0 | 1024 | K | 2 | ROZPOCET | 0 | 0 | 0 | 0 | 0 | 1 | 0 | 1024 | -1610231383
|  |  | Technologický předpis na postup výměny ložisek, včetně zdvihu konstrukce a zabezpečení její stability | [18 empty] | P | 2
12 | K | 042903000 | Ostatní posudky - První hlavní prohlídka mostu |  |  | soubor | 1 | 0 |  | 0 |  |  |  | základní |  | 0 | 0 | 0 | 0 | 0 | 1024 | K | 2 | ROZPOCET | 0 | 0 | 0 | 0 | 0 | 1 | 0 | 1024 | -110690196
13 | K | 043002000 | Zkoušky a ostatní měření |  |  | soubor | 1 | 0 |  | 0 |  |  |  | základní |  | 0 | 0 | 0 | 0 | 0 | 1024 | K | 2 | ROZPOCET | 0 | 0 | 0 | 0 | 0 | 1 | 0 | 1024 | 110854094
|  |  | Zkoušení konstrukcí a prací nezávislou zkušebnou | [18 empty] | P | 2
| VRN7 - Provozní vlivy | [8 empty] | 0 | [5 empty] | 0 |  | 0 |  | 0 | 5 | D | 1 | ROZPOCET | [6 empty] | 0
14 | K | 079002000 | Ostatní provozní vlivy |  |  | soubor | 0.05 | 0 |  | 0 |  |  |  | základní |  | 0 | 0 | 0 | 0 | 0 | 1024 | K | 2 | ROZPOCET | 0 | 0 | 0 | 0 | 0 | 1 | 0 | 1024 | 1266356456
|  |  | Přirážka 5% z celkových SN za práci ve ztížených podmínkách | [18 empty] | P | 2
| VP - Vícepráce | [8 empty] | 0 | [11 empty] | D | 0 | PN | [6 empty] | 0
| K | [8 empty] | 0 |  |  |  | základní | [7 empty] | PN | 1 | PN | 0 | 0 | 0 | 0 | 0 | 1 | 0
| K | [8 empty] | 0 |  |  |  | základní | [7 empty] | PN | 1 | PN | 0 | 0 | 0 | 0 | 0 | 1 | 0
| K | [8 empty] | 0 |  |  |  | základní | [7 empty] | PN | 1 | PN | 0 | 0 | 0 | 0 | 0 | 1 | 0
| K | [8 empty] | 0 |  |  |  | základní | [7 empty] | PN | 1 | PN | 0 | 0 | 0 | 0 | 0 | 1 | 0
| K | [8 empty] | 0 |  |  |  | základní | [7 empty] | PN | 1 | PN | 0 | 0 | 0 | 0 | 0 | 1 | 0

## SO 101 - Úprava komunikace
| List obsahuje: |  | 1) Krycí list rozpočtu |  | 2) Rekapitulace rozpočtu |  |  | 3) Rozpočet |  |  | Zpět na list: | Rekapitulace stavby
optimalizováno pro tisk sestav ve formátu A4 - na výšku | [11 empty] | >> skryté sloupce << | [9 empty] | {984c3e39-386c-4af9-912a-eceaaff171a3}
2
KRYCÍ LIST ROZPOČTU | [12 empty] | v --- níže se nacházejí doplnkové a pomocné údaje k sestavám --- v | [8 empty] | False
| Stavba: |  | Oprava mostu ev.č. 272-011 most přes Jizeru v Benátkách nad Jizerou
| Objekt: |  | SO 101 - Úprava komunikace
| JKSO: |  | 822 23 76 | [5 empty] | CC-CZ: |  | 21111
| Místo: |  | Benátky nad Jizerou | [5 empty] | Datum: |  | 4. 4. 2016
[9 empty] | CZ-CPA: |  | 42.11.10
| Objednatel: | [7 empty] | IČ:
|  | Středočeský kraj | [6 empty] | DIČ:
| Zhotovitel: | [7 empty] | IČ: |  | Vyplň údaj
|  | Vyplň údaj | [6 empty] | DIČ: |  | Vyplň údaj
| Projektant: | [7 empty] | IČ: |  | 60193280
|  | VPÚ DECO PRAHA a.s. | [6 empty] | DIČ: |  | CZ60193280
| Zpracovatel: | [7 empty] | IČ:
|  | Ing. P.Axmanová | [6 empty] | DIČ:
Poznámka:
| Náklady z rozpočtu | [7 empty] | 0
| Ostatní náklady | [7 empty] | 0
| Cena bez DPH | [7 empty] | 0
| DPH | základní | 21% | ze | 0 |  |  |  | 0
|  | snížená | 15% | ze | 0 |  |  |  | 0
|  | zákl. přenesená | 21% | ze | 0 |  |  |  | 0
|  | sníž. přenesená | 15% | ze | 0 |  |  |  | 0
|  | nulová | 0% | ze | 0 |  |  |  | 0
| Cena s DPH |  |  | v | CZK |  |  | 0
| Projektant |  |  |  |  | Zpracovatel
| Datum a podpis: |  |  | Razítko |  | Datum a podpis: |  |  |  | Razítko
| Objednavatel |  |  |  |  | Zhotovitel
| Datum a podpis: |  |  | Razítko |  | Datum a podpis: |  |  |  | Razítko
REKAPITULACE ROZPOČTU
Stavba: |  |  | Oprava mostu ev.č. 272-011 most přes Jizeru v Benátkách nad Jizerou
Objekt: |  |  | SO 101 - Úprava komunikace
Místo: |  |  | Benátky nad Jizerou |  |  |  | Datum: |  | 4. 4. 2016
Objednatel: |  |  | Středočeský kraj |  |  |  | Projektant: |  | VPÚ DECO PRAHA a.s.
Zhotovitel: |  |  | Vyplň údaj |  |  |  | Zpracovatel: |  | Ing. P.Axmanová
Kód - Popis | [9 empty] | Cena celkem [CZK]
1) Náklady z rozpočtu | [9 empty] | 0 | [12 empty] | -1
| HSV - Práce a dodávky HSV | [8 empty] | 0
| 1 - Zemní práce | [8 empty] | 0
| 5 - Komunikace pozemní | [8 empty] | 0
| 8 - Trubní vedení | [8 empty] | 0
| 9 - Ostatní konstrukce a práce, bourání | [8 empty] | 0
| 997 - Přesun sutě | [8 empty] | 0
| 998 - Přesun hmot | [8 empty] | 0
| VP - Vícepráce | [8 empty] | 0
2) Ostatní náklady | [9 empty] | 0 |  |  |  | DPH
| Zařízení staveniště | [8 empty] | 0 |  |  |  | základní | [12 empty] | VRN | 0 | 0 | 0 | 0 | 0 | 1
| Projektové práce | [8 empty] | 0 |  |  |  | základní | [12 empty] | VRN | 0 | 0 | 0 | 0 | 0 | 1
| Územní vlivy | [8 empty] | 0 |  |  |  | základní | [12 empty] | VRN | 0 | 0 | 0 | 0 | 0 | 1
| Provozní vlivy | [8 empty] | 0 |  |  |  | základní | [12 empty] | VRN | 0 | 0 | 0 | 0 | 0 | 1
| Jiné VRN | [8 empty] | 0 |  |  |  | základní | [12 empty] | VRN | 0 | 0 | 0 | 0 | 0 | 1
| Kompletační činnost | [8 empty] | 0 |  |  |  | základní | [12 empty] | KOMPLETACNA | 0 | 0 | 0 | 0 | 0 | 1
Celkové náklady za stavbu 1) + 2) | [7 empty] | 0
ROZPOČET
Stavba: |  |  | Oprava mostu ev.č. 272-011 most přes Jizeru v Benátkách nad Jizerou
Objekt: |  |  | SO 101 - Úprava komunikace
Místo: |  |  | Benátky nad Jizerou |  |  |  | Datum: |  | 4. 4. 2016
Objednatel: |  |  | Středočeský kraj |  |  |  | Projektant: |  | VPÚ DECO PRAHA a.s.
Zhotovitel: |  |  | Vyplň údaj |  |  |  | Zpracovatel: |  | Ing. P.Axmanová
PČ | Typ | Kód | Popis |  |  | MJ | Množství | J.cena [CZK] |  | Cena celkem [CZK] |  |  | Poznámka | DPH | J. Nh [h] | Nh celkem [h] | J. hmotnost [t] | Hmotnost celkem [t] | J. suť [t] | Suť Celkem [t]
Náklady z rozpočtu | [9 empty] | 0 | [5 empty] | 0 |  | 81.1042 |  | 493.9596 |  | D | -1 | [10 empty] | 0
| HSV - Práce a dodávky HSV | [8 empty] | 0 | [5 empty] | 0 |  | 81.1042 |  | 493.9596 | 1 | D | 0 |  |  |  | ROZPOCET | [6 empty] | 0
| 1 - Zemní práce | [8 empty] | 0 | [5 empty] | 0 |  | 15.6305 |  | 466.6876 | 1 | D | 1 |  |  |  | ROZPOCET | [6 empty] | 0
1 | K | 113107023 | Odstranění podkladu plochy do 15 m2 z kameniva drceného tl 300 mm při překopech inž sítí |  |  | m2 | 8 | 0 |  | 0 |  |  |  | základní |  | 0 | 0 | 0 | 0.4 | 3.2 | 4 | K | 2 |  |  |  | ROZPOCET | 0 | 0 | 0 | 0 | 0 | 1 | 0 | 4 | 52178029
|  |  | Vykopání jámy pro novou uliční vpust (přesun UV) a přípojku včetně naložení na dopravní prostředek | [18 empty] | P | 2
|  |  | 7*1 "délka přípojky x šířka - dle situace |  |  |  | 7 | [14 empty] | VV | 2 | 2 | True | 0 | ROZPOCET
|  |  | 1*1 "UV |  |  |  | 1 | [14 empty] | VV | 2 | 2 | True | 0 | ROZPOCET
|  |  | Součet |  |  |  | 8 | [14 empty] | VV | 2 | 4 | True | 1 | ROZPOCET
2 | K | 113107041 | Odstranění podkladu plochy do 15 m2 živičných tl 50 mm při překopech inž sítí |  |  | m2 | 8 | 0 |  | 0 |  |  |  | základní |  | 0 | 0 | 0 | 0.098 | 0.784 | 4 | K | 2 |  |  |  | ROZPOCET | 0 | 0 | 0 | 0 | 0 | 1 | 0 | 4 | -544859829
|  |  | včetně naložení na dopravní prostředek | [18 empty] | P | 2
|  |  | 8 "plocha pro přípojku a novou UV - dle pol. č. 113107023 |  |  |  | 8 | [14 empty] | VV | 2 | 2 | True | 1 | ROZPOCET
3 | K | 113107181 | Odstranění podkladu pl přes 50 do 200 m2 živičných tl 50 mm |  |  | m2 | 110.5 | 0 |  | 0 |  |  |  | základní |  | 0 | 0 | 0 | 0.098 | 10.829 | 4 | K | 2 |  |  |  | ROZPOCET | 0 | 0 | 0 | 0 | 0 | 1 | 0 | 4 | -41989946
|  |  | včetně naložení na dopravní prostředek | [18 empty] | P | 2
|  |  | 55,5+55 "vysazené chodníkové plochy |  |  |  | 110.5 | [14 empty] | VV | 2 | 2 | True | 1 | ROZPOCET
4 | K | 113107182 | Odstranění podkladu pl přes 50 do 200 m2 živičných tl 100 mm |  |  | m2 | 73.6 | 0 |  | 0 |  |  |  | základní |  | 0 | 0 | 0 | 0.181 | 13.3216 | 4 | K | 2 |  |  |  | ROZPOCET | 0 | 0 | 0 | 0 | 0 | 1 | 0 | 4 | 997933974
|  |  | Odstranění krytu kolem IS a obrub, dočištění po odfrézování. včetně naložení na dopravní prostředek | [18 empty] | P | 2
|  |  | 1*3 "dočištění kolem šachet - odhad plochy x počet šachet |  |  |  | 3 | [14 empty] | VV | 2 | 2 | True | 0 | ROZPOCET
|  |  | 1*6 "dočištění kolem vpustí - odhad plochy x počet vpusti |  |  |  | 6 | [14 empty] | VV | 2 | 2 | True | 0 | ROZPOCET
|  |  | (217+39+64+3)*0,2 "dočištění kolem obrub - délka obrub x šířka |  |  |  | 64.6 | [14 empty] | VV | 2 | 2 | True | 0 | ROZPOCET
|  |  | Součet |  |  |  | 73.6 | [14 empty] | VV | 2 | 4 | True | 1 | ROZPOCET
5 | K | 113154364 | Frézování živičného krytu tl 100 mm pruh š 2 m pl do 10000 m2 s překážkami v trase |  |  | m2 | 1440.5 | 0 |  | 0 |  |  |  | základní |  | 0 | 0.00016 | 0.23048 | 0.256 | 368.768 | 4 | K | 2 |  |  |  | ROZPOCET | 0 | 0 | 0 | 0 | 0 | 1 | 0 | 4 | 189936047
|  |  | Vyfrézovaný materiál (který nebude použit zpětně na stavbě) odkoupí zhotovitel včetně odvozu | [18 empty] | P | 2
|  |  | 1330 "plocha dle situace (nová vozovka) |  |  |  | 1330 | [14 empty] | VV | 2 | 2 | True | 0 | ROZPOCET
|  |  | 55,5+55 "vysazené chodníkové plochy |  |  |  | 110.5 | [14 empty] | VV | 2 | 2 | True | 0 | ROZPOCET
|  |  | Součet |  |  |  | 1440.5 | [14 empty] | VV | 2 | 4 | True | 1 | ROZPOCET
6 | K | 113201112 | Vytrhání obrub silničních ležatých |  |  | m | 42 | 0 |  | 0 |  |  |  | základní |  | 0 | 0 | 0 | 0.29 | 12.18 | 4 | K | 2 |  |  |  | ROZPOCET | 0 | 0 | 0 | 0 | 0 | 1 | 0 | 4 | -1707535240
|  |  | Výšková úprava obrubníků, vytrhané obrubníky zůstanou ponechány v místě stavby pro zpětné osazení, poškozené obruby budou uloženy na skládku, vytrhání včetně naložení na dopravní prostředek | [18 empty] | P | 2
|  |  | 39 "kamenná obruba |  |  |  | 39 | [14 empty] | VV | 2 | 2 | True | 0 | ROZPOCET
|  |  | 3 "betonová obruba |  |  |  | 3 | [14 empty] | VV | 2 | 2 | True | 0 | ROZPOCET
|  |  | Součet |  |  |  | 42 | [14 empty] | VV | 2 | 4 | True | 1 | ROZPOCET
7 | K | 113202111 | Vytrhání obrub krajníků obrubníků stojatých |  |  | m | 281 | 0 |  | 0 |  |  |  | základní |  | 0 | 0 | 0 | 0.205 | 57.605 | 4 | K | 2 |  |  |  | ROZPOCET | 0 | 0 | 0 | 0 | 0 | 1 | 0 | 4 | -2141101720
|  |  | Výšková úprava obrubníků, vytrhané obrubníky zůstanou ponechány v místě stavby pro zpětné osazení, poškozené obruby budou uloženy na skládku, vytrhání včetně naložení na dopravní prostředek | [18 empty] | P | 2
|  |  | 217 "kamenná obruba |  |  |  | 217 | [14 empty] | VV | 2 | 2 | True | 0 | ROZPOCET
|  |  | 64 "betonová obruba |  |  |  | 64 | [14 empty] | VV | 2 | 2 | True | 0 | ROZPOCET
|  |  | Součet |  |  |  | 281 | [14 empty] | VV | 2 | 4 | True | 1 | ROZPOCET
8 | K | 131101201 | Hloubení jam zapažených v hornině tř. 1 a 2 objemu do 100 m3 |  |  | m3 | 16 | 0 |  | 0 |  |  |  | základní |  | 0 | 0 | 0 | 0 | 0 | 4 | K | 2 |  |  |  | ROZPOCET | 0 | 0 | 0 | 0 | 0 | 1 | 0 | 4 | -168271981
|  |  | Vykopání jámy pro novou uliční vpust (přesun UV) a přípojku | [18 empty] | P | 2
|  |  | 7*1*2 "délka přípojky x šířka x hloubka - dle situace |  |  |  | 14 | [14 empty] | VV | 2 | 2 | True | 0 | ROZPOCET
|  |  | 1*1*2 "UV - délka x šířka x hloubka |  |  |  | 2 | [14 empty] | VV | 2 | 2 | True | 0 | ROZPOCET
|  |  | Součet |  |  |  | 16 | [14 empty] | VV | 2 | 4 | True | 1 | ROZPOCET
9 | K | 162701105 | Vodorovné přemístění do 10000 m výkopku/sypaniny z horniny tř. 1 až 4 |  |  | m3 | 14 | 0 |  | 0 |  |  |  | základní |  | 0 | 0 | 0 | 0 | 0 | 4 | K | 2 |  |  |  | ROZPOCET | 0 | 0 | 0 | 0 | 0 | 1 | 0 | 4 | -792220769
|  |  | Odvoz přebytečné zeminy | [18 empty] | P | 2
|  |  | 7*1*2 "délka přípojky x šířka x hloubka - dle pol. č. 131101201 |  |  |  | 14 | [14 empty] | VV | 2 | 2 | True | 1 | ROZPOCET
10 | K | 162701109 | Příplatek k vodorovnému přemístění výkopku/sypaniny z horniny tř. 1 až 4 ZKD 1000 m přes 10000 m |  |  | m3 | 140 | 0 |  | 0 |  |  |  | základní |  | 0 | 0 | 0 | 0 | 0 | 4 | K | 2 |  |  |  | ROZPOCET | 0 | 0 | 0 | 0 | 0 | 1 | 0 | 4 | -66430832
|  |  | Odvozná vzdálenost 20 km - dle pol. č. 162701105 x koef. 10 | [18 empty] | P | 2
11 | K | 171102111 | Uložení sypaniny z hornin nesoudržných a sypkých do násypů zhutněných v aktivní zóně |  |  | m3 | 3.5 | 0 |  | 0 |  |  |  | základní |  | 0 | 0 | 0 | 0 | 0 | 4 | K | 2 |  |  |  | ROZPOCET | 0 | 0 | 0 | 0 | 0 | 1 | 0 | 4 | 239305679
|  |  | Obnova aktivní zóny po osazení přípojky | [18 empty] | P | 2
|  |  | 7*1*0,5 "délka x šířka x hloubka (dle pol. č. 175102101) |  |  |  | 3.5 | [14 empty] | VV | 2 | 2 | True | 1 | ROZPOCET
12 | K | 171201201 | Uložení sypaniny na skládky |  |  | m3 | 14 | 0 |  | 0 |  |  |  | základní |  | 0 | 0 | 0 | 0 | 0 | 4 | K | 2 |  |  |  | ROZPOCET | 0 | 0 | 0 | 0 | 0 | 1 | 0 | 4 | -894467672
|  |  | dle pol. č. 162701105 | [18 empty] | P | 2
13 | K | 171201211 | Poplatek za uložení odpadu ze sypaniny na skládce (skládkovné) |  |  | t | 28 | 0 |  | 0 |  |  |  | základní |  | 0 | 0 | 0 | 0 | 0 | 4 | K | 2 |  |  |  | ROZPOCET | 0 | 0 | 0 | 0 | 0 | 1 | 0 | 4 | -1414156824
|  |  | dle pol. č. 162701105 x koef. přepočtu na tuny 2,0 | [18 empty] | P | 2
14 | K | 174102101 | Zásyp jam, šachet a rýh do 30 m3 sypaninou se zhutněním při překopech inženýrských sítí |  |  | m3 | 2 | 0 |  | 0 |  |  |  | základní |  | 0 | 0 | 0 | 0 | 0 | 4 | K | 2 |  |  |  | ROZPOCET | 0 | 0 | 0 | 0 | 0 | 1 | 0 | 4 | 815405182
|  |  | Přesun UV - zásyp jámy po staré UV, dle pol. č. 131101201 | [18 empty] | P | 2
|  |  | 1*1*2 "UV - délka x šířka x hloubka |  |  |  | 2 | [14 empty] | VV | 2 | 2 | True | 1 | ROZPOCET
15 | K | 175102101 | Obsypání potrubí při překopech inž sítí ručně objem do 10 m3 z hor tř. 1 až 4 |  |  | m3 | 7.7 | 0 |  | 0 |  |  |  | základní |  | 0 | 0 | 0 | 0 | 0 | 4 | K | 2 |  |  |  | ROZPOCET | 0 | 0 | 0 | 0 | 0 | 1 | 0 | 4 | -678076452
|  |  | Obsyp přípojky | [18 empty] | P | 2
|  |  | 7*1*1,1 "délka x šířka x hloubka |  |  |  | 7.7 | [14 empty] | VV | 2 | 2 | True | 1 | ROZPOCET
16 | M | 583312000 | štěrkopísek netříděný zásypový materiál |  |  | t | 15.4 | 0 |  | 0 |  |  |  | základní |  | 0 | 1 | 15.4 | 0 | 0 | 8 | M | 2 |  |  |  | ROZPOCET | 0 | 0 | 0 | 0 | 0 | 1 | 0 | 4 | -463626595
17 | K | 181951102 | Úprava pláně v hornině tř. 1 až 4 se zhutněním |  |  | m2 | 7 | 0 |  | 0 |  |  |  | základní |  | 0 | 0 | 0 | 0 | 0 | 4 | K | 2 |  |  |  | ROZPOCET | 0 | 0 | 0 | 0 | 0 | 1 | 0 | 4 | 279380945
|  |  | Přípojka UV | [18 empty] | P | 2
|  |  | 7*1 "délka x šířka |  |  |  | 7 | [14 empty] | VV | 2 | 2 | True | 1 | ROZPOCET
| 5 - Komunikace pozemní | [8 empty] | 0 | [5 empty] | 0 |  | 8.8418 |  | 0 | 1 | D | 1 |  |  |  | ROZPOCET | [6 empty] | 0
18 | K | 564231111 | Podklad nebo podsyp ze štěrkopísku ŠP tl 100 mm |  |  | m2 | 7 | 0 |  | 0 |  |  |  | základní |  | 0 | 0 | 0 | 0 | 0 | 4 | K | 2 |  |  |  | ROZPOCET | 0 | 0 | 0 | 0 | 0 | 1 | 0 | 4 | 381817355
|  |  | Podklad pod přípojku | [18 empty] | P | 2
|  |  | 7*1 "délka dle pol. č. 871310320 x šířka |  |  |  | 7 | [14 empty] | VV | 2 | 2 | True | 1 | ROZPOCET
19 | K | 564861111 | Podklad ze štěrkodrtě ŠD tl 200 mm |  |  | m2 | 110.5 | 0 |  | 0 |  |  |  | základní |  | 0 | 0 | 0 | 0 | 0 | 4 | K | 2 |  |  |  | ROZPOCET | 0 | 0 | 0 | 0 | 0 | 1 | 0 | 4 | 36702098
|  |  | Dočasný zásyp z recyklátu (vysazená chodníková plocha) | [18 empty] | P | 2
|  |  | 55+55,5 "vysazené chodníkové plochy - dle situace |  |  |  | 110.5 | [14 empty] | VV | 2 | 2 | True | 1 | ROZPOCET
20 | K | 564911411 | Podklad z asfaltového recyklátu tl 50 mm |  |  | m2 | 272 | 0 |  | 0 |  |  |  | základní |  | 0 | 0 | 0 | 0 | 0 | 4 | K | 2 |  |  |  | ROZPOCET | 0 | 0 | 0 | 0 | 0 | 1 | 0 | 4 | -1603229212
|  |  | Dočasný zásyp z recyklátu (za obrubou a vysazená chodníková plocha), bude použit materiál odfrézovaný ze stavby | [18 empty] | P | 2
|  |  | (217+39+64+3)*0,5 "délka obrub x šířka |  |  |  | 161.5 | [14 empty] | VV | 2 | 2 | True | 0 | ROZPOCET
|  |  | 55+55,5 "vysazené chodníkové plochy - dle situace |  |  |  | 110.5 | [14 empty] | VV | 2 | 2 | True | 0 | ROZPOCET
|  |  | Součet |  |  |  | 272 | [14 empty] | VV | 2 | 4 | True | 1 | ROZPOCET
21 | K | 566901134 | Vyspravení podkladu po překopech ing sítí plochy do 15 m2 štěrkodrtí tl. 250 mm |  |  | m2 | 7 | 0 |  | 0 |  |  |  | základní |  | 0 | 0.46166 | 3.2316 | 0 | 0 | 4 | K | 2 |  |  |  | ROZPOCET | 0 | 0 | 0 | 0 | 0 | 1 | 0 | 4 | -1132263445
|  |  | Přípojka UV, dle pol. č. 566901161 | [18 empty] | P | 2
22 | K | 566901161 | Vyspravení podkladu po překopech ing sítí plochy do 15 m2 obalovaným kamenivem ACP (OK) tl. 100 mm |  |  | m2 | 7 | 0 |  | 0 |  |  |  | základní |  | 0 | 0.26376 | 1.8463 | 0 | 0 | 4 | K | 2 |  |  |  | ROZPOCET | 0 | 0 | 0 | 0 | 0 | 1 | 0 | 4 | 1680023574
|  |  | Přípojka UV | [18 empty] | P | 2
|  |  | 7*1 "délka x šířka |  |  |  | 7 | [14 empty] | VV | 2 | 2 | True | 1 | ROZPOCET
23 | K | 572531131 | Oprava trhlin asfaltovou sanační hmotou š do 40 mm |  |  | m | 665 | 0 |  | 0 |  |  |  | základní |  | 0 | 0.00282 | 1.8753 | 0 | 0 | 4 | K | 2 |  |  |  | ROZPOCET | 0 | 0 | 0 | 0 | 0 | 1 | 0 | 4 | 2019259261
|  |  | Ošetření případných trhlin po odfrézování, odhad 50% plochy á 1m/m2 | [18 empty] | P | 2
24 | K | 573231111 | Postřik živičný spojovací ze silniční emulze v množství do 0,7 kg/m2 |  |  | m2 | 2660 | 0 |  | 0 |  |  |  | základní |  | 0 | 0.00071 | 1.8886 | 0 | 0 | 4 | K | 2 |  |  |  | ROZPOCET | 0 | 0 | 0 | 0 | 0 | 1 | 0 | 4 | 691178346
|  |  | nad a pod vrstvou ACL, dle pol. č. 577134121 x koef.2 | [18 empty] | P | 2
25 | K | 577134121 | Asfaltový beton vrstva obrusná ACO 11 (ABS) tř. I tl 40 mm š přes 3 m z nemodifikovaného asfaltu |  |  | m2 | 1330 | 0 |  | 0 |  |  |  | základní |  | 0 | 0 | 0 | 0 | 0 | 4 | K | 2 |  |  |  | ROZPOCET | 0 | 0 | 0 | 0 | 0 | 1 | 0 | 4 | -206672435
|  |  | ACO 11+ tl. 40 mm, plocha dle pol. č. 113154264 | [18 empty] | P | 2
26 | K | 577155122 | Asfaltový beton vrstva ložní ACL 16 (ABH) tl 60 mm š přes 3 m z nemodifikovaného asfaltu |  |  | m2 | 1330 | 0 |  | 0 |  |  |  | základní |  | 0 | 0 | 0 | 0 | 0 | 4 | K | 2 |  |  |  | ROZPOCET | 0 | 0 | 0 | 0 | 0 | 1 | 0 | 4 | 1226263393
|  |  | dle pol. č. 577134121 | [18 empty] | P | 2
| 8 - Trubní vedení | [8 empty] | 0 | [5 empty] | 0 |  | 4.8105 |  | 0 | 1 | D | 1 |  |  |  | ROZPOCET | [6 empty] | 0
27 | K | 871310320 | Montáž kanalizačního potrubí hladkého plnostěnného SN 12 z polypropylenu DN 150 |  |  | m | 7 | 0 |  | 0 |  |  |  | základní |  | 0 | 0 | 0 | 0 | 0 | 4 | K | 2 |  |  |  | ROZPOCET | 0 | 0 | 0 | 0 | 0 | 1 | 0 | 4 | -1432881770
|  |  | Montáž přípojky UV včetně spojovacích materiálů, dle situace | [18 empty] | P | 2
28 | M | 286171340 | trubka kanalizační PP MASTER SN 12, dl. 1m, DN 150 |  |  | kus | 1 | 0 |  | 0 |  |  |  | základní |  | 0 | 0.0036 | 0.0036 | 0 | 0 | 8 | M | 2 |  |  |  | ROZPOCET | 0 | 0 | 0 | 0 | 0 | 1 | 0 | 4 | 1396556462
29 | M | 286171420 | trubka kanalizační PP MASTER SN 12, dl. 3m, DN 150 |  |  | kus | 2 | 0 |  | 0 |  |  |  | základní |  | 0 | 0.0108 | 0.0216 | 0 | 0 | 8 | M | 2 |  |  |  | ROZPOCET | 0 | 0 | 0 | 0 | 0 | 1 | 0 | 4 | -910359029
30 | K | 895940000R | Vybourání vpusti kanalizační uliční z betonových dílců |  |  | kpl | 1 | 0 |  | 0 |  |  |  | základní |  | 0 | 0.3409 | 0.3409 | 0 | 0 | 4 | K | 2 |  |  |  | ROZPOCET | 0 | 0 | 0 | 0 | 0 | 1 | 0 | 4 | -563878869
31 | K | 895941111 | Zřízení vpusti kanalizační uliční z betonových dílců typ UV-50 normální |  |  | kus | 1 | 0 |  | 0 |  |  |  | základní |  | 0 | 0.3409 | 0.3409 | 0 | 0 | 4 | K | 2 |  |  |  | ROZPOCET | 0 | 0 | 0 | 0 | 0 | 1 | 0 | 4 | 335027875
|  |  | Kompetní provedení nové vpusti (přesun UV) včetně zásypu, veškeré manipulace a navrtávky | [18 empty] | P | 2
32 | M | 592238200 | vpusť betonová uliční /skruž/ 29x50x5 cm |  |  | kus | 3 | 0 |  | 0 |  |  |  | základní |  | 0 | 0.087 | 0.261 | 0 | 0 | 8 | M | 2 |  |  |  | ROZPOCET | 0 | 0 | 0 | 0 | 0 | 1 | 0 | 4 | -1261261883
|  |  | dle pol. č. 895941111 | [18 empty] | P | 2
33 | M | 592238210 | vpusť betonová uliční /prstenec/ 18x66x10 cm |  |  | kus | 1 | 0 |  | 0 |  |  |  | základní |  | 0 | 0.103 | 0.103 | 0 | 0 | 8 | M | 2 |  |  |  | ROZPOCET | 0 | 0 | 0 | 0 | 0 | 1 | 0 | 4 | -2098472548
|  |  | dle pol. č. 895941111 | [18 empty] | P | 2
34 | M | 592238220 | vpusť betonová uliční /dno/ 62,6 x 49,5 x 5 cm |  |  | kus | 1 | 0 |  | 0 |  |  |  | základní |  | 0 | 0.232 | 0.232 | 0 | 0 | 8 | M | 2 |  |  |  | ROZPOCET | 0 | 0 | 0 | 0 | 0 | 1 | 0 | 4 | -536629891
|  |  | dle pol. č. 895941111 | [18 empty] | P | 2
35 | M | 592238540 | skruž betonová pro uliční vpusť s výtokovým otvorem |  |  | kus | 1 | 0 |  | 0 |  |  |  | základní |  | 0 | 0.08 | 0.08 | 0 | 0 | 8 | M | 2 |  |  |  | ROZPOCET | 0 | 0 | 0 | 0 | 0 | 1 | 0 | 4 | 516757053
|  |  | dle pol. č. 895941111 | [18 empty] | P | 2
36 | K | 899201111 | Osazení mříží litinových včetně rámů a košů na bahno hmotnosti do 50 kg |  |  | kus | 1 | 0 |  | 0 |  |  |  | základní |  | 0 | 0.00468 | 0.00468 | 0 | 0 | 4 | K | 2 |  |  |  | ROZPOCET | 0 | 0 | 0 | 0 | 0 | 1 | 0 | 4 | 167955867
|  |  | dle pol. č. 895941111 | [18 empty] | P | 2
37 | M | 286619380 | mříž litinová |  |  | kus | 1 | 0 |  | 0 |  |  |  | základní |  | 0 | 0.041 | 0.041 | 0 | 0 | 8 | M | 2 |  |  |  | ROZPOCET | 0 | 0 | 0 | 0 | 0 | 1 | 0 | 4 | -1841389216
|  |  | dle pol. č. 895941111 | [18 empty] | P | 2
38 | M | 286618160 | koš kalový pro silniční vpusť |  |  | kus | 1 | 0 |  | 0 |  |  |  | základní |  | 0 | 0.001 | 0.001 | 0 | 0 | 8 | M | 2 |  |  |  | ROZPOCET | 0 | 0 | 0 | 0 | 0 | 1 | 0 | 4 | 2130521398
|  |  | dle pol. č. 895941111 | [18 empty] | P | 2
39 | K | 899231111 | Výšková úprava uličního vstupu nebo vpusti do 200 mm zvýšením mříže |  |  | kus | 5 | 0 |  | 0 |  |  |  | základní |  | 0 | 0.42368 | 2.1184 | 0 | 0 | 4 | K | 2 |  |  |  | ROZPOCET | 0 | 0 | 0 | 0 | 0 | 1 | 0 | 4 | 823845902
|  |  | dle situace | [18 empty] | P | 2
40 | K | 899331111 | Výšková úprava uličního vstupu nebo vpusti do 200 mm zvýšením poklopu |  |  | kus | 3 | 0 |  | 0 |  |  |  | základní |  | 0 | 0.4208 | 1.2624 | 0 | 0 | 4 | K | 2 |  |  |  | ROZPOCET | 0 | 0 | 0 | 0 | 0 | 1 | 0 | 4 | 1646375498
|  |  | dle situace | [18 empty] | P | 2
| 9 - Ostatní konstrukce a práce, bourání | [8 empty] | 0 | [5 empty] | 0 |  | 51.8214 |  | 26.944 | 1 | D | 1 |  |  |  | ROZPOCET | [6 empty] | 0
41 | K | 914111111 | Montáž svislé dopravní značky do velikosti 1 m2 objímkami na sloupek nebo konzolu |  |  | kus | 4 | 0 |  | 0 |  |  |  | základní |  | 0 | 0.0007 | 0.0028 | 0 | 0 | 4 | K | 2 |  |  |  | ROZPOCET | 0 | 0 | 0 | 0 | 0 | 1 | 0 | 4 | 2007526617
|  |  | Montáž nových dopr. značek IP6, kompletní provedení | [18 empty] | P | 2
42 | M | 404442310 | značka svislá reflexní AL- NK 500 x 500 mm |  |  | kus | 4 | 0 |  | 0 |  |  |  | základní |  | 0 | 0.003 | 0.012 | 0 | 0 | 8 | M | 2 |  |  |  | ROZPOCET | 0 | 0 | 0 | 0 | 0 | 1 | 0 | 4 | -1393798855
43 | K | 914511112 | Montáž sloupku dopravních značek délky do 3,5 m s betonovým základem a patkou |  |  | kus | 4 | 0 |  | 0 |  |  |  | základní |  | 0 | 0.11241 | 0.44964 | 0 | 0 | 4 | K | 2 |  |  |  | ROZPOCET | 0 | 0 | 0 | 0 | 0 | 1 | 0 | 4 | 782161580
|  |  | Montáž nových dopr. značek IP6, kompletní provedení | [18 empty] | P | 2
44 | M | 404452250 | sloupek Zn 60 - 350 |  |  | kus | 4 | 0 |  | 0 |  |  |  | základní |  | 0 | 0.0061 | 0.0244 | 0 | 0 | 8 | M | 2 |  |  |  | ROZPOCET | 0 | 0 | 0 | 0 | 0 | 1 | 0 | 4 | 2115887709
45 | M | 404452530 | víčko plastové na sloupek 60 |  |  | kus | 4 | 0 |  | 0 |  |  |  | základní |  | 0 | 0.0001 | 0.0004 | 0 | 0 | 8 | M | 2 |  |  |  | ROZPOCET | 0 | 0 | 0 | 0 | 0 | 1 | 0 | 4 | 1894567237
46 | M | 404452560 | upínací svorka na sloupek US 60 |  |  | kus | 4 | 0 |  | 0 |  |  |  | základní |  | 0 | 0.00035 | 0.0014 | 0 | 0 | 8 | M | 2 |  |  |  | ROZPOCET | 0 | 0 | 0 | 0 | 0 | 1 | 0 | 4 | 1543629306
47 | M | 404452400 | patka hliníková HP 60 |  |  | kus | 4 | 0 |  | 0 |  |  |  | základní |  | 0 | 0.003 | 0.012 | 0 | 0 | 8 | M | 2 |  |  |  | ROZPOCET | 0 | 0 | 0 | 0 | 0 | 1 | 0 | 4 | 516197833
48 | K | 915111112 | Vodorovné dopravní značení šířky 125 mm retroreflexní bílou barvou dělící čáry souvislé |  |  | m | 161 | 0 |  | 0 |  |  |  | základní |  | 0 | 0.00011 | 0.01771 | 0 | 0 | 4 | K | 2 |  |  |  | ROZPOCET | 0 | 0 | 0 | 0 | 0 | 1 | 0 | 4 | 391132189
|  |  | I. fáze VDZ, délka dle situace | [18 empty] | P | 2
|  |  | 24+24+31+56+10+16 "V1a (0,125) - plocha dle situace |  |  |  | 161 | [14 empty] | VV | 2 | 2 | True | 1 | ROZPOCET
49 | K | 915111116 | Vodorovné dopravní značení šířky 125 mm retroreflexní žlutou barvou dělící čáry souvislé |  |  | m | 34 | 0 |  | 0 |  |  |  | základní |  | 0 | 0.00011 | 0.00374 | 0 | 0 | 4 | K | 2 |  |  |  | ROZPOCET | 0 | 0 | 0 | 0 | 0 | 1 | 0 | 4 | -111516903
|  |  | I. fáze VDZ,délka dle situace | [18 empty] | P | 2
|  |  | 17+17 "V12a (0,125) - plocha dle situace |  |  |  | 34 | [14 empty] | VV | 2 | 2 | True | 1 | ROZPOCET
50 | K | 915111122 | Vodorovné dopravní značení šířky 125 mm retroreflexní bílou barvou dělící čáry přerušované |  |  | m | 11 | 0 |  | 0 |  |  |  | základní |  | 0 | 4e-05 | 0.00044 | 0 | 0 | 4 | K | 2 |  |  |  | ROZPOCET | 0 | 0 | 0 | 0 | 0 | 1 | 0 | 4 | 222496986
|  |  | I. fáze VDZ, délka dle situace | [18 empty] | P | 2
|  |  | 11 "V1b (0,5/0,5/0,125) - plocha dle situace |  |  |  | 11 | [14 empty] | VV | 2 | 2 | True | 1 | ROZPOCET
51 | K | 915121112 | Vodorovné dopravní značení šířky 250 mm retroreflexní bílou barvou vodící čáry |  |  | m | 264.5 | 0 |  | 0 |  |  |  | základní |  | 0 | 0.00021 | 0.055545 | 0 | 0 | 4 | K | 2 |  |  |  | ROZPOCET | 0 | 0 | 0 | 0 | 0 | 1 | 0 | 4 | -1324320345
|  |  | I. fáze VDZ, délka dle situace | [18 empty] | P | 2
|  |  | (5+7+10+30+19+16)+(16+11+57+55) "V4 (0,25) - dle situace |  |  |  | 226 | [14 empty] | VV | 2 | 2 | True | 0 | ROZPOCET
|  |  | (18+19+40)*0,5 "V10d (0,5/0,5/0,25) - dle situace x kadence čáry 0,5 |  |  |  | 38.5 | [14 empty] | VV | 2 | 2 | True | 0 | ROZPOCET
|  |  | Součet |  |  |  | 264.5 | [14 empty] | VV | 2 | 4 | True | 1 | ROZPOCET
52 | K | 915131112 | Vodorovné dopravní značení retroreflexní bílou barvou přechody pro chodce, šipky nebo symboly |  |  | m2 | 28 | 0 |  | 0 |  |  |  | základní |  | 0 | 0.00085 | 0.0238 | 0 | 0 | 4 | K | 2 |  |  |  | ROZPOCET | 0 | 0 | 0 | 0 | 0 | 1 | 0 | 4 | -1761814797
|  |  | I. fáze VDZ, plocha dle situace | [18 empty] | P | 2
|  |  | 3,5 "V13a - plocha dle situace |  |  |  | 3.5 | [14 empty] | VV | 2 | 2 | True | 0 | ROZPOCET
|  |  | 7*0,5*4 "V7 š. 4 m - počet pruhů x šířka x délka |  |  |  | 14 | [14 empty] | VV | 2 | 2 | True | 0 | ROZPOCET
|  |  | 7*0,5*3 "V7 š. 3 m - počet pruhů x šířka x délka |  |  |  | 10.5 | [14 empty] | VV | 2 | 2 | True | 0 | ROZPOCET
|  |  | Součet |  |  |  | 28 | [14 empty] | VV | 2 | 4 | True | 1 | ROZPOCET
53 | K | 915211112 | Vodorovné dopravní značení retroreflexním bílým plastem dělící čáry souvislé šířky 125 mm |  |  | m | 161 | 0 |  | 0 |  |  |  | základní |  | 0 | 0.00033 | 0.05313 | 0 | 0 | 4 | K | 2 |  |  |  | ROZPOCET | 0 | 0 | 0 | 0 | 0 | 1 | 0 | 4 | -580650977
|  |  | II. fáze VDZ, plocha dle pol. č. 915111112 | [18 empty] | P | 2
54 | K | 915211116 | Vodorovné dopravní značení retroreflexním žlutým plastem dělící čáry souvislé šířky 125 mm |  |  | m | 34 | 0 |  | 0 |  |  |  | základní |  | 0 | 0.00033 | 0.01122 | 0 | 0 | 4 | K | 2 |  |  |  | ROZPOCET | 0 | 0 | 0 | 0 | 0 | 1 | 0 | 4 | -1736264854
|  |  | II. fáze VDZ, plocha dle pol. č. 915111116 | [18 empty] | P | 2
55 | K | 915211122 | Vodorovné dopravní značení retroreflexním bílým plastem dělící čáry přerušované šířky 125 mm |  |  | m | 11 | 0 |  | 0 |  |  |  | základní |  | 0 | 0.00011 | 0.00121 | 0 | 0 | 4 | K | 2 |  |  |  | ROZPOCET | 0 | 0 | 0 | 0 | 0 | 1 | 0 | 4 | -1564922581
|  |  | II. fáze VDZ, plocha dle pol. č. 915111122 | [18 empty] | P | 2
56 | K | 915221112 | Vodorovné dopravní značení bílým plastem vodící čáry šířky 250 mm retroreflexní |  |  | m | 264.5 | 0 |  | 0 |  |  |  | základní |  | 0 | 0.00065 | 0.17192 | 0 | 0 | 4 | K | 2 |  |  |  | ROZPOCET | 0 | 0 | 0 | 0 | 0 | 1 | 0 | 4 | -1575550546
|  |  | II. fáze VDZ, dle pol. č. 915121112 | [18 empty] | P | 2
57 | K | 915231112 | Vodorovné dopravní značení retroreflexním bílým plastem přechody pro chodce, šipky nebo symboly |  |  | m2 | 28 | 0 |  | 0 |  |  |  | základní |  | 0 | 0.0026 | 0.0728 | 0 | 0 | 4 | K | 2 |  |  |  | ROZPOCET | 0 | 0 | 0 | 0 | 0 | 1 | 0 | 4 | 947226974
|  |  | II. fáze VDZ, dle pol. č. 915131112 | [18 empty] | P | 2
58 | K | 915611111 | Předznačení vodorovného liniového značení |  |  | m | 470.5 | 0 |  | 0 |  |  |  | základní |  | 0 | 0 | 0 | 0 | 0 | 4 | K | 2 |  |  |  | ROZPOCET | 0 | 0 | 0 | 0 | 0 | 1 | 0 | 4 | 891983622
|  |  | 161 "dle pol. č. 915111112 |  |  |  | 161 | [14 empty] | VV | 2 | 2 | True | 0 | ROZPOCET
|  |  | 34 "dle pol. č. 915111116 |  |  |  | 34 | [14 empty] | VV | 2 | 2 | True | 0 | ROZPOCET
|  |  | 11 "dle pol. č. 915111122 |  |  |  | 11 | [14 empty] | VV | 2 | 2 | True | 0 | ROZPOCET
|  |  | 264,5 "dle pol. č. 915121112 |  |  |  | 264.5 | [14 empty] | VV | 2 | 2 | True | 0 | ROZPOCET
|  |  | Součet |  |  |  | 470.5 | [14 empty] | VV | 2 | 4 | True | 1 | ROZPOCET
59 | K | 915621111 | Předznačení vodorovného plošného značení |  |  | m2 | 28 | 0 |  | 0 |  |  |  | základní |  | 0 | 1e-05 | 0.00028 | 0 | 0 | 4 | K | 2 |  |  |  | ROZPOCET | 0 | 0 | 0 | 0 | 0 | 1 | 0 | 4 | -1330379844
|  |  | dle pol. č. 915131112 | [18 empty] | P | 2
60 | K | 916131113 | Osazení silničního obrubníku betonového ležatého s boční opěrou do lože z betonu prostého |  |  | m | 3 | 0 |  | 0 |  |  |  | základní |  | 0 | 0.20219 | 0.60657 | 0 | 0 | 4 | K | 2 |  |  |  | ROZPOCET | 0 | 0 | 0 | 0 | 0 | 1 | 0 | 4 | -1387139103
|  |  | Výšková úprava obrubníku - zpětné osazení | [18 empty] | P | 2
|  |  | 3 "dle pol. č. 113201112 |  |  |  | 3 | [14 empty] | VV | 2 | 2 | True | 1 | ROZPOCET
61 | K | 916131213 | Osazení silničního obrubníku betonového stojatého s boční opěrou do lože z betonu prostého |  |  | m | 64 | 0 |  | 0 |  |  |  | základní |  | 0 | 0.1554 | 9.9456 | 0 | 0 | 4 | K | 2 |  |  |  | ROZPOCET | 0 | 0 | 0 | 0 | 0 | 1 | 0 | 4 | -224286562
|  |  | Výšková úprava obrubníku - zpětné osazení | [18 empty] | P | 2
|  |  | 64 "dle pol. č. 113202111 |  |  |  | 64 | [14 empty] | VV | 2 | 2 | True | 1 | ROZPOCET
62 | M | 592174650 | obrubník betonový silniční 100x15x25 cm |  |  | kus | 10 | 0 |  | 0 |  |  |  | základní |  | 0 | 0.0821 | 0.821 | 0 | 0 | 8 | M | 2 |  |  |  | ROZPOCET | 0 | 0 | 0 | 0 | 0 | 1 | 0 | 4 | 733666621
|  |  | Případné doplnění chybějících kusů nebo výměna poškozených | [18 empty] | P | 2
63 | K | 916241113 | Osazení obrubníku kamenného ležatého s boční opěrou do lože z betonu prostého |  |  | m | 39 | 0 |  | 0 |  |  |  | základní |  | 0 | 0.16849 | 6.5711 | 0 | 0 | 4 | K | 2 |  |  |  | ROZPOCET | 0 | 0 | 0 | 0 | 0 | 1 | 0 | 4 | 2103871359
|  |  | Výšková úprava obrubníku - zpětné osazení | [18 empty] | P | 2
|  |  | 39 "dle pol. č. 113201112 |  |  |  | 39 | [14 empty] | VV | 2 | 2 | True | 1 | ROZPOCET
64 | K | 916241213 | Osazení obrubníku kamenného stojatého s boční opěrou do lože z betonu prostého |  |  | m | 217 | 0 |  | 0 |  |  |  | základní |  | 0 | 0.14067 | 30.5254 | 0 | 0 | 4 | K | 2 |  |  |  | ROZPOCET | 0 | 0 | 0 | 0 | 0 | 1 | 0 | 4 | -1728841358
|  |  | Výšková úprava obrubníku - zpětné osazení | [18 empty] | P | 2
|  |  | 217 "dle pol. č. 113202111 |  |  |  | 217 | [14 empty] | VV | 2 | 2 | True | 1 | ROZPOCET
65 | M | 583803140 | obrubník kamenný přímý |  |  | m | 15 | 0 |  | 0 |  |  |  | základní |  | 0 | 0.15 | 2.25 | 0 | 0 | 8 | M | 2 |  |  |  | ROZPOCET | 0 | 0 | 0 | 0 | 0 | 1 | 0 | 4 | 1760029687
|  |  | Případné doplnění chybějících kusů | [18 empty] | P | 2
66 | K | 919112233 | Řezání spár pro vytvoření komůrky š 20 mm hl 40 mm pro těsnící zálivku v živičném krytu |  |  | m | 875 | 0 |  | 0 |  |  |  | základní |  | 0 | 1e-05 | 0.00875 | 0 | 0 | 4 | K | 2 |  |  |  | ROZPOCET | 0 | 0 | 0 | 0 | 0 | 1 | 0 | 4 | 1921654701
|  |  | Proříznutí a následné zalití (pol. č. 919121132) spáry pro napojení nového stavu na stávající a pracovní spáry, dle situace | [18 empty] | P | 2
|  |  | 350 "proříznutí podél obrub a spáry na ZÚ, KÚ a v křižovatce před frézováním |  |  |  | 350 | [14 empty] | VV | 2 | 2 | True | 0 | ROZPOCET
|  |  | 350 "proříznutí podél obrub a napojení na stáv. stav |  |  |  | 350 | [14 empty] | VV | 2 | 2 | True | 0 | ROZPOCET
|  |  | 156+2*9,5 "podélná a příčné pracovní spáry |  |  |  | 175 | [14 empty] | VV | 2 | 2 | True | 0 | ROZPOCET
|  |  | Součet |  |  |  | 875 | [14 empty] | VV | 2 | 4 | True | 1 | ROZPOCET
67 | K | 919121132 | Těsnění spár zálivkou za studena pro komůrky š 20 mm hl 40 mm s těsnicím profilem |  |  | m | 525 | 0 |  | 0 |  |  |  | základní |  | 0 | 0.00034 | 0.1785 | 0 | 0 | 4 | K | 2 |  |  |  | ROZPOCET | 0 | 0 | 0 | 0 | 0 | 1 | 0 | 4 | 707385084
|  |  | 350 "proříznutí podél obrub a napojení na stáv. stav - dle pol. č. 919112233 |  |  |  | 350 | [14 empty] | VV | 2 | 2 | True | 0 | ROZPOCET
|  |  | 156+2*9,5 "podélná a příčné pracovní spáry - dle pol. č. 919112233 |  |  |  | 175 | [14 empty] | VV | 2 | 2 | True | 0 | ROZPOCET
|  |  | Součet |  |  |  | 525 | [14 empty] | VV | 2 | 4 | True | 1 | ROZPOCET
68 | K | 919731122 | Zarovnání styčné plochy podkladu nebo krytu živičného tl do 100 mm |  |  | m | 350 | 0 |  | 0 |  |  |  | základní |  | 0 | 0 | 0 | 0 | 0 | 4 | K | 2 |  |  |  | ROZPOCET | 0 | 0 | 0 | 0 | 0 | 1 | 0 | 4 | 571862158
|  |  | Zarovnání styčné plochy po odfrézování, dle situace | [18 empty] | P | 2
69 | K | 938909331 | Čištění vozovek metením ručně podkladu nebo krytu betonového nebo živičného |  |  | m2 | 1330 | 0 |  | 0 |  |  |  | základní |  | 0 | 0 | 0 | 0.02 | 26.6 | 4 | K | 2 |  |  |  | ROZPOCET | 0 | 0 | 0 | 0 | 0 | 1 | 0 | 4 | 1735176789
|  |  | Očištění povrchu po odfrézování, dle pol. č. 113154264 | [18 empty] | P | 2
70 | K | 966006132 | Odstranění značek dopravních nebo orientačních se sloupky s betonovými patkami |  |  | kus | 4 | 0 |  | 0 |  |  |  | základní |  | 0 | 0 | 0 | 0.082 | 0.328 | 4 | K | 2 |  |  |  | ROZPOCET | 0 | 0 | 0 | 0 | 0 | 1 | 0 | 4 | -292839654
|  |  | Odstranění značek IP6, včetně naložení na dopr. prostředek a veškerou manipulací | [18 empty] | P | 2
71 | K | 966006211 | Odstranění svislých dopravních značek ze sloupů, sloupků nebo konzol |  |  | kus | 4 | 0 |  | 0 |  |  |  | základní |  | 0 | 0 | 0 | 0.004 | 0.016 | 4 | K | 2 |  |  |  | ROZPOCET | 0 | 0 | 0 | 0 | 0 | 1 | 0 | 4 | -1980218272
|  |  | Odstranění značek IP6 ze sloupků, včetně naložení na dopr. prostředek a veškerou manipulací | [18 empty] | P | 2
72 | K | 979024443 | Očištění vybouraných obrubníků a krajníků silničních |  |  | m | 323 | 0 |  | 0 |  |  |  | základní |  | 0 | 0 | 0 | 0 | 0 | 4 | K | 2 |  |  |  | ROZPOCET | 0 | 0 | 0 | 0 | 0 | 1 | 0 | 4 | 231143208
|  |  | 42 "dle pol. č. 113201112 |  |  |  | 42 | [14 empty] | VV | 2 | 2 | True | 0 | ROZPOCET
|  |  | 281 "dle pol. č. 113202111 |  |  |  | 281 | [14 empty] | VV | 2 | 2 | True | 0 | ROZPOCET
|  |  | Součet |  |  |  | 323 | [14 empty] | VV | 2 | 4 | True | 1 | ROZPOCET
| 997 - Přesun sutě | [8 empty] | 0 | [5 empty] | 0 |  | 0 |  | 0.328 | 1 | D | 1 |  |  |  | ROZPOCET | [6 empty] | 0
73 | K | 997221551 | Vodorovná doprava suti ze sypkých materiálů do 1 km |  |  | t | 34.027 | 0 |  | 0 |  |  |  | základní |  | 0 | 0 | 0 | 0 | 0 | 4 | K | 2 |  |  |  | ROZPOCET | 0 | 0 | 0 | 0 | 0 | 1 | 0 | 4 | -549024480
|  |  | Včetně složení z dopr. prostředku a uložení na skládku | [18 empty] | P | 2
|  |  | 8*0,3*2,0 "plocha dle pol. č. 113107023 x tl. 0,3 x koef. přepočtu na tuny |  |  |  | 4.8 | [14 empty] | VV | 2 | 2 | True | 0 | ROZPOCET
|  |  | 8*0,05*2,2 "plocha dle pol. č. 113107041 x tl. 0,05 x koef. přepočtu na tuny |  |  |  | 0.88 | [14 empty] | VV | 2 | 2 | True | 0 | ROZPOCET
|  |  | 110,5*0,05*2,2 "plocha dle pol. č. 113107081 x tl. 0,05 x koef. přepočtu na tuny |  |  |  | 12.155 | [14 empty] | VV | 2 | 2 | True | 0 | ROZPOCET
|  |  | 73,6*0,1*2,2 "plocha dle pol. č. 113107042 x tl. 0,1 x koef. přepočtu na tuny |  |  |  | 16.192 | [14 empty] | VV | 2 | 2 | True | 0 | ROZPOCET
|  |  | Součet |  |  |  | 34.027 | [14 empty] | VV | 2 | 4 | True | 1 | ROZPOCET
74 | K | 997221559 | Příplatek ZKD 1 km u vodorovné dopravy suti ze sypkých materiálů |  |  | t | 646.513 | 0 |  | 0 |  |  |  | základní |  | 0 | 0 | 0 | 0 | 0 | 4 | K | 2 |  |  |  | ROZPOCET | 0 | 0 | 0 | 0 | 0 | 1 | 0 | 4 | 754145023
|  |  | Odvoz do 20 km - dle pol. č. 997221551 x koef. 19 | [18 empty] | P | 2
75 | K | 997221561 | Vodorovná doprava suti z kusových materiálů do 1 km |  |  | t | 2.05 | 0 |  | 0 |  |  |  | základní |  | 0 | 0 | 0 | 0 | 0 | 4 | K | 2 |  |  |  | ROZPOCET | 0 | 0 | 0 | 0 | 0 | 1 | 0 | 4 | 574738469
|  |  | Odvoz a uložení poškozených betonových obrubníků | [18 empty] | P | 2
|  |  | 10*0,205 "počet dle pol. č. 592174650 x koef. přepočtu na tuny |  |  |  | 2.05 | [14 empty] | VV | 2 | 2 | True | 1 | ROZPOCET
76 | K | 997221569 | Příplatek ZKD 1 km u vodorovné dopravy suti z kusových materiálů |  |  | t | 38.95 | 0 |  | 0 |  |  |  | základní |  | 0 | 0 | 0 | 0 | 0 | 4 | K | 2 |  |  |  | ROZPOCET | 0 | 0 | 0 | 0 | 0 | 1 | 0 | 4 | -501950270
|  |  | Odvoz do 20 km - dle pol. č. 997221561 x koef. 19 | [18 empty] | P | 2
77 | K | 997221571 | Vodorovná doprava vybouraných hmot do 1 km |  |  | t | 0.328 | 0 |  | 0 |  |  |  | základní |  | 0 | 0 | 0 | 1 | 0.328 | 4 | K | 2 |  |  |  | ROZPOCET | 0 | 0 | 0 | 0 | 0 | 1 | 0 | 4 | -1314896410
|  |  | Odvoz odstraněných značek IP6, složení a uložení na předepsané místo, dle pol. č. 997221571 x okef. 0,082 | [18 empty] | P | 2
78 | K | 997221579 | Příplatek ZKD 1 km u vodorovné dopravy vybouraných hmot |  |  | t | 6.232 | 0 |  | 0 |  |  |  | základní |  | 0 | 0 | 0 | 0 | 0 | 4 | K | 2 |  |  |  | ROZPOCET | 0 | 0 | 0 | 0 | 0 | 1 | 0 | 4 | -661145588
|  |  | Odvoz do 20 km - dle pol. č. 997221571 x koef. 19 | [18 empty] | P | 2
79 | K | 997221815 | Poplatek za uložení betonového odpadu na skládce (skládkovné) |  |  | t | 2.05 | 0 |  | 0 |  |  |  | základní |  | 0 | 0 | 0 | 0 | 0 | 4 | K | 2 |  |  |  | ROZPOCET | 0 | 0 | 0 | 0 | 0 | 1 | 0 | 4 | -1528326779
|  |  | Poplatek za uložení betonových obrubníků na skládku, dle pol. č. 997221815 | [18 empty] | P | 2
80 | K | 997221845 | Poplatek za uložení odpadu z asfaltových povrchů na skládce (skládkovné) |  |  | t | 29.227 | 0 |  | 0 |  |  |  | základní |  | 0 | 0 | 0 | 0 | 0 | 4 | K | 2 |  |  |  | ROZPOCET | 0 | 0 | 0 | 0 | 0 | 1 | 0 | 4 | -2019050914
|  |  | 8*0,05*2,2 "plocha dle pol. č. 113107041 x tl. 0,05 x koef. přepočtu na tuny |  |  |  | 0.88 | [14 empty] | VV | 2 | 2 | True | 0 | ROZPOCET
|  |  | 110,5*0,05*2,2 "plocha dle pol. č. 113107181 x tl. 0,05 x koef. přepočtu na tuny |  |  |  | 12.155 | [14 empty] | VV | 2 | 2 | True | 0 | ROZPOCET
|  |  | 73,6*0,1*2,2 "plocha dle pol. č. 113107182 x tl. 0,1 x koef. přepočtu na tuny |  |  |  | 16.192 | [14 empty] | VV | 2 | 2 | True | 0 | ROZPOCET
|  |  | Součet |  |  |  | 29.227 | [14 empty] | VV | 2 | 4 | True | 1 | ROZPOCET
81 | K | 997221855 | Poplatek za uložení odpadu z kameniva na skládce (skládkovné) |  |  | t | 4.8 | 0 |  | 0 |  |  |  | základní |  | 0 | 0 | 0 | 0 | 0 | 4 | K | 2 |  |  |  | ROZPOCET | 0 | 0 | 0 | 0 | 0 | 1 | 0 | 4 | 1984961218
|  |  | 8*0,3*2,0 "plocha dle pol. č. 113107023 x tl. 0,3 x koef. přepočtu na tuny |  |  |  | 4.8 | [14 empty] | VV | 2 | 2 | True | 1 | ROZPOCET
| 998 - Přesun hmot | [8 empty] | 0 | [5 empty] | 0 |  | 0 |  | 0 | 1 | D | 1 |  |  |  | ROZPOCET | [6 empty] | 0
82 | K | 998225111 | Přesun hmot pro pozemní komunikace s krytem z kamene, monolitickým betonovým nebo živičným |  |  | t | 81.104 | 0 |  | 0 |  |  |  | základní |  | 0 | 0 | 0 | 0 | 0 | 4 | K | 2 |  |  |  | ROZPOCET | 0 | 0 | 0 | 0 | 0 | 1 | 0 | 4 | -1564137585
| VP - Vícepráce | [8 empty] | 0 | [11 empty] | D | 0 |  |  |  | PN | [6 empty] | 0
| K | [8 empty] | 0 |  |  |  | základní | [7 empty] | PN | 1 |  |  |  | PN | 0 | 0 | 0 | 0 | 0 | 1 | 0
| K | [8 empty] | 0 |  |  |  | základní | [7 empty] | PN | 1 |  |  |  | PN | 0 | 0 | 0 | 0 | 0 | 1 | 0
| K | [8 empty] | 0 |  |  |  | základní | [7 empty] | PN | 1 |  |  |  | PN | 0 | 0 | 0 | 0 | 0 | 1 | 0
| K | [8 empty] | 0 |  |  |  | základní | [7 empty] | PN | 1 |  |  |  | PN | 0 | 0 | 0 | 0 | 0 | 1 | 0
| K | [8 empty] | 0 |  |  |  | základní | [7 empty] | PN | 1 |  |  |  | PN | 0 | 0 | 0 | 0 | 0 | 1 | 0

## SO 201 - Most ev.č. 272-0...
| List obsahuje: |  | 1) Krycí list rozpočtu |  | 2) Rekapitulace rozpočtu |  |  | 3) Rozpočet |  |  | Zpět na list: | Rekapitulace stavby
optimalizováno pro tisk sestav ve formátu A4 - na výšku | [11 empty] | >> skryté sloupce << | [9 empty] | {cbe30fbb-3c45-4850-851b-4cddb3c1d6bc}
2
KRYCÍ LIST ROZPOČTU | [12 empty] | v --- níže se nacházejí doplnkové a pomocné údaje k sestavám --- v | [8 empty] | False
| Stavba: |  | Oprava mostu ev.č. 272-011 most přes Jizeru v Benátkách nad Jizerou
| Objekt: |  | SO 201 - Most ev.č. 272-011 přes Jizeru v Benátkách nad Jizerou
| JKSO: |  | 821 11 73 | [5 empty] | CC-CZ: |  | 2141
| Místo: |  | Benátky nad Jizerou | [5 empty] | Datum: |  | 4. 4. 2016
| Objednatel: | [7 empty] | IČ:
|  | Středočeský kraj | [6 empty] | DIČ:
| Zhotovitel: | [7 empty] | IČ: |  | Vyplň údaj
|  | Vyplň údaj | [6 empty] | DIČ: |  | Vyplň údaj
| Projektant: | [7 empty] | IČ: |  | 60193280
|  | VPÚ DECO PRAHA a.s. | [6 empty] | DIČ: |  | CZ60193280
| Zpracovatel: | [7 empty] | IČ:
|  | B.Gruntorádová | [6 empty] | DIČ:
Poznámka:
| Náklady z rozpočtu | [7 empty] | 0
| Ostatní náklady | [7 empty] | 0
| Cena bez DPH | [7 empty] | 0
| DPH | základní | 21% | ze | 0 |  |  |  | 0
|  | snížená | 15% | ze | 0 |  |  |  | 0
|  | zákl. přenesená | 21% | ze | 0 |  |  |  | 0
|  | sníž. přenesená | 15% | ze | 0 |  |  |  | 0
|  | nulová | 0% | ze | 0 |  |  |  | 0
| Cena s DPH |  |  | v | CZK |  |  | 0
| Projektant |  |  |  |  | Zpracovatel
| Datum a podpis: |  |  | Razítko |  | Datum a podpis: |  |  |  | Razítko
| Objednavatel |  |  |  |  | Zhotovitel
| Datum a podpis: |  |  | Razítko |  | Datum a podpis: |  |  |  | Razítko
REKAPITULACE ROZPOČTU
Stavba: |  |  | Oprava mostu ev.č. 272-011 most přes Jizeru v Benátkách nad Jizerou
Objekt: |  |  | SO 201 - Most ev.č. 272-011 přes Jizeru v Benátkách nad Jizerou
Místo: |  |  | Benátky nad Jizerou |  |  |  | Datum: |  | 4. 4. 2016
Objednatel: |  |  | Středočeský kraj |  |  |  | Projektant: |  | VPÚ DECO PRAHA a.s.
Zhotovitel: |  |  | Vyplň údaj |  |  |  | Zpracovatel: |  | B.Gruntorádová
Kód - Popis | [9 empty] | Cena celkem [CZK]
1) Náklady z rozpočtu | [9 empty] | 0 | [12 empty] | -1
| HSV - Práce a dodávky HSV | [8 empty] | 0
| 1 - Zemní práce | [8 empty] | 0
| 2 - Zakládání | [8 empty] | 0
| 3 - Svislé a kompletní konstrukce | [8 empty] | 0
| 4 - Vodorovné konstrukce | [8 empty] | 0
| 5 - Komunikace pozemní | [8 empty] | 0
| 6 - Úpravy povrchů, podlahy a osazování výplní | [8 empty] | 0
| 8 - Trubní vedení | [8 empty] | 0
| 9 - Ostatní konstrukce a práce, bourání | [8 empty] | 0
| 997 - Přesun sutě | [8 empty] | 0
| 998 - Přesun hmot | [8 empty] | 0
| PSV - Práce a dodávky PSV | [8 empty] | 0
| 711 - Izolace proti vodě, vlhkosti a plynům | [8 empty] | 0
| 767 - Konstrukce zámečnické | [8 empty] | 0
| M - Práce a dodávky M | [8 empty] | 0
| 21-M - Elektromontáže | [8 empty] | 0
| 23-M - Montáže potrubí | [8 empty] | 0
| VP - Vícepráce | [8 empty] | 0
2) Ostatní náklady | [9 empty] | 0 |  |  |  | DPH
| Zařízení staveniště | [8 empty] | 0 |  |  |  | základní | [12 empty] | VRN | 0 | 0 | 0 | 0 | 0 | 1
| Projektové práce | [8 empty] | 0 |  |  |  | základní | [12 empty] | VRN | 0 | 0 | 0 | 0 | 0 | 1
| Územní vlivy | [8 empty] | 0 |  |  |  | základní | [12 empty] | VRN | 0 | 0 | 0 | 0 | 0 | 1
| Provozní vlivy | [8 empty] | 0 |  |  |  | základní | [12 empty] | VRN | 0 | 0 | 0 | 0 | 0 | 1
| Jiné VRN | [8 empty] | 0 |  |  |  | základní | [12 empty] | VRN | 0 | 0 | 0 | 0 | 0 | 1
| Kompletační činnost | [8 empty] | 0 |  |  |  | základní | [12 empty] | KOMPLETACNA | 0 | 0 | 0 | 0 | 0 | 1
Celkové náklady za stavbu 1) + 2) | [7 empty] | 0
ROZPOČET
Stavba: |  |  | Oprava mostu ev.č. 272-011 most přes Jizeru v Benátkách nad Jizerou
Objekt: |  |  | SO 201 - Most ev.č. 272-011 přes Jizeru v Benátkách nad Jizerou
Místo: |  |  | Benátky nad Jizerou |  |  |  | Datum: |  | 4. 4. 2016
Objednatel: |  |  | Středočeský kraj |  |  |  | Projektant: |  | VPÚ DECO PRAHA a.s.
Zhotovitel: |  |  | Vyplň údaj |  |  |  | Zpracovatel: |  | B.Gruntorádová
PČ | Typ | Kód | Popis |  |  | MJ | Množství | J.cena [CZK] |  | Cena celkem [CZK] |  |  | Poznámka | DPH | J. Nh [h] | Nh celkem [h] | J. hmotnost [t] | Hmotnost celkem [t] | J. suť [t] | Suť Celkem [t]
Náklady z rozpočtu | [9 empty] | 0 | [5 empty] | 0 |  | 590.9087 |  | 1069.3147 |  | D | -1 | [10 empty] | 0
| HSV - Práce a dodávky HSV | [8 empty] | 0 | [5 empty] | 0 |  | 589.3137 |  | 1056.7799 | 1 | D | 0 |  |  |  | ROZPOCET | [6 empty] | 0
| 1 - Zemní práce | [8 empty] | 0 | [5 empty] | 0 |  | 59.8532 |  | 635.1889 | 1 | D | 1 |  |  |  | ROZPOCET | [6 empty] | 0
1 | K | 111201101 | Odstranění křovin a stromů průměru kmene do 100 mm i s kořeny z celkové plochy do 1000 m2 |  |  | m2 | 39 | 0 |  | 0 |  |  |  | základní |  | 0 | 0 | 0 | 0 | 0 | 4 | K | 2 |  |  |  | ROZPOCET | 0 | 0 | 0 | 0 | 0 | 1 | 0 | 4 | 1758201237
|  |  | vč. naložení na dopravní prostředek | [18 empty] | P | 2
|  |  | "odstranění náletových křovin podél křídel obou opěr - cca 25% z celkové plochy | [18 empty] | VV | 2 | 1 | True | 0 | ROZPOCET
|  |  | 13*3*4*0,25 "dl. x cca š. x 4 křídla x 25% - dle výkr. C1.8 - dig.odměřeno |  |  |  | 39 | [14 empty] | VV | 2 | 2 | True | 1 | ROZPOCET
2 | K | 111251111 | Drcení ořezaných větví D do 100 mm s odvozem do 20 km |  |  | m3 | 4.875 | 0 |  | 0 |  |  |  | základní |  | 0 | 0 | 0 | 0 | 0 | 4 | K | 2 |  |  |  | ROZPOCET | 0 | 0 | 0 | 0 | 0 | 1 | 0 | 4 | -1678053070
|  |  | štěpkování náletových křovin dle pol. 111201101 - předpoklad cca 0,125 m3 řevní hmoty/1 m2, násobeno koef. 0,125 podrcený materiál si zhotovitel ponechá nebo odprodá | [18 empty] | P | 2
3 | K | 113107112 | Odstranění podkladu pl do 50 m2 z kameniva těženého tl 200 mm |  |  | m2 | 8 | 0 |  | 0 |  |  |  | základní |  | 0 | 0 | 0 | 0.24 | 1.92 | 4 | K | 2 |  |  |  | ROZPOCET | 0 | 0 | 0 | 0 | 0 | 1 | 0 | 4 | -691386184
|  |  | odstranění podkladní vrstvy chodníků na předpolí - odměřeno dle výkr. C1.02, C1.08 Práce musí být prováděny výhradně ručními metodami za použití ruční techniky vzhledem k přítomnosti inženýrských sítí pod chodníkem. Při výkopech chodníkového souvrství musí být zajištěna ochrana inženýrských sítí dle pokynů jednotlivých správců sítí. | [18 empty] | P | 2
|  |  | 8,0 "podklad stávajícího chodníku za O1 v místě budoucího revizního schodiště - dig. odměř. plocha |  |  |  | 8 | [14 empty] | VV | 2 | 2 | True | 1 | ROZPOCET
4 | K | 113107113 | Odstranění podkladu pl do 50 m2 z kameniva těženého tl 300 mm |  |  | m2 | 132.84 | 0 |  | 0 |  |  |  | základní |  | 0 | 0 | 0 | 0.5 | 66.42 | 4 | K | 2 |  |  |  | ROZPOCET | 0 | 0 | 0 | 0 | 0 | 1 | 0 | 4 | 869003725
|  |  | odstranění podkladní vrstvy chodníků na předpolí - odměřeno dle výkr. C1.02, C1.08 Práce musí být prováděny výhradně ručními metodami za použití ruční techniky vzhledem k přítomnosti inženýrských sítí pod chodníkem. Při výkopech chodníkového souvrství musí být zajištěna ochrana inženýrských sítí dle pokynů jednotlivých správců sítí. | [18 empty] | P | 2
|  |  | 2,0*(14,01+9,7)*2 "za O1 - š. x dl. |  |  |  | 94.84 | [14 empty] | VV | 2 | 2 | True | 0 | ROZPOCET
|  |  | 2,0*9,5*2 "za O2 - dtto |  |  |  | 38 | [14 empty] | VV | 2 | 2 | True | 0 | ROZPOCET
|  |  | Součet |  |  |  | 132.84 | [14 empty] | VV | 2 | 4 | True | 1 | ROZPOCET
5 | K | 113107132 | Odstranění podkladu pl do 50 m2 z betonu prostého tl 300 mm |  |  | m2 | 58.59 | 0 |  | 0 |  |  |  | základní |  | 0 | 0 | 0 | 0.5 | 29.295 | 4 | K | 2 |  |  |  | ROZPOCET | 0 | 0 | 0 | 0 | 0 | 1 | 0 | 4 | -1605569622
|  |  | rozebrání části betonových dlažeb vč. bet. lože před opěrami mostu; tl. dlažby vč. bet. lože 250 mm odměřeno dle výkr. C1.08 | [18 empty] | P | 2
|  |  | (1,9+0,7)*13,5 "odbourání dlažby pro nové revizní chodníky před opěrami O, O2 - součet š. x dl. |  |  |  | 35.1 | [14 empty] | VV | 2 | 2 | True | 0 | ROZPOCET
|  |  | (5,1+3,6)*13,5*0,2 "rozebrání části poškozené dlažby před O1, O2 - cca 20% - součet dl. x š. x 20% |  |  |  | 23.49 | [14 empty] | VV | 2 | 2 | True | 0 | ROZPOCET
|  |  | Součet |  |  |  | 58.59 | [14 empty] | VV | 2 | 4 | True | 1 | ROZPOCET
6 | K | 113107163 | Odstranění podkladu pl přes 50 do 200 m2 z kameniva drceného tl 300 mm |  |  | m2 | 96.5 | 0 |  | 0 |  |  |  | základní |  | 0 | 0 | 0 | 0.4 | 38.6 | 4 | K | 2 |  |  |  | ROZPOCET | 0 | 0 | 0 | 0 | 0 | 1 | 0 | 4 | 586038889
|  |  | Bourání podkladních vrstev vozovky na předpolí za O2 - dle pol. 113107184 Práce musí být prováděny výhradně ručními metodami za použití ruční techniky vzhledem k přítomnosti inženýrských sítí. Při výkopech vozovkového souvrství musí být zajištěna ochrana inženýrských sítí dle pokynů jednotlivých správců sítí. | [18 empty] | P | 2
7 | K | 113107184 | Odstranění podkladu pl přes 50 do 200 m2 živičných tl 200 mm |  |  | m2 | 96.5 | 0 |  | 0 |  |  |  | základní |  | 0 | 0 | 0 | 0.45 | 43.425 | 4 | K | 2 |  |  |  | ROZPOCET | 0 | 0 | 0 | 0 | 0 | 1 | 0 | 4 | 796769734
|  |  | bourání podkladních vrstev vozovky na předpolí za O2 Práce musí být prováděny výhradně ručními metodami za použití ruční techniky vzhledem k přítomnosti inženýrských sítí. Při výkopech vozovkového souvrství musí být zajištěna ochrana inženýrských sítí dle pokynů jednotlivých správců sítí. | [18 empty] | P | 2
|  |  | 96,5 " za O2 - dig. odměř. z výkr. C1.02 |  |  |  | 96.5 | [14 empty] | VV | 2 | 2 | True | 1 | ROZPOCET
8 | K | 113107223 | Odstranění podkladu pl přes 200 m2 z kameniva drceného tl 300 mm |  |  | m2 | 225.245 | 0 |  | 0 |  |  |  | základní |  | 0 | 0 | 0 | 0.4 | 90.098 | 4 | K | 2 |  |  |  | ROZPOCET | 0 | 0 | 0 | 0 | 0 | 1 | 0 | 4 | -754022427
|  |  | bourání podkladních vrstev vozovky na předpolí za O1 - dle pol. 113107244 Práce budou muset být prováděny výhradně ručními metodami za použití ruční techniky vzhledem k přítomnosti inženýrských sítí. Při výkopech vozovkového souvrství musí být zajištěna ochrana inženýrských sítí dle pokynů jednotlivých správců sítí. | [18 empty] | P | 2
9 | K | 113107244 | Odstranění podkladu pl přes 200 m2 živičných tl 200 mm |  |  | m2 | 225.245 | 0 |  | 0 |  |  |  | základní |  | 0 | 0 | 0 | 0.45 | 101.3602 | 4 | K | 2 |  |  |  | ROZPOCET | 0 | 0 | 0 | 0 | 0 | 1 | 0 | 4 | 1549612837
|  |  | bourání podkladních vrstev vozovky na předpolí za O1 | [18 empty] | P | 2
|  |  | 9,5*(14,01+9,7) "za O1 - š. x dl. dle výkr. C1.02 |  |  |  | 225.245 | [14 empty] | VV | 2 | 2 | True | 1 | ROZPOCET
10 | K | 113154122 | Frézování živičného krytu tl 40 mm pruh š 1 m pl do 500 m2 bez překážek v trase |  |  | m2 | 185.7 | 0 |  | 0 |  |  |  | základní |  | 0 | 4e-05 | 0.007428 | 0.103 | 19.1271 | 4 | K | 2 |  |  |  | ROZPOCET | 0 | 0 | 0 | 0 | 0 | 1 | 0 | 4 | -754065781
|  |  | Odfrézování stávajícího živičného povrchu z chodníkového plechu - vyfrézovaný materiál (který nebude použit zpětně na stavbě) odkoupí zhotovitel včetně odvozu | [18 empty] | P | 2
|  |  | 2,0*46,425*2 "š. x dl. dle výkr. C1.02 |  |  |  | 185.7 | [14 empty] | VV | 2 | 2 | True | 1 | ROZPOCET
11 | K | 113154124 | Frézování živičného krytu tl 100 mm pruh š 1 m pl do 500 m2 bez překážek v trase |  |  | m2 | 903.623 | 0 |  | 0 |  |  |  | základní |  | 0 | 9e-05 | 0.081326 | 0.256 | 231.3275 | 4 | K | 2 |  |  |  | ROZPOCET | 0 | 0 | 0 | 0 | 0 | 1 | 0 | 4 | 482639542
|  |  | Vyfrézovaný materiál (který nebude použit zpětně na stavbě) odkoupí zhotovitel včetně odvozu | [18 empty] | P | 2
|  |  | 9,5*46,425 "vozovka na mostě - š. x dl. dle výkr. C1.02 |  |  |  | 441.038 | [14 empty] | VV | 2 | 2 | True | 0 | ROZPOCET
|  |  | 9,5*(14,01+9,7) "vozovka na předpolí za O1 - dtto |  |  |  | 225.245 | [14 empty] | VV | 2 | 2 | True | 0 | ROZPOCET
|  |  | 96,5 "vozovka na předpolí za O2 - dig. odměř. z výkr. C1.02 |  |  |  | 96.5 | [14 empty] | VV | 2 | 2 | True | 0 | ROZPOCET
|  |  | Mezisoučet |  |  |  | 762.783 | [14 empty] | VV | 2 | 3 | True | 0 | ROZPOCET
|  |  | 2,0*(14,01+9,7)*2 "chodníky na předpolí za O1 - dtto |  |  |  | 94.84 | [14 empty] | VV | 2 | 2 | True | 0 | ROZPOCET
|  |  | 2,0*9,5*2 "chodníky na předpolí za O2 - dtto |  |  |  | 38 | [14 empty] | VV | 2 | 2 | True | 0 | ROZPOCET
|  |  | 8,0 "stávající chodník za O1 v místě budoucího revizního schodiště - dig. odměř. plocha |  |  |  | 8 | [14 empty] | VV | 2 | 2 | True | 0 | ROZPOCET
|  |  | Mezisoučet |  |  |  | 140.84 | [14 empty] | VV | 2 | 3 | True | 0 | ROZPOCET
|  |  | Součet |  |  |  | 903.623 | [14 empty] | VV | 2 | 4 | True | 1 | ROZPOCET
12 | K | 113202111 | Vytrhání obrub krajníků obrubníků stojatých |  |  | m | 66.42 | 0 |  | 0 |  |  |  | základní |  | 0 | 0 | 0 | 0.205 | 13.6161 | 4 | K | 2 |  |  |  | ROZPOCET | 0 | 0 | 0 | 0 | 0 | 1 | 0 | 4 | 747412746
|  |  | demontáž stávajících silničních obrubníků pro výškovou úpravu, vč. naložení na dopravní prostředek | [18 empty] | P | 2
|  |  | (14,01+9,7)*2 "chodníky na předpolí za O1 - dig. odměř. z výkr. C1.02 |  |  |  | 47.42 | [14 empty] | VV | 2 | 2 | True | 0 | ROZPOCET
|  |  | 9,5*2 "chodníky na předpolí za O2 - dtto |  |  |  | 19 | [14 empty] | VV | 2 | 2 | True | 0 | ROZPOCET
|  |  | Součet |  |  |  | 66.42 | [14 empty] | VV | 2 | 4 | True | 1 | ROZPOCET
13 | K | 121101103 | Sejmutí ornice s přemístěním na vzdálenost do 250 m |  |  | m3 | 46.8 | 0 |  | 0 |  |  |  | základní |  | 0 | 0 | 0 | 0 | 0 | 4 | K | 2 |  |  |  | ROZPOCET | 0 | 0 | 0 | 0 | 0 | 1 | 0 | 4 | 478649421
|  |  | vč. uložení se složením na hromady nebo mezideponii pro zpětné použití | [18 empty] | P | 2
|  |  | "sejmutí ornice podél křídel obou opěr v tl. 300 mm (dle TZ) | [18 empty] | VV | 2 | 1 | True | 0 | ROZPOCET
|  |  | 0,3*(13*3*4) "tl. x (dl. x cca š. x 4 křídla) dle výkr. C1.8 - dig.odměřeno |  |  |  | 46.8 | [14 empty] | VV | 2 | 2 | True | 1 | ROZPOCET
14 | K | 122101401 | Vykopávky v zemníku na suchu v hornině tř. 1 a 2 objem do 100 m3 |  |  | m3 | 46.8 | 0 |  | 0 |  |  |  | základní |  | 0 | 0 | 0 | 0 | 0 | 4 | K | 2 |  |  |  | ROZPOCET | 0 | 0 | 0 | 0 | 0 | 1 | 0 | 4 | -458028531
|  |  | vykopávka ornice z hromad nebo mezideponie pro zpětné použití | [18 empty] | P | 2
15 | K | 122201401 | Vykopávky v zemníku na suchu v hornině tř. 3 objem do 100 m3 |  |  | m3 | 139.748 | 0 |  | 0 |  |  |  | základní |  | 0 | 0 | 0 | 0 | 0 | 4 | K | 2 |  |  |  | ROZPOCET | 0 | 0 | 0 | 0 | 0 | 1 | 0 | 4 | 1480055914
|  |  | nakoupená zemina pro zásyp za opěrami dle pol. 171101103 a 174101101 | [18 empty] | P | 2
|  |  | 67,873+71,875 |  |  |  | 139.748 | [14 empty] | VV | 2 | 2 | True | 1 | ROZPOCET
16 | K | 122201401a | Vykopávky v zemníku na suchu v hornině tř. 3 objem do 100 m3 |  |  | m3 | 60.231 | 0 |  | 0 |  |  |  | základní |  | 0 | 0 | 0 | 0 | 0 | 4 | K | 2 |  |  |  | ROZPOCET | 0 | 0 | 0 | 0 | 0 | 1 | 0 | 4 | 1402846526
|  |  | vykopávky z mezideponie - zemina pro zpětný zásyp dle pol. 171101103 a 174101101a | [18 empty] | P | 2
17 | K | 122201409 | Příplatek za lepivost u vykopávek v zemníku na suchu v hornině tř. 3 |  |  | m3 | 139.748 | 0 |  | 0 |  |  |  | základní |  | 0 | 0 | 0 | 0 | 0 | 4 | K | 2 |  |  |  | ROZPOCET | 0 | 0 | 0 | 0 | 0 | 1 | 0 | 4 | 632701829
18 | K | 122201409a | Příplatek za lepivost u vykopávek v zemníku na suchu v hornině tř. 3 |  |  | m3 | 60.231 | 0 |  | 0 |  |  |  | základní |  | 0 | 0 | 0 | 0 | 0 | 4 | K | 2 |  |  |  | ROZPOCET | 0 | 0 | 0 | 0 | 0 | 1 | 0 | 4 | -24198190
|  |  | vykopávky z mezideponie | [18 empty] | P | 2
19 | K | 122202001R | Poplatek za zemník |  |  | t | 279.496 | 0 |  | 0 |  |  |  | základní |  | 0 | 0 | 0 | 0 | 0 | 4 | K | 2 |  |  |  | ROZPOCET | 0 | 0 | 0 | 0 | 0 | 1 | 0 | 4 | 1313730547
|  |  | velmi vhodná zemina pro zásyp za opěrami dle pol. 174101101, vynásobeno koef. 2,0 (2,0 t/m3) | [18 empty] | P | 2
20 | K | 130901121 | Bourání kcí v hloubených vykopávkách ze zdiva z betonu prostého ručně |  |  | m3 | 12.847 | 0 |  | 0 |  |  |  | základní |  | 0 | 0 | 0 | 0 | 0 | 4 | K | 2 |  |  |  | ROZPOCET | 0 | 0 | 0 | 0 | 0 | 1 | 0 | 4 | 975873027
|  |  | vč. naložení suti na dopravní prostředek Práce na bourání budou muset být prováděny výhradně ručními metodami za použití ruční bourací techniky vzhledem k přítomnosti inženýrských sítí a horší přístupnosti do prostoru pod most. Při bourání musí být zajištěna ochrana inženýrských sítí dle pokynů jednotlivých správců sítí. odměřeno dle výkr. C1.08 | [18 empty] | P | 2
|  |  | 0,15*9,45*3,825*1,1 "podkl. beton pod přechod. deskou za O1 - předpokládaná tl. x š. x dl. |  |  |  | 5.964 | [14 empty] | VV | 2 | 2 | True | 0 | ROZPOCET
|  |  | 0,15*10,0*3,825*1,1 "podkl. beton pod přechod. deskou za O2 - dtto |  |  |  | 6.311 | [14 empty] | VV | 2 | 2 | True | 0 | ROZPOCET
|  |  | 0,2*0,65*1,0*4*1,1 "podkl. beton pod základy křídel - předpoklad - tl. x š. x dl. x počet |  |  |  | 0.572 | [14 empty] | VV | 2 | 2 | True | 0 | ROZPOCET
|  |  | Součet |  |  |  | 12.847 | [14 empty] | VV | 2 | 4 | True | 1 | ROZPOCET
21 | K | 130901123 | Bourání kcí v hloubených vykopávkách ze zdiva ze ŽB nebo předpjatého ručně |  |  | m3 | 83.084 | 0 |  | 0 |  |  |  | základní |  | 0 | 0 | 0 | 0 | 0 | 4 | K | 2 |  |  |  | ROZPOCET | 0 | 0 | 0 | 0 | 0 | 1 | 0 | 4 | -1371103053
|  |  | vč. naložení suti na dopravní prostředek Práce na bourání budou muset být prováděny výhradně ručními metodami za použití ruční bourací techniky vzhledem k přítomnosti inženýrských sítí a horší přístupnosti do prostoru pod most. Při bourání musí být zajištěna ochrana inženýrských sítí dle pokynů jednotlivých správců sítí. odměřeno dle výkr. C1.08 | [18 empty] | P | 2
|  |  | 0,2*(9,45+10,0)*3,825*1,1 "přechodová deska za O1, O2 - tl. x součet š. x dl. |  |  |  | 16.367 | [14 empty] | VV | 2 | 2 | True | 0 | ROZPOCET
|  |  | 1,1*13,5*2*1,1 "závěrné zídky O1, O2 - dig. plocha v podél.řezu x dl.opěr x 2 ks |  |  |  | 32.67 | [14 empty] | VV | 2 | 2 | True | 0 | ROZPOCET
|  |  | 14,9*0,5*4*1,1 "křídla a boky úložných prahů O1, O2 - dig. plocha v podél.řezu x tl. dle TZ x 4 ks |  |  |  | 32.78 | [14 empty] | VV | 2 | 2 | True | 0 | ROZPOCET
|  |  | 0,2*0,3*4,8*4*1,1 "římsy na křídlech (vnější přesah) - š. x tl. (odhad) x dl. x 4 ks |  |  |  | 1.267 | [14 empty] | VV | 2 | 2 | True | 0 | ROZPOCET
|  |  | Součet |  |  |  | 83.084 | [14 empty] | VV | 2 | 4 | True | 1 | ROZPOCET
22 | K | 131203101 | Hloubení jam ručním nebo pneum nářadím v soudržných horninách tř. 3 |  |  | m3 | 322.423 | 0 |  | 0 |  |  |  | základní |  | 0 | 0 | 0 | 0 | 0 | 4 | K | 2 |  |  |  | ROZPOCET | 0 | 0 | 0 | 0 | 0 | 1 | 0 | 4 | 1720661503
|  |  | Práce budou muset být prováděny výhradně ručními metodami za použití ruční techniky vzhledem k přítomnosti inženýrských sítí. Při výkopech musí být zajištěna ochrana inženýrských sítí dle pokynů jednotlivých správců sítí. | [18 empty] | P | 2
|  |  | "výkop za opěrami dle výkr. C1.8 | [18 empty] | VV | 2 | 1 | True | 0 | ROZPOCET
|  |  | 8,7*(14,7+1,7)*2*1,15 "za O1 a O2 - dig.odměř.plocha v podél.řezu x š. výkopu |  |  |  | 328.164 | [14 empty] | VV | 2 | 2 | True | 0 | ROZPOCET
|  |  | (1,7+0,4)*6,5*0,9*1,15 "pro opěrnou zídku za O1 - š. x dl. x hl. výkopu |  |  |  | 14.128 | [14 empty] | VV | 2 | 2 | True | 0 | ROZPOCET
|  |  | 3,3*1,7*4*1,15 "boky opěr O1 a O1 - dig.odměř.plocha v podél.řezu x š. x 4 křídla |  |  |  | 25.806 | [14 empty] | VV | 2 | 2 | True | 0 | ROZPOCET
|  |  | -(12,847+16,367+32,780) "odečet stávajících přechod. desek a křídel dle pol. 130901121 a část pol. 130901123 |  |  |  | -61.994 | [14 empty] | VV | 2 | 2 | True | 0 | ROZPOCET
|  |  | Mezisoučet |  |  |  | 306.104 | [14 empty] | VV | 2 | 3 | True | 0 | ROZPOCET
|  |  | "výkop před opěrami dle výkr. C1.8 | [18 empty] | VV | 2 | 1 | True | 0 | ROZPOCET
|  |  | 0,5*(14,7+0,8)*1,15 "před O1 |  |  |  | 8.913 | [14 empty] | VV | 2 | 2 | True | 0 | ROZPOCET
|  |  | 0,4*(14,7+1,4)*1,15 "před O2 |  |  |  | 7.406 | [14 empty] | VV | 2 | 2 | True | 0 | ROZPOCET
|  |  | Mezisoučet |  |  |  | 16.319 | [14 empty] | VV | 2 | 3 | True | 0 | ROZPOCET
|  |  | Součet |  |  |  | 322.423 | [14 empty] | VV | 2 | 4 | True | 1 | ROZPOCET
23 | K | 131203109 | Příplatek za lepivost u hloubení jam ručním nebo pneum nářadím v hornině tř. 3 |  |  | m3 | 322.423 | 0 |  | 0 |  |  |  | základní |  | 0 | 0 | 0 | 0 | 0 | 4 | K | 2 |  |  |  | ROZPOCET | 0 | 0 | 0 | 0 | 0 | 1 | 0 | 4 | 1259030015
24 | K | 151201201 | Zřízení zátažného pažení stěn výkopu hl do 4 m |  |  | m2 | 19.08 | 0 |  | 0 |  |  |  | základní |  | 0 | 0.00149 | 0.028429 | 0 | 0 | 4 | K | 2 |  |  |  | ROZPOCET | 0 | 0 | 0 | 0 | 0 | 1 | 0 | 4 | 1370978552
|  |  | 1,2*6,9 "pažení pro novou opěrnou zídku za O1 |  |  |  | 8.28 | [14 empty] | VV | 2 | 2 | True | 0 | ROZPOCET
|  |  | 1,2*4,5*2 "pažení pro ochranu sloupů VO za O2 |  |  |  | 10.8 | [14 empty] | VV | 2 | 2 | True | 0 | ROZPOCET
|  |  | Součet |  |  |  | 19.08 | [14 empty] | VV | 2 | 4 | True | 1 | ROZPOCET
25 | K | 151201211 | Odstranění pažení stěn zátažného hl do 4 m |  |  | m2 | 19.08 | 0 |  | 0 |  |  |  | základní |  | 0 | 0 | 0 | 0 | 0 | 4 | K | 2 |  |  |  | ROZPOCET | 0 | 0 | 0 | 0 | 0 | 1 | 0 | 4 | -1721476243
26 | K | 161101102 | Svislé přemístění výkopku z horniny tř. 1 až 4 hl výkopu do 4 m |  |  | m3 | 345.943 | 0 |  | 0 |  |  |  | základní |  | 0 | 0 | 0 | 0 | 0 | 4 | K | 2 |  |  |  | ROZPOCET | 0 | 0 | 0 | 0 | 0 | 1 | 0 | 4 | -941743605
|  |  | 322,423 "výkop dle pol. 131203101 |  |  |  | 322.423 | [14 empty] | VV | 2 | 2 | True | 0 | ROZPOCET
|  |  | 23,52 "odstraněný nános dle pol. 938131111 |  |  |  | 23.52 | [14 empty] | VV | 2 | 2 | True | 0 | ROZPOCET
|  |  | Součet |  |  |  | 345.943 | [14 empty] | VV | 2 | 4 | True | 1 | ROZPOCET
27 | K | 161101152 | Svislé přemístění výkopku z horniny tř. 5 až 7 hl výkopu do 4 m |  |  | m3 | 95.931 | 0 |  | 0 |  |  |  | základní |  | 0 | 0 | 0 | 0 | 0 | 4 | K | 2 |  |  |  | ROZPOCET | 0 | 0 | 0 | 0 | 0 | 1 | 0 | 4 | -1071459163
|  |  | 12,847 "bet. konstrukce ve výkopu dle pol. 130901121 |  |  |  | 12.847 | [14 empty] | VV | 2 | 2 | True | 0 | ROZPOCET
|  |  | 83,084 "želbet. konstrukce ve výkopu dle pol. 130901123 |  |  |  | 83.084 | [14 empty] | VV | 2 | 2 | True | 0 | ROZPOCET
|  |  | Součet |  |  |  | 95.931 | [14 empty] | VV | 2 | 4 | True | 1 | ROZPOCET
28 | K | 162301101 | Vodorovné přemístění do 500 m výkopku/sypaniny z horniny tř. 1 až 4 |  |  | m3 | 214.062 | 0 |  | 0 |  |  |  | základní |  | 0 | 0 | 0 | 0 | 0 | 4 | K | 2 |  |  |  | ROZPOCET | 0 | 0 | 0 | 0 | 0 | 1 | 0 | 4 | -1559328946
|  |  | vodorovné přemístění zeminy pro zpětný zásyp a sejmuté ornice na mezideponii a zpět do zásypu množství ornice dle pol. 121101103 a zpětného zásypu dle pol. 174101101a x koef. 2 | [18 empty] | P | 2
29 | K | 162701105 | Vodorovné přemístění do 10000 m výkopku/sypaniny z horniny tř. 1 až 4 |  |  | m3 | 285.712 | 0 |  | 0 |  |  |  | základní |  | 0 | 0 | 0 | 0 | 0 | 4 | K | 2 |  |  |  | ROZPOCET | 0 | 0 | 0 | 0 | 0 | 1 | 0 | 4 | -282326228
|  |  | odvoz přebytku zeminy a nánosů na skládku | [18 empty] | P | 2
|  |  | 322,423 "celkový výkop dle pol. 131203101 |  |  |  | 322.423 | [14 empty] | VV | 2 | 2 | True | 0 | ROZPOCET
|  |  | -60,231 "odečet zpětného zásypu dle pol. 174101101a |  |  |  | -60.231 | [14 empty] | VV | 2 | 2 | True | 0 | ROZPOCET
|  |  | 23,52 "odstraněný nános dle pol. 938131111 |  |  |  | 23.52 | [14 empty] | VV | 2 | 2 | True | 0 | ROZPOCET
|  |  | Součet |  |  |  | 285.712 | [14 empty] | VV | 2 | 4 | True | 1 | ROZPOCET
30 | K | 162701109 | Příplatek k vodorovnému přemístění výkopku/sypaniny z horniny tř. 1 až 4 ZKD 1000 m přes 10000 m |  |  | m3 | 2857.12 | 0 |  | 0 |  |  |  | základní |  | 0 | 0 | 0 | 0 | 0 | 4 | K | 2 |  |  |  | ROZPOCET | 0 | 0 | 0 | 0 | 0 | 1 | 0 | 4 | 434914633
|  |  | celk. vzdálenost skládky cca 20 km - množství přebytku x koef. 10 | [18 empty] | P | 2
31 | K | 162701155 | Vodorovné přemístění do 10000 m výkopku/sypaniny z horniny tř. 5 až 7 |  |  | m3 | 95.931 | 0 |  | 0 |  |  |  | základní |  | 0 | 0 | 0 | 0 | 0 | 4 | K | 2 |  |  |  | ROZPOCET | 0 | 0 | 0 | 0 | 0 | 1 | 0 | 4 | 188245085
|  |  | bet. a želbet. konstrukce dle pol. 161101152 - odvoz na skládku | [18 empty] | P | 2
32 | K | 162701159 | Příplatek k vodorovnému přemístění výkopku/sypaniny z horniny tř. 5 až 7 ZKD 1000 m přes 10000 m |  |  | m3 | 959.31 | 0 |  | 0 |  |  |  | základní |  | 0 | 0 | 0 | 0 | 0 | 4 | K | 2 |  |  |  | ROZPOCET | 0 | 0 | 0 | 0 | 0 | 1 | 0 | 4 | 2050336065
|  |  | celk. vzdálenost skládky cca 20 km - množství přebytku dle pol. 161101152 x koef. 10 | [18 empty] | P | 2
33 | K | 171101103 | Uložení sypaniny z hornin soudržných do násypů zhutněných do 100 % PS |  |  | m3 | 67.873 | 0 |  | 0 |  |  |  | základní |  | 0 | 0 | 0 | 0 | 0 | 4 | K | 2 |  |  |  | ROZPOCET | 0 | 0 | 0 | 0 | 0 | 1 | 0 | 4 | 1422988298
|  |  | zásyp boků křídel a opěrné zídky Nakoupený materiál - zemina velmi vhodna do násypů dle ČSN 72 1002, míra zhutnění min. D=100%, hutněno po vrstvách max. 300 mm | [18 empty] | P | 2
|  |  | (0,6*0,7+0,7*0,7/2)*8,0*1,15 "bok levého křídla O1 |  |  |  | 6.118 | [14 empty] | VV | 2 | 2 | True | 0 | ROZPOCET
|  |  | (0,6*1,5+1,5*1,5/2)*10,0*1,15 "bok pravého křídla O1 |  |  |  | 23.288 | [14 empty] | VV | 2 | 2 | True | 0 | ROZPOCET
|  |  | (0,6*1,3+1,3*1,3/2)*8,5*1,15 "bok levého křídla O2 |  |  |  | 15.884 | [14 empty] | VV | 2 | 2 | True | 0 | ROZPOCET
|  |  | (0,6*1,3+1,3*1,3/2)*8,4*1,15 "bok pravého křídla O2 |  |  |  | 15.698 | [14 empty] | VV | 2 | 2 | True | 0 | ROZPOCET
|  |  | 14,128-(2,665+3,633)*1,15 "zásyp opěrné zídky - výkop pro op.zídku dle pol. 131203101 minus vložená kce OZ |  |  |  | 6.885 | [14 empty] | VV | 2 | 2 | True | 0 | ROZPOCET
|  |  | Součet |  |  |  | 67.873 | [14 empty] | VV | 2 | 4 | True | 1 | ROZPOCET
34 | K | 171201201 | Uložení sypaniny na skládky |  |  | m3 | 285.712 | 0 |  | 0 |  |  |  | základní |  | 0 | 0 | 0 | 0 | 0 | 4 | K | 2 |  |  |  | ROZPOCET | 0 | 0 | 0 | 0 | 0 | 1 | 0 | 4 | 2014793584
|  |  | přebytek výkopu na skládku dle pol. 162701105 | [18 empty] | P | 2
35 | K | 171201211 | Poplatek za uložení odpadu ze sypaniny na skládce (skládkovné) |  |  | t | 571.424 | 0 |  | 0 |  |  |  | základní |  | 0 | 0 | 0 | 0 | 0 | 4 | K | 2 |  |  |  | ROZPOCET | 0 | 0 | 0 | 0 | 0 | 1 | 0 | 4 | -1441681727
|  |  | přebytek výkopu dle pol. 162701105 x koef. přepočtu na tuny 2,0 | [18 empty] | P | 2
36 | K | 174101101 | Zásyp jam, šachet rýh nebo kolem objektů sypaninou se zhutněním |  |  | m3 | 71.875 | 0 |  | 0 |  |  |  | základní |  | 0 | 0 | 0 | 0 | 0 | 4 | K | 2 |  |  |  | ROZPOCET | 0 | 0 | 0 | 0 | 0 | 1 | 0 | 4 | -143256371
|  |  | Nakoupený materiál - zásyp za opěrou nad těsnící vrstvou ze zeminy velmi vhodné do násypů dle ČSN 72 1002, míra zhutnění min. D=100%, hutněno po vrstvách max. 300 mm | [18 empty] | P | 2
|  |  | 2,6*12,5*1,15 "za O1 - dle výkr. C1.03 - dig.odměř.plocha x dl. |  |  |  | 37.375 | [14 empty] | VV | 2 | 2 | True | 0 | ROZPOCET
|  |  | 2,4*12,5*1,15 "za O2 - dle výkr. C1.03 - dtto |  |  |  | 34.5 | [14 empty] | VV | 2 | 2 | True | 0 | ROZPOCET
|  |  | Součet |  |  |  | 71.875 | [14 empty] | VV | 2 | 4 | True | 1 | ROZPOCET
37 | K | 174101101a | Zásyp jam, šachet rýh nebo kolem objektů sypaninou se zhutněním |  |  | m3 | 60.231 | 0 |  | 0 |  |  |  | základní |  | 0 | 0 | 0 | 0 | 0 | 4 | K | 2 |  |  |  | ROZPOCET | 0 | 0 | 0 | 0 | 0 | 1 | 0 | 4 | 1491033345
|  |  | materiál y výkopu - zásyp základu za opěrou pod těsnící vrstvou, min. míra zhutnění I=0,75-0,80 nebo D=95% | [18 empty] | P | 2
|  |  | 1,95*12,5*1,15 "za O1 - dle výkr. C1.03 - dig.odměř.plocha x dl. |  |  |  | 28.031 | [14 empty] | VV | 2 | 2 | True | 0 | ROZPOCET
|  |  | 2,24*12,5*1,15 "za O1 - dle výkr. C1.03 - dtto |  |  |  | 32.2 | [14 empty] | VV | 2 | 2 | True | 0 | ROZPOCET
|  |  | Součet |  |  |  | 60.231 | [14 empty] | VV | 2 | 4 | True | 1 | ROZPOCET
38 | K | 175102101 | Obsypání potrubí při překopech inž sítí ručně objem do 10 m3 z hor tř. 1 až 4 |  |  | m3 | 29.767 | 0 |  | 0 |  |  |  | základní |  | 0 | 0 | 0 | 0 | 0 | 4 | K | 2 |  |  |  | ROZPOCET | 0 | 0 | 0 | 0 | 0 | 1 | 0 | 4 | -784734044
|  |  | obsyp stávající vodovodní přípojky a stávajících IS pod chodníky | [18 empty] | P | 2
|  |  | 0,7*1,0*(6,0+7,0)-(PI*0,25*0,25*(6,0+7,0)) "obsyp stáv. vodovod. potrubí - v. x š. x součet dl. za O1,O2 - odečet objemu potrubí |  |  |  | 6.547 | [14 empty] | VV | 2 | 2 | True | 0 | ROZPOCET
|  |  | 0,3*1,5*28,0*2*0,6 "obsyp stávajících IS pod chodníky za O1 - v. x š. x dl. x 2 chodníky x 60% (60% = uvažované množství po odečtu objemu potrubí) |  |  |  | 15.12 | [14 empty] | VV | 2 | 2 | True | 0 | ROZPOCET
|  |  | 0,3*1,5*15,0*2*0,6 "obsyp stávajících IS pod chodníky za O2 - dtto |  |  |  | 8.1 | [14 empty] | VV | 2 | 2 | True | 0 | ROZPOCET
|  |  | Součet |  |  |  | 29.767 | [14 empty] | VV | 2 | 4 | True | 1 | ROZPOCET
39 | M | 583312000 | štěrkopísek netříděný zásypový materiál |  |  | t | 59.534 | 0 |  | 0 |  |  |  | základní |  | 0 | 1 | 59.534 | 0 | 0 | 8 | M | 2 |  |  |  | ROZPOCET | 0 | 0 | 0 | 0 | 0 | 1 | 0 | 4 | 42206448
40 | K | 182301125 | Rozprostření ornice pl do 500 m2 ve svahu přes 1:5 tl vrstvy do 300 mm |  |  | m2 | 156 | 0 |  | 0 |  |  |  | základní |  | 0 | 0 | 0 | 0 | 0 | 4 | K | 2 |  |  |  | ROZPOCET | 0 | 0 | 0 | 0 | 0 | 1 | 0 | 4 | 1235612506
|  |  | vč. rozprostření event. přebytku ornice v bezprostřední blízkosti stavby | [18 empty] | P | 2
|  |  | "zpětné ohumusování podél křídel | [18 empty] | VV | 2 | 1 | True | 0 | ROZPOCET
|  |  | 13*3*4 "dl. x cca š. x 4 křídla |  |  |  | 156 | [14 empty] | VV | 2 | 2 | True | 1 | ROZPOCET
41 | K | 183405211 | Výsev trávníku hydroosevem na ornici |  |  | m2 | 156 | 0 |  | 0 |  |  |  | základní |  | 0 | 0.00127 | 0.19812 | 0 | 0 | 4 | K | 2 |  |  |  | ROZPOCET | 0 | 0 | 0 | 0 | 0 | 1 | 0 | 4 | 1184408544
42 | M | 005724100 | osivo směs travní parková |  |  | kg | 3.9 | 0 |  | 0 |  |  |  | základní |  | 0 | 0.001 | 0.0039 | 0 | 0 | 8 | M | 2 |  |  |  | ROZPOCET | 0 | 0 | 0 | 0 | 0 | 1 | 0 | 4 | -1045170311
43 | K | 184802211 | Chemické odplevelení před založením kultury nad 20 m2 postřikem na široko ve svahu do 1:2 |  |  | m2 | 156 | 0 |  | 0 |  |  |  | základní |  | 0 | 0 | 0 | 0 | 0 | 4 | K | 2 |  |  |  | ROZPOCET | 0 | 0 | 0 | 0 | 0 | 1 | 0 | 4 | 1996571808
|  |  | 156 |  |  |  | 156 | [14 empty] | VV | 2 | 2 | True | 1 | ROZPOCET
44 | K | 185803112 | Ošetření trávníku shrabáním ve svahu do 1:2 |  |  | m2 | 156 | 0 |  | 0 |  |  |  | základní |  | 0 | 0 | 0 | 0 | 0 | 4 | K | 2 |  |  |  | ROZPOCET | 0 | 0 | 0 | 0 | 0 | 1 | 0 | 4 | 84086716
|  |  | Pokosení se shrabáním, naložením shrabu na dopravní prostředek s odvezením do vzdálenosti 20 km a vyložením shrabu | [18 empty] | P | 2
45 | K | 185804312 | Zalití rostlin vodou plocha přes 20 m2 |  |  | m3 | 4.68 | 0 |  | 0 |  |  |  | základní |  | 0 | 0 | 0 | 0 | 0 | 4 | K | 2 |  |  |  | ROZPOCET | 0 | 0 | 0 | 0 | 0 | 1 | 0 | 4 | 1768852466
|  |  | zalití nově vysazených trávníků - 10 l/m2 - 3x zálivka (plocha x koef. 0,03) | [18 empty] | P | 2
| 2 - Zakládání | [8 empty] | 0 | [5 empty] | 0 |  | 0.054207 |  | 0 | 1 | D | 1 |  |  |  | ROZPOCET | [6 empty] | 0
46 | K | 212341111 | Obetonování drenážních trub mezerovitým betonem |  |  | m3 | 3 | 0 |  | 0 |  |  |  | základní |  | 0 | 0 | 0 | 0 | 0 | 4 | K | 2 |  |  |  | ROZPOCET | 0 | 0 | 0 | 0 | 0 | 1 | 0 | 4 | -387823088
|  |  | drenáž rubu opěr | [18 empty] | P | 2
|  |  | 0,4*0,3*12,5*2 "š. x v. x dl. x 2 opěry |  |  |  | 3 | [14 empty] | VV | 2 | 2 | True | 1 | ROZPOCET
47 | K | 212791111 | Odvodnění mostní opěry - žlab úložného prahu z plastových trub DN 75 |  |  | m | 9.1 | 0 |  | 0 |  |  |  | základní |  | 0 | 0.00023 | 0.002093 | 0 | 0 | 4 | K | 2 |  |  |  | ROZPOCET | 0 | 0 | 0 | 0 | 0 | 1 | 0 | 4 | 469705862
|  |  | odvodnění kapsy pro zvedací lisy | [18 empty] | P | 2
|  |  | (2,2+2,35)*2 "součet dl. trubky na O1 a O2 x 2 ks/opěru |  |  |  | 9.1 | [14 empty] | VV | 2 | 2 | True | 1 | ROZPOCET
48 | K | 212792312 | Odvodnění mostní opěry - drenážní plastové potrubí HDPE DN 160 |  |  | m | 45 | 0 |  | 0 |  |  |  | základní |  | 0 | 0.00092 | 0.0414 | 0 | 0 | 4 | K | 2 |  |  |  | ROZPOCET | 0 | 0 | 0 | 0 | 0 | 1 | 0 | 4 | -1995560153
|  |  | 12,5*2 "perforovaná drenážní trubka DN 150 - dl. x 2 opěry |  |  |  | 25 | [14 empty] | VV | 2 | 2 | True | 0 | ROZPOCET
|  |  | 5,0*2*2 "hladká trubka DN 150 pro vyústění drenáže křídly opěr - dl. (odhad) x 2 křídla x 2 opěry |  |  |  | 20 | [14 empty] | VV | 2 | 2 | True | 0 | ROZPOCET
|  |  | Součet |  |  |  | 45 | [14 empty] | VV | 2 | 4 | True | 1 | ROZPOCET
49 | K | 212972113 | Opláštění drenážních trub filtrační textilií DN 160 |  |  | m | 25 | 0 |  | 0 |  |  |  | základní |  | 0 | 8e-05 | 0.002 | 0 | 0 | 4 | K | 2 |  |  |  | ROZPOCET | 0 | 0 | 0 | 0 | 0 | 1 | 0 | 4 | -42246362
|  |  | 12,5*2 "dl. mezi křídly x 2 pěry |  |  |  | 25 | [14 empty] | VV | 2 | 2 | True | 1 | ROZPOCET
50 | K | 274311123 | Základové pasy, prahy, věnce a ostruhy z betonu prostého C 8/10 |  |  | m3 | 12.363 | 0 |  | 0 |  |  |  | základní |  | 0 | 0 | 0 | 0 | 0 | 4 | K | 2 |  |  |  | ROZPOCET | 0 | 0 | 0 | 0 | 0 | 1 | 0 | 4 | 1525804812
|  |  | základ pod drenáží za opěrou | [18 empty] | P | 2
|  |  | 0,43*12,5*2*1,15 "dle C1.03,06,07 - dig.průřez x dl. opěry x 2 opěry x rezerva na vyspádování |  |  |  | 12.363 | [14 empty] | VV | 2 | 2 | True | 1 | ROZPOCET
51 | K | 275311123 | Základové patky a bloky z betonu prostého C 8/10 |  |  | m3 | 0.384 | 0 |  | 0 |  |  |  | základní |  | 0 | 0 | 0 | 0 | 0 | 4 | K | 2 |  |  |  | ROZPOCET | 0 | 0 | 0 | 0 | 0 | 1 | 0 | 4 | -1741537523
|  |  | zakončení vyústění drenáže za opěrou tzv. kapličkou | [18 empty] | P | 2
|  |  | 0,4*0,4*0,6*4 "š. x v. x dl. x 4 ks |  |  |  | 0.384 | [14 empty] | VV | 2 | 2 | True | 1 | ROZPOCET
52 | K | 275311127 | Základové patky a bloky z betonu prostého C 25/30 |  |  | m3 | 4.425 | 0 |  | 0 |  |  |  | základní |  | 0 | 0 | 0 | 0 | 0 | 4 | K | 2 |  |  |  | ROZPOCET | 0 | 0 | 0 | 0 | 0 | 1 | 0 | 4 | -549262899
|  |  | betonová patka pro palisádovou stěnu - dl. stěny dle pol. 339921133 x koef. 0,15 (0,15m3/bm stěny - dig.odměř. plocha z detailu 12) | [18 empty] | P | 2
53 | K | 275354111 | Bednění základových patek - zřízení |  |  | m2 | 5.888 | 0 |  | 0 |  |  |  | základní |  | 0 | 0.00144 | 0.0084787 | 0 | 0 | 4 | K | 2 |  |  |  | ROZPOCET | 0 | 0 | 0 | 0 | 0 | 1 | 0 | 4 | -1458042368
|  |  | (0,4*0,6*4+0,4*0,4*2)*4*1,15 "bednění tzv. kapliček pro vyústění drenáže za opěrou |  |  |  | 5.888 | [14 empty] | VV | 2 | 2 | True | 1 | ROZPOCET
54 | K | 275354211 | Bednění základových patek - odstranění |  |  | m2 | 5.888 | 0 |  | 0 |  |  |  | základní |  | 0 | 4e-05 | 0.00023552 | 0 | 0 | 4 | K | 2 |  |  |  | ROZPOCET | 0 | 0 | 0 | 0 | 0 | 1 | 0 | 4 | -29671402
| 3 - Svislé a kompletní konstrukce | [8 empty] | 0 | [5 empty] | 0 |  | 50.3948 |  | 0 | 1 | D | 1 |  |  |  | ROZPOCET | [6 empty] | 0
55 | K | 317321118 | Mostní římsy ze ŽB C 30/37 |  |  | m3 | 15.143 | 0 |  | 0 |  |  |  | základní |  | 0 | 0 | 0 | 0 | 0 | 4 | K | 2 |  |  |  | ROZPOCET | 0 | 0 | 0 | 0 | 0 | 1 | 0 | 4 | 2050478205
|  |  | vč. striáže | [18 empty] | P | 2
|  |  | 0,59*4,795*2 "římsy přímé na křídlech O1 - dig.odměř.plocha x dl. x 2 křídla |  |  |  | 5.658 | [14 empty] | VV | 2 | 2 | True | 0 | ROZPOCET
|  |  | 0,59*4,99 "římsa na opěrné zídce u O1 - dig.odměř.plocha x dl. |  |  |  | 2.944 | [14 empty] | VV | 2 | 2 | True | 0 | ROZPOCET
|  |  | 0,59*4,82*2*1,15 "římsy v oblouku na křídlech O2 - dig.odměř.plocha x dl. x 2 křídla |  |  |  | 6.541 | [14 empty] | VV | 2 | 2 | True | 0 | ROZPOCET
|  |  | Součet |  |  |  | 15.143 | [14 empty] | VV | 2 | 4 | True | 1 | ROZPOCET
56 | K | 317353121 | Bednění mostních říms všech tvarů - zřízení |  |  | m2 | 36.745 | 0 |  | 0 |  |  |  | základní |  | 0 | 0.04174 | 1.5337 | 0 | 0 | 4 | K | 2 |  |  |  | ROZPOCET | 0 | 0 | 0 | 0 | 0 | 1 | 0 | 4 | 1073985773
|  |  | ((0,6+0,3+0,2)*4,795*2+0,59*4)*1,15 "římsy přímé na křídlech O1 - součet v. x dl. x 2 křídla + boky |  |  |  | 14.845 | [14 empty] | VV | 2 | 2 | True | 0 | ROZPOCET
|  |  | ((0,6+0,3+0,2)*4,99+0,59)*1,15 "římsa na opěrné zídce u O1 - dtto |  |  |  | 6.991 | [14 empty] | VV | 2 | 2 | True | 0 | ROZPOCET
|  |  | ((0,6+0,3+0,2)*4,82*2+0,59*4)*1,15 "římsy v oblouku na křídlech O2 - dtto |  |  |  | 14.909 | [14 empty] | VV | 2 | 2 | True | 0 | ROZPOCET
|  |  | Součet |  |  |  | 36.745 | [14 empty] | VV | 2 | 4 | True | 1 | ROZPOCET
57 | K | 317353191 | Příplatek k bednění mostní římsy za bednění oblouku R do 200 m |  |  | m2 | 14.909 | 0 |  | 0 |  |  |  | základní |  | 0 | 0.00057 | 0.0084981 | 0 | 0 | 4 | K | 2 |  |  |  | ROZPOCET | 0 | 0 | 0 | 0 | 0 | 1 | 0 | 4 | -1594400752
|  |  | 14,909 "římsy v oblouku na křídlech O2 - dle pol. 317353121 |  |  |  | 14.909 | [14 empty] | VV | 2 | 2 | True | 1 | ROZPOCET
58 | K | 317353221 | Bednění mostních říms všech tvarů - odstranění |  |  | m2 | 36.745 | 0 |  | 0 |  |  |  | základní |  | 0 | 2e-05 | 0.0007349 | 0 | 0 | 4 | K | 2 |  |  |  | ROZPOCET | 0 | 0 | 0 | 0 | 0 | 1 | 0 | 4 | 415044863
59 | K | 317353311 | Vložení matrice do bednění mostních říms |  |  | m2 | 0.56 | 0 |  | 0 |  |  |  | základní |  | 0 | 0.00184 | 0.0010304 | 0 | 0 | 4 | K | 2 |  |  |  | ROZPOCET | 0 | 0 | 0 | 0 | 0 | 1 | 0 | 4 | -883194008
|  |  | matrice v bednění říms s vyznačením letopočtu rekonstrukce mostu | [18 empty] | P | 2
|  |  | 0,35*0,8*2 "v. x dl. x 2 ks (po 1 ks na každé opěře) |  |  |  | 0.56 | [14 empty] | VV | 2 | 2 | True | 1 | ROZPOCET
60 | K | 317361116 | Výztuž mostních říms z betonářské oceli 10 505 |  |  | t | 2.423 | 0 |  | 0 |  |  |  | základní |  | 0 | 1.0488 | 2.5412 | 0 | 0 | 4 | K | 2 |  |  |  | ROZPOCET | 0 | 0 | 0 | 0 | 0 | 1 | 0 | 4 | -1383067041
|  |  | cca 160 kg/m3 betonu - dle pol. 317321118 x koef. 0,16 | [18 empty] | P | 2
61 | K | 317661141 | Výplň spár monolitické římsy tmelem polyuretanovým šířky spáry do 15 mm |  |  | m | 3.4 | 0 |  | 0 |  |  |  | základní |  | 0 | 7e-05 | 0.000238 | 0 | 0 | 4 | K | 2 |  |  |  | ROZPOCET | 0 | 0 | 0 | 0 | 0 | 1 | 0 | 4 | 799433040
|  |  | spára mezi římsou na O1 a opěrnou zídkou | [18 empty] | P | 2
|  |  | 3,4 "odměřeno z detailu 07 |  |  |  | 3.4 | [14 empty] | VV | 2 | 2 | True | 1 | ROZPOCET
62 | K | 327323128 | Opěrné zdi a valy ze ŽB tř. C 30/37 |  |  | m3 | 2.665 | 0 |  | 0 |  |  |  | základní |  | 0 | 2.4533 | 6.538 | 0 | 0 | 4 | K | 2 |  |  |  | ROZPOCET | 0 | 0 | 0 | 0 | 0 | 1 | 0 | 4 | 435199092
|  |  | opěrná zídka - prodloužení levého křídla | [18 empty] | P | 2
|  |  | 0,5*(1,096+1,040)/2*4,99 "dle výkr. C1.6 - tl. x prům. v. x dl. |  |  |  | 2.665 | [14 empty] | VV | 2 | 2 | True | 1 | ROZPOCET
63 | K | 327351211 | Bednění opěrných zdí a valů svislých i skloněných zřízení |  |  | m2 | 13.915 | 0 |  | 0 |  |  |  | základní |  | 0 | 0.00251 | 0.034927 | 0 | 0 | 4 | K | 2 |  |  |  | ROZPOCET | 0 | 0 | 0 | 0 | 0 | 1 | 0 | 4 | -428669198
|  |  | (5,0*1,1+0,5*1,1)*2*1,15 "dřík opěrné zídky - (dl. x v. + bok) x 2 (líc a rub) |  |  |  | 13.915 | [14 empty] | VV | 2 | 2 | True | 1 | ROZPOCET
64 | K | 327351221 | Bednění opěrných zdí a valů svislých i skloněných odstranění |  |  | m2 | 13.915 | 0 |  | 0 |  |  |  | základní |  | 0 | 0 | 0 | 0 | 0 | 4 | K | 2 |  |  |  | ROZPOCET | 0 | 0 | 0 | 0 | 0 | 1 | 0 | 4 | 32407219
65 | K | 327361016 | Výztuž opěrných zdí a valů D nad 12 mm z betonářské oceli 10 505 |  |  | t | 0.493 | 0 |  | 0 |  |  |  | základní |  | 0 | 1.0539 | 0.51956 | 0 | 0 | 4 | K | 2 |  |  |  | ROZPOCET | 0 | 0 | 0 | 0 | 0 | 1 | 0 | 4 | -339746059
|  |  | cca 185 kg/m3 betonu - množství dle pol. 327323128 x koef. 0,185 | [18 empty] | P | 2
66 | K | 334323118 | Mostní opěry a úložné prahy ze ŽB C 30/37 |  |  | m3 | 17.463 | 0 |  | 0 |  |  |  | základní |  | 0 | 0 | 0 | 0 | 0 | 4 | K | 2 |  |  |  | ROZPOCET | 0 | 0 | 0 | 0 | 0 | 1 | 0 | 4 | 2085008509
|  |  | rozšíření rubu a líce opěry, úprava povrchu úložného prahu dle výkr. C1.06, 07 | [18 empty] | P | 2
|  |  | 0,275*(2,46+2,62)*12,5 "obetonování úložných prahů O1, O2 - š. x součet v. x dl. opěry |  |  |  | 17.463 | [14 empty] | VV | 2 | 2 | True | 1 | ROZPOCET
67 | K | 334323218 | Mostní křídla a závěrné zídky ze ŽB C 30/37 |  |  | m3 | 71.496 | 0 |  | 0 |  |  |  | základní |  | 0 | 0 | 0 | 0 | 0 | 4 | K | 2 |  |  |  | ROZPOCET | 0 | 0 | 0 | 0 | 0 | 1 | 0 | 4 | 1367045753
|  |  | "křídla | [18 empty] | VV | 2 | 1 | True | 0 | ROZPOCET
|  |  | 15,7*0,5*2*1,1 "křídla na O1 - dig.odměř.plocha x tl. x 2 ks |  |  |  | 17.27 | [14 empty] | VV | 2 | 2 | True | 0 | ROZPOCET
|  |  | 16,8*0,5*2*1,1 "křídla na O2 - dig.odměř.plocha x tl. x 2 ks |  |  |  | 18.48 | [14 empty] | VV | 2 | 2 | True | 0 | ROZPOCET
|  |  | Mezisoučet |  |  |  | 35.75 | [14 empty] | VV | 2 | 3 | True | 0 | ROZPOCET
|  |  | "závěrné zídky | [18 empty] | VV | 2 | 1 | True | 0 | ROZPOCET
|  |  | 0,25*(0,956+0,911)*12,5 "spodní část záv.zídky za rubem opěr O1, O2 - š. x součet v. x dl. opěry |  |  |  | 5.834 | [14 empty] | VV | 2 | 2 | True | 0 | ROZPOCET
|  |  | 16,24*0,6*1,1 "dřík záv.zídky O1 mezi úlož.prahem a ozubem - dig.odměř.plocha x tl. |  |  |  | 10.718 | [14 empty] | VV | 2 | 2 | True | 0 | ROZPOCET
|  |  | 16,68*0,6*1,1 "dřík záv.zídky O2 mezi úlož.prahem a ozubem - dig.odměř.plocha x tl. |  |  |  | 11.009 | [14 empty] | VV | 2 | 2 | True | 0 | ROZPOCET
|  |  | (0,22+0,25)*12,5 "horní část záv.zídky (s ozubem) O1, O2 - součet dig.odměř.ploch x dl. opěry |  |  |  | 5.875 | [14 empty] | VV | 2 | 2 | True | 0 | ROZPOCET
|  |  | Mezisoučet |  |  |  | 33.436 | [14 empty] | VV | 2 | 3 | True | 0 | ROZPOCET
|  |  | 0,3*0,308*12,5*2 "dobetonávka záv.zídky po osazení mostních závěrů - š. x v. x dl. x 2 ks |  |  |  | 2.31 | [14 empty] | VV | 2 | 2 | True | 0 | ROZPOCET
|  |  | Součet |  |  |  | 71.496 | [14 empty] | VV | 2 | 4 | True | 1 | ROZPOCET
68 | K | 334351115 | Bednění systémové mostních opěr a úložných prahů z palubek pro ŽB - zřízení |  |  | m2 | 82.103 | 0 |  | 0 |  |  |  | základní |  | 0 | 0.00388 | 0.31856 | 0 | 0 | 4 | K | 2 |  |  |  | ROZPOCET | 0 | 0 | 0 | 0 | 0 | 1 | 0 | 4 | 1717044527
|  |  | (2,46+2,62)*12,5*1,15 "líc úložných prahů O1, O2 - součet v. x dl. opěry |  |  |  | 73.025 | [14 empty] | VV | 2 | 2 | True | 0 | ROZPOCET
|  |  | (0,275*2*(2,46+2,62))*1,15 "boky dobetonávky úložných prahů O1, O2 - 2x š. x součet v. |  |  |  | 3.213 | [14 empty] | VV | 2 | 2 | True | 0 | ROZPOCET
|  |  | (0,25*4*(2,1+2,3)+0,25*0,7*4)*1,15 "kapsy pro zvedací lisy - v. x 4 ks/1op. x součet dl. + zadní čela x 4 ks |  |  |  | 5.865 | [14 empty] | VV | 2 | 2 | True | 0 | ROZPOCET
|  |  | Součet |  |  |  | 82.103 | [14 empty] | VV | 2 | 4 | True | 1 | ROZPOCET
69 | K | 334351193 | Příplatek k systémovému bednění opěr a úložných prahů za výklenek hloubky přes 150 mm |  |  | m | 5.865 | 0 |  | 0 |  |  |  | základní |  | 0 | 0.00048 | 0.0028152 | 0 | 0 | 4 | K | 2 |  |  |  | ROZPOCET | 0 | 0 | 0 | 0 | 0 | 1 | 0 | 4 | -998854085
|  |  | 5,865 "kapsy pro zvedací lisy dle pol. 334351115 |  |  |  | 5.865 | [14 empty] | VV | 2 | 2 | True | 1 | ROZPOCET
70 | K | 334351214 | Bednění systémové mostních opěr a úložných prahů z palubek - odstranění |  |  | m2 | 82.103 | 0 |  | 0 |  |  |  | základní |  | 0 | 4e-05 | 0.0032841 | 0 | 0 | 4 | K | 2 |  |  |  | ROZPOCET | 0 | 0 | 0 | 0 | 0 | 1 | 0 | 4 | -1478745547
71 | K | 334352111 | Bednění mostních křídel a závěrných zídek ze systémového bednění s výplní z překližek - zřízení |  |  | m2 | 182.324 | 0 |  | 0 |  |  |  | základní |  | 0 | 0.00132 | 0.24067 | 0 | 0 | 4 | K | 2 |  |  |  | ROZPOCET | 0 | 0 | 0 | 0 | 0 | 1 | 0 | 4 | -471237934
|  |  | "křídla - rub | [18 empty] | VV | 2 | 1 | True | 0 | ROZPOCET
|  |  | (15,7+0,5*7,1)*2*1,1 "křídla na O1 - dig.odměř.plocha + tl. hrany x dl. zadní hrany x 2 křídla |  |  |  | 42.35 | [14 empty] | VV | 2 | 2 | True | 0 | ROZPOCET
|  |  | (16,9+0,5*7,4)*2*1,1 "křídla na O2 - dtto - bed |  |  |  | 45.32 | [14 empty] | VV | 2 | 2 | True | 0 | ROZPOCET
|  |  | Mezisoučet |  |  |  | 87.67 | [14 empty] | VV | 2 | 3 | True | 0 | ROZPOCET
|  |  | "závěrné zídky - rub | [18 empty] | VV | 2 | 1 | True | 0 | ROZPOCET
|  |  | 2,6*12,5*2*1,1 "rub opěry (záv.zídky) O1, O2 - v. x dl. x 2 opěry |  |  |  | 71.5 | [14 empty] | VV | 2 | 2 | True | 0 | ROZPOCET
|  |  | (0,6*2,3+0,8*0,6)*4 "bok opěry (záv.zídky) O1, O2 - š. x v. dříku x š. x v. rozšíření (ozub) x 4 boky |  |  |  | 7.44 | [14 empty] | VV | 2 | 2 | True | 0 | ROZPOCET
|  |  | Mezisoučet |  |  |  | 78.94 | [14 empty] | VV | 2 | 3 | True | 0 | ROZPOCET
|  |  | ((0,32*4+1,5*2)*(0,73+0,71))*1,1 "výřez pro prostup IS závěrnou zídkou - v. x 4ks/op x součet dl. O, O2 |  |  |  | 6.78 | [14 empty] | VV | 2 | 2 | True | 0 | ROZPOCET
|  |  | (0,31*12,5+0,3*0,31*2)*2*1,1 "(dobetonávka MZ - v. x dl. + boky) x 2 opěry |  |  |  | 8.934 | [14 empty] | VV | 2 | 2 | True | 0 | ROZPOCET
|  |  | Součet |  |  |  | 182.324 | [14 empty] | VV | 2 | 4 | True | 1 | ROZPOCET
72 | K | 334352112 | Bednění mostních křídel a závěrných zídek ze systémového bednění s výplní z palubek - zřízení |  |  | m2 | 158.424 | 0 |  | 0 |  |  |  | základní |  | 0 | 0.00374 | 0.59251 | 0 | 0 | 4 | K | 2 |  |  |  | ROZPOCET | 0 | 0 | 0 | 0 | 0 | 1 | 0 | 4 | -1739975065
|  |  | "křídla - líc | [18 empty] | VV | 2 | 1 | True | 0 | ROZPOCET
|  |  | (15,7+0,5*6,4)*2*1,1 "křídla na O1 - dig.odměř.plocha + tl. hrany x dl. přední hrany x 2 křídla |  |  |  | 41.58 | [14 empty] | VV | 2 | 2 | True | 0 | ROZPOCET
|  |  | (16,9+0,5*6,8)*2*1,1 "křídla na O2 - dtto |  |  |  | 44.66 | [14 empty] | VV | 2 | 2 | True | 0 | ROZPOCET
|  |  | Mezisoučet |  |  |  | 86.24 | [14 empty] | VV | 2 | 3 | True | 0 | ROZPOCET
|  |  | "závěrné zídky | [18 empty] | VV | 2 | 1 | True | 0 | ROZPOCET
|  |  | 2,3*12,5*2*1,1 "líc opěry O1, O2 - v. vč. ozubu x dl. x 2 opěry |  |  |  | 63.25 | [14 empty] | VV | 2 | 2 | True | 0 | ROZPOCET
|  |  | Mezisoučet |  |  |  | 63.25 | [14 empty] | VV | 2 | 3 | True | 0 | ROZPOCET
|  |  | (0,31*12,5+0,31*0,3*2)*2*1,1 "dobetonávka záv.zídky po osazení MZ - (v. x dl. + čela) x 2 opěry |  |  |  | 8.934 | [14 empty] | VV | 2 | 2 | True | 0 | ROZPOCET
|  |  | Součet |  |  |  | 158.424 | [14 empty] | VV | 2 | 4 | True | 1 | ROZPOCET
73 | K | 334352211 | Bednění mostních křídel a závěrných zídek ze systémového bednění s výplní z překližek - odstranění |  |  | m2 | 182.324 | 0 |  | 0 |  |  |  | základní |  | 0 | 4e-05 | 0.007293 | 0 | 0 | 4 | K | 2 |  |  |  | ROZPOCET | 0 | 0 | 0 | 0 | 0 | 1 | 0 | 4 | 2024661677
74 | K | 334352212 | Bednění mostních křídel a závěrných zídek ze systémového bednění s výplní z palubek - odstranění |  |  | m2 | 158.424 | 0 |  | 0 |  |  |  | základní |  | 0 | 4e-05 | 0.006337 | 0 | 0 | 4 | K | 2 |  |  |  | ROZPOCET | 0 | 0 | 0 | 0 | 0 | 1 | 0 | 4 | 461492428
75 | K | 334359111 | Výřez bednění pro prostup trub betonovou konstrukcí DN 150 |  |  | kus | 20 | 0 |  | 0 |  |  |  | základní |  | 0 | 0.0084 | 0.168 | 0 | 0 | 4 | K | 2 |  |  |  | ROZPOCET | 0 | 0 | 0 | 0 | 0 | 1 | 0 | 4 | -439385835
|  |  | 4*2 "výřez v bednění křídel pro prostup drenáže |  |  |  | 8 | [14 empty] | VV | 2 | 2 | True | 0 | ROZPOCET
|  |  | 4*2 "výřez v bednění kapliček pro vyústění drenáže |  |  |  | 8 | [14 empty] | VV | 2 | 2 | True | 0 | ROZPOCET
|  |  | 4 "výřez v bednění úl. prahu pro odvodnění prahu |  |  |  | 4 | [14 empty] | VV | 2 | 2 | True | 0 | ROZPOCET
|  |  | Součet |  |  |  | 20 | [14 empty] | VV | 2 | 4 | True | 1 | ROZPOCET
76 | K | 334359115 | Výřez bednění pro prostup trub betonovou konstrukcí DN 600 |  |  | kus | 4 | 0 |  | 0 |  |  |  | základní |  | 0 | 0.0084 | 0.0336 | 0 | 0 | 4 | K | 2 |  |  |  | ROZPOCET | 0 | 0 | 0 | 0 | 0 | 1 | 0 | 4 | 550787282
|  |  | 2*2 "výřez v bednění záv. zídky pro prostup vodovodu |  |  |  | 4 | [14 empty] | VV | 2 | 2 | True | 1 | ROZPOCET
77 | K | 334361216 | Výztuž dříků opěr z betonářské oceli 10 505 |  |  | t | 2.619 | 0 |  | 0 |  |  |  | základní |  | 0 | 1.0383 | 2.7193 | 0 | 0 | 4 | K | 2 |  |  |  | ROZPOCET | 0 | 0 | 0 | 0 | 0 | 1 | 0 | 4 | -1266629046
|  |  | výztuž nových částí úložného prahu (čelo opěr) vč. propojovací vlepované výztuže (viz detail č. 10) a ochranného nátěru výztuže cca 150 kg/m3 betonu -dle pol. 334323118 x koef. 0,15 | [18 empty] | P | 2
78 | K | 334361226 | Výztuž křídel, závěrných zdí z betonářské oceli 10 505 |  |  | t | 13.227 | 0 |  | 0 |  |  |  | základní |  | 0 | 1.0764 | 14.2371 | 0 | 0 | 4 | K | 2 |  |  |  | ROZPOCET | 0 | 0 | 0 | 0 | 0 | 1 | 0 | 4 | 1295542593
|  |  | výztuž nových křídel a závěrných zdí vč. propojovací vlepované výztuže (viz detail č. 10), tvarové úpravy ponechané části výztuže a ochranného nátěru výztuže cca 185 kg/m3 betonu - dle pol. 334323218 x koef. 0,185 | [18 empty] | P | 2
79 | K | 334791114 | Prostup v betonových zdech z plastových trub DN do 200 |  |  | m | 2 | 0 |  | 0 |  |  |  | základní |  | 0 | 0.00444 | 0.00888 | 0 | 0 | 4 | K | 2 |  |  |  | ROZPOCET | 0 | 0 | 0 | 0 | 0 | 1 | 0 | 4 | -1137173220
|  |  | chránička pro prostup drenáže za opěrou křídly | [18 empty] | P | 2
|  |  | 0,5*4 "dl. chráničky (dle tl. křídla) x 4 ks |  |  |  | 2 | [14 empty] | VV | 2 | 2 | True | 1 | ROZPOCET
80 | K | 334791118 | Prostup v betonových zdech z plastových trub DN do 500 |  |  | m | 1.2 | 0 |  | 0 |  |  |  | základní |  | 0 | 0.03478 | 0.041736 | 0 | 0 | 4 | K | 2 |  |  |  | ROZPOCET | 0 | 0 | 0 | 0 | 0 | 1 | 0 | 4 | -271433757
|  |  | prostup závěrnou zídkou pro vodovod - dle výkr. C1.06, 07 | [18 empty] | P | 2
|  |  | 0,6*2 "dl. chráničky (dle tl. záv.zídky) x 2 opěry |  |  |  | 1.2 | [14 empty] | VV | 2 | 2 | True | 1 | ROZPOCET
81 | K | 339921132 | Osazování betonových palisád do betonového základu v řadě výšky prvku přes 0,5 do 1 m |  |  | m | 29.5 | 0 |  | 0 |  |  |  | základní |  | 0 | 0.24127 | 7.1175 | 0 | 0 | 4 | K | 2 |  |  |  | ROZPOCET | 0 | 0 | 0 | 0 | 0 | 1 | 0 | 4 | -939417623
|  |  | 14,75*2 "dl. revizního chodníku vč. schodišť.podesty x 2 opěry |  |  |  | 29.5 | [14 empty] | VV | 2 | 2 | True | 1 | ROZPOCET
82 | M | 592284001R | PALISÁDA betonová přírodní 18x12x100 cm |  |  | kus | 177 | 0 |  | 0 |  |  |  | základní |  | 0 | 0.072 | 12.744 | 0 | 0 | 8 | M | 2 |  |  |  | ROZPOCET | 0 | 0 | 0 | 0 | 0 | 1 | 0 | 4 | 895691995
|  |  | počítáno 6 ks/m stěny - dl. stěny x koef. 6,0 | [18 empty] | P | 2
83 | K | 388995213 | Chránička kabelů z trub HDPE v římse DN 140 |  |  | m | 387 | 0 |  | 0 |  |  |  | základní |  | 0 | 0.00091 | 0.35217 | 0 | 0 | 4 | K | 2 |  |  |  | ROZPOCET | 0 | 0 | 0 | 0 | 0 | 1 | 0 | 4 | -2129925241
|  |  | půlené chráničky HDPE osazené na stávající IS bezprostředně pro provedení výkopu za opěrami | [18 empty] | P | 2
|  |  | 28,0*(5+4) "za O1 vlevo a vpravo |  |  |  | 252 | [14 empty] | VV | 2 | 2 | True | 0 | ROZPOCET
|  |  | 15,0*(5+4) "za O2 dtto |  |  |  | 135 | [14 empty] | VV | 2 | 2 | True | 0 | ROZPOCET
|  |  | Součet |  |  |  | 387 | [14 empty] | VV | 2 | 4 | True | 1 | ROZPOCET
84 | K | 388995215 | Chránička kabelů z trub HDPE v římse DN 200 |  |  | m | 301 | 0 |  | 0 |  |  |  | základní |  | 0 | 0.00147 | 0.44247 | 0 | 0 | 4 | K | 2 |  |  |  | ROZPOCET | 0 | 0 | 0 | 0 | 0 | 1 | 0 | 4 | -273746076
|  |  | půlené chráničky HDPE osazené na stávající IS bezprostředně pro provedení výkopu za opěrami | [18 empty] | P | 2
|  |  | 28,0*(5+2) "za O1 vlevo a vpravo |  |  |  | 196 | [14 empty] | VV | 2 | 2 | True | 0 | ROZPOCET
|  |  | 15,0*(5+2) "za O2 dtto |  |  |  | 105 | [14 empty] | VV | 2 | 2 | True | 0 | ROZPOCET
|  |  | Součet |  |  |  | 301 | [14 empty] | VV | 2 | 4 | True | 1 | ROZPOCET
85 | K | 388995216R | Chránička kabelů z trub HDPE v římse DN 250 |  |  | m | 86 | 0 |  | 0 |  |  |  | základní |  | 0 | 0.0021 | 0.1806 | 0 | 0 | 4 | K | 2 |  |  |  | ROZPOCET | 0 | 0 | 0 | 0 | 0 | 1 | 0 | 4 | 1460375253
|  |  | půlené chráničky HDPE osazené na stávající IS bezprostředně pro provedení výkopu za opěrami | [18 empty] | P | 2
|  |  | 28,0*2 "za O1 |  |  |  | 56 | [14 empty] | VV | 2 | 2 | True | 0 | ROZPOCET
|  |  | 15,0*2 "za O2 |  |  |  | 30 | [14 empty] | VV | 2 | 2 | True | 0 | ROZPOCET
|  |  | Součet |  |  |  | 86 | [14 empty] | VV | 2 | 4 | True | 1 | ROZPOCET
86 | K | 388999001R | Dřevěného ochranné uzavřené bednění podepřené |  |  | m2 | 213.6 | 0 |  | 0 |  |  |  | základní |  | 0 | 0 | 0 | 0 | 0 | 4 | K | 2 |  |  |  | ROZPOCET | 0 | 0 | 0 | 0 | 0 | 1 | 0 | 4 | -541915949
|  |  | Kompletní dodávka a montáž dřevěného ochranného uzavřeného bednění, které bude dostatečně podepřené a zajistí ochranu těchto sítí po celou dobu rekonstrukce (viz TZ - Převáděné inženýrské sítě) - zřízení a odstranění cena vč. podepření a zajištění proti posunu | [18 empty] | P | 2
|  |  | "pro potrubí v místě chodníků | [18 empty] | VV | 2 | 1 | True | 0 | ROZPOCET
|  |  | (1,5+0,5)*2*28,0 "za O1 vlevo a vpravo - obvod x dl. |  |  |  | 112 | [14 empty] | VV | 2 | 2 | True | 0 | ROZPOCET
|  |  | (1,5+0,5)*2*15,0 "za O2 dtto |  |  |  | 60 | [14 empty] | VV | 2 | 2 | True | 0 | ROZPOCET
|  |  | Mezisoučet |  |  |  | 172 | [14 empty] | VV | 2 | 3 | True | 0 | ROZPOCET
|  |  | "pro vodovodní potrubí | [18 empty] | VV | 2 | 1 | True | 0 | ROZPOCET
|  |  | 0,8*4*6,0 "za O1 - odhad - obvod x dl. |  |  |  | 19.2 | [14 empty] | VV | 2 | 2 | True | 0 | ROZPOCET
|  |  | 0,8*4*7,0 "za O2 - odhad - obvod x dl. |  |  |  | 22.4 | [14 empty] | VV | 2 | 2 | True | 0 | ROZPOCET
|  |  | Mezisoučet |  |  |  | 41.6 | [14 empty] | VV | 2 | 3 | True | 0 | ROZPOCET
|  |  | Součet |  |  |  | 213.6 | [14 empty] | VV | 2 | 4 | True | 1 | ROZPOCET
| 4 - Vodorovné konstrukce | [8 empty] | 0 | [5 empty] | 0 |  | 222.5163 |  | 0 | 1 | D | 1 |  |  |  | ROZPOCET | [6 empty] | 0
87 | K | 421321108 | Mostní nosné konstrukce deskové přechodové ze ŽB C 30/37 |  |  | m3 | 23.271 | 0 |  | 0 |  |  |  | základní |  | 0 | 0 | 0 | 0 | 0 | 4 | K | 2 |  |  |  | ROZPOCET | 0 | 0 | 0 | 0 | 0 | 1 | 0 | 4 | -548862502
|  |  | beton C 30/37-XF1 (dle TZ) | [18 empty] | P | 2
|  |  | 0,3*4,0*4,71*2 "za O1 - tl. x š. x dl. x 2 ks - dle výkr. C1.06 |  |  |  | 11.304 | [14 empty] | VV | 2 | 2 | True | 0 | ROZPOCET
|  |  | 0,003*9,42 "úprava tl. pro uložení na závěrnou zídku O1 - dig.odměř.plocha x dl. desky |  |  |  | 0.028 | [14 empty] | VV | 2 | 2 | True | 0 | ROZPOCET
|  |  | 0,3*(19,1+20,6) "za O2 - tl. x dig.odměř. plocha - dle výkr. C1.07 |  |  |  | 11.91 | [14 empty] | VV | 2 | 2 | True | 0 | ROZPOCET
|  |  | 0,003*9,6 "úprava tl. pro uložení na závěrnou zídku O2 - dig.odměř.plocha x dl. desky |  |  |  | 0.029 | [14 empty] | VV | 2 | 2 | True | 0 | ROZPOCET
|  |  | Součet |  |  |  | 23.271 | [14 empty] | VV | 2 | 4 | True | 1 | ROZPOCET
88 | K | 421351112 | Bednění boků přechodové desky konstrukcí mostů - zřízení |  |  | m2 | 14.619 | 0 |  | 0 |  |  |  | základní |  | 0 | 0.0075 | 0.10964 | 0 | 0 | 4 | K | 2 |  |  |  | ROZPOCET | 0 | 0 | 0 | 0 | 0 | 1 | 0 | 4 | -129720147
|  |  | 0,3*(4,1*3+4,71*2)*1,1 "za O1 - v. x součet dl. - dle výkr. C1.2 |  |  |  | 7.168 | [14 empty] | VV | 2 | 2 | True | 0 | ROZPOCET
|  |  | 0,3*(4,1*3+4,83+5,45)*1,1 "za O2 - dtto |  |  |  | 7.451 | [14 empty] | VV | 2 | 2 | True | 0 | ROZPOCET
|  |  | Součet |  |  |  | 14.619 | [14 empty] | VV | 2 | 4 | True | 1 | ROZPOCET
89 | K | 421351212 | Bednění boků přechodové desky konstrukcí mostů - odstranění |  |  | m2 | 14.619 | 0 |  | 0 |  |  |  | základní |  | 0 | 5e-05 | 0.00073095 | 0 | 0 | 4 | K | 2 |  |  |  | ROZPOCET | 0 | 0 | 0 | 0 | 0 | 1 | 0 | 4 | -33365207
90 | K | 421361216 | Výztuž ŽB přechodové desky z betonářské oceli 10 505 |  |  | t | 3.258 | 0 |  | 0 |  |  |  | základní |  | 0 | 1.0485 | 3.4161 | 0 | 0 | 4 | K | 2 |  |  |  | ROZPOCET | 0 | 0 | 0 | 0 | 0 | 1 | 0 | 4 | 863011783
|  |  | cca 140 kg/m3 betonu - množství dle pol. 421321108 x koef. 0,14 | [18 empty] | P | 2
91 | K | 423905001R | Synchronní zvedání mostního pole š. přes 18 m hmotnosti do 400 t na výšku do 0,5 m |  |  | kus | 1 | 0 |  | 0 |  |  |  | základní |  | 0 | 0.0495 | 0.0495 | 0 | 0 | 4 | K | 2 |  |  |  | ROZPOCET | 0 | 0 | 0 | 0 | 0 | 1 | 0 | 4 | 1200110878
|  |  | Přizvednutí a následné spuštění ocelového mostního pole Položka zahrnuje zvednutí nosné konstrukce synchronizovaným postupem a takovým počtem zvedacích mechanizmů, aby nedošlo k poškození zvedané konstrukce. Následně pak její spuštění obdobným způsobem. Položka dále zahrnuje montáž, údržbu a demontáž pomocných konstrukcí, např. podpěrnou skruž a její základové prvky, zvedací mechanizmy zajišťující synchronizaci, nutné podložky pro opakování pracovních fází zvedání a pod. Zdvih nosné konstrukce bude komplikovat množství inženýrských sítí uložených v chodníkových konzolách mostu a také vodovodu umístěné ve středu mostu mezi komorami. Předpokládá se zdvih konstrukce pouze na nezbytně nutnou výšku o cca 20-50 mm dle stavu a možností stávajících sítí a možností zhotovitele tak, aby nedošlo k poškození stávajících IS. | [18 empty] | P | 2
92 | K | 428941132 | Osazení mostního ložiska hrncového zatížení do 5000 kN |  |  | kus | 4 | 0 |  | 0 |  |  |  | základní |  | 0 | 0.025 | 0.1 | 0 | 0 | 4 | K | 2 |  |  |  | ROZPOCET | 0 | 0 | 0 | 0 | 0 | 1 | 0 | 4 | -1106952486
|  |  | Kompletní provedení osazení mostních ložisek vč. vrtů, vybourání kapes pro trny a jejich následné zalití plastbetonem a veškerých potřebných materiálů a prací dle detailu 01A, O1B. Cena montáže je navýšena z důvodu montáže ložisek ve velmi ztížených podmínkách (nosná konstrukce je zvednuta jen o cca 20-50 mm dle stavu a možností stávajících sítí a možností zhotovitele) | [18 empty] | P | 2
93 | M | 428000001R | Mostní ložisko hrncové - všesměrně pevné, zatížení 3850 kN |  |  |  | 1 | 0 |  | 0 |  |  |  | základní |  | 0 | 0 | 0 | 0 | 0 | 8 | M | 2 |  |  |  | ROZPOCET | 0 | 0 | 0 | 0 | 0 | 1 | 0 | 4 | -1415721889
94 | M | 428000002R | Mostní ložisko hrncové - příčně pohyblivé, zatížení 3850 kN |  |  |  | 1 | 0 |  | 0 |  |  |  | základní |  | 0 | 0 | 0 | 0 | 0 | 8 | M | 2 |  |  |  | ROZPOCET | 0 | 0 | 0 | 0 | 0 | 1 | 0 | 4 | -445636931
95 | M | 428000003R | Mostní ložisko hrncové - podélně pohyblivé, zatížení 3850 kN |  |  |  | 1 | 0 |  | 0 |  |  |  | základní |  | 0 | 0 | 0 | 0 | 0 | 8 | M | 2 |  |  |  | ROZPOCET | 0 | 0 | 0 | 0 | 0 | 1 | 0 | 4 | -598099299
96 | M | 428000004R | Mostní ložisko hrncové - všesměrně pohyblivé, zatížení 3850 kN |  |  |  | 1 | 0 |  | 0 |  |  |  | základní |  | 0 | 0 | 0 | 0 | 0 | 8 | M | 2 |  |  |  | ROZPOCET | 0 | 0 | 0 | 0 | 0 | 1 | 0 | 4 | 330861995
97 | K | 430321414 | Schodišťová konstrukce a rampa ze ŽB tř. C 25/30 |  |  | m3 | 3.623 | 0 |  | 0 |  |  |  | základní |  | 0 | 2.4534 | 8.8886 | 0 | 0 | 4 | K | 2 |  |  |  | ROZPOCET | 0 | 0 | 0 | 0 | 0 | 1 | 0 | 4 | 1583020099
|  |  | betonové lože pro revizní schodiště u opěr - dle detailu č. 11 ŠP podsyp lože viz pol. 564231111 | [18 empty] | P | 2
|  |  | 2,1*0,75*2*1,15 "O1, O2 - dig.odměř.plocha v podél.řezu x š. schodiště x 2 schodiště |  |  |  | 3.623 | [14 empty] | VV | 2 | 2 | True | 1 | ROZPOCET
98 | K | 430362021 | Výztuž schodišťové konstrukce a rampy svařovanými sítěmi Kari |  |  | t | 0.06 | 0 |  | 0 |  |  |  | základní |  | 0 | 1.0531 | 0.063184 | 0 | 0 | 4 | K | 2 |  |  |  | ROZPOCET | 0 | 0 | 0 | 0 | 0 | 1 | 0 | 4 | 502509898
|  |  | výztuž podkladního betonu schodiště z KARI sítí - předpoklad 5 kg/m2 | [18 empty] | P | 2
|  |  | 8,0*0,75*2*0,005 "O1, O2 - dl. x š. x 2 schodiště x váha |  |  |  | 0.06 | [14 empty] | VV | 2 | 2 | True | 1 | ROZPOCET
99 | K | 434121426 | Osazení ŽB schodišťových stupňů na desku drsných |  |  | m | 15.8 | 0 |  | 0 |  |  |  | základní |  | 0 | 0.03465 | 0.54747 | 0 | 0 | 4 | K | 2 |  |  |  | ROZPOCET | 0 | 0 | 0 | 0 | 0 | 1 | 0 | 4 | -251975062
|  |  | 7,9*2 "revizní schodiště u obou opěr |  |  |  | 15.8 | [14 empty] | VV | 2 | 2 | True | 1 | ROZPOCET
100 | M | 593737001R | stupeň základový betonový 180x500x750 mm z betonu C 30/37 |  |  | kus | 48 | 0 |  | 0 |  |  |  | základní |  | 0 | 0.02 | 0.96 | 0 | 0 | 8 | M | 2 |  |  |  | ROZPOCET | 0 | 0 | 0 | 0 | 0 | 1 | 0 | 4 | 980690781
|  |  | 24*2 "po 24 ks u obou opěr |  |  |  | 48 | [14 empty] | VV | 2 | 2 | True | 1 | ROZPOCET
101 | K | 451315111 | Podkladní nebo vyrovnávací vrstva z betonu C25/30 tl 100 mm |  |  | m2 | 85.51 | 0 |  | 0 |  |  |  | základní |  | 0 | 0.1873 | 16.016 | 0 | 0 | 4 | K | 2 |  |  |  | ROZPOCET | 0 | 0 | 0 | 0 | 0 | 1 | 0 | 4 | 834917345
|  |  | 8,0*0,15*4*1,15 "betonové lože pod pod obrubníky podél reviz.schodišť - dl. x š. x 2 schodiště |  |  |  | 5.52 | [14 empty] | VV | 2 | 2 | True | 0 | ROZPOCET
|  |  | 1,0*14,75*2 "bet.lože pod dlažbou revizního chodníku - š. x dl. vč. schodišť.podesty x 2 opěry |  |  |  | 29.5 | [14 empty] | VV | 2 | 2 | True | 0 | ROZPOCET
|  |  | 1,0*13,5*2 "bet. lože pro doplnění dlažby pod palisádou (po odbourání původních rev. chodníků) |  |  |  | 27 | [14 empty] | VV | 2 | 2 | True | 0 | ROZPOCET
|  |  | (5,1+3,6)*13,5*0,2 "bet. lože pro nahrazení části poškozené dlažby před O1, O2 - cca 20% - součet dl. x š. x 20% |  |  |  | 23.49 | [14 empty] | VV | 2 | 2 | True | 0 | ROZPOCET
|  |  | Součet |  |  |  | 85.51 | [14 empty] | VV | 2 | 4 | True | 1 | ROZPOCET
102 | K | 451315113 | Podkladní nebo výplňová vrstva z betonu C 8/10 tl do 100 mm |  |  | m2 | 77.08 | 0 |  | 0 |  |  |  | základní |  | 0 | 0 | 0 | 0 | 0 | 4 | K | 2 |  |  |  | ROZPOCET | 0 | 0 | 0 | 0 | 0 | 1 | 0 | 4 | -350304886
|  |  | "pod přechodovými deskami | [18 empty] | VV | 2 | 1 | True | 0 | ROZPOCET
|  |  | 4,0*4,71*2 "za O1 - š. x dl. x 2 ks - dle výkr. C1.2 |  |  |  | 37.68 | [14 empty] | VV | 2 | 2 | True | 0 | ROZPOCET
|  |  | 4,0*((4,71+4,83)/2+(4,71+5,45)/2) "za O2 - š. x součet průměr. délek - dle výkr. C1.2 |  |  |  | 39.4 | [14 empty] | VV | 2 | 2 | True | 0 | ROZPOCET
|  |  | Součet |  |  |  | 77.08 | [14 empty] | VV | 2 | 4 | True | 1 | ROZPOCET
103 | K | 451315123 | Podkladní nebo výplňová vrstva z betonu C 8/10 tl do 150 mm |  |  | m2 | 62.232 | 0 |  | 0 |  |  |  | základní |  | 0 | 0 | 0 | 0 | 0 | 4 | K | 2 |  |  |  | ROZPOCET | 0 | 0 | 0 | 0 | 0 | 1 | 0 | 4 | -300900868
|  |  | 0,65*12,5*2 "pod dostavbou dříků opěr a základem drenáže za opěrou - š. x dl. x 2 opěry |  |  |  | 16.25 | [14 empty] | VV | 2 | 2 | True | 0 | ROZPOCET
|  |  | 5,19*0,7 "pod opěrnou zídkou - dl. x š. |  |  |  | 3.633 | [14 empty] | VV | 2 | 2 | True | 0 | ROZPOCET
|  |  | 1,65*(4,795*2+4,82*2*1,15+4,99) "pod římsami - š. x (součet dl. říms O1, O2 a opěrné zídky) |  |  |  | 42.349 | [14 empty] | VV | 2 | 2 | True | 0 | ROZPOCET
|  |  | Součet |  |  |  | 62.232 | [14 empty] | VV | 2 | 4 | True | 1 | ROZPOCET
104 | K | 451475121 | Podkladní vrstva plastbetonová samonivelační první vrstva tl 10 mm |  |  | m2 | 4 | 0 |  | 0 |  |  |  | základní |  | 0 | 0.02102 | 0.08408 | 0 | 0 | 4 | K | 2 |  |  |  | ROZPOCET | 0 | 0 | 0 | 0 | 0 | 1 | 0 | 4 | 285840004
|  |  | podlití nových hrncových ložisek plastmaltou - dle detailu 01A a 01B výměra bude upřesněna dle skutečných rozměrů dodaných ložisek v následujícím stupni PD | [18 empty] | P | 2
|  |  | 1,0*1,0*4 "dle výkr. C1.06, 07 - š. x dl. x 4 ks |  |  |  | 4 | [14 empty] | VV | 2 | 2 | True | 1 | ROZPOCET
105 | K | 451475122 | Podkladní vrstva plastbetonová samonivelační každá další vrstva tl 10 mm |  |  | m2 | 12 | 0 |  | 0 |  |  |  | základní |  | 0 | 0.02102 | 0.25224 | 0 | 0 | 4 | K | 2 |  |  |  | ROZPOCET | 0 | 0 | 0 | 0 | 0 | 1 | 0 | 4 | -1351540316
|  |  | podlití hrncových ložisek - předpoklad další 3 vrstvy dle pod. 451475122 množství dle pol. 451475122 x koef. 3,0 | [18 empty] | P | 2
106 | K | 451477121 | Podkladní vrstva plastbetonová drenážní první vrstva tl 20 mm |  |  | m2 | 20.41 | 0 |  | 0 |  |  |  | základní |  | 0 | 0.05305 | 1.0828 | 0 | 0 | 4 | K | 2 |  |  |  | ROZPOCET | 0 | 0 | 0 | 0 | 0 | 1 | 0 | 4 | 913776193
|  |  | dle detailů 05, 08, 04 | [18 empty] | P | 2
|  |  | 0,15*46,4*2 "odvodňovací proužek podél obrubníků - š. x dl. x 2 ks |  |  |  | 13.92 | [14 empty] | VV | 2 | 2 | True | 0 | ROZPOCET
|  |  | 0,15*9,5*2 "odvodňovací proužek podél mostních závěrů - š. x dl. x 2 ks |  |  |  | 2.85 | [14 empty] | VV | 2 | 2 | True | 0 | ROZPOCET
|  |  | 0,4*(0,6-0,15)*12 "vsakovací vrstva odvodňovacích trubiček - š. x dl. x 12 ks |  |  |  | 2.16 | [14 empty] | VV | 2 | 2 | True | 0 | ROZPOCET
|  |  | (0,7*(0,6-0,15)-(0,5*0,26))*8 "vsakovací vrstva mostních odvodňovačů - (š. x dl. - plocha odvodňovačů) x 8 ks |  |  |  | 1.48 | [14 empty] | VV | 2 | 2 | True | 0 | ROZPOCET
|  |  | Součet |  |  |  | 20.41 | [14 empty] | VV | 2 | 4 | True | 1 | ROZPOCET
107 | K | 451477122 | Podkladní vrstva plastbetonová drenážní každá další vrstva tl 20 mm |  |  | m2 | 25.513 | 0 |  | 0 |  |  |  | základní |  | 0 | 0.05305 | 1.3535 | 0 | 0 | 4 | K | 2 |  |  |  | ROZPOCET | 0 | 0 | 0 | 0 | 0 | 1 | 0 | 4 | -645930833
|  |  | celk. tl. 45 mm - množství dle pol. 451477121 x koef. 1,25 (další vrstva = 25 mm, t.j. 1 1/4 tl.) | [18 empty] | P | 2
108 | K | 451573111 | Lože pod potrubí otevřený výkop ze štěrkopísku |  |  | m3 | 21.95 | 0 |  | 0 |  |  |  | základní |  | 0 | 0 | 0 | 0 | 0 | 4 | K | 2 |  |  |  | ROZPOCET | 0 | 0 | 0 | 0 | 0 | 1 | 0 | 4 | -1336242913
|  |  | 0,2*1,0*(6,0+7,0) "podsyp stávajícího vodovodního potrubí - tl. x š. x součet dl. za O1 a O2 |  |  |  | 2.6 | [14 empty] | VV | 2 | 2 | True | 0 | ROZPOCET
|  |  | 0,15*1,5*28,0*2 "podsyp stávajících IS pod chodníky za O1 |  |  |  | 12.6 | [14 empty] | VV | 2 | 2 | True | 0 | ROZPOCET
|  |  | 0,15*1,5*15,0*2 "podsyp stávajících IS pod chodníky za O2 |  |  |  | 6.75 | [14 empty] | VV | 2 | 2 | True | 0 | ROZPOCET
|  |  | Součet |  |  |  | 21.95 | [14 empty] | VV | 2 | 4 | True | 1 | ROZPOCET
109 | K | 458311131 | Filtrační vrstvy za opěrou z betonu drenážního B 5 hutněného po vrstvách |  |  | m3 | 38.738 | 0 |  | 0 |  |  |  | základní |  | 0 | 0 | 0 | 0 | 0 | 4 | K | 2 |  |  |  | ROZPOCET | 0 | 0 | 0 | 0 | 0 | 1 | 0 | 4 | 1145533615
|  |  | zásyp základu před opěrou (pod revizním chodníkem) ze stejnozrnného mezerovitého betonu MCB, míra zhutnění D=98% | [18 empty] | P | 2
|  |  | 1,1*(13,5+1,25)*1,15 "před O1 - dig.odměř.plocha x dl. vč. podesty schodiště |  |  |  | 18.659 | [14 empty] | VV | 2 | 2 | True | 0 | ROZPOCET
|  |  | 1,2*(13,5+1,05)*1,15 "před O2 - dtto |  |  |  | 20.079 | [14 empty] | VV | 2 | 2 | True | 0 | ROZPOCET
|  |  | Součet |  |  |  | 38.738 | [14 empty] | VV | 2 | 4 | True | 1 | ROZPOCET
110 | K | 458501112 | Výplňové klíny za opěrou z kameniva drceného hutněného po vrstvách |  |  | m3 | 72.738 | 0 |  | 0 |  |  |  | základní |  | 0 | 2.45 | 178.2081 | 0 | 0 | 4 | K | 2 |  |  |  | ROZPOCET | 0 | 0 | 0 | 0 | 0 | 1 | 0 | 4 | -528044772
|  |  | ochranný zásyp rubu opěr a podkladní přechodový klín ze ŠD 0-32, míra zhutnění I=0,85, hutněno po vrstvách max. 300 mm | [18 empty] | P | 2
|  |  | 2,53*12,5*2*1,15 "dle výkr. C1.03 - dig.odměř.plocha x dl. x 2 opěry |  |  |  | 72.738 | [14 empty] | VV | 2 | 2 | True | 1 | ROZPOCET
111 | K | 465317212 | Dlažba (zpevnění) svahu u mostních opěr tl do 150 mm z betonu prostého C 25/30 |  |  | m2 | 79.99 | 0 |  | 0 |  |  |  | základní |  | 0 | 0 | 0 | 0 | 0 | 4 | K | 2 |  |  |  | ROZPOCET | 0 | 0 | 0 | 0 | 0 | 1 | 0 | 4 | 1344709029
|  |  | 1,0*14,75*2 "dl. revizního chodníku vč. schodišť.podesty x 2 opěry |  |  |  | 29.5 | [14 empty] | VV | 2 | 2 | True | 0 | ROZPOCET
|  |  | 1,0*13,5*2 "doplnění dlažby pod palisádou (po odbourání původních rev. chodníků) |  |  |  | 27 | [14 empty] | VV | 2 | 2 | True | 0 | ROZPOCET
|  |  | (5,1+3,6)*13,5*0,2 "nahrazení části poškozené dlažby před O1, O2 - cca 20% - součet dl. x š. x 20% |  |  |  | 23.49 | [14 empty] | VV | 2 | 2 | True | 0 | ROZPOCET
|  |  | Součet |  |  |  | 79.99 | [14 empty] | VV | 2 | 4 | True | 1 | ROZPOCET
112 | K | 465513156 | Dlažba svahu u opěr z upraveného lomového žulového kamene LK 20 do lože C 25/30 plochy do 10 m2 |  |  | m2 | 11.04 | 0 |  | 0 |  |  |  | základní |  | 0 | 1.0312 | 11.3844 | 0 | 0 | 4 | K | 2 |  |  |  | ROZPOCET | 0 | 0 | 0 | 0 | 0 | 1 | 0 | 4 | -1023139509
|  |  | žlábek z kamenné dlažby podél křídel | [18 empty] | P | 2
|  |  | 0,3*8,0*4*1,15 "š. x dl. x 4 křídla |  |  |  | 11.04 | [14 empty] | VV | 2 | 2 | True | 1 | ROZPOCET
| 5 - Komunikace pozemní | [8 empty] | 0 | [5 empty] | 0 |  | 0.52239 |  | 0 | 1 | D | 1 |  |  |  | ROZPOCET | [6 empty] | 0
113 | K | 548900001R | Zabroušení plechů po odříznutí (odpálení) |  |  | m | 273.541 | 0 |  | 0 |  |  |  | základní |  | 0 | 0.00024 | 0.06565 | 0 | 0 | 4 | K | 2 |  |  |  | ROZPOCET | 0 | 0 | 0 | 0 | 0 | 1 | 0 | 4 | -1920675169
|  |  | 180,541 "odříznuté plechy dle pol. 767991912 |  |  |  | 180.541 | [14 empty] | VV | 2 | 2 | True | 0 | ROZPOCET
|  |  | 46,5*2 "zabroušení vystupujícího plechu po odstranění chodník. vrstev na mostovce dle detailu 03A |  |  |  | 93 | [14 empty] | VV | 2 | 2 | True | 0 | ROZPOCET
|  |  | Součet |  |  |  | 273.541 | [14 empty] | VV | 2 | 4 | True | 1 | ROZPOCET
114 | K | 564231111 | Podklad nebo podsyp ze štěrkopísku ŠP tl 100 mm |  |  | m2 | 22.08 | 0 |  | 0 |  |  |  | základní |  | 0 | 0 | 0 | 0 | 0 | 4 | K | 2 |  |  |  | ROZPOCET | 0 | 0 | 0 | 0 | 0 | 1 | 0 | 4 | -1540111072
|  |  | 8,0*0,75*2*1,15 "pod betonové lože revizních schodišť - dl. x š. x 2 schodiště |  |  |  | 13.8 | [14 empty] | VV | 2 | 2 | True | 0 | ROZPOCET
|  |  | 8,0*(0,3+0,15)*2*1,15 "pod žlábkem a obrubníky podél reviz.schodišť - dtto |  |  |  | 8.28 | [14 empty] | VV | 2 | 2 | True | 0 | ROZPOCET
|  |  | Součet |  |  |  | 22.08 | [14 empty] | VV | 2 | 4 | True | 1 | ROZPOCET
115 | K | 564851111 | Podklad ze štěrkodrtě ŠD tl 150 mm |  |  | m2 | 81.017 | 0 |  | 0 |  |  |  | základní |  | 0 | 0 | 0 | 0 | 0 | 4 | K | 2 |  |  |  | ROZPOCET | 0 | 0 | 0 | 0 | 0 | 1 | 0 | 4 | 1367836211
|  |  | ŠDb tl. 150 mm - podklad chodníků dle pol. 577133111 | [18 empty] | P | 2
116 | K | 564871111 | Podklad ze štěrkodrtě ŠD tl 250 mm |  |  | m2 | 321.645 | 0 |  | 0 |  |  |  | základní |  | 0 | 0 | 0 | 0 | 0 | 4 | K | 2 |  |  |  | ROZPOCET | 0 | 0 | 0 | 0 | 0 | 1 | 0 | 4 | 705976190
|  |  | ŠDa tl. 250 mm | [18 empty] | P | 2
|  |  | 9,5*(14,01+9,7) "vozovka na předpolí za O1 - š. x dl. |  |  |  | 225.245 | [14 empty] | VV | 2 | 2 | True | 0 | ROZPOCET
|  |  | 96,4 "vozovka na předpolí za O2 - dig.odměř.plocha |  |  |  | 96.4 | [14 empty] | VV | 2 | 2 | True | 0 | ROZPOCET
|  |  | Součet |  |  |  | 321.645 | [14 empty] | VV | 2 | 4 | True | 1 | ROZPOCET
117 | K | 564921411 | Podklad z asfaltového recyklátu tl 60 mm |  |  | m2 | 81.017 | 0 |  | 0 |  |  |  | základní |  | 0 | 0 | 0 | 0 | 0 | 4 | K | 2 |  |  |  | ROZPOCET | 0 | 0 | 0 | 0 | 0 | 1 | 0 | 4 | 1765888324
|  |  | R mat dle pol. 577133131R podklad chodníků - bude použit materiál odfrézovaný ze stavby | [18 empty] | P | 2
118 | K | 564952113 | Podklad z mechanicky zpevněného kameniva MZK tl 170 mm |  |  | m2 | 321.645 | 0 |  | 0 |  |  |  | základní |  | 0 | 0 | 0 | 0 | 0 | 4 | K | 2 |  |  |  | ROZPOCET | 0 | 0 | 0 | 0 | 0 | 1 | 0 | 4 | 1584081415
|  |  | 9,5*(14,01+9,7) "vozovka na předpolí za O1 - š. x dl. |  |  |  | 225.245 | [14 empty] | VV | 2 | 2 | True | 0 | ROZPOCET
|  |  | 96,4 "vozovka na předpolí za O2 - dig.odměř.plocha |  |  |  | 96.4 | [14 empty] | VV | 2 | 2 | True | 0 | ROZPOCET
|  |  | Součet |  |  |  | 321.645 | [14 empty] | VV | 2 | 4 | True | 1 | ROZPOCET
119 | K | 565135121 | Asfaltový beton vrstva podkladní ACP 16 (obalované kamenivo OKS) tl 50 mm š přes 3 m |  |  | m2 | 321.645 | 0 |  | 0 |  |  |  | základní |  | 0 | 0 | 0 | 0 | 0 | 4 | K | 2 |  |  |  | ROZPOCET | 0 | 0 | 0 | 0 | 0 | 1 | 0 | 4 | 1535152603
|  |  | ACP 16+ tl. 50 mm | [18 empty] | P | 2
|  |  | 9,5*(14,01+9,7) "vozovka na předpolí za O1 - š. x dl. |  |  |  | 225.245 | [14 empty] | VV | 2 | 2 | True | 0 | ROZPOCET
|  |  | 96,4 "vozovka na předpolí za O2 - dig.odměř.plocha |  |  |  | 96.4 | [14 empty] | VV | 2 | 2 | True | 0 | ROZPOCET
|  |  | Součet |  |  |  | 321.645 | [14 empty] | VV | 2 | 4 | True | 1 | ROZPOCET
120 | K | 573231111 | Postřik živičný spojovací ze silniční emulze v množství do 0,7 kg/m2 |  |  | m2 | 643.29 | 0 |  | 0 |  |  |  | základní |  | 0 | 0.00071 | 0.45674 | 0 | 0 | 4 | K | 2 |  |  |  | ROZPOCET | 0 | 0 | 0 | 0 | 0 | 1 | 0 | 4 | 1060088427
|  |  | nad a pod vrstvou ACL, dle pol. 577155142 x koef. 2 | [18 empty] | P | 2
121 | K | 577133131R | Asfaltový beton vrstva obrusná ACO 8 (ABJ) tl 40 mm š do 3 m z modifikovaného asfaltu |  |  | m2 | 81.017 | 0 |  | 0 |  |  |  | základní |  | 0 | 0 | 0 | 0 | 0 | 4 | K | 2 |  |  |  | ROZPOCET | 0 | 0 | 0 | 0 | 0 | 1 | 0 | 4 | 1749649266
|  |  | ACO 8CH tl. 40 mm | [18 empty] | P | 2
|  |  | 1,75*(14,01+19,01) "chodníky za O1 dle výkr. C1.03 - š. x součet dl. |  |  |  | 57.785 | [14 empty] | VV | 2 | 2 | True | 0 | ROZPOCET
|  |  | 1,75*4,352*2 "chodníky za O2 dle výkr. C1.03 - dtto |  |  |  | 15.232 | [14 empty] | VV | 2 | 2 | True | 0 | ROZPOCET
|  |  | 8,0 "stávající chodník za O1 v místě budoucího revizního schodiště - dig. odměř. plocha dle výkr. C1.02 |  |  |  | 8 | [14 empty] | VV | 2 | 2 | True | 0 | ROZPOCET
|  |  | Součet |  |  |  | 81.017 | [14 empty] | VV | 2 | 4 | True | 1 | ROZPOCET
122 | K | 577134141 | Asfaltový beton vrstva obrusná ACO 11 (ABS) tř. I tl 40 mm š přes 3 m z modifikovaného asfaltu |  |  | m2 | 716.258 | 0 |  | 0 |  |  |  | základní |  | 0 | 0 | 0 | 0 | 0 | 4 | K | 2 |  |  |  | ROZPOCET | 0 | 0 | 0 | 0 | 0 | 1 | 0 | 4 | 1615058516
|  |  | 8,5*46,425 "vozovka na mostě mezi dilatacemi dle C1.02,03 - š. (bez odvodň.proužků) x dl. |  |  |  | 394.613 | [14 empty] | VV | 2 | 2 | True | 0 | ROZPOCET
|  |  | 9,5*(14,01+9,7) "vozovka na předpolí za O1 - š. x dl. |  |  |  | 225.245 | [14 empty] | VV | 2 | 2 | True | 0 | ROZPOCET
|  |  | 96,4 "vozovka na předpolí za O2 - dig.odměř.plocha |  |  |  | 96.4 | [14 empty] | VV | 2 | 2 | True | 0 | ROZPOCET
|  |  | Součet |  |  |  | 716.258 | [14 empty] | VV | 2 | 4 | True | 1 | ROZPOCET
123 | K | 577155142 | Asfaltový beton vrstva ložní ACL 16 (ABH) tl 60 mm š přes 3 m z modifikovaného asfaltu |  |  | m2 | 321.645 | 0 |  | 0 |  |  |  | základní |  | 0 | 0 | 0 | 0 | 0 | 4 | K | 2 |  |  |  | ROZPOCET | 0 | 0 | 0 | 0 | 0 | 1 | 0 | 4 | 1040700419
|  |  | 9,5*(14,01+9,7) "vozovka na předpolí za O1 - š. x dl. |  |  |  | 225.245 | [14 empty] | VV | 2 | 2 | True | 0 | ROZPOCET
|  |  | 96,4 "vozovka na předpolí za O2 - dig.odměř.plocha |  |  |  | 96.4 | [14 empty] | VV | 2 | 2 | True | 0 | ROZPOCET
|  |  | Součet |  |  |  | 321.645 | [14 empty] | VV | 2 | 4 | True | 1 | ROZPOCET
124 | K | 578132114 | Litý asfalt MA 8 (LAJ) tl 35 mm š do 3 m z nemodifikovaného asfaltu |  |  | m2 | 46.425 | 0 |  | 0 |  |  |  | základní |  | 0 | 0 | 0 | 0 | 0 | 4 | K | 2 |  |  |  | ROZPOCET | 0 | 0 | 0 | 0 | 0 | 1 | 0 | 4 | 2073585658
|  |  | odvodňovací proužek tl. 30-35 mm podél říms dle detailu 08 | [18 empty] | P | 2
|  |  | 0,5*46,425*2 "na mostovce - š. x dl. x obě strany vozovky |  |  |  | 46.425 | [14 empty] | VV | 2 | 2 | True | 1 | ROZPOCET
125 | K | 578143234R | Litý asfalt MA 11 (LAS) tl 45 mm š přes 3 m z modifikovaného asfaltu |  |  | m2 | 441.038 | 0 |  | 0 |  |  |  | základní |  | 0 | 0 | 0 | 0 | 0 | 4 | K | 2 |  |  |  | ROZPOCET | 0 | 0 | 0 | 0 | 0 | 1 | 0 | 4 | 1937247762
|  |  | ochrana izolace MA 11 IV modif. tl. 45 mm | [18 empty] | P | 2
|  |  | 9,5*46,425 "vozovka na mostě mezi dilatacemi dle C1.02,03 - š. x dl. |  |  |  | 441.038 | [14 empty] | VV | 2 | 2 | True | 1 | ROZPOCET
| 6 - Úpravy povrchů, podlahy a osazování výplní | [8 empty] | 0 | [5 empty] | 0 |  | 227.1104 |  | 266.7219 | 1 | D | 1 |  |  |  | ROZPOCET | [6 empty] | 0
126 | K | 628611101 | Nátěr betonu mostu epoxidový 1x impregnační OS-A |  |  | m2 | 2.422 | 0 |  | 0 |  |  |  | základní |  | 0 | 0.00042 | 0.0010172 | 0 | 0 | 4 | K | 2 |  |  |  | ROZPOCET | 0 | 0 | 0 | 0 | 0 | 1 | 0 | 4 | 1919793373
|  |  | penetrační nátěr na betonových obrubnících opěr na styku s vozovkou | [18 empty] | P | 2
|  |  | 0,1*4,795*2 "římsy přímé na křídlech O1 - š. x dl. x 2 křídla |  |  |  | 0.959 | [14 empty] | VV | 2 | 2 | True | 0 | ROZPOCET
|  |  | 0,1*4,99 "římsa na opěrné zídce u O1 - š. x dl. |  |  |  | 0.499 | [14 empty] | VV | 2 | 2 | True | 0 | ROZPOCET
|  |  | 0,1*4,82*2 "římsy v oblouku na křídlech O2 - š. x dl. x 2 křídla |  |  |  | 0.964 | [14 empty] | VV | 2 | 2 | True | 0 | ROZPOCET
|  |  | Součet |  |  |  | 2.422 | [14 empty] | VV | 2 | 4 | True | 1 | ROZPOCET
127 | K | 628611131 | Nátěr betonu mostu akrylátový 2x ochranný pružný OS-C |  |  | m2 | 7.266 | 0 |  | 0 |  |  |  | základní |  | 0 | 0.00052 | 0.0037783 | 0 | 0 | 4 | K | 2 |  |  |  | ROZPOCET | 0 | 0 | 0 | 0 | 0 | 1 | 0 | 4 | 1849956978
|  |  | ochranný pružný polymerový povlak nebo impregnační nátěr typu S4 betonových obrubníků opěr nad vozovkou (zvýšená odolnost proti mrazu a CH.R.L.) | [18 empty] | P | 2
|  |  | 0,3*4,795*2 "římsy přímé na křídlech O1 - š. x dl. x 2 křídla |  |  |  | 2.877 | [14 empty] | VV | 2 | 2 | True | 0 | ROZPOCET
|  |  | 0,3*4,99 "římsa na opěrné zídce u O1 - š. x dl. |  |  |  | 1.497 | [14 empty] | VV | 2 | 2 | True | 0 | ROZPOCET
|  |  | 0,3*4,82*2 "římsy v oblouku na křídlech O2 - š. x dl. x 2 křídla |  |  |  | 2.892 | [14 empty] | VV | 2 | 2 | True | 0 | ROZPOCET
|  |  | Součet |  |  |  | 7.266 | [14 empty] | VV | 2 | 4 | True | 1 | ROZPOCET
128 | K | 628613201R | Protikorozní ochrana OK mostu IV.tř.- otryskání povrchu křemičitým pískem, stříkaná bezešvá izolace tl. 5 mm |  |  | m2 | 441.038 | 0 |  | 0 |  |  |  | základní |  | 0 | 0.04966 | 21.9019 | 0.059 | 26.0212 | 4 | K | 2 |  |  |  | ROZPOCET | 0 | 0 | 0 | 0 | 0 | 1 | 0 | 4 | -164892034
|  |  | 9,5*46,425 "vozovka na mostě - š. x dl. dle výkr. C1.02 |  |  |  | 441.038 | [14 empty] | VV | 2 | 2 | True | 1 | ROZPOCET
129 | K | 628613202R | Protikorozní ochrana OK mostu IV.tř.- otryskání povrchu křemičitým pískem, přímopochozí izolace tl. 10 mm |  |  | m2 | 185.7 | 0 |  | 0 |  |  |  | základní |  | 0 | 0.04966 | 9.2219 | 0.059 | 10.9563 | 4 | K | 2 |  |  |  | ROZPOCET | 0 | 0 | 0 | 0 | 0 | 1 | 0 | 4 | -2063848876
|  |  | 2,0*46,425*2 "chodníky na mostě - š. x dl. dle výkr. C1.02 |  |  |  | 185.7 | [14 empty] | VV | 2 | 2 | True | 1 | ROZPOCET
130 | K | 628613203R | Protikorozní ochrana OK mostu III.tř. - základní s vysokým obsahem Zn a 2x mezivrstva epoxidový bez metalizace |  |  | m2 | 288.299 | 0 |  | 0 |  |  |  | základní |  | 0 | 0.0657 | 18.9412 | 0.075 | 21.6224 | 4 | K | 2 |  |  |  | ROZPOCET | 0 | 0 | 0 | 0 | 0 | 1 | 0 | 4 | 1015892450
|  |  | PKO ocelové nosné konstrukce – vnitřní povrchy typ PKO dle TZ : II B – nátěrový systém v celkové tl. 280 m, vč. otryskání na stupeň Sa 2 1/2, vč. dodávky materiálu na tryskání a jeho odklizení | [18 empty] | P | 2
|  |  | " vnitřní povrchy dle C1.03,04 - 20% ve tř. III | [18 empty] | VV | 2 | 1 | True | 0 | ROZPOCET
|  |  | (1,6*4+2,75*2+0,7*8+0,4*4*2)*46,425*1,5 "dl. x dl. OK x koef. 1,5 na doplňk. OK = cca celková vnitřní plocha |  |  |  | 1441.496 | [14 empty] | VV | 2 | 2 | True | 0 | ROZPOCET
|  |  | -1441,496*0,8 "odečet 80% ve tř. IV |  |  |  | -1153.197 | [14 empty] | VV | 2 | 2 | True | 0 | ROZPOCET
|  |  | Součet |  |  |  | 288.299 | [14 empty] | VV | 2 | 4 | True | 1 | ROZPOCET
131 | K | 628613204R | Protikorozní ochrana OK mostu III.tř. - 2x mezivrstva epoxidový, vrchní PU nátěr bez metalizace |  |  | m2 | 418.159 | 0 |  | 0 |  |  |  | základní |  | 0 | 0.0657 | 27.473 | 0.075 | 31.3619 | 4 | K | 2 |  |  |  | ROZPOCET | 0 | 0 | 0 | 0 | 0 | 1 | 0 | 4 | -2050356310
|  |  | PKO ocelové nosné konstrukce vč. zábradlí a revizní lávky – vnější povrchy typ PKO dle TZ : modifikovaný I A + I speciál – duplexní systém (kombinovaný povlak) v celkové tl. 220 m, vč. lehkého otryskání (sweeping), vč. dodávky materiálu na tryskání a jeho odklizení | [18 empty] | P | 2
|  |  | "vnější povrchy dle výkr. C1.03,04 - 20% ve tř. III | [18 empty] | VV | 2 | 1 | True | 0 | ROZPOCET
|  |  | (13,724+1,6*4+2,75*2+2,2*2)*46,425*1,5 "dl. x dl. OK x koef. 1,5 na doplňk. OK = cca celková vnější plocha |  |  |  | 2090.796 | [14 empty] | VV | 2 | 2 | True | 0 | ROZPOCET
|  |  | -2090,796*0,8 "odečet 80% ve tř. IV |  |  |  | -1672.637 | [14 empty] | VV | 2 | 2 | True | 0 | ROZPOCET
|  |  | Součet |  |  |  | 418.159 | [14 empty] | VV | 2 | 4 | True | 1 | ROZPOCET
132 | K | 628613205R | Protikorozní ochrana OK mostu IV.tř. - základní s vysokým obsahem Zn a 2x mezivrstva epoxidový bez metalizace |  |  | m2 | 1153.197 | 0 |  | 0 |  |  |  | základní |  | 0 | 0.04966 | 57.2678 | 0.059 | 68.0386 | 4 | K | 2 |  |  |  | ROZPOCET | 0 | 0 | 0 | 0 | 0 | 1 | 0 | 4 | -1903313194
|  |  | PKO ocelové nosné konstrukce – vnitřní povrchy typ PKO dle TZ : II B – nátěrový systém v celkové tl. 280 m, vč. otryskání na stupeň Sa 2 1/2, vč. dodávky materiálu na tryskání a jeho odklizení | [18 empty] | P | 2
|  |  | " vnitřní povrchy dle C1.03,04 | [18 empty] | VV | 2 | 1 | True | 0 | ROZPOCET
|  |  | 1441,496*0,8 "množství dle pol. 628613203R x 80% ve tř. IV |  |  |  | 1153.197 | [14 empty] | VV | 2 | 2 | True | 1 | ROZPOCET
133 | K | 628613206R | Protikorozní ochrana OK mostu IV.tř. - 2x mezivrstva epoxidový, vrchní PU nátěr bez metalizace |  |  | m2 | 1672.637 | 0 |  | 0 |  |  |  | základní |  | 0 | 0.04966 | 83.0632 | 0.059 | 98.6856 | 4 | K | 2 |  |  |  | ROZPOCET | 0 | 0 | 0 | 0 | 0 | 1 | 0 | 4 | 616063592
|  |  | PKO ocelové nosné konstrukce vč. zábradlí a revizní lávky – vnější povrchy typ PKO dle TZ : modifikovaný I A + I speciál – duplexní systém (kombinovaný povlak) v celkové tl. 220 m, vč. lehkého otryskání (sweeping), vč. dodávky materiálu na tryskání a jeho odklizení | [18 empty] | P | 2
|  |  | "vnější povrchy dle výkr. C1.03,04 | [18 empty] | VV | 2 | 1 | True | 0 | ROZPOCET
|  |  | 2090,796*0,8 "množství dle pol. 628613204R x 80% ve tř. IV |  |  |  | 1672.637 | [14 empty] | VV | 2 | 2 | True | 1 | ROZPOCET
134 | K | 628613207R | Protikorozní ochrana OK mostu II. tř.- oprava metalizace - základní a 2x mezivrstva epoxidový, vrchní PU nátěr s metalizací |  |  | m2 | 104.54 | 0 |  | 0 |  |  |  | základní |  | 0 | 0.08825 | 9.2257 | 0.096 | 10.0358 | 4 | K | 2 |  |  |  | ROZPOCET | 0 | 0 | 0 | 0 | 0 | 1 | 0 | 4 | -1914401894
|  |  | oprava metalizace a PKO ocelové nosné konstrukce vč. zábradlí a revizní lávky – vnější povrchy typ PKO dle TZ : I A + I speciál – duplexní systém (kombinovaný povlak) v celkové tl. 350 m, vč. otryskání na stupeň Sa 3, vč. dodávky materiálu na metalizaci a tryskání a jeho odklizení cena vč. dodávky zinku pro žárové stříkání | [18 empty] | P | 2
|  |  | "vnější povrchy dle výkr. C1.03,04 | [18 empty] | VV | 2 | 1 | True | 0 | ROZPOCET
|  |  | 2090,796*0,05 "5% z celkové vnější plochy dle pol. 628613204R |  |  |  | 104.54 | [14 empty] | VV | 2 | 2 | True | 1 | ROZPOCET
135 | K | 628613911 | Mechanické vyčištění hloubkové koroze mezi jednotlivými prvky OK mostů |  |  | m | 1766.5 | 0 |  | 0 |  |  |  | základní |  | 0 | 0 | 0 | 0 | 0 | 4 | K | 2 |  |  |  | ROZPOCET | 0 | 0 | 0 | 0 | 0 | 1 | 0 | 4 | -614051634
|  |  | 1442*0,5 "vnitřní plochy - množství dle pol. 628613203R x odhad 0,5m/m2 |  |  |  | 721 | [14 empty] | VV | 2 | 2 | True | 0 | ROZPOCET
|  |  | 2091*0,5 "vnější plochy - množství dle pol. 628613204R x odhad 0,5m/m2 |  |  |  | 1045.5 | [14 empty] | VV | 2 | 2 | True | 0 | ROZPOCET
|  |  | Součet |  |  |  | 1766.5 | [14 empty] | VV | 2 | 4 | True | 1 | ROZPOCET
136 | K | 632664132R | Nátěr betonové podlahy mostu epoxidový 1x podkladní + 1x elastický OS-E |  |  | m2 | 7.7 | 0 |  | 0 |  |  |  | základní |  | 0 | 0.00142 | 0.010934 | 0 | 0 | 4 | K | 2 |  |  |  | ROZPOCET | 0 | 0 | 0 | 0 | 0 | 1 | 0 | 4 | 2137573316
|  |  | ochranný nátěr obrubníků říms dle detailu 07 | [18 empty] | P | 2
|  |  | 0,3*4,795*2 "římsy přímé na křídlech O1 - š. x dl. x 2 křídla |  |  |  | 2.877 | [14 empty] | VV | 2 | 2 | True | 0 | ROZPOCET
|  |  | 0,3*4,99 "římsa na opěrné zídce u O1 - š. x dl. |  |  |  | 1.497 | [14 empty] | VV | 2 | 2 | True | 0 | ROZPOCET
|  |  | 0,3*4,82*2*1,15 "římsy v oblouku na křídlech O2 - š. x dl. x 2 křídla |  |  |  | 3.326 | [14 empty] | VV | 2 | 2 | True | 0 | ROZPOCET
|  |  | Součet |  |  |  | 7.7 | [14 empty] | VV | 2 | 4 | True | 1 | ROZPOCET
| 8 - Trubní vedení | [8 empty] | 0 | [5 empty] | 0 |  | 2.1579 |  | 0 | 1 | D | 1 |  |  |  | ROZPOCET | [6 empty] | 0
137 | K | 899231111 | Výšková úprava uličního vstupu nebo vpusti do 200 mm zvýšením mříže |  |  | kus | 2 | 0 |  | 0 |  |  |  | základní |  | 0 | 0.42368 | 0.84736 | 0 | 0 | 4 | K | 2 |  |  |  | ROZPOCET | 0 | 0 | 0 | 0 | 0 | 1 | 0 | 4 | 54820859
|  |  | 2 "úprava výšky stávajících uličních vpustí za O1 |  |  |  | 2 | [14 empty] | VV | 2 | 2 | True | 1 | ROZPOCET
138 | K | 899331111 | Výšková úprava uličního vstupu nebo vpusti do 200 mm zvýšením poklopu |  |  | kus | 3 | 0 |  | 0 |  |  |  | základní |  | 0 | 0.4208 | 1.2624 | 0 | 0 | 4 | K | 2 |  |  |  | ROZPOCET | 0 | 0 | 0 | 0 | 0 | 1 | 0 | 4 | -1681468345
|  |  | 2 "úprava výšky stávající šachty kanalizace a vodovodu za O1 |  |  |  | 2 | [14 empty] | VV | 2 | 2 | True | 0 | ROZPOCET
|  |  | 1 "úprava výšky stávající šachty vodovodu za O2 |  |  |  | 1 | [14 empty] | VV | 2 | 2 | True | 0 | ROZPOCET
|  |  | Součet |  |  |  | 3 | [14 empty] | VV | 2 | 4 | True | 1 | ROZPOCET
139 | K | 899722111 | Krytí potrubí z plastů výstražnou fólií z PVC 20 cm |  |  | m | 774 | 0 |  | 0 |  |  |  | základní |  | 0 | 6e-05 | 0.04644 | 0 | 0 | 4 | K | 2 |  |  |  | ROZPOCET | 0 | 0 | 0 | 0 | 0 | 1 | 0 | 4 | 150378570
|  |  | 28,0*(10+8) "pro vyznačení trasy IS v chodnících za O1 vlevo a vpravo - dl. x ks |  |  |  | 504 | [14 empty] | VV | 2 | 2 | True | 0 | ROZPOCET
|  |  | 15,0*(10+8) "dtto za O2 |  |  |  | 270 | [14 empty] | VV | 2 | 2 | True | 0 | ROZPOCET
|  |  | Součet |  |  |  | 774 | [14 empty] | VV | 2 | 4 | True | 1 | ROZPOCET
140 | K | 899722114 | Krytí potrubí z plastů výstražnou fólií z PVC 40 cm |  |  | m | 13 | 0 |  | 0 |  |  |  | základní |  | 0 | 0.00013 | 0.00169 | 0 | 0 | 4 | K | 2 |  |  |  | ROZPOCET | 0 | 0 | 0 | 0 | 0 | 1 | 0 | 4 | -291577031
|  |  | 6,0+7,0 "značení trasy vodovodu za O1 a O2 - odhad |  |  |  | 13 | [14 empty] | VV | 2 | 2 | True | 1 | ROZPOCET
| 9 - Ostatní konstrukce a práce, bourání | [8 empty] | 0 | [5 empty] | 0 |  | 26.7045 |  | 154.8691 | 1 | D | 1 |  |  |  | ROZPOCET | [6 empty] | 0
141 | K | 911122111 | Výroba dílů ocelového zábradlí do 50 kg při opravách mostů |  |  | kg | 102.77 | 0 |  | 0 |  |  |  | základní |  | 0 | 0 | 0 | 0 | 0 | 4 | K | 2 |  |  |  | ROZPOCET | 0 | 0 | 0 | 0 | 0 | 1 | 0 | 4 | -815410759
|  |  | 47,8*(0,5*2) "úprava části zábradlí pro vrátka k reviznímu schodišti - váha x dl. - dle detailu 09 |  |  |  | 47.8 | [14 empty] | VV | 2 | 2 | True | 0 | ROZPOCET
|  |  | 47,8*1,0*1,15 "vrátka k reviznímu schodišti - váha dle detailu 09 x dl. x rezerva na rám a kování |  |  |  | 54.97 | [14 empty] | VV | 2 | 2 | True | 0 | ROZPOCET
|  |  | Součet |  |  |  | 102.77 | [14 empty] | VV | 2 | 4 | True | 1 | ROZPOCET
142 | K | 911122112 | Výroba dílů ocelového zábradlí přes 50 kg při opravách mostů |  |  | kg | 1154.522 | 0 |  | 0 |  |  |  | základní |  | 0 | 0 | 0 | 0 | 0 | 4 | K | 2 |  |  |  | ROZPOCET | 0 | 0 | 0 | 0 | 0 | 1 | 0 | 4 | -1191473018
|  |  | 229,0*4 "nové zábradlí na křídlech - váha x 4 ks panelů - dle detailu 09 |  |  |  | 916 | [14 empty] | VV | 2 | 2 | True | 0 | ROZPOCET
|  |  | 47,8*4,99 "nové zábradlí na opěrné zídce - váha 1bm x dl. panelu - dle detailu 09 |  |  |  | 238.522 | [14 empty] | VV | 2 | 2 | True | 0 | ROZPOCET
|  |  | Součet |  |  |  | 1154.522 | [14 empty] | VV | 2 | 4 | True | 1 | ROZPOCET
143 | K | 911122211 | Montáž dílů ocelového zábradlí do 50 kg při opravách mostů |  |  | kg | 102.77 | 0 |  | 0 |  |  |  | základní |  | 0 | 2e-05 | 0.0020554 | 0 | 0 | 4 | K | 2 |  |  |  | ROZPOCET | 0 | 0 | 0 | 0 | 0 | 1 | 0 | 4 | -440378737
|  |  | montáž zábradlí na předpolí a vrátek k reviznímu schodišti vč. ukotvení do betonových patek, římsy nebo obruby schodiště, vč. napojení na stávající zábradlí a event. úpravy stáv. zábradlí množství dle pol. 911122111 | [18 empty] | P | 2
144 | M | 138000001R | dodávka panelů zábradlí vč. kompletní PKO |  |  | t | 0.048 | 0 |  | 0 |  |  |  | základní |  | 0 | 1 | 0.048 | 0 | 0 | 8 | M | 2 |  |  |  | ROZPOCET | 0 | 0 | 0 | 0 | 0 | 1 | 0 | 4 | -105895624
|  |  | panely nebo části panelů vč. spojovacího a kotvícího materiálu dle detailu 09, kompletní PKO dle TZ | [18 empty] | P | 2
|  |  | 47,8/1000 |  |  |  | 0.048 | [14 empty] | VV | 2 | 2 | True | 1 | ROZPOCET
145 | M | 138000002R | dodávka uzamykatelných vrátek k reviznímu schodišti vč. veškerého kování a kompletní PKO |  |  | t | 0.055 | 0 |  | 0 |  |  |  | základní |  | 0 | 0 | 0 | 0 | 0 | 8 | M | 2 |  |  |  | ROZPOCET | 0 | 0 | 0 | 0 | 0 | 1 | 0 | 4 | 364871075
|  |  | 47,8/1000*1,0*1,15 "váha/bm dle detailu 09 x dl. x rezerva na rám a kování |  |  |  | 0.055 | [14 empty] | VV | 2 | 2 | True | 1 | ROZPOCET
146 | K | 911122212 | Montáž dílů ocelového zábradlí přes 50 kg při opravách mostů |  |  | kg | 1154.522 | 0 |  | 0 |  |  |  | základní |  | 0 | 2e-05 | 0.02309 | 0 | 0 | 4 | K | 2 |  |  |  | ROZPOCET | 0 | 0 | 0 | 0 | 0 | 1 | 0 | 4 | -1203593963
|  |  | montáž panelů zábradlí vč. ukotvení do římsy množství dle pol. 911122112 | [18 empty] | P | 2
147 | M | 138000001R | dodávka panelů zábradlí vč. kompletní PKO |  |  | t | 1.155 | 0 |  | 0 |  |  |  | základní |  | 0 | 1 | 1.155 | 0 | 0 | 8 | M | 2 |  |  |  | ROZPOCET | 0 | 0 | 0 | 0 | 0 | 1 | 0 | 4 | 1004149372
|  |  | panely nebo části panelů vč. spojovacího a kotvícího materiálu dle detailu 09, kompletní PKO dle TZ | [18 empty] | P | 2
|  |  | 1154,522/1000 |  |  |  | 1.155 | [14 empty] | VV | 2 | 2 | True | 1 | ROZPOCET
148 | K | 914112111 | Tabulka s označením evidenčního čísla mostu |  |  | kus | 2 | 0 |  | 0 |  |  |  | základní |  | 0 | 0.08542 | 0.17084 | 0 | 0 | 4 | K | 2 |  |  |  | ROZPOCET | 0 | 0 | 0 | 0 | 0 | 1 | 0 | 4 | 109363858
|  |  | vč. sloupku a upevňovacího materiálu | [18 empty] | P | 2
149 | K | 915111112 | Vodorovné dopravní značení šířky 125 mm retroreflexní bílou barvou dělící čáry souvislé |  |  | m | 79.5 | 0 |  | 0 |  |  |  | základní |  | 0 | 0.00011 | 0.008745 | 0 | 0 | 4 | K | 2 |  |  |  | ROZPOCET | 0 | 0 | 0 | 0 | 0 | 1 | 0 | 4 | 1155962531
|  |  | 79,5 "V1a (0,125) - délka dle situace |  |  |  | 79.5 | [14 empty] | VV | 2 | 2 | True | 1 | ROZPOCET
150 | K | 915121112 | Vodorovné dopravní značení šířky 250 mm retroreflexní bílou barvou vodící čáry |  |  | m | 164 | 0 |  | 0 |  |  |  | základní |  | 0 | 0.00021 | 0.03444 | 0 | 0 | 4 | K | 2 |  |  |  | ROZPOCET | 0 | 0 | 0 | 0 | 0 | 1 | 0 | 4 | -2141888826
|  |  | 79,5*2 "V4 (0,25) souvislá - délka dle situace |  |  |  | 159 | [14 empty] | VV | 2 | 2 | True | 0 | ROZPOCET
|  |  | 10*0,5 "V4 (0,25) přerušovaná - délka dle situace x kadence čáry 0,5 (zatáčka za O2) |  |  |  | 5 | [14 empty] | VV | 2 | 2 | True | 0 | ROZPOCET
|  |  | Součet |  |  |  | 164 | [14 empty] | VV | 2 | 4 | True | 1 | ROZPOCET
151 | K | 915611111 | Předznačení vodorovného liniového značení |  |  | m | 243.5 | 0 |  | 0 |  |  |  | základní |  | 0 | 0 | 0 | 0 | 0 | 4 | K | 2 |  |  |  | ROZPOCET | 0 | 0 | 0 | 0 | 0 | 1 | 0 | 4 | 1725958448
|  |  | 79,5 "dle pol. 915111112 |  |  |  | 79.5 | [14 empty] | VV | 2 | 2 | True | 0 | ROZPOCET
|  |  | 164 "dle pol. 915121112 |  |  |  | 164 | [14 empty] | VV | 2 | 2 | True | 0 | ROZPOCET
|  |  | Součet |  |  |  | 243.5 | [14 empty] | VV | 2 | 4 | True | 1 | ROZPOCET
152 | K | 916241213 | Osazení obrubníku kamenného stojatého s boční opěrou do lože z betonu prostého |  |  | m | 41.82 | 0 |  | 0 |  |  |  | základní |  | 0 | 0.14067 | 5.8828 | 0 | 0 | 4 | K | 2 |  |  |  | ROZPOCET | 0 | 0 | 0 | 0 | 0 | 1 | 0 | 4 | 1402945389
|  |  | zpětné osazení stávajících silničních obrubníků - výšková úprava | [18 empty] | P | 2
|  |  | 14,01+19,01 "za O1 |  |  |  | 33.02 | [14 empty] | VV | 2 | 2 | True | 0 | ROZPOCET
|  |  | 4,4*2 "za O2 |  |  |  | 8.8 | [14 empty] | VV | 2 | 2 | True | 0 | ROZPOCET
|  |  | Součet |  |  |  | 41.82 | [14 empty] | VV | 2 | 4 | True | 1 | ROZPOCET
153 | K | 916331112 | Osazení zahradního obrubníku betonového do lože z betonu s boční opěrou |  |  | m | 74.34 | 0 |  | 0 |  |  |  | základní |  | 0 | 0.10095 | 7.5046 | 0 | 0 | 4 | K | 2 |  |  |  | ROZPOCET | 0 | 0 | 0 | 0 | 0 | 1 | 0 | 4 | 804239166
|  |  | dle výkr. C1.02 | [18 empty] | P | 2
|  |  | 8,0*2*2 "obrubníky podél revizního schodiště - dl. x 2ks x 2 schodiště |  |  |  | 32 | [14 empty] | VV | 2 | 2 | True | 0 | ROZPOCET
|  |  | 14,01+15,73 "obrubníky chodníků za O1 |  |  |  | 29.74 | [14 empty] | VV | 2 | 2 | True | 0 | ROZPOCET
|  |  | 2,8+1,0 "obrubníky na odbočce chodníku za O1 v místě budoucího revizního schodiště |  |  |  | 3.8 | [14 empty] | VV | 2 | 2 | True | 0 | ROZPOCET
|  |  | 4,4*2 "obrubníky chodníků za O2 |  |  |  | 8.8 | [14 empty] | VV | 2 | 2 | True | 0 | ROZPOCET
|  |  | Součet |  |  |  | 74.34 | [14 empty] | VV | 2 | 4 | True | 1 | ROZPOCET
154 | M | 592172110 | obrubník betonový zahradní šedý 100 x 5 x 25 cm |  |  | kus | 74.34 | 0 |  | 0 |  |  |  | základní |  | 0 | 0.028 | 2.0815 | 0 | 0 | 8 | M | 2 |  |  |  | ROZPOCET | 0 | 0 | 0 | 0 | 0 | 1 | 0 | 4 | -321047366
155 | K | 919112233 | Řezání spár pro vytvoření komůrky š 20 mm hl 40 mm pro těsnící zálivku v živičném krytu |  |  | m | 286.42 | 0 |  | 0 |  |  |  | základní |  | 0 | 1e-05 | 0.0028642 | 0 | 0 | 4 | K | 2 |  |  |  | ROZPOCET | 0 | 0 | 0 | 0 | 0 | 1 | 0 | 4 | 852878448
|  |  | Proříznutí a následné zalití (pol. 919121132) spáry | [18 empty] | P | 2
|  |  | 9,5 "spára pro napojení obrusné vrstvy za O1 (napojení na SO 101) |  |  |  | 9.5 | [14 empty] | VV | 2 | 2 | True | 0 | ROZPOCET
|  |  | 12,5 "dtto za O2 - před frézováním |  |  |  | 12.5 | [14 empty] | VV | 2 | 2 | True | 0 | ROZPOCET
|  |  | 12,5 "dtto za O2 - napojení na stávající komunikaci |  |  |  | 12.5 | [14 empty] | VV | 2 | 2 | True | 0 | ROZPOCET
|  |  | Mezisoučet |  |  |  | 34.5 | [14 empty] | VV | 2 | 3 | True | 0 | ROZPOCET
|  |  | 46,425*2*2 "spára podél obrubníků na mostě (2x - spára v ACO 11+ a v MA 11 IV) |  |  |  | 185.7 | [14 empty] | VV | 2 | 2 | True | 0 | ROZPOCET
|  |  | (14,01+9,6)*2 "spára podél obrubníků za O1 |  |  |  | 47.22 | [14 empty] | VV | 2 | 2 | True | 0 | ROZPOCET
|  |  | 9,5*2 "spára podél obrubníků za O2 |  |  |  | 19 | [14 empty] | VV | 2 | 2 | True | 0 | ROZPOCET
|  |  | Mezisoučet |  |  |  | 251.92 | [14 empty] | VV | 2 | 3 | True | 0 | ROZPOCET
|  |  | Součet |  |  |  | 286.42 | [14 empty] | VV | 2 | 4 | True | 1 | ROZPOCET
156 | K | 919121132 | Těsnění spár zálivkou za studena pro komůrky š 20 mm hl 40 mm s těsnicím profilem |  |  | m | 236.67 | 0 |  | 0 |  |  |  | základní |  | 0 | 0.00034 | 0.080468 | 0 | 0 | 4 | K | 2 |  |  |  | ROZPOCET | 0 | 0 | 0 | 0 | 0 | 1 | 0 | 4 | 583445023
|  |  | dle pol. 919112233 | [18 empty] | P | 2
|  |  | 9,5 "spára pro napojení obrusné vrstvy za O1 (napojení na SO 101) |  |  |  | 9.5 | [14 empty] | VV | 2 | 2 | True | 0 | ROZPOCET
|  |  | 12,5 "dtto za O2 - napojení na stávající komunikaci |  |  |  | 12.5 | [14 empty] | VV | 2 | 2 | True | 0 | ROZPOCET
|  |  | 46,425*2 "spára podél obrubníků na mostě (spára v ACO 11+) |  |  |  | 92.85 | [14 empty] | VV | 2 | 2 | True | 0 | ROZPOCET
|  |  | (14,01+9,6)*2 "spára podél obrubníků za O1 - dtto |  |  |  | 47.22 | [14 empty] | VV | 2 | 2 | True | 0 | ROZPOCET
|  |  | 9,5*2 "spára podél obrubníků za O2 - dtto |  |  |  | 19 | [14 empty] | VV | 2 | 2 | True | 0 | ROZPOCET
|  |  | (9,5+2,2*2)*4 "spára podél MZ |  |  |  | 55.6 | [14 empty] | VV | 2 | 2 | True | 0 | ROZPOCET
|  |  | Součet |  |  |  | 236.67 | [14 empty] | VV | 2 | 4 | True | 1 | ROZPOCET
157 | K | 919121233 | Těsnění spár zálivkou za studena pro komůrky š 20 mm hl 40 mm bez těsnicího profilu |  |  | m | 92.85 | 0 |  | 0 |  |  |  | základní |  | 0 | 0.00088 | 0.081708 | 0 | 0 | 4 | K | 2 |  |  |  | ROZPOCET | 0 | 0 | 0 | 0 | 0 | 1 | 0 | 4 | 1922624762
|  |  | 46,425*2 "spára podél obrubníků na mostě (spára v MA 11 IV) |  |  |  | 92.85 | [14 empty] | VV | 2 | 2 | True | 1 | ROZPOCET
158 | K | 931941112 | Osazení dilatačního mostního závěru lamelového - posun do 100 mm |  |  | m | 27.094 | 0 |  | 0 |  |  |  | základní |  | 0 | 0.00687 | 0.18614 | 0 | 0 | 4 | K | 2 |  |  |  | ROZPOCET | 0 | 0 | 0 | 0 | 0 | 1 | 0 | 4 | -907579935
159 | M | 931000001R | Lamelový mostní závěr pro zatížení do 4000 kN, posun do 60 mm |  |  | m | 13.5 | 0 |  | 0 |  |  |  | základní |  | 0 | 0 | 0 | 0 | 0 | 8 | M | 2 |  |  |  | ROZPOCET | 0 | 0 | 0 | 0 | 0 | 1 | 0 | 4 | -1353779134
|  |  | vč. krycích plechů z nekorodující oceli s protiskluznou úpravou na chodnících | [18 empty] | P | 2
|  |  | 13,500 "na O1, posun do 60 mm |  |  |  | 13.5 | [14 empty] | VV | 2 | 2 | True | 1 | ROZPOCET
160 | M | 931000002R | Lamelový mostní závěr se sníženou hlučností s tělesy se zvláštní tvarovou úpravou, pro zatížení do 4000 kN, posun do 100 mm |  |  | m | 13.594 | 0 |  | 0 |  |  |  | základní |  | 0 | 0 | 0 | 0 | 0 | 8 | M | 2 |  |  |  | ROZPOCET | 0 | 0 | 0 | 0 | 0 | 1 | 0 | 4 | -586567029
|  |  | vč. krycích plechů z nekorodující oceli s protiskluznou úpravou na chodnících | [18 empty] | P | 2
|  |  | 13,594 "na O2, posun do 100 mm |  |  |  | 13.594 | [14 empty] | VV | 2 | 2 | True | 1 | ROZPOCET
161 | K | 931942113 | Odstranění dilatačního zařízení š 270 mm |  |  | m | 27.094 | 0 |  | 0 |  |  |  | základní |  | 0 | 0 | 0 | 1.62 | 43.8923 | 4 | K | 2 |  |  |  | ROZPOCET | 0 | 0 | 0 | 0 | 0 | 1 | 0 | 4 | 796263194
|  |  | odstranění mostních závěrů | [18 empty] | P | 2
|  |  | 13,500 "na O1 - dle detailu 02B |  |  |  | 13.5 | [14 empty] | VV | 2 | 2 | True | 0 | ROZPOCET
|  |  | 13,594 "na O2 - dtto |  |  |  | 13.594 | [14 empty] | VV | 2 | 2 | True | 0 | ROZPOCET
|  |  | Součet |  |  |  | 27.094 | [14 empty] | VV | 2 | 4 | True | 1 | ROZPOCET
162 | K | 931992121 | Výplň dilatačních spár z extrudovaného polystyrénu tl 20 mm |  |  | m2 | 11.201 | 0 |  | 0 |  |  |  | základní |  | 0 | 0.00063 | 0.0070566 | 0 | 0 | 4 | K | 2 |  |  |  | ROZPOCET | 0 | 0 | 0 | 0 | 0 | 1 | 0 | 4 | 1884590743
|  |  | uložení přechod. desky do ozubu záv. zídky - dle C1.06,07 | [18 empty] | P | 2
|  |  | ((0,25+0,25)*(9,42+9,56)+(0,25*0,25*4))*1,15 "(š. + v.) x součet dl. + čela |  |  |  | 11.201 | [14 empty] | VV | 2 | 2 | True | 1 | ROZPOCET
163 | K | 931994141 | Těsnění pracovní spáry betonové konstrukce polyuretanovým tmelem do pl 1,5 cm2 |  |  | m | 139.6 | 0 |  | 0 |  |  |  | základní |  | 0 | 3e-05 | 0.004188 | 0 | 0 | 4 | K | 2 |  |  |  | ROZPOCET | 0 | 0 | 0 | 0 | 0 | 1 | 0 | 4 | -443669759
|  |  | (12,5*4)*2 "vodorovné prac.spáry - (2x dobetonávka MZ, 1x mezi ZZ a úl.prahem, 1x mezi úl. prahem a dobetonávkou čela) x 2opěry |  |  |  | 100 | [14 empty] | VV | 2 | 2 | True | 0 | ROZPOCET
|  |  | 6,4*2*2 "prac. psára mezi křídlem a dříkem opěry - dl. x 2křídla x 2 opěry |  |  |  | 25.6 | [14 empty] | VV | 2 | 2 | True | 0 | ROZPOCET
|  |  | 3,4 "prac. spára mezi římsou na křídle a římsou na opěrné zídce za O1 |  |  |  | 3.4 | [14 empty] | VV | 2 | 2 | True | 0 | ROZPOCET
|  |  | 1,1*2 "prac. spára mezi křídlem a opěrnou zídkou za O1 |  |  |  | 2.2 | [14 empty] | VV | 2 | 2 | True | 0 | ROZPOCET
|  |  | (4,0+0,2)*2 "prac. spára mezi přechod. deskami |  |  |  | 8.4 | [14 empty] | VV | 2 | 2 | True | 0 | ROZPOCET
|  |  | Součet |  |  |  | 139.6 | [14 empty] | VV | 2 | 4 | True | 1 | ROZPOCET
164 | K | 931994142 | Těsnění dilatační spáry betonové konstrukce polyuretanovým tmelem do pl 4,0 cm2 |  |  | m | 24.127 | 0 |  | 0 |  |  |  | základní |  | 0 | 0.00017 | 0.0041016 | 0 | 0 | 4 | K | 2 |  |  |  | ROZPOCET | 0 | 0 | 0 | 0 | 0 | 1 | 0 | 4 | -1733553985
|  |  | trvale pružná zálivka s předtěsněním | [18 empty] | P | 2
|  |  | ((9,42+9,56)+(0,25+0,25)*4)*1,15 "uložení přechod. desky do ozubu záv. zídky - dle C1.06,07 |  |  |  | 24.127 | [14 empty] | VV | 2 | 2 | True | 1 | ROZPOCET
165 | K | 936560001R | Nivelační značka na konstrukci |  |  | kus | 14 | 0 |  | 0 |  |  |  | základní |  | 0 | 0 | 0 | 0 | 0 | 4 | K | 2 |  |  |  | ROZPOCET | 0 | 0 | 0 | 0 | 0 | 1 | 0 | 4 | 752759246
|  |  | 2*2 "na opěrách |  |  |  | 4 | [14 empty] | VV | 2 | 2 | True | 0 | ROZPOCET
|  |  | 3*2 "na bocích ocel. NK |  |  |  | 6 | [14 empty] | VV | 2 | 2 | True | 0 | ROZPOCET
|  |  | 2*2 "na křídlech |  |  |  | 4 | [14 empty] | VV | 2 | 2 | True | 0 | ROZPOCET
|  |  | Součet |  |  |  | 14 | [14 empty] | VV | 2 | 4 | True | 1 | ROZPOCET
166 | K | 936941121 | Osazení nerezového odvodňovače mostovky do plastbetonu |  |  | kus | 12 | 0 |  | 0 |  |  |  | základní |  | 0 | 0.00187 | 0.02244 | 0 | 0 | 4 | K | 2 |  |  |  | ROZPOCET | 0 | 0 | 0 | 0 | 0 | 1 | 0 | 4 | -1998687287
|  |  | trubky TR 50x1 z korozivzdorné oceli přivařené do otvoru vyříznutého do OK mostu | [18 empty] | P | 2
167 | M | 140600001R | Mostní odvodňovací trubka D 50 (povrchů izolace) z nerez oceli s prodloužením |  |  | ks | 8 | 0 |  | 0 |  |  |  | základní |  | 0 | 0 | 0 | 0 | 0 | 8 | M | 2 |  |  |  | ROZPOCET | 0 | 0 | 0 | 0 | 0 | 1 | 0 | 4 | 1703927223
|  |  | vč. šikmého seříznutí | [18 empty] | P | 2
|  |  | 8 "trubky dl. 1,0 m pro zaústění pod most |  |  |  | 8 | [14 empty] | VV | 2 | 2 | True | 1 | ROZPOCET
168 | M | 140600002R | Mostní odvodňovací trubka D 50 (povrchů izolace) z nerez oceli se zaústěním do ležatého svodu |  |  | ks | 4 | 0 |  | 0 |  |  |  | základní |  | 0 | 0 | 0 | 0 | 0 | 8 | M | 2 |  |  |  | ROZPOCET | 0 | 0 | 0 | 0 | 0 | 1 | 0 | 4 | 875050139
|  |  | 4 "trubky dl. cca 0,55 m pro zaústění ležatého svodu |  |  |  | 4 | [14 empty] | VV | 2 | 2 | True | 1 | ROZPOCET
169 | K | 936942122 | Osazení mostní vpusti 300/500 mm |  |  | kus | 8 | 0 |  | 0 |  |  |  | základní |  | 0 | 0.00942 | 0.07536 | 0 | 0 | 4 | K | 2 |  |  |  | ROZPOCET | 0 | 0 | 0 | 0 | 0 | 1 | 0 | 4 | -1760948835
|  |  | kompletní provedení vč. přivaření k ocelové NK dle detailu 04 | [18 empty] | P | 2
170 | M | 552417130R | odvodňovač mostní mříž 500 x 260 mm s prodloužením výtoku |  |  | kus | 4 | 0 |  | 0 |  |  |  | základní |  | 0 | 0.15 | 0.6 | 0 | 0 | 8 | M | 2 |  |  |  | ROZPOCET | 0 | 0 | 0 | 0 | 0 | 1 | 0 | 4 | -1882880770
|  |  | kompletní dodávka vč. veškerého instalačního materiálu a vč. prodloužení a šikmého seříznutí odpadní trouby pod spodní líc nosné konstr. - dle detailu 04B | [18 empty] | P | 2
171 | M | 552417140R | odvodňovač mostní mříž 500 x 260 mm se zaústěním do ležatého svodu |  |  | kus | 4 | 0 |  | 0 |  |  |  | základní |  | 0 | 0 | 0 | 0 | 0 | 8 | M | 2 |  |  |  | ROZPOCET | 0 | 0 | 0 | 0 | 0 | 1 | 0 | 4 | 347076761
|  |  | kompletní dodávka vč. veškerého instalačního materiálu a vč. zaústění odvodňovače do ležatého svodu - dle detailu 04A | [18 empty] | P | 2
172 | K | 936943927 | Montáž věšákového závěsu odvodnění mostu 2-bodového DN 300 |  |  | kus | 16 | 0 |  | 0 |  |  |  | základní |  | 0 | 0 | 0 | 0 | 0 | 4 | K | 2 |  |  |  | ROZPOCET | 0 | 0 | 0 | 0 | 0 | 1 | 0 | 4 | 479533558
|  |  | 40/2,5 "závěsy pro ležatý svod odvodnění mostu (na potrubí cca po 2,5m) |  |  |  | 16 | [14 empty] | VV | 2 | 2 | True | 1 | ROZPOCET
173 | M | 552418640 | závěs dvoubodový nerez pro trubku DN 200 |  |  | kus | 16 | 0 |  | 0 |  |  |  | základní |  | 0 | 0.0058 | 0.0928 | 0 | 0 | 8 | M | 2 |  |  |  | ROZPOCET | 0 | 0 | 0 | 0 | 0 | 1 | 0 | 4 | 516202832
|  |  | vč. objímek | [18 empty] | P | 2
174 | K | 936992131R | Montáž odvodnění mostu z plastového potrubí HDPE DN 200 |  |  | m | 40 | 0 |  | 0 |  |  |  | základní |  | 0 | 0 | 0 | 0 | 0 | 4 | K | 2 |  |  |  | ROZPOCET | 0 | 0 | 0 | 0 | 0 | 1 | 0 | 4 | -1389528761
|  |  | 10,0*4 "ležatý svod pro odvodnění mostu - 4x 10m |  |  |  | 40 | [14 empty] | VV | 2 | 2 | True | 1 | ROZPOCET
175 | M | 286194001R | koleno PE-HD 90°, D 200 |  |  | kus | 4 | 0 |  | 0 |  |  |  | základní |  | 0 | 0.00052 | 0.00208 | 0 | 0 | 8 | M | 2 |  |  |  | ROZPOCET | 0 | 0 | 0 | 0 | 0 | 1 | 0 | 4 | 1599836251
176 | M | 286193260 | trubka, PE-HD d 200 |  |  | m | 40 | 0 |  | 0 |  |  |  | základní |  | 0 | 0.0179 | 0.716 | 0 | 0 | 8 | M | 2 |  |  |  | ROZPOCET | 0 | 0 | 0 | 0 | 0 | 1 | 0 | 4 | 1108170408
177 | K | 938131111 | Odstranění přebytečné zeminy (nánosů) u říms průčelního zdiva a křídel ručně |  |  | m3 | 23.52 | 0 |  | 0 |  |  |  | základní |  | 0 | 0 | 0 | 1.8 | 42.336 | 4 | K | 2 |  |  |  | ROZPOCET | 0 | 0 | 0 | 0 | 0 | 1 | 0 | 4 | 1260344808
|  |  | odstranění nánosů z betonové dlažby svahu před opěrami | [18 empty] | P | 2
|  |  | 0,3*7,0*14,0*2*0,4 "odhad dle foto - tl. x dl.svahu x š. svahu x 2 opěry x 40% plochy |  |  |  | 23.52 | [14 empty] | VV | 2 | 2 | True | 1 | ROZPOCET
178 | K | 944411111 | Montáž záchytné sítě třídy A |  |  | m2 | 720 | 0 |  | 0 |  |  |  | základní |  | 0 | 0 | 0 | 0 | 0 | 4 | K | 2 |  |  |  | ROZPOCET | 0 | 0 | 0 | 0 | 0 | 1 | 0 | 4 | -873788323
|  |  | záchytná síť zavěšená pod nosnou kcí mostu pro sanaci a PKO podhledů a boků nosné OK | [18 empty] | P | 2
|  |  | 16*45 "š. x dl. |  |  |  | 720 | [14 empty] | VV | 2 | 2 | True | 1 | ROZPOCET
179 | K | 944411211 | Příplatek k záchytné síti třídy A za první a ZKD den použití |  |  | m2 | 43200 | 0 |  | 0 |  |  |  | základní |  | 0 | 0 | 0 | 0 | 0 | 4 | K | 2 |  |  |  | ROZPOCET | 0 | 0 | 0 | 0 | 0 | 1 | 0 | 4 | 110200408
|  |  | předpoklad délky prováděných prací 2 měsíce, t.j. 60 dnů - plocha x koef. 60 | [18 empty] | P | 2
180 | K | 944411811 | Demontáž záchytné sítě typu A |  |  | m2 | 720 | 0 |  | 0 |  |  |  | základní |  | 0 | 0 | 0 | 0 | 0 | 4 | K | 2 |  |  |  | ROZPOCET | 0 | 0 | 0 | 0 | 0 | 1 | 0 | 4 | 1803703724
181 | K | 945211122 | Montáž pojízdné pracovní lávky mostu zavěšené pod mostem |  |  | kus | 2 | 0 |  | 0 |  |  |  | základní |  | 0 | 0 | 0 | 0 | 0 | 4 | K | 2 |  |  |  | ROZPOCET | 0 | 0 | 0 | 0 | 0 | 1 | 0 | 4 | 2049213026
|  |  | lávka pro provádění sanačních prací podhledu a boků ocelové NK - předpoklad 2 ks | [18 empty] | P | 2
182 | K | 945211132 | Přesun pojízdné pracovní lávky mostu zavěšené pod mostem |  |  | kus | 30 | 0 |  | 0 |  |  |  | základní |  | 0 | 0 | 0 | 0 | 0 | 4 | K | 2 |  |  |  | ROZPOCET | 0 | 0 | 0 | 0 | 0 | 1 | 0 | 4 | 760995931
|  |  | 45/1,5 "délka rozpětí mostu/předpokládaný rozsah práce z lávky 1,5 m |  |  |  | 30 | [14 empty] | VV | 2 | 2 | True | 1 | ROZPOCET
183 | K | 945211222 | Demontáž pojízdné pracovní lávky zavěšené pod mostem |  |  | kus | 2 | 0 |  | 0 |  |  |  | základní |  | 0 | 0 | 0 | 0 | 0 | 4 | K | 2 |  |  |  | ROZPOCET | 0 | 0 | 0 | 0 | 0 | 1 | 0 | 4 | 1310261402
184 | K | 945211292 | Měsíční nájem pojízdná pracovní lávka mostu zavěšená pod mostem |  |  | kus | 4 | 0 |  | 0 |  |  |  | základní |  | 0 | 0 | 0 | 0 | 0 | 4 | K | 2 |  |  |  | ROZPOCET | 0 | 0 | 0 | 0 | 0 | 1 | 0 | 4 | -1104232045
|  |  | 2*2 "2 lávky a 2 měsíce |  |  |  | 4 | [14 empty] | VV | 2 | 2 | True | 1 | ROZPOCET
185 | K | 962051111 | Bourání mostních zdí a pilířů z ŽB |  |  | m3 | 11.475 | 0 |  | 0 |  |  |  | základní |  | 0 | 0.12171 | 1.3966 | 2.4 | 27.54 | 4 | K | 2 |  |  |  | ROZPOCET | 0 | 0 | 0 | 0 | 0 | 1 | 0 | 4 | 248678610
|  |  | dle výkr. C1.08 | [18 empty] | P | 2
|  |  | 1,0*0,85*13,5 "revizní chodník (betonový blok před opěrou) u O2 - š. x v. x dl. |  |  |  | 11.475 | [14 empty] | VV | 2 | 2 | True | 1 | ROZPOCET
186 | K | 963071112 | Demontáž ocelových prvků mostů šroubovaných nebo svařovaných přes 100 kg |  |  | kg | 560 | 0 |  | 0 |  |  |  | základní |  | 0 | 0 | 0 | 0.001 | 0.56 | 4 | K | 2 |  |  |  | ROZPOCET | 0 | 0 | 0 | 0 | 0 | 1 | 0 | 4 | 631574216
|  |  | Kompletní demontáž mostních ložisek vč. event. vrtů, vybourání kapes a veškerých potřebných materiálů a prací. Likvidaci demontovaných ložisek zajistí zhotovitel na vlastní náklady. Cena demontáže je navýšena z důvodu práce ve velmi ztížených podmínkách (nosná konstrukce je zvednuta jen o cca 10-20 cm). | [18 empty] | P | 2
|  |  | "demontáž stávajících mostních ložisek | [18 empty] | VV | 2 | 1 | True | 0 | ROZPOCET
|  |  | 140*4 "cca váha hrncového ložiska pro zatíž. do 4,0 MN x 4 ks |  |  |  | 560 | [14 empty] | VV | 2 | 2 | True | 1 | ROZPOCET
187 | K | 966006221 | Odstranění trubkového nástavce ze sloupku včetně demontáže dopravní značky |  |  | kus | 1 | 0 |  | 0 |  |  |  | základní |  | 0 | 0 | 0 | 0.005 | 0.005 | 4 | K | 2 |  |  |  | ROZPOCET | 0 | 0 | 0 | 0 | 0 | 1 | 0 | 4 | -1735111314
|  |  | vč. uložení ve skladu zhotovitele pro zpětné použití | [18 empty] | P | 2
|  |  | 1 "demontáž svislé dopravní značky na mostě |  |  |  | 1 | [14 empty] | VV | 2 | 2 | True | 1 | ROZPOCET
188 | K | 966075211 | Demontáž částí ocelového zábradlí mostů do 50 kg |  |  | kg | 50 | 0 |  | 0 |  |  |  | základní |  | 0 | 0 | 0 | 0.001 | 0.05 | 4 | K | 2 |  |  |  | ROZPOCET | 0 | 0 | 0 | 0 | 0 | 1 | 0 | 4 | -1056786460
|  |  | trubkové zábradlí - odhad cca 10 kg/bm | [18 empty] | P | 2
|  |  | "demontáž jednoduchého trubkové zábradlí v místě budoucí opěrné zídky za O1 | [18 empty] | VV | 2 | 1 | True | 0 | ROZPOCET
|  |  | 5,0*10,0 "cca dl. x cca váha |  |  |  | 50 | [14 empty] | VV | 2 | 2 | True | 1 | ROZPOCET
189 | K | 966075212 | Demontáž částí ocelového zábradlí mostů přes 50 kg |  |  | kg | 987.7 | 0 |  | 0 |  |  |  | základní |  | 0 | 0 | 0 | 0.001 | 0.9877 | 4 | K | 2 |  |  |  | ROZPOCET | 0 | 0 | 0 | 0 | 0 | 1 | 0 | 4 | -1964166093
|  |  | váha 1 ks panelu na křídle = 229 kg (dle detailu 09) váha 1 bm panelu zábradlí = 47,8 kg (dle detailu 09) | [18 empty] | P | 2
|  |  | 229,0*4 "stávající zábradlí na křídlech (4 ks) |  |  |  | 916 | [14 empty] | VV | 2 | 2 | True | 0 | ROZPOCET
|  |  | 47,8*1,5 "část zábradlí pro montáž vrátek k reviznímu schodišti u O1 |  |  |  | 71.7 | [14 empty] | VV | 2 | 2 | True | 0 | ROZPOCET
|  |  | Součet |  |  |  | 987.7 | [14 empty] | VV | 2 | 4 | True | 1 | ROZPOCET
190 | K | 979024443 | Očištění vybouraných obrubníků a krajníků silničních |  |  | m | 66.42 | 0 |  | 0 |  |  |  | základní |  | 0 | 0 | 0 | 0 | 0 | 4 | K | 2 |  |  |  | ROZPOCET | 0 | 0 | 0 | 0 | 0 | 1 | 0 | 4 | 1994191160
|  |  | dle pol. 113202111 | [18 empty] | P | 2
191 | K | 985111211 | Odsekání betonu stěn tl do 80 mm |  |  | m2 | 68.85 | 0 |  | 0 |  |  |  | základní |  | 0 | 0 | 0 | 0.188 | 12.9438 | 4 | K | 2 |  |  |  | ROZPOCET | 0 | 0 | 0 | 0 | 0 | 1 | 0 | 4 | 1423168517
|  |  | dle výkr. C1.08 | [18 empty] | P | 2
|  |  | (2,5+2,6)*13,5 "ubourání degradované části předstěny pilot O1 a O2 - součet v. x dl. |  |  |  | 68.85 | [14 empty] | VV | 2 | 2 | True | 1 | ROZPOCET
192 | K | 985111232 | Odsekání betonu rubu kleneb a podlah tl do 100 mm |  |  | m2 | 60.075 | 0 |  | 0 |  |  |  | základní |  | 0 | 0 | 0 | 0.245 | 14.7184 | 4 | K | 2 |  |  |  | ROZPOCET | 0 | 0 | 0 | 0 | 0 | 1 | 0 | 4 | 1305090890
|  |  | dle výkr. C1.08 | [18 empty] | P | 2
|  |  | (2,145+2,305)*13,5 "ubourání degradované části úložného prahu O1 a O2 - součet š. x dl. |  |  |  | 60.075 | [14 empty] | VV | 2 | 2 | True | 1 | ROZPOCET
193 | K | 985111291 | Příplatek k odsekání omítek a betonu za práci ve stísněném prostoru |  |  | m2 | 60.075 | 0 |  | 0 |  |  |  | základní |  | 0 | 0 | 0 | 0 | 0 | 4 | K | 2 |  |  |  | ROZPOCET | 0 | 0 | 0 | 0 | 0 | 1 | 0 | 4 | 704955402
194 | K | 985121122 | Tryskání degradovaného betonu stěn a rubu kleneb vodou pod tlakem do 1250 barů |  |  | m2 | 163.913 | 0 |  | 0 |  |  |  | základní |  | 0 | 0 | 0 | 0.07 | 11.4739 | 4 | K | 2 |  |  |  | ROZPOCET | 0 | 0 | 0 | 0 | 0 | 1 | 0 | 4 | -1424161318
|  |  | očištění opěr po odbourání křídel, záv. zídek a degrad. betonu úložného prahu odměřeno z výkresu C1.06, 07 celkové množství je navýšeno o rezervu 10% - koef. 1,1 | [18 empty] | P | 2
|  |  | (0,956+0,911)*12,5 "rub opěr O1,O2- součet v. x dl. |  |  |  | 23.338 | [14 empty] | VV | 2 | 2 | True | 0 | ROZPOCET
|  |  | 0,956*2,045*2 "boky opěry O1 - v. x š. x 2 boky |  |  |  | 3.91 | [14 empty] | VV | 2 | 2 | True | 0 | ROZPOCET
|  |  | 0,911*2,205*2 "boky opěry O1 - v. x š. x 2 boky |  |  |  | 4.018 | [14 empty] | VV | 2 | 2 | True | 0 | ROZPOCET
|  |  | 2,41*(12,5+0,1*2) "líc čela úlož.prahu O1 vč. boků - v. x součet dl. |  |  |  | 30.607 | [14 empty] | VV | 2 | 2 | True | 0 | ROZPOCET
|  |  | 2,57*(12,5+0,1*2) "líc čela úlož.prahu O2 vč. boku - v. x součet dl. |  |  |  | 32.639 | [14 empty] | VV | 2 | 2 | True | 0 | ROZPOCET
|  |  | (1,796+1,956)*12,5 "horní povrch úložného prahu obou opěr - součet š. x dl. |  |  |  | 46.9 | [14 empty] | VV | 2 | 2 | True | 0 | ROZPOCET
|  |  | 0,25*(1,8+2,0)*8 "stěny kapes pro lisy - v.kapsy x dl. kapsy na O1 a O2 x ks |  |  |  | 7.6 | [14 empty] | VV | 2 | 2 | True | 0 | ROZPOCET
|  |  | Součet |  |  |  | 149.012 | [14 empty] | VV | 2 | 4 | True | 1 | ROZPOCET
195 | K | 985311315 | Reprofilace rubu kleneb a podlah cementovými sanačními maltami tl 50 mm |  |  | m2 | 54.5 | 0 |  | 0 |  |  |  | základní |  | 0 | 0.09975 | 5.4364 | 0 | 0 | 4 | K | 2 |  |  |  | ROZPOCET | 0 | 0 | 0 | 0 | 0 | 1 | 0 | 4 | -1662137099
|  |  | sanace úložného prahu | [18 empty] | P | 2
|  |  | 46,9 "horní povrch úložného prahu obou opěr dle pol. 985121122 |  |  |  | 46.9 | [14 empty] | VV | 2 | 2 | True | 0 | ROZPOCET
|  |  | 7,6 "stěny kapes pro lisy dle pol. 985121122 |  |  |  | 7.6 | [14 empty] | VV | 2 | 2 | True | 0 | ROZPOCET
|  |  | Součet |  |  |  | 54.5 | [14 empty] | VV | 2 | 4 | True | 1 | ROZPOCET
196 | K | 985311911 | Příplatek při reprofilaci sanačními maltami za práci ve stísněném prostoru |  |  | m2 | 54.5 | 0 |  | 0 |  |  |  | základní |  | 0 | 0 | 0 | 0 | 0 | 4 | K | 2 |  |  |  | ROZPOCET | 0 | 0 | 0 | 0 | 0 | 1 | 0 | 4 | 1168190951
|  |  | sanace úložného prahu | [18 empty] | P | 2
197 | K | 985311913 | Příplatek při reprofilaci sanačními maltami za větší členitost povrchu (sloupy, výklenky) |  |  | m2 | 54.5 | 0 |  | 0 |  |  |  | základní |  | 0 | 0 | 0 | 0 | 0 | 4 | K | 2 |  |  |  | ROZPOCET | 0 | 0 | 0 | 0 | 0 | 1 | 0 | 4 | 1710358560
|  |  | sanace úložného prahu | [18 empty] | P | 2
198 | K | 985312131 | Stěrka k vyrovnání betonových ploch rubu kleneb a podlah tl 2 mm |  |  | m2 | 54.5 | 0 |  | 0 |  |  |  | základní |  | 0 | 0.00356 | 0.19402 | 0 | 0 | 4 | K | 2 |  |  |  | ROZPOCET | 0 | 0 | 0 | 0 | 0 | 1 | 0 | 4 | -601312858
|  |  | sanace úložného prahu | [18 empty] | P | 2
199 | K | 985312191 | Příplatek ke stěrce pro vyrovnání betonových ploch za práci ve stísněném prostoru |  |  | m2 | 54.5 | 0 |  | 0 |  |  |  | základní |  | 0 | 0 | 0 | 0 | 0 | 4 | K | 2 |  |  |  | ROZPOCET | 0 | 0 | 0 | 0 | 0 | 1 | 0 | 4 | 2131076579
|  |  | sanace úložného prahu | [18 empty] | P | 2
200 | K | 985321211 | Ochranný nátěr výztuže na epoxidové bázi stěn, líce kleneb a podhledů 1 vrstva tl 1 mm |  |  | m2 | 163.913 | 0 |  | 0 |  |  |  | základní |  | 0 | 0.00099 | 0.16227 | 0 | 0 | 4 | K | 2 |  |  |  | ROZPOCET | 0 | 0 | 0 | 0 | 0 | 1 | 0 | 4 | -117723537
|  |  | 163,913 "na všech ubouraných plochách dle pol. 985121122 |  |  |  | 163.913 | [14 empty] | VV | 2 | 2 | True | 1 | ROZPOCET
201 | K | 985321912 | Příplatek k cenám ochranného nátěru výztuže za plochu do 10 m2 jednotlivě |  |  | m2 | 163.913 | 0 |  | 0 |  |  |  | základní |  | 0 | 0 | 0 | 0 | 0 | 4 | K | 2 |  |  |  | ROZPOCET | 0 | 0 | 0 | 0 | 0 | 1 | 0 | 4 | 1566888223
202 | K | 985323212 | Spojovací můstek reprofilovaného betonu na epoxidové bázi tl 2 mm |  |  | m2 | 163.913 | 0 |  | 0 |  |  |  | základní |  | 0 | 0.00315 | 0.51633 | 0 | 0 | 4 | K | 2 |  |  |  | ROZPOCET | 0 | 0 | 0 | 0 | 0 | 1 | 0 | 4 | -1505616867
|  |  | dle pol. 985121122 | [18 empty] | P | 2
203 | K | 985323911 | Příplatek k cenám spojovacího můstku za práci ve stísněném prostoru |  |  | m2 | 54.5 | 0 |  | 0 |  |  |  | základní |  | 0 | 0 | 0 | 0 | 0 | 4 | K | 2 |  |  |  | ROZPOCET | 0 | 0 | 0 | 0 | 0 | 1 | 0 | 4 | -1193674592
|  |  | sanace úložného prahu | [18 empty] | P | 2
204 | K | 985323912 | Příplatek k cenám spojovacího můstku za plochu do 10 m2 jednotlivě |  |  | m2 | 312.925 | 0 |  | 0 |  |  |  | základní |  | 0 | 0 | 0 | 0 | 0 | 4 | K | 2 |  |  |  | ROZPOCET | 0 | 0 | 0 | 0 | 0 | 1 | 0 | 4 | -92073462
|  |  | dle pol. 985121122 | [18 empty] | P | 2
205 | K | 985331215 | Dodatečné vlepování betonářské výztuže D 16 mm do chemické malty včetně vyvrtání otvoru |  |  | m | 198.8 | 0 |  | 0 |  |  |  | základní |  | 0 | 0.00047 | 0.093436 | 0.001 | 0.1988 | 4 | K | 2 |  |  |  | ROZPOCET | 0 | 0 | 0 | 0 | 0 | 1 | 0 | 4 | 1542648169
|  |  | vč. rozměření, vrtání a spotřebu vrtáků, vyčištění otvoru, vyplnění otvorů maltou včetně dodání materiálu, zasunutí betonářské výztuže do otvoru vyplněného maltou | [18 empty] | P | 2
|  |  | dle detailu 10 - dl. vrtu x počet ks x 2 opěry | [18 empty] | VV | 2 | 1 | True | 0 | ROZPOCET
|  |  | 0,25*220*2 "sanace horní části úl.prahu |  |  |  | 110 | [14 empty] | VV | 2 | 2 | True | 0 | ROZPOCET
|  |  | 0,3*148*2 "boky a líc úl.prahu |  |  |  | 88.8 | [14 empty] | VV | 2 | 2 | True | 0 | ROZPOCET
|  |  | Součet |  |  |  | 198.8 | [14 empty] | VV | 2 | 4 | True | 1 | ROZPOCET
206 | K | 985331217 | Dodatečné vlepování betonářské výztuže D 20 mm do chemické malty včetně vyvrtání otvoru |  |  | m | 163.2 | 0 |  | 0 |  |  |  | základní |  | 0 | 0.00073 | 0.11914 | 0.001 | 0.1632 | 4 | K | 2 |  |  |  | ROZPOCET | 0 | 0 | 0 | 0 | 0 | 1 | 0 | 4 | 563639011
|  |  | vč. rozměření, vrtání a spotřebu vrtáků, vyčištění otvoru, vyplnění otvorů maltou včetně dodání materiálu, zasunutí betonářské výztuže do otvoru vyplněného maltou | [18 empty] | P | 2
|  |  | dle detailu 10 - dl. vrtu x počet ks x 2 opěry | [18 empty] | VV | 2 | 1 | True | 0 | ROZPOCET
|  |  | 0,5*68*2 "propojení mezi novou záv.zídkou a stáv.úložným prahem |  |  |  | 68 | [14 empty] | VV | 2 | 2 | True | 0 | ROZPOCET
|  |  | 0,7*68*2 "dtto |  |  |  | 95.2 | [14 empty] | VV | 2 | 2 | True | 0 | ROZPOCET
|  |  | Součet |  |  |  | 163.2 | [14 empty] | VV | 2 | 4 | True | 1 | ROZPOCET
| 997 - Přesun sutě | [8 empty] | 0 | [5 empty] | 0 |  | 0 |  | 0 | 1 | D | 1 |  |  |  | ROZPOCET | [6 empty] | 0
207 | K | 997013814 | Poplatek za uložení stavebního odpadu z izolačních hmot na skládce (skládkovné) |  |  | t | 12.535 | 0 |  | 0 |  |  |  | základní |  | 0 | 0 | 0 | 0 | 0 | 4 | K | 2 |  |  |  | ROZPOCET | 0 | 0 | 0 | 0 | 0 | 1 | 0 | 4 | 1216675591
|  |  | 12,535 "odstraněná mostní izolace dle pol. 711131001R |  |  |  | 12.535 | [14 empty] | VV | 2 | 2 | True | 1 | ROZPOCET
208 | K | 997211111 | Svislá doprava suti na v 3,5 m |  |  | t | 1069.315 | 0 |  | 0 |  |  |  | základní |  | 0 | 0 | 0 | 0 | 0 | 4 | K | 2 |  |  |  | ROZPOCET | 0 | 0 | 0 | 0 | 0 | 1 | 0 | 4 | -910942097
209 | K | 997211511 | Vodorovná doprava suti po suchu na vzdálenost do 1 km |  |  | t | 1069.315 | 0 |  | 0 |  |  |  | základní |  | 0 | 0 | 0 | 0 | 0 | 4 | K | 2 |  |  |  | ROZPOCET | 0 | 0 | 0 | 0 | 0 | 1 | 0 | 4 | 1166112531
210 | K | 997211519 | Příplatek ZKD 1 km u vodorovné dopravy suti |  |  | t | 20316.985 | 0 |  | 0 |  |  |  | základní |  | 0 | 0 | 0 | 0 | 0 | 4 | K | 2 |  |  |  | ROZPOCET | 0 | 0 | 0 | 0 | 0 | 1 | 0 | 4 | -201485560
|  |  | celk. vzdálenost skládky - předpoklad 20 km (koef. 19) | [18 empty] | P | 2
211 | K | 997221815 | Poplatek za uložení betonového odpadu na skládce (skládkovné) |  |  | t | 57.558 | 0 |  | 0 |  |  |  | základní |  | 0 | 0 | 0 | 0 | 0 | 4 | K | 2 |  |  |  | ROZPOCET | 0 | 0 | 0 | 0 | 0 | 1 | 0 | 4 | -1522897737
|  |  | 29,295 "bet. dlažba dle pol. 113107132 |  |  |  | 29.295 | [14 empty] | VV | 2 | 2 | True | 0 | ROZPOCET
|  |  | 12,847*2,2 "podkladní beton ve výkopu dle pol. 130901121 |  |  |  | 28.263 | [14 empty] | VV | 2 | 2 | True | 0 | ROZPOCET
|  |  | Součet |  |  |  | 57.558 | [14 empty] | VV | 2 | 4 | True | 1 | ROZPOCET
212 | K | 997221825 | Poplatek za uložení železobetonového odpadu na skládce (skládkovné) |  |  | t | 254.604 | 0 |  | 0 |  |  |  | základní |  | 0 | 0 | 0 | 0 | 0 | 4 | K | 2 |  |  |  | ROZPOCET | 0 | 0 | 0 | 0 | 0 | 1 | 0 | 4 | -1356180371
|  |  | 83,084*2,4 "želbet. konstrukce ve výkopu dle pol. 130901123 |  |  |  | 199.402 | [14 empty] | VV | 2 | 2 | True | 0 | ROZPOCET
|  |  | 27,54 "želbet. revizní chodník před O2 dle pol. 962051111 |  |  |  | 27.54 | [14 empty] | VV | 2 | 2 | True | 0 | ROZPOCET
|  |  | 12,944 "želbet. části předstěny pilot O1 a O2 dle pol. 985111211 - součet v. x dl. x tl. |  |  |  | 12.944 | [14 empty] | VV | 2 | 2 | True | 0 | ROZPOCET
|  |  | 14,718 "želbet. části úložného prahu O1 a O2 dle pol. 985111232 - součet š. x dl. x tl. |  |  |  | 14.718 | [14 empty] | VV | 2 | 2 | True | 0 | ROZPOCET
|  |  | Součet |  |  |  | 254.604 | [14 empty] | VV | 2 | 4 | True | 1 | ROZPOCET
213 | K | 997221855 | Poplatek za uložení odpadu z kameniva na skládce (skládkovné) |  |  | t | 394.076 | 0 |  | 0 |  |  |  | základní |  | 0 | 0 | 0 | 0 | 0 | 4 | K | 2 |  |  |  | ROZPOCET | 0 | 0 | 0 | 0 | 0 | 1 | 0 | 4 | -1425365493
|  |  | podkladní vrstvy vozovek a chodníků - koef. přepočtu na tuny 2,0 (2t/m3) | [18 empty] | P | 2
|  |  | 1,92 "hmotnost suti dle pol. 113107112 |  |  |  | 1.92 | [14 empty] | VV | 2 | 2 | True | 0 | ROZPOCET
|  |  | 66,42 "hmotnost suti dle pol. 113107113 |  |  |  | 66.42 | [14 empty] | VV | 2 | 2 | True | 0 | ROZPOCET
|  |  | 38,6 "hmotnost suti dle pol. 113107163 |  |  |  | 38.6 | [14 empty] | VV | 2 | 2 | True | 0 | ROZPOCET
|  |  | 90,098 "hmotnost suti dle pol. 113107223 |  |  |  | 90.098 | [14 empty] | VV | 2 | 2 | True | 0 | ROZPOCET
|  |  | Součet |  |  |  | 197.038 | [14 empty] | VV | 2 | 4 | True | 1 | ROZPOCET
| 998 - Přesun hmot | [8 empty] | 0 | [5 empty] | 0 |  | 0 |  | 0 | 1 | D | 1 |  |  |  | ROZPOCET | [6 empty] | 0
214 | K | 998212111 | Přesun hmot pro mosty zděné, monolitické betonové nebo ocelové v do 20 m |  |  | t | 589.314 | 0 |  | 0 |  |  |  | základní |  | 0 | 0 | 0 | 0 | 0 | 4 | K | 2 |  |  |  | ROZPOCET | 0 | 0 | 0 | 0 | 0 | 1 | 0 | 4 | 11096790
215 | K | 998212191 | Příplatek k přesunu hmot pro mosty zděné nebo monolitické za zvětšený přesun do 1000 m |  |  | t | 589.314 | 0 |  | 0 |  |  |  | základní |  | 0 | 0 | 0 | 0 | 0 | 4 | K | 2 |  |  |  | ROZPOCET | 0 | 0 | 0 | 0 | 0 | 1 | 0 | 4 | -2004046856
| PSV - Práce a dodávky PSV | [8 empty] | 0 | [5 empty] | 0 |  | 1.5891 |  | 12.5348 | 2 | D | 0 |  |  |  | ROZPOCET | [6 empty] | 0
| 711 - Izolace proti vodě, vlhkosti a plynům | [8 empty] | 0 | [5 empty] | 0 |  | 1.5891 |  | 12.5348 | 2 | D | 1 |  |  |  | ROZPOCET | [6 empty] | 0
216 | K | 711111001 | Provedení izolace proti zemní vlhkosti vodorovné za studena nátěrem penetračním |  |  | m2 | 99.147 | 0 |  | 0 |  |  |  | základní |  | 0 | 0 | 0 | 0 | 0 | 16 | K | 2 |  |  |  | ROZPOCET | 0 | 0 | 0 | 0 | 0 | 1 | 0 | 16 | -255152747
|  |  | Izolace bet. konstrukcí na styku se zeminou - 1x ALP | [18 empty] | P | 2
|  |  | "přechodové desky | [18 empty] | VV | 2 | 1 | True | 0 | ROZPOCET
|  |  | (4,0*4,71*2)+0,3*(4,0*2+4,71*2) "za O1 - povrch š. x dl. + boky v. x součet dl. - dle výkr. C1.06 |  |  |  | 42.906 | [14 empty] | VV | 2 | 2 | True | 0 | ROZPOCET
|  |  | (19,1+20,6)+0,3*(4,0*2+10,3) "za O2 - dle výkr. C1.07 - výpočet jako O1 |  |  |  | 45.19 | [14 empty] | VV | 2 | 2 | True | 0 | ROZPOCET
|  |  | "základ opěrné zídky | [18 empty] | VV | 2 | 1 | True | 0 | ROZPOCET
|  |  | (0,1*5,19+0,5)*2 "š. vodorovné plochy x dl. x 2 |  |  |  | 2.038 | [14 empty] | VV | 2 | 2 | True | 0 | ROZPOCET
|  |  | Mezisoučet |  |  |  | 90.134 | [14 empty] | VV | 2 | 3 | True | 0 | ROZPOCET
|  |  | 90,134*0,1 "rezerva 10% |  |  |  | 9.013 | [14 empty] | VV | 2 | 2 | True | 0 | ROZPOCET
|  |  | Součet |  |  |  | 99.147 | [14 empty] | VV | 2 | 4 | True | 1 | ROZPOCET
217 | M | 111631500 | lak asfaltový ALP/9 bal 9 kg |  |  | t | 0.03 | 0 |  | 0 |  |  |  | základní |  | 0 | 1 | 0.03 | 0 | 0 | 32 | M | 2 |  |  |  | ROZPOCET | 0 | 0 | 0 | 0 | 0 | 1 | 0 | 16 | -544903101
|  |  | Spotřeba 0,3-0,4kg/m2 dle povrchu, ředidlo technický benzín | [18 empty] | P | 2
218 | K | 711111002 | Provedení izolace proti zemní vlhkosti vodorovné za studena lakem asfaltovým |  |  | m2 | 4.076 | 0 |  | 0 |  |  |  | základní |  | 0 | 0 | 0 | 0 | 0 | 16 | K | 2 |  |  |  | ROZPOCET | 0 | 0 | 0 | 0 | 0 | 1 | 0 | 16 | 592117558
|  |  | Izolace bet. konstrukcí na styku se zeminou - 2x ALN | [18 empty] | P | 2
|  |  | "základ opěrné zídky | [18 empty] | VV | 2 | 1 | True | 0 | ROZPOCET
|  |  | (0,1*5,19+0,5)*2*2 "š. vodorovné plochy x dl. x 2 x 2 nátěry |  |  |  | 4.076 | [14 empty] | VV | 2 | 2 | True | 1 | ROZPOCET
219 | M | 111631520 | lak asfaltový ALN bal. 160 kg |  |  | t | 0.001 | 0 |  | 0 |  |  |  | základní |  | 0 | 1 | 0.001 | 0 | 0 | 32 | M | 2 |  |  |  | ROZPOCET | 0 | 0 | 0 | 0 | 0 | 1 | 0 | 16 | 2137489153
|  |  | Spotřeba: 0,3-0,5 kg/m2 | [18 empty] | P | 2
220 | K | 711112001 | Provedení izolace proti zemní vlhkosti svislé za studena nátěrem penetračním |  |  | m2 | 207.57 | 0 |  | 0 |  |  |  | základní |  | 0 | 0 | 0 | 0 | 0 | 16 | K | 2 |  |  |  | ROZPOCET | 0 | 0 | 0 | 0 | 0 | 1 | 0 | 16 | 1463090055
|  |  | Izolace bet. konstrukcí na styku se zeminou - 1x ALP | [18 empty] | P | 2
|  |  | 2,6*12,5*2 "rub opěr - v. x dl. x 2 opěry |  |  |  | 65 | [14 empty] | VV | 2 | 2 | True | 0 | ROZPOCET
|  |  | 0,6*13,5*2 "líc opěr - v. x dl. x 2 opěry |  |  |  | 16.2 | [14 empty] | VV | 2 | 2 | True | 0 | ROZPOCET
|  |  | 15,7*2 "rub křídla na O1 - dig.odměř.plocha x 2 ks |  |  |  | 31.4 | [14 empty] | VV | 2 | 2 | True | 0 | ROZPOCET
|  |  | 16,8*2 "rub křídla na O2 - dig.odměř.plocha x 2 ks |  |  |  | 33.6 | [14 empty] | VV | 2 | 2 | True | 0 | ROZPOCET
|  |  | 6,6*2 "líc křídla na O1 - dig.odměř.plocha x 2 ks |  |  |  | 13.2 | [14 empty] | VV | 2 | 2 | True | 0 | ROZPOCET
|  |  | 7,4*2 "líc křídla na O2 - dig.odměř.plocha x 2 ks |  |  |  | 14.8 | [14 empty] | VV | 2 | 2 | True | 0 | ROZPOCET
|  |  | 0,5*(7,1+7,4)*2 "spodní hrana křídla na O1a O2 - š. x dl. x 2 ks |  |  |  | 14.5 | [14 empty] | VV | 2 | 2 | True | 0 | ROZPOCET
|  |  | Mezisoučet |  |  |  | 188.7 | [14 empty] | VV | 2 | 3 | True | 0 | ROZPOCET
|  |  | 188,7*0,1 "rezerva 10% |  |  |  | 18.87 | [14 empty] | VV | 2 | 2 | True | 0 | ROZPOCET
|  |  | Součet |  |  |  | 207.57 | [14 empty] | VV | 2 | 4 | True | 1 | ROZPOCET
221 | M | 111631500 | lak asfaltový ALP/9 bal 9 kg |  |  | t | 0.073 | 0 |  | 0 |  |  |  | základní |  | 0 | 1 | 0.073 | 0 | 0 | 32 | M | 2 |  |  |  | ROZPOCET | 0 | 0 | 0 | 0 | 0 | 1 | 0 | 16 | 1431353133
|  |  | Spotřeba 0,3-0,4kg/m2 dle povrchu, ředidlo technický benzín | [18 empty] | P | 2
222 | K | 711112002 | Provedení izolace proti zemní vlhkosti svislé za studena lakem asfaltovým |  |  | m2 | 415.14 | 0 |  | 0 |  |  |  | základní |  | 0 | 0 | 0 | 0 | 0 | 16 | K | 2 |  |  |  | ROZPOCET | 0 | 0 | 0 | 0 | 0 | 1 | 0 | 16 | 1546640385
|  |  | Izolace bet. konstrukcí na styku se zeminou - 2x ALN | [18 empty] | P | 2
|  |  | 207,570*2 "dle pol. 711112001 - 2x nátěr |  |  |  | 415.14 | [14 empty] | VV | 2 | 2 | True | 1 | ROZPOCET
223 | M | 111631520 | lak asfaltový ALN bal. 160 kg |  |  | t | 0.187 | 0 |  | 0 |  |  |  | základní |  | 0 | 1 | 0.187 | 0 | 0 | 32 | M | 2 |  |  |  | ROZPOCET | 0 | 0 | 0 | 0 | 0 | 1 | 0 | 16 | -752955963
|  |  | Spotřeba: 0,3-0,5 kg/m2 | [18 empty] | P | 2
224 | K | 711121131 | Provedení izolace proti zemní vlhkosti vodorovné za horka nátěrem asfaltovým |  |  | m2 | 176.192 | 0 |  | 0 |  |  |  | základní |  | 0 | 3e-05 | 0.0052858 | 0 | 0 | 16 | K | 2 |  |  |  | ROZPOCET | 0 | 0 | 0 | 0 | 0 | 1 | 0 | 16 | -237963752
|  |  | 2x nátěr | [18 empty] | P | 2
|  |  | "přechodové desky - dle výkr. C1.06 | [18 empty] | VV | 2 | 1 | True | 0 | ROZPOCET
|  |  | ((4,0*4,71*2)+0,3*(4,0*2+4,71*2))*2 "za O1 - povrch š. x dl. + boky v. x součet dl x 2 nátěry |  |  |  | 85.812 | [14 empty] | VV | 2 | 2 | True | 0 | ROZPOCET
|  |  | ((19,1+20,6)+0,3*(4,0*2+10,3))*2 "za O2 - dle výkr. C1.07 - výpočet jako O1 |  |  |  | 90.38 | [14 empty] | VV | 2 | 2 | True | 0 | ROZPOCET
|  |  | Součet |  |  |  | 176.192 | [14 empty] | VV | 2 | 4 | True | 1 | ROZPOCET
225 | M | 111613460 | asfalt stavebně-izolační |  |  | t | 0.264 | 0 |  | 0 |  |  |  | základní |  | 0 | 1 | 0.264 | 0 | 0 | 32 | M | 2 |  |  |  | ROZPOCET | 0 | 0 | 0 | 0 | 0 | 1 | 0 | 16 | -236104323
226 | K | 711131001R | Odstranění mostní izolace vodorovné |  |  | m2 | 626.738 | 0 |  | 0 |  |  |  | základní |  | 0 | 0 | 0 | 0.02 | 12.5348 | 16 | K | 2 |  |  |  | ROZPOCET | 0 | 0 | 0 | 0 | 0 | 1 | 0 | 16 | 701443229
|  |  | odstranění izolace ocelové mostovky | [18 empty] | P | 2
|  |  | 9,5*46,425 "vozovka na mostě - š. x dl. dle výkr. C1.02 |  |  |  | 441.038 | [14 empty] | VV | 2 | 2 | True | 0 | ROZPOCET
|  |  | 2,0*46,425*2 "chodníky na mostě - š. x dl. dle výkr. C1.02 |  |  |  | 185.7 | [14 empty] | VV | 2 | 2 | True | 0 | ROZPOCET
|  |  | Součet |  |  |  | 626.738 | [14 empty] | VV | 2 | 4 | True | 1 | ROZPOCET
227 | K | 711141559 | Provedení izolace proti zemní vlhkosti pásy přitavením vodorovné NAIP |  |  | m2 | 28.06 | 0 |  | 0 |  |  |  | základní |  | 0 | 0.0004 | 0.011224 | 0 | 0 | 16 | K | 2 |  |  |  | ROZPOCET | 0 | 0 | 0 | 0 | 0 | 1 | 0 | 16 | 809131628
|  |  | 1,0*12,2*2*1,15 "izolace horní části přechodové desky |  |  |  | 28.06 | [14 empty] | VV | 2 | 2 | True | 1 | ROZPOCET
228 | M | 628311550 | pás těžký asfaltovaný |  |  | m2 | 32.269 | 0 |  | 0 |  |  |  | základní |  | 0 | 0.0045 | 0.14521 | 0 | 0 | 32 | M | 2 |  |  |  | ROZPOCET | 0 | 0 | 0 | 0 | 0 | 1 | 0 | 16 | -82792007
229 | K | 711142559 | Provedení izolace proti zemní vlhkosti pásy přitavením svislé NAIP |  |  | m2 | 41.25 | 0 |  | 0 |  |  |  | základní |  | 0 | 0.0004 | 0.0165 | 0 | 0 | 16 | K | 2 |  |  |  | ROZPOCET | 0 | 0 | 0 | 0 | 0 | 1 | 0 | 16 | -1423798928
|  |  | izolace rubu opěry k drenážnímu potrubí | [18 empty] | P | 2
|  |  | 1,5*12,5*2*1,1 "rub opěr - v. x dl. x 2 opěry |  |  |  | 41.25 | [14 empty] | VV | 2 | 2 | True | 1 | ROZPOCET
230 | M | 628311550 | pás těžký asfaltovaný |  |  | m2 | 49.5 | 0 |  | 0 |  |  |  | základní |  | 0 | 0.0045 | 0.22275 | 0 | 0 | 32 | M | 2 |  |  |  | ROZPOCET | 0 | 0 | 0 | 0 | 0 | 1 | 0 | 16 | 554338675
231 | K | 711471053 | Provedení vodorovné izolace proti tlakové vodě termoplasty volně položenou fólií z nízkolehčeného PE |  |  | m2 | 201.25 | 0 |  | 0 |  |  |  | základní |  | 0 | 0 | 0 | 0 | 0 | 16 | K | 2 |  |  |  | ROZPOCET | 0 | 0 | 0 | 0 | 0 | 1 | 0 | 16 | 1617850050
|  |  | provedení těsnící vrstvy za opěrami ze 2 vrstev fólie dle detailu 06 | [18 empty] | P | 2
|  |  | 3,5*12,5*2*2*1,15 "š. x dl. x 2 vrstvy x 2 opěry |  |  |  | 201.25 | [14 empty] | VV | 2 | 2 | True | 1 | ROZPOCET
232 | M | 693410140 | geomembrány hydroizolační hladké /tl. 2,5 mm/ |  |  | m2 | 201.25 | 0 |  | 0 |  |  |  | základní |  | 0 | 0.00237 | 0.47696 | 0 | 0 | 32 | M | 2 |  |  |  | ROZPOCET | 0 | 0 | 0 | 0 | 0 | 1 | 0 | 16 | 1906941917
233 | K | 711491172 | Provedení izolace proti tlakové vodě vodorovné z textilií vrstva ochranná |  |  | m2 | 201.25 | 0 |  | 0 |  |  |  | základní |  | 0 | 0 | 0 | 0 | 0 | 16 | K | 2 |  |  |  | ROZPOCET | 0 | 0 | 0 | 0 | 0 | 1 | 0 | 16 | -1827135927
|  |  | těsnění za opěrou - ochranná geotextilie tl. min. 5 mm - 2 vrstvy (nad a pod geomembránou) | [18 empty] | P | 2
234 | M | 693110160 | geotextilie tkaná (polyester) 600 g/m2 |  |  | m2 | 211.313 | 0 |  | 0 |  |  |  | základní |  | 0 | 0.0006 | 0.12679 | 0 | 0 | 32 | M | 2 |  |  |  | ROZPOCET | 0 | 0 | 0 | 0 | 0 | 1 | 0 | 16 | -608350641
235 | K | 711491272 | Provedení izolace proti tlakové vodě svislé z textilií vrstva ochranná |  |  | m2 | 86.25 | 0 |  | 0 |  |  |  | základní |  | 0 | 0 | 0 | 0 | 0 | 16 | K | 2 |  |  |  | ROZPOCET | 0 | 0 | 0 | 0 | 0 | 1 | 0 | 16 | 648450457
|  |  | ochrana izolace rubu opěr - 2x geotextilie | [18 empty] | P | 2
|  |  | 1,5*12,5*2*2*1,15 "v. x dl. x 2 vrstvy x 2 opěry |  |  |  | 86.25 | [14 empty] | VV | 2 | 2 | True | 1 | ROZPOCET
236 | M | 693110050 | geotextilie tkaná min. 300 g/m2 |  |  | m2 | 94.875 | 0 |  | 0 |  |  |  | základní |  | 0 | 0.00031 | 0.029411 | 0 | 0 | 32 | M | 2 |  |  |  | ROZPOCET | 0 | 0 | 0 | 0 | 0 | 1 | 0 | 16 | -524395470
|  |  | geosyntetická folie s prolisy min. 6 mm (po stlačení) - 2 vrstvy + 10% ztratné | [18 empty] | P | 2
237 | K | 998711101 | Přesun hmot tonážní pro izolace proti vodě, vlhkosti a plynům v objektech výšky do 6 m |  |  | t | 1.589 | 0 |  | 0 |  |  |  | základní |  | 0 | 0 | 0 | 0 | 0 | 16 | K | 2 |  |  |  | ROZPOCET | 0 | 0 | 0 | 0 | 0 | 1 | 0 | 16 | 246119989
238 | K | 998711194 | Příplatek k přesunu hmot tonážní 711 za zvětšený přesun do 1000 m |  |  | t | 1.589 | 0 |  | 0 |  |  |  | základní |  | 0 | 0 | 0 | 0 | 0 | 16 | K | 2 |  |  |  | ROZPOCET | 0 | 0 | 0 | 0 | 0 | 1 | 0 | 16 | 203024819
| 767 - Konstrukce zámečnické | [8 empty] | 0 | [5 empty] | 0 |  | 0 |  | 0 | 2 | D | 1 |  |  |  | ROZPOCET | [6 empty] | 0
239 | K | 767991912 | Opravy zámečnických konstrukcí ostatní - samostatné řezání plamenem |  |  | m | 180.541 | 0 |  | 0 |  |  |  | základní |  | 0 | 0 | 0 | 0 | 0 | 16 | K | 2 |  |  |  | ROZPOCET | 0 | 0 | 0 | 0 | 0 | 1 | 0 | 16 | 257303346
|  |  | 46,5*2 "snížení chodníkové obruby na ocel. mostovce dle detailu 03A |  |  |  | 93 | [14 empty] | VV | 2 | 2 | True | 0 | ROZPOCET
|  |  | 1,2*4 "úprava NOK pro přístup za most - vyříznutí plechu podélníků dle detailu 03B |  |  |  | 4.8 | [14 empty] | VV | 2 | 2 | True | 0 | ROZPOCET
|  |  | 9,5*2*2 "úprava NOK - odříznutí plechu MZ na vozovce dle detailu 03C |  |  |  | 38 | [14 empty] | VV | 2 | 2 | True | 0 | ROZPOCET
|  |  | 2,0*2*2 "úprava NOK - odříznutí plechu MZ na chodnících dle detailu 03C |  |  |  | 8 | [14 empty] | VV | 2 | 2 | True | 0 | ROZPOCET
|  |  | ((0,5+0,26)*2)*8 "úprava NOK - vyříznutí otvorů pro most. odvodňovače dle detailu 03D |  |  |  | 12.16 | [14 empty] | VV | 2 | 2 | True | 0 | ROZPOCET
|  |  | (PI*0,05)*12 "úprava NOK - vyříznutí nebo vyvrtání otvorů pro odvodň. trubičky dle detailu 03E |  |  |  | 1.885 | [14 empty] | VV | 2 | 2 | True | 0 | ROZPOCET
|  |  | (PI*0,5)*4 "proříznutí ocelové chráničky vodovodu z důvodu zdvihu OK |  |  |  | 6.283 | [14 empty] | VV | 2 | 2 | True | 0 | ROZPOCET
|  |  | Mezisoučet |  |  |  | 164.128 | [14 empty] | VV | 2 | 3 | True | 0 | ROZPOCET
|  |  | 164,128*0,1 "rezerva 10% |  |  |  | 16.413 | [14 empty] | VV | 2 | 2 | True | 0 | ROZPOCET
|  |  | Součet |  |  |  | 180.541 | [14 empty] | VV | 2 | 4 | True | 1 | ROZPOCET
| M - Práce a dodávky M | [8 empty] | 0 | [5 empty] | 0 |  | 0.00592 |  | 0 | 3 | D | 0 |  |  |  | ROZPOCET | [6 empty] | 0
| 21-M - Elektromontáže | [8 empty] | 0 | [5 empty] | 0 |  | 0 |  | 0 | 3 | D | 1 |  |  |  | ROZPOCET | [6 empty] | 0
240 | K | 210290001R | Výšková úprava paty sloupu VO |  |  | kus | 1 | 0 |  | 0 |  |  |  | základní |  | 0 | 0 | 0 | 0 | 0 | 64 | K | 2 |  |  |  | ROZPOCET | 0 | 0 | 0 | 0 | 0 | 1 | 0 | 64 | 1766230575
|  |  | kompletní provedení vč. zemních a event. bouracích prací, vč. event. výměny krytu | [18 empty] | P | 2
|  |  | 1 "sloup VO v místě nové opěrné zídky za O1 |  |  |  | 1 | [14 empty] | VV | 2 | 2 | True | 1 | ROZPOCET
| 23-M - Montáže potrubí | [8 empty] | 0 | [5 empty] | 0 |  | 0.00592 |  | 0 | 3 | D | 1 |  |  |  | ROZPOCET | [6 empty] | 0
241 | K | 230210002R | Oprava spojení chráničky vodovodu po spuštění nosné OK |  |  | soubor | 4 | 0 |  | 0 |  |  |  | základní |  | 0 | 0.00148 | 0.00592 | 0 | 0 | 64 | K | 2 |  |  |  | ROZPOCET | 0 | 0 | 0 | 0 | 0 | 1 | 0 | 64 | -205704202
|  |  | Oprava míst prořezů chrániček např. opatřením vhodnými opravnými manžetami s těsněním (způsob opravy a použitý typ manžet konzultovat se správcem vodovodu). Navržené řešení bude třeba případně korigovat po odkopání přechodových oblastí v návaznosti na skutečně zjištěný stav osazení chráničky. | [18 empty] | P | 2
| VP - Vícepráce | [8 empty] | 0 | [11 empty] | D | 0 |  |  |  | PN | [6 empty] | 0
| K | [8 empty] | 0 |  |  |  | základní | [7 empty] | PN | 1 |  |  |  | PN | 0 | 0 | 0 | 0 | 0 | 1 | 0
| K | [8 empty] | 0 |  |  |  | základní | [7 empty] | PN | 1 |  |  |  | PN | 0 | 0 | 0 | 0 | 0 | 1 | 0
| K | [8 empty] | 0 |  |  |  | základní | [7 empty] | PN | 1 |  |  |  | PN | 0 | 0 | 0 | 0 | 0 | 1 | 0
| K | [8 empty] | 0 |  |  |  | základní | [7 empty] | PN | 1 |  |  |  | PN | 0 | 0 | 0 | 0 | 0 | 1 | 0
| K | [8 empty] | 0 |  |  |  | základní | [7 empty] | PN | 1 |  |  |  | PN | 0 | 0 | 0 | 0 | 0 | 1 | 0

## SO 901 - DIO - Dopravně i...
| List obsahuje: |  | 1) Krycí list rozpočtu |  | 2) Rekapitulace rozpočtu |  |  | 3) Rozpočet |  |  | Zpět na list: | Rekapitulace stavby
optimalizováno pro tisk sestav ve formátu A4 - na výšku | [11 empty] | >> skryté sloupce << | [9 empty] | {a705b92e-0e92-439f-89fa-b1d9fb8a1318}
2
KRYCÍ LIST ROZPOČTU | [12 empty] | v --- níže se nacházejí doplnkové a pomocné údaje k sestavám --- v | [8 empty] | False
| Stavba: |  | Oprava mostu ev.č. 272-011 most přes Jizeru v Benátkách nad Jizerou
| Objekt: |  | SO 901 - DIO - Dopravně inženýrská opatření
| JKSO: | [7 empty] | CC-CZ:
| Místo: |  | Benátky nad Jizerou | [5 empty] | Datum: |  | 4. 4. 2016
| Objednatel: | [7 empty] | IČ:
|  | Středočeský kraj | [6 empty] | DIČ:
| Zhotovitel: | [7 empty] | IČ: |  | Vyplň údaj
|  | Vyplň údaj | [6 empty] | DIČ: |  | Vyplň údaj
| Projektant: | [7 empty] | IČ: |  | 60193280
|  | VPÚ DECO PRAHA a.s. | [6 empty] | DIČ: |  | CZ60193280
| Zpracovatel: | [7 empty] | IČ:
|  | B.Gruntorádová | [6 empty] | DIČ:
Poznámka:
| Náklady z rozpočtu | [7 empty] | 0
| Ostatní náklady | [7 empty] | 0
| Cena bez DPH | [7 empty] | 0
| DPH | základní | 21% | ze | 0 |  |  |  | 0
|  | snížená | 15% | ze | 0 |  |  |  | 0
|  | zákl. přenesená | 21% | ze | 0 |  |  |  | 0
|  | sníž. přenesená | 15% | ze | 0 |  |  |  | 0
|  | nulová | 0% | ze | 0 |  |  |  | 0
| Cena s DPH |  |  | v | CZK |  |  | 0
| Projektant |  |  |  |  | Zpracovatel
| Datum a podpis: |  |  | Razítko |  | Datum a podpis: |  |  |  | Razítko
| Objednavatel |  |  |  |  | Zhotovitel
| Datum a podpis: |  |  | Razítko |  | Datum a podpis: |  |  |  | Razítko
REKAPITULACE ROZPOČTU
Stavba: |  |  | Oprava mostu ev.č. 272-011 most přes Jizeru v Benátkách nad Jizerou
Objekt: |  |  | SO 901 - DIO - Dopravně inženýrská opatření
Místo: |  |  | Benátky nad Jizerou |  |  |  | Datum: |  | 4. 4. 2016
Objednatel: |  |  | Středočeský kraj |  |  |  | Projektant: |  | VPÚ DECO PRAHA a.s.
Zhotovitel: |  |  | Vyplň údaj |  |  |  | Zpracovatel: |  | B.Gruntorádová
Kód - Popis | [9 empty] | Cena celkem [CZK]
1) Náklady z rozpočtu | [9 empty] | 0 | [12 empty] | -1
| HSV - Práce a dodávky HSV | [8 empty] | 0
| 5 - Komunikace pozemní | [8 empty] | 0
| 9 - Ostatní konstrukce a práce, bourání | [8 empty] | 0
| VP - Vícepráce | [8 empty] | 0
2) Ostatní náklady | [9 empty] | 0 |  |  |  | DPH
| Zařízení staveniště | [8 empty] | 0 |  |  |  | základní | [12 empty] | VRN | 0 | 0 | 0 | 0 | 0 | 1
| Projektové práce | [8 empty] | 0 |  |  |  | základní | [12 empty] | VRN | 0 | 0 | 0 | 0 | 0 | 1
| Územní vlivy | [8 empty] | 0 |  |  |  | základní | [12 empty] | VRN | 0 | 0 | 0 | 0 | 0 | 1
| Provozní vlivy | [8 empty] | 0 |  |  |  | základní | [12 empty] | VRN | 0 | 0 | 0 | 0 | 0 | 1
| Jiné VRN | [8 empty] | 0 |  |  |  | základní | [12 empty] | VRN | 0 | 0 | 0 | 0 | 0 | 1
| Kompletační činnost | [8 empty] | 0 |  |  |  | základní | [12 empty] | KOMPLETACNA | 0 | 0 | 0 | 0 | 0 | 1
Celkové náklady za stavbu 1) + 2) | [7 empty] | 0
ROZPOČET
Stavba: |  |  | Oprava mostu ev.č. 272-011 most přes Jizeru v Benátkách nad Jizerou
Objekt: |  |  | SO 901 - DIO - Dopravně inženýrská opatření
Místo: |  |  | Benátky nad Jizerou |  |  |  | Datum: |  | 4. 4. 2016
Objednatel: |  |  | Středočeský kraj |  |  |  | Projektant: |  | VPÚ DECO PRAHA a.s.
Zhotovitel: |  |  | Vyplň údaj |  |  |  | Zpracovatel: |  | B.Gruntorádová
PČ | Typ | Kód | Popis |  |  | MJ | Množství | J.cena [CZK] |  | Cena celkem [CZK] |  |  | Poznámka | DPH | J. Nh [h] | Nh celkem [h] | J. hmotnost [t] | Hmotnost celkem [t] | J. suť [t] | Suť Celkem [t]
Náklady z rozpočtu | [9 empty] | 0 | [5 empty] | 0 |  | 325.5408 |  | 0 |  | D | -1 | [10 empty] | 0
| HSV - Práce a dodávky HSV | [8 empty] | 0 | [5 empty] | 0 |  | 325.5408 |  | 0 | 1 | D | 0 |  |  |  | ROZPOCET | [6 empty] | 0
| 5 - Komunikace pozemní | [8 empty] | 0 | [5 empty] | 0 |  | 325.5408 |  | 0 | 1 | D | 1 |  |  |  | ROZPOCET | [6 empty] | 0
1 | K | 572141111 | Vyrovnání povrchu dosavadních krytů asfaltovým betonem ACO (AB) tl do 40 mm |  |  | m2 | 3120 | 0 |  | 0 |  |  |  | základní |  | 0 | 0.10434 | 325.5408 | 0 | 0 | 4 | K | 2 |  |  |  | ROZPOCET | 0 | 0 | 0 | 0 | 0 | 1 | 0 | 4 | 85110935
|  |  | zesílení konstrukčních vrstev objízdné komunikace | [18 empty] | P | 2
|  |  | 6*7500*0,02 "sil. III/27214 a 27213 - odhad š. x dl. x 2% |  |  |  | 900 | [14 empty] | VV | 2 | 2 | True | 0 | ROZPOCET
|  |  | 6*18500*0,02 "sil. II/610 a II/275 - odhad š. x dl. x 2% |  |  |  | 2220 | [14 empty] | VV | 2 | 2 | True | 0 | ROZPOCET
|  |  | Součet |  |  |  | 3120 | [14 empty] | VV | 2 | 4 | True | 1 | ROZPOCET
| 9 - Ostatní konstrukce a práce, bourání | [8 empty] | 0 | [5 empty] | 0 |  | 0 |  | 0 | 1 | D | 1 |  |  |  | ROZPOCET | [6 empty] | 0
2 | K | 913111111 | Montáž a demontáž plastového podstavce dočasné dopravní značky |  |  | kus | 104 | 0 |  | 0 |  |  |  | základní |  | 0 | 0 | 0 | 0 | 0 | 4 | K | 2 |  |  |  | ROZPOCET | 0 | 0 | 0 | 0 | 0 | 1 | 0 | 4 | -788797443
|  |  | dle pol. 913111115 | [18 empty] | P | 2
|  |  | 98 "pro dopraví značky |  |  |  | 98 | [14 empty] | VV | 2 | 2 | True | 0 | ROZPOCET
|  |  | 2*3 "pro dočasné zábrany |  |  |  | 6 | [14 empty] | VV | 2 | 2 | True | 0 | ROZPOCET
|  |  | Součet |  |  |  | 104 | [14 empty] | VV | 2 | 4 | True | 1 | ROZPOCET
3 | K | 913111112 | Montáž a demontáž sloupku délky do 2 m dočasné dopravní značky |  |  | kus | 104 | 0 |  | 0 |  |  |  | základní |  | 0 | 0 | 0 | 0 | 0 | 4 | K | 2 |  |  |  | ROZPOCET | 0 | 0 | 0 | 0 | 0 | 1 | 0 | 4 | -1758551760
|  |  | dle pol. 913111115 | [18 empty] | P | 2
4 | K | 913111115 | Montáž a demontáž dočasné dopravní značky samostatné základní |  |  | kus | 98 | 0 |  | 0 |  |  |  | základní |  | 0 | 0 | 0 | 0 | 0 | 4 | K | 2 |  |  |  | ROZPOCET | 0 | 0 | 0 | 0 | 0 | 1 | 0 | 4 | -816867902
|  |  | montáž a demontáž značek na sloupky v jednotlivých křižovatkách - dle situace dopravního opatření | [18 empty] | P | 2
|  |  | "DZ pro uzavírku v místě rekonstrukce mostu a SO 101 | [18 empty] | VV | 2 | 1 | True | 0 | ROZPOCET
|  |  | 3 "B1 |  |  |  | 3 | [14 empty] | VV | 2 | 2 | True | 0 | ROZPOCET
|  |  | 1 "C3a |  |  |  | 1 | [14 empty] | VV | 2 | 2 | True | 0 | ROZPOCET
|  |  | 1 "E3a |  |  |  | 1 | [14 empty] | VV | 2 | 2 | True | 0 | ROZPOCET
|  |  | 1 "E13 |  |  |  | 1 | [14 empty] | VV | 2 | 2 | True | 0 | ROZPOCET
|  |  | 1 "IP10 |  |  |  | 1 | [14 empty] | VV | 2 | 2 | True | 0 | ROZPOCET
|  |  | 4 "IP22 |  |  |  | 4 | [14 empty] | VV | 2 | 2 | True | 0 | ROZPOCET
|  |  | 2 "IS11c |  |  |  | 2 | [14 empty] | VV | 2 | 2 | True | 0 | ROZPOCET
|  |  | Mezisoučet |  |  |  | 13 | [14 empty] | VV | 2 | 3 | True | 0 | ROZPOCET
|  |  | "DZ pro obchozí trasu pro pěší | [18 empty] | VV | 2 | 1 | True | 0 | ROZPOCET
|  |  | 4 "IP22 - informační tabule pro pěší |  |  |  | 4 | [14 empty] | VV | 2 | 2 | True | 0 | ROZPOCET
|  |  | Mezisoučet |  |  |  | 4 | [14 empty] | VV | 2 | 3 | True | 0 | ROZPOCET
|  |  | "DZ pro objízdnou trasu vozidel do 3,5 t | [18 empty] | VV | 2 | 1 | True | 0 | ROZPOCET
|  |  | 2 "IS3a |  |  |  | 2 | [14 empty] | VV | 2 | 2 | True | 0 | ROZPOCET
|  |  | 14 "IS11c |  |  |  | 14 | [14 empty] | VV | 2 | 2 | True | 0 | ROZPOCET
|  |  | 2 "IS11d |  |  |  | 2 | [14 empty] | VV | 2 | 2 | True | 0 | ROZPOCET
|  |  | Mezisoučet |  |  |  | 18 | [14 empty] | VV | 2 | 3 | True | 0 | ROZPOCET
|  |  | "DZ pro objízdnou trasu vozidel nad 3,5 t | [18 empty] | VV | 2 | 1 | True | 0 | ROZPOCET
|  |  | 3 "IP22 |  |  |  | 3 | [14 empty] | VV | 2 | 2 | True | 0 | ROZPOCET
|  |  | 2 "IS3a |  |  |  | 2 | [14 empty] | VV | 2 | 2 | True | 0 | ROZPOCET
|  |  | 23 "IS11c |  |  |  | 23 | [14 empty] | VV | 2 | 2 | True | 0 | ROZPOCET
|  |  | 5 "IS11d |  |  |  | 5 | [14 empty] | VV | 2 | 2 | True | 0 | ROZPOCET
|  |  | Mezisoučet |  |  |  | 33 | [14 empty] | VV | 2 | 3 | True | 0 | ROZPOCET
|  |  | 30 "rezerva (IP22, IS11c, IS11d, IS3a a jiné) |  |  |  | 30 | [14 empty] | VV | 2 | 2 | True | 0 | ROZPOCET
|  |  | Součet |  |  |  | 98 | [14 empty] | VV | 2 | 4 | True | 1 | ROZPOCET
5 | K | 913111211 | Příplatek k dočasnému podstavci plastovému za první a ZKD den použití |  |  | kus | 12120 | 0 |  | 0 |  |  |  | základní |  | 0 | 0 | 0 | 0 | 0 | 4 | K | 2 |  |  |  | ROZPOCET | 0 | 0 | 0 | 0 | 0 | 1 | 0 | 4 | -2082654315
6 | K | 913111212 | Příplatek k dočasnému sloupku délky do 2 m za první a ZKD den použití |  |  | kus | 12120 | 0 |  | 0 |  |  |  | základní |  | 0 | 0 | 0 | 0 | 0 | 4 | K | 2 |  |  |  | ROZPOCET | 0 | 0 | 0 | 0 | 0 | 1 | 0 | 4 | -152027534
7 | K | 913121211 | Příplatek k dočasné dopravní značce kompletní základní za první a ZKD den použití |  |  | kus | 11400 | 0 |  | 0 |  |  |  | základní |  | 0 | 0 | 0 | 0 | 0 | 4 | K | 2 |  |  |  | ROZPOCET | 0 | 0 | 0 | 0 | 0 | 1 | 0 | 4 | 1672026667
|  |  | předpoklad délky stavby 4 měsíce, t.j. 120 dnů - množství dle pol. 913111115 x koef. 120 | [18 empty] | P | 2
8 | K | 913221111 | Montáž a demontáž dočasné dopravní zábrany Z2 světelné šířky 1,5 m se 3 světly |  |  | kus | 3 | 0 |  | 0 |  |  |  | základní |  | 0 | 0 | 0 | 0 | 0 | 4 | K | 2 |  |  |  | ROZPOCET | 0 | 0 | 0 | 0 | 0 | 1 | 0 | 4 | 1546589896
|  |  | na začátku a na konci objízdné trasy, osazené na sloupku u značky B1. | [18 empty] | P | 2
9 | K | 913221211 | Příplatek k dočasné dopravní zábraně Z2 světelné šířky 1,5m se 3 světly za první a ZKD den použití |  |  | kus | 360 | 0 |  | 0 |  |  |  | základní |  | 0 | 0 | 0 | 0 | 0 | 4 | K | 2 |  |  |  | ROZPOCET | 0 | 0 | 0 | 0 | 0 | 1 | 0 | 4 | -1252847969
|  |  | předpoklad délky stavby 4 měsíce, t.j. 120 dnů - množství dle pol. 913221111 x koef. 120 | [18 empty] | P | 2
10 | K | 913921131 | Dočasné omezení platnosti zakrytí základní dopravní značky |  |  | kus | 20 | 0 |  | 0 |  |  |  | základní |  | 0 | 0 | 0 | 0 | 0 | 4 | K | 2 |  |  |  | ROZPOCET | 0 | 0 | 0 | 0 | 0 | 1 | 0 | 4 | 1384166087
|  |  | 20 "odhad |  |  |  | 20 | [14 empty] | VV | 2 | 2 | True | 1 | ROZPOCET
11 | K | 913921132 | Dočasné omezení platnosti odkrytí základní dopravní značky |  |  | kus | 20 | 0 |  | 0 |  |  |  | základní |  | 0 | 0 | 0 | 0 | 0 | 4 | K | 2 |  |  |  | ROZPOCET | 0 | 0 | 0 | 0 | 0 | 1 | 0 | 4 | -139943633
| VP - Vícepráce | [8 empty] | 0 | [11 empty] | D | 0 |  |  |  | PN | [6 empty] | 0
| K | [8 empty] | 0 |  |  |  | základní | [7 empty] | PN | 1 |  |  |  | PN | 0 | 0 | 0 | 0 | 0 | 1 | 0
| K | [8 empty] | 0 |  |  |  | základní | [7 empty] | PN | 1 |  |  |  | PN | 0 | 0 | 0 | 0 | 0 | 1 | 0
| K | [8 empty] | 0 |  |  |  | základní | [7 empty] | PN | 1 |  |  |  | PN | 0 | 0 | 0 | 0 | 0 | 1 | 0
| K | [8 empty] | 0 |  |  |  | základní | [7 empty] | PN | 1 |  |  |  | PN | 0 | 0 | 0 | 0 | 0 | 1 | 0
| K | [8 empty] | 0 |  |  |  | základní | [7 empty] | PN | 1 |  |  |  | PN | 0 | 0 | 0 | 0 | 0 | 1 | 0