## rekapitulace
ASPE 9 | Firma:
Soupis objektů s DPH
Stavba:3171 - II/101 Jesenice - D1, rekonstrukce
| Varianta:ZŘ1 - Základní řešení |  |  |  | Sazba 1 | 0
| Odbytová cena: | 0 |  |  | Sazba 2 | 15
| OC+DPH: | 0 |  |  | Sazba 3 | 21
Objekt | Popis | OC | DPH | OC+DPH
SO 000 | Vedlejší a ostatní náklady | 0 | 0 | 0
SO 101 | Silnice II/101 | 0 | 0 | 0
SO 170 | Dopravní opatření | 0 | 0 | 0
SO 193 | Vodorovné dopravní značení | 0 | 0 | 0

## SO 000
ASPE 9 |  | Firma:
Příloha k formuláři pro ocenění nabídky
Stavba : |  | 3171 | II/101 Jesenice - D1, rekonstrukce
číslo a název SO: |  | SO 000 | Vedlejší a ostatní náklady
číslo a název rozpočtu: |  | SO 000 | Vedlejší a ostatní náklady
Poř. č.pol. | Kód položky | Varianta položky | Název položky | jednotka | Počet jednotek | CENA |  | Sazba | DPH
[6 empty] | jednotková | celkem | DPH
1 | 2 | 3 | 4 | 5 | 6 | 7 | 8
|  | 0 | Všeobecné konstrukce a práce
1 | 01400 | R | POPLATKY - ODKUP ODFRÉZOVANÉHO MATERIÁLU Odkup odfrézované asfaltové drti Cena 30,- Kč/t | T | 8029.254 |  | 0 | 21 | 0
4587*0,11=504,570 [A] 6134*0,20+492*0,05=1 251,400 [B] 7239*0,07=506,730 [C] 11555*0,10=1 155,500 [D] 5789*0,09=521,010 [E] 69,234+45,398+50,673+80,885+40,523=286,713 [F] Celkem: (A+B+C+D+E+F)*1,9=8 029,254 [G]
zahrnuje jinde neuvedené poplatky související s výstavbou
2 | 02720 |  | POMOC PRÁCE ZŘÍZ NEBO ZAJIŠŤ REGULACI A OCHRANU DOPRAVY Zajištění DIO Zajištění dočasného provozu autobusových zastávek | KPL | 1 |  | 0 | 21 | 0
zahrnuje veškeré náklady spojené s objednatelem požadovanými zařízeními
3 | 0291 | R | OSTATNÍ POŽADAVKY - GEODETICKÁ NAVIGACE A KONTROLA Navigace 3D strojů a kontrolní geodetická činnost | KM | 4.304 |  | 0 | 21 | 0
Zahrnuje veškeré náklady spojené s objednatelem požadovanými pracemi
4 | 02910 |  | OSTATNÍ POŽADAVKY - ZEMĚMĚŘIČSKÁ MĚŘENÍ Zaměření stávajícího stavu vozovky laserovou technologií, hustota 2000 bodů/m2 | KM | 4.304 |  | 0 | 21 | 0
zahrnuje veškeré náklady spojené s objednatelem požadovanými pracemi, - pro stanovení orientační investorské ceny určete jednotkovou cenu jako 1% odhadované ceny stavby
5 | 02910 | 1 | OSTATNÍ POŽADAVKY - ZAMĚŘENÍ STÁVAJÍCÍCH SÍTÍ Zaměření stávajících inženýrských sítí | KPL | 1 |  | 0 | 21 | 0
zahrnuje veškeré náklady spojené s objednatelem požadovanými pracemi, - pro stanovení orientační investorské ceny určete jednotkovou cenu jako 1% odhadované ceny stavby
6 | 02911 |  | OSTATNÍ POŽADAVKY - GEODETICKÉ ZAMĚŘENÍ Geodetické zaměření skutečného provedení stavby | KPL | 1 |  | 0 | 21 | 0
zahrnuje veškeré náklady spojené s objednatelem požadovanými pracemi
7 | 02912 |  | OSTATNÍ POŽADAVKY - BODOVÉ POLE Návrh a výstavba bodového pole pro DTM | KM | 4.304 |  | 0 | 21 | 0
zahrnuje vrt D 300-500mm, ocelovou zárubnici DN 180-300 mm, ochrannou plastovou trubku DN 220-350 mm, plastový uzávěr, čepovou nivelační značku z nerez oceli, kotvu se šroubem z nerez oceli, ochranný tyčový znak s tabulkou, betonovou skruž DN 1500mm výšky 0,5m, beton C30/37-XF4, izolační pěnu, zaměření bodu včetně vyrovnání (velmi přesná nivelace) - dle projektu základní vytyčovací sítě, kde je hloubka určena geologem na základě dostupných průzkumů či dat
8 | 0292 | R | OSTATNÍ POŽADAVKY - VYPRACOVÁNÍ DOKUMENTACE Dokumenace 3D DM pro frézování | KM | 4.304 |  | 0 | 21 | 0
Zahrnuje veškeré náklady spojené s objednatelem požadovanými pracemi
9 | 02940 |  | OSTATNÍ POŽADAVKY - VYPRACOVÁNÍ DOKUMENTACE Dokumentace skutečného provedení stavby - DSPS | KPL | 1 |  | 0 | 21 | 0
zahrnuje veškeré náklady spojené s objednatelem požadovanými pracemi
10 | 02943 |  | OSTATNÍ POŽADAVKY - VYPRACOVÁNÍ RDS Vypracování realizační dokumentace stavby - RDS | KPL | 1 |  | 0 | 21 | 0
zahrnuje veškeré náklady spojené s objednatelem požadovanými pracemi
11 | 02960 |  | OSTATNÍ POŽADAVKY - ODBORNÝ DOZOR Zajištění přítomnosti správců inž. sítí při provádění ochrany jejich zařízení na celou stavbu | KPL | 1 |  | 0 | 21 | 0
zahrnuje veškeré náklady spojené s objednatelem požadovaným dozorem
12 | 02991 |  | OSTATNÍ POŽADAVKY - INFORMAČNÍ TABULE Informační tabule včetně osazení, údržby, oprav a odstranění | KUS | 4 |  | 0 | 21 | 0
položka zahrnuje: - dodání a osazení informačních tabulí v předepsaném provedení a množství s obsahem předepsaným zadavatelem - veškeré nosné a upevňovací konstrukce - základové konstrukce včetně nutných zemních prací - demontáž a odvoz po skončení platnosti - případně nutné opravy poškozených čátí během platnosti
13 | 03100 |  | ZAŘÍZENÍ STAVENIŠTĚ - ZŘÍZENÍ, PROVOZ, DEMONTÁŽ Vybudování, provoz a odstranění | KPL | 1 |  | 0 | 21 | 0
zahrnuje objednatelem povolené náklady na pořízení (event. pronájem), provozování, udržování a likvidaci zhotovitelova zařízení
|  | 0 | Všeobecné konstrukce a práce |  |  |  | 0 |  | 0
|  |  | C e l k e m |  |  |  | 0 |  | 0
Ostatní ve výkazu nespecifikované práce
Vícepráce
|  |  | Vícepráce celkem |  |  |  | 0 |  | 0
Méněpráce
|  |  | Méněpráce celkem |  |  |  | 0 |  | 0
|  |  | Celkem |  |  |  | 0 |  | 0
|  |  | Celkem |  |  |  | 0 |  | 0

## SO 101
ASPE 9 |  | Firma:
Příloha k formuláři pro ocenění nabídky
Stavba : |  | 3171 | II/101 Jesenice - D1, rekonstrukce
číslo a název SO: |  | SO 101 | Silnice II/101
číslo a název rozpočtu: |  | SO 101 | Silnice II/101
Poř. č.pol. | Kód položky | Varianta položky | Název položky | jednotka | Počet jednotek | CENA |  | Sazba | DPH
[6 empty] | jednotková | celkem | DPH
1 | 2 | 3 | 4 | 5 | 6 | 7 | 8
|  | 0 | Všeobecné konstrukce a práce
1 | 014202 |  | POPLATKY ZA ZEMNÍK - ORNICE Nákup ornice | T | 1866.794 |  | 0 | 21 | 0
6914,05*0,15*1,8=1 866,794 [A]
zahrnuje veškeré poplatky majiteli zemníku související s nákupem zeminy (nikoliv s otvírkou zemníku)
2 | 015130 |  | POPLATKY ZA LIKVIDACI ODPADŮ NEKONTAMINOVANÝCH - 17 03 02 VYBOURANÝ ASFALTOVÝ BETON BEZ DEHTU Odbourání obrusné vrstvy v šířce 0,10 m Uložení na skládku | T | 23.992 |  | 0 | 21 | 0
465*0,03*0,10=1,395 [A] 770*0,03*0,10=2,310 [B] 856,5*0,03*0,10=2,570 [C] 1336*0,03*0,10=4,008 [D] 571*0,03*0,10=1,713 [E] Celkem: (A+B+C+D+E)*2,0=23,992 [F]
1. Položka obsahuje: – veškeré poplatky provozovateli skládky, recyklační linky nebo jiného zařízení na zpracování nebo likvidaci odpadů související s převzetím, uložením, zpracováním nebo likvidací odpadu 2. Položka neobsahuje: – náklady spojené s dopravou odpadu z místa stavby na místo převzetí provozovatelem skládky, recyklační linky nebo jiného zařízení na zpracování nebo likvidaci odpadů 3. Způsob měření: Tunou se rozumí hmotnost odpadu vytříděného v souladu se zákonem č. 185/2001 Sb., o nakládání s odpady, v platném znění.
3 | 015330 |  | POPLATKY ZA LIKVIDACI ODPADŮ NEKONTAMINOVANÝCH - 17 05 04 KAMENNÁ SUŤ odpad z čištění krajnic, odpad z odkopávek krajnic, odpad z čištění příkopů, odpad z čištění porubí | T | 8140.8 |  | 0 | 21 | 0
(245+848+1618+2279+609)*0,15*1,8=1 511,730 [A] 2518,5*0,50*2=2 518,500 [B] 7123*0,3*1,8=3 846,420 [C] (20+567)*0,25*1,8=264,150 [D] A+B+C+D=8 140,800 [E]
1. Položka obsahuje: – veškeré poplatky provozovateli skládky, recyklační linky nebo jiného zařízení na zpracování nebo likvidaci odpadů související s převzetím, uložením, zpracováním nebo likvidací odpadu 2. Položka neobsahuje: – náklady spojené s dopravou odpadu z místa stavby na místo převzetí provozovatelem skládky, recyklační linky nebo jiného zařízení na zpracování nebo likvidaci odpadů 3. Způsob měření: Tunou se rozumí hmotnost odpadu vytříděného v souladu se zákonem č. 185/2001 Sb., o nakládání s odpady, v platném znění.
|  | 0 | Všeobecné konstrukce a práce |  |  |  | 0 |  | 0
|  | 1 | Zemní práce
4 | 113138 |  | ODSTRANĚNÍ KRYTU ZPEVNĚNÝCH PLOCH S ASFALT POJIVEM, ODVOZ DO 20KM Práce po polovinách Odbourání obrusné vrstvy v šířce 0,10 m | M3 | 11.996 |  | 0 | 21 | 0
465*0,03*0,10=1,395 [A] 770*0,03*0,10=2,310 [B] 856,5*0,03*0,10=2,570 [C] 1336*0,03*0,10=4,008 [D] 571*0,03*0,10=1,713 [E] A+B+C+D+E=11,996 [F]
Položka zahrnuje veškerou manipulaci s vybouranou sutí a s vybouranými hmotami vč. uložení na skládku. Nezahrnuje poplatek za skládku, který se vykazuje v položce 0141** (s výjimkou malého množství bouraného materiálu, kde je možné poplatek zahrnout do jednotkové ceny bourání – tento fakt musí být uveden v doplňujícím textu k položce).
5 | 113725 | 1 | FRÉZOVÁNÍ ZPEVNĚNÝCH PLOCH ASFALTOVÝCH, ODVOZ DO 8KM Úsek č. 1 Frézování v tl. 110 mm | M3 | 504.57 |  | 0 | 21 | 0
4587*0,11=504,570 [A]
Položka zahrnuje veškerou manipulaci s vybouranou sutí a s vybouranými hmotami vč. uložení na skládku. Nezahrnuje poplatek za skládku, který se vykazuje v položce 0141** (s výjimkou malého množství bouraného materiálu, kde je možné poplatek zahrnout do jednotkové ceny bourání – tento fakt musí být uveden v doplňujícím textu k položce).
6 | 113725 | 2 | FRÉZOVÁNÍ ZPEVNĚNÝCH PLOCH ASFALTOVÝCH, ODVOZ DO 8KM Úsek č. 2 Frézování v tl. 200 mm | M3 | 1251.4 |  | 0 | 21 | 0
6134*0,20=1 226,800 [A] 492*0,05=24,600 [B] A+B=1 251,400 [C]
Položka zahrnuje veškerou manipulaci s vybouranou sutí a s vybouranými hmotami vč. uložení na skládku. Nezahrnuje poplatek za skládku, který se vykazuje v položce 0141** (s výjimkou malého množství bouraného materiálu, kde je možné poplatek zahrnout do jednotkové ceny bourání – tento fakt musí být uveden v doplňujícím textu k položce).
7 | 113725 | 3 | FRÉZOVÁNÍ ZPEVNĚNÝCH PLOCH ASFALTOVÝCH, ODVOZ DO 8KM Úsek č. 3 Frézování v tl. 70 mm | M3 | 506.73 |  | 0 | 21 | 0
7239*0,07=506,730 [A]
Položka zahrnuje veškerou manipulaci s vybouranou sutí a s vybouranými hmotami vč. uložení na skládku. Nezahrnuje poplatek za skládku, který se vykazuje v položce 0141** (s výjimkou malého množství bouraného materiálu, kde je možné poplatek zahrnout do jednotkové ceny bourání – tento fakt musí být uveden v doplňujícím textu k položce).
8 | 113725 | 4 | FRÉZOVÁNÍ ZPEVNĚNÝCH PLOCH ASFALTOVÝCH, ODVOZ DO 8KM Úsek č. 4 Frézování v tl. 100 mm | M3 | 1155.5 |  | 0 | 21 | 0
11555*0,10=1 155,500 [A]
Položka zahrnuje veškerou manipulaci s vybouranou sutí a s vybouranými hmotami vč. uložení na skládku. Nezahrnuje poplatek za skládku, který se vykazuje v položce 0141** (s výjimkou malého množství bouraného materiálu, kde je možné poplatek zahrnout do jednotkové ceny bourání – tento fakt musí být uveden v doplňujícím textu k položce).
9 | 113725 | 5 | FRÉZOVÁNÍ ZPEVNĚNÝCH PLOCH ASFALTOVÝCH, ODVOZ DO 8KM Úsek č. 5 Frézování v tl. 90 mm | M3 | 521.01 |  | 0 | 21 | 0
5789*0,09=521,010 [A]
Položka zahrnuje veškerou manipulaci s vybouranou sutí a s vybouranými hmotami vč. uložení na skládku. Nezahrnuje poplatek za skládku, který se vykazuje v položce 0141** (s výjimkou malého množství bouraného materiálu, kde je možné poplatek zahrnout do jednotkové ceny bourání – tento fakt musí být uveden v doplňujícím textu k položce).
10 | 11372D |  | FRÉZOVÁNÍ ZPEVNĚNÝCH PLOCH ASFALT DROBNÝCH OPRAV A PLOŠ ROZPADŮ DO 2000M2 Dofrézování lokálních poruch (sanace) | M3 | 286.713 |  | 0 | 21 | 0
135*5,5*0,05+4587*0,07*0,10=69,234 [A] 492*0,05*0,10+6134*0,07*0,10=45,398 [B] 7239*0,07*0,10=50,673 [C] 11555*0,07*0,10=80,885 [D] 5789*0,07*0,10=40,523 [E] A+B+C+D+E=286,713 [F]
Položka zahrnuje veškerou manipulaci s vybouranou sutí a s vybouranými hmotami vč. uložení na skládku. Nezahrnuje poplatek za skládku, který se vykazuje v položce 0141** (s výjimkou malého množství bouraného materiálu, kde je možné poplatek zahrnout do jednotkové ceny bourání – tento fakt musí být uveden v doplňujícím textu k položce).
11 | 113768 |  | FRÉZOVÁNÍ DRÁŽKY PRŮŘEZU DO 1200MM2 V ASFALTOVÉ VOZOVCE Opravy trhlin šířka spáry 15-25 mm, hloubka 50 mm | M | 1128.219 |  | 0 | 21 | 0
4587/8*0,25=143,344 [A] 6134/8*0,0=0,000 [B] 7239/8*0,25=226,219 [C] 11555/8*0,40=577,750 [D] 5789/8*0,25=180,906 [E] A+B+C+D+E=1 128,219 [F]
Položka zahrnuje veškerou manipulaci s vybouranou sutí a s vybouranými hmotami vč. uložení na skládku.
12 | 125738 |  | VYKOPÁVKY ZE ZEMNÍKŮ A SKLÁDEK TŘ. I, ODVOZ DO 20KM Dovoz ornice na staveniště | M3 | 1037.108 |  | 0 | 21 | 0
6914,05*0,15=1 037,108 [A]
položka zahrnuje: - vodorovná a svislá doprava, přemístění, přeložení, manipulace s výkopkem - kompletní provedení vykopávky nezapažené i zapažené - ošetření výkopiště po celou dobu práce v něm vč. klimatických opatření - ztížení vykopávek v blízkosti podzemního vedení, konstrukcí a objektů vč. jejich dočasného zajištění - ztížení pod vodou, v okolí výbušnin, ve stísněných prostorech a pod. - příplatek za lepivost - těžení po vrstvách, pásech a po jiných nutných částech (figurách) - čerpání vody vč. čerpacích jímek, potrubí a pohotovostní čerpací soupravy (viz ustanovení k pol. 1151,2) - potřebné snížení hladiny podzemní vody - těžení a rozpojování jednotlivých balvanů - vytahování a nošení výkopku - ruční vykopávky, odstranění kořenů a napadávek - pažení, vzepření a rozepření vč. přepažování (vyjma štětových stěn) - úpravu, ochranu a očištění dna, základové spáry, stěn a svahů - udržování výkopiště a jeho ochrana proti vodě - odvedení nebo obvedení vody v okolí výkopiště a ve výkopišti - třídění výkopku - veškeré pomocné konstrukce umožňující provedení vykopávky (příjezdy, sjezdy, nájezdy, lešení, podpěr. konstr., přemostění, zpevněné plochy, zakrytí a pod.) položka nezahrnuje: - práce spojené s otvírkou zemníku
13 | 125738 | 1 | VYKOPÁVKY ZE ZEMNÍKŮ A SKLÁDEK TŘ. I, ODVOZ DO 20KM Odpad z čištění potrubí Odvoz z mezideponie na skládku | M3 | 146.75 |  | 0 | 21 | 0
(20+567)*0,25=146,750 [A]
položka zahrnuje: - vodorovná a svislá doprava, přemístění, přeložení, manipulace s výkopkem - kompletní provedení vykopávky nezapažené i zapažené - ošetření výkopiště po celou dobu práce v něm vč. klimatických opatření - ztížení vykopávek v blízkosti podzemního vedení, konstrukcí a objektů vč. jejich dočasného zajištění - ztížení pod vodou, v okolí výbušnin, ve stísněných prostorech a pod. - příplatek za lepivost - těžení po vrstvách, pásech a po jiných nutných částech (figurách) - čerpání vody vč. čerpacích jímek, potrubí a pohotovostní čerpací soupravy (viz ustanovení k pol. 1151,2) - potřebné snížení hladiny podzemní vody - těžení a rozpojování jednotlivých balvanů - vytahování a nošení výkopku - ruční vykopávky, odstranění kořenů a napadávek - pažení, vzepření a rozepření vč. přepažování (vyjma štětových stěn) - úpravu, ochranu a očištění dna, základové spáry, stěn a svahů - udržování výkopiště a jeho ochrana proti vodě - odvedení nebo obvedení vody v okolí výkopiště a ve výkopišti - třídění výkopku - veškeré pomocné konstrukce umožňující provedení vykopávky (příjezdy, sjezdy, nájezdy, lešení, podpěr. konstr., přemostění, zpevněné plochy, zakrytí a pod.) položka nezahrnuje: - práce spojené s otvírkou zemníku
14 | 126738 |  | ZŘÍZENÍ STUPŇŮ V PODLOŽÍ NÁSYPŮ TŘ. I, ODVOZ DO 20KM Sanace zemních krajnic, zazubení svahů Rozdělení dle úseků | M3 | 2518.519 |  | 0 | 21 | 0
0=0,000 [A] (0,5*712,5+1,35*550)*0,75=824,063 [B] (0,45*856,5+0,5*856,5)*0,75=610,256 [C] (0,3*1336+0,3*1336)*0,75=601,200 [D] (0,55*480+0,8*475)*0,75=483,000 [E] A+B+C+D+E=2 518,519 [F]
položka zahrnuje: - vodorovná a svislá doprava, přemístění, přeložení, manipulace s výkopkem - kompletní provedení vykopávky nezapažené i zapažené - ošetření výkopiště po celou dobu práce v něm vč. klimatických opatření - ztížení vykopávek v blízkosti podzemního vedení, konstrukcí a objektů vč. jejich dočasného zajištění - ztížení pod vodou, v okolí výbušnin, ve stísněných prostorech a pod. - příplatek za lepivost - těžení po vrstvách, pásech a po jiných nutných částech (figurách) - čerpání vody vč. čerpacích jímek, potrubí a pohotovostní čerpací soupravy (viz ustanovení k pol. 1151,2) - potřebné snížení hladiny podzemní vody - těžení a rozpojování jednotlivých balvanů - vytahování a nošení výkopku - ruční vykopávky, odstranění kořenů a napadávek - pažení, vzepření a rozepření vč. přepažování (vyjma štětových stěn) - udržování výkopiště a jeho ochrana proti vodě - odvedení nebo obvedení vody v okolí výkopiště a ve výkopišti - třídění výkopku - veškeré pomocné konstrukce umožňující provedení vykopávky (příjezdy, sjezdy, nájezdy, lešení, podpěr. konstr., přemostění, zpevněné plochy, zakrytí a pod.) - nezahrnuje uložení zeminy (na skládku, do násypu) ani poplatky za skládku, vykazují se v položce č.0141**
15 | 12924 | 1 | ČIŠTĚNÍ KRAJNIC OD NÁNOSU TL. DO 200MM Úsek č. 1 Nezpevněná krajnice š. 0,75 m, plocha ze situace | M2 | 245 |  | 0 | 21 | 0
- vodorovná a svislá doprava, přemístění, přeložení, manipulace s výkopkem a uložení na skládku (bez poplatku)
16 | 12924 | 2 | ČIŠTĚNÍ KRAJNIC OD NÁNOSU TL. DO 200MM Úsek č. 2 Nezpevněná krajnice š. 0,75 a 1,50 m, plocha ze situace | M2 | 848 |  | 0 | 21 | 0
- vodorovná a svislá doprava, přemístění, přeložení, manipulace s výkopkem a uložení na skládku (bez poplatku)
17 | 12924 | 3 | ČIŠTĚNÍ KRAJNIC OD NÁNOSU TL. DO 200MM Úsek č. 3 Nezpevněná krajnice š. 0,75 a 1,50 m, plocha ze situace | M2 | 1618 |  | 0 | 21 | 0
- vodorovná a svislá doprava, přemístění, přeložení, manipulace s výkopkem a uložení na skládku (bez poplatku)
18 | 12924 | 4 | ČIŠTĚNÍ KRAJNIC OD NÁNOSU TL. DO 200MM Úsek č. 4 Nezpevněná krajnice š. 0,75 a 1,50 m, plocha ze situace | M2 | 2279 |  | 0 | 21 | 0
- vodorovná a svislá doprava, přemístění, přeložení, manipulace s výkopkem a uložení na skládku (bez poplatku)
19 | 12924 | 5 | ČIŠTĚNÍ KRAJNIC OD NÁNOSU TL. DO 200MM Úsek č. 5 Nezpevněná krajnice š. 0,75 a 1,50 m, plocha ze situace | M2 | 609 |  | 0 | 21 | 0
- vodorovná a svislá doprava, přemístění, přeložení, manipulace s výkopkem a uložení na skládku (bez poplatku)
20 | 12932 |  | ČIŠTĚNÍ PŘÍKOPŮ OD NÁNOSU DO 0,5M3/M Čištění stávajících příkopů pročištění příkopů na trojúhelníkový tvar nános 0,3m3/m | M | 7123 |  | 0 | 21 | 0
65+90+20+62+15+22=274,000 [A] 480+730=1 210,000 [B] 950*2=1 900,000 [C] 1447*2-85-25=2 784,000 [D] 125*2+50*2+300+115+90+100=955,000 [E] A+B+C+D+E=7 123,000 [F]
- vodorovná a svislá doprava, přemístění, přeložení, manipulace s výkopkem a uložení na skládku (bez poplatku)
21 | 12980 |  | ČIŠTĚNÍ ULIČNÍCH VPUSTÍ | KUS | 4 |  | 0 | 21 | 0
- vodorovná a svislá doprava, přemístění, přeložení, manipulace s výkopkem a uložení na skládku (bez poplatku)
22 | 129945 |  | ČIŠTĚNÍ POTRUBÍ DN DO 300MM 4x stávající uliční vpust | M | 20 |  | 0 | 21 | 0
4*5=20,000 [A]
- vodorovná a svislá doprava, přemístění, přeložení, manipulace s výkopkem a uložení na skládku (bez poplatku)
23 | 12996 |  | ČIŠTĚNÍ POTRUBÍ DN DO 800MM Pročištění stávajících trubních propustků, pod vozovkou a hosp. sjezdy Délky ze situace | M | 567 |  | 0 | 21 | 0
- vodorovná a svislá doprava, přemístění, přeložení, manipulace s výkopkem a uložení na skládku (bez poplatku)
24 | 13283 |  | HLOUBENÍ RÝH ŠÍŘ DO 2M PAŽ I NEPAŽ TŘ. II Výkop rýh pro přípojky ul. vpustí šířka rýhy 0,60 m | M3 | 9 |  | 0 | 21 | 0
4*5*1,5*0,5*0,6=9,000 [A]
položka zahrnuje: - vodorovná a svislá doprava, přemístění, přeložení, manipulace s výkopkem - kompletní provedení vykopávky nezapažené i zapažené - ošetření výkopiště po celou dobu práce v něm vč. klimatických opatření - ztížení vykopávek v blízkosti podzemního vedení, konstrukcí a objektů vč. jejich dočasného zajištění - ztížení pod vodou, v okolí výbušnin, ve stísněných prostorech a pod. - těžení po vrstvách, pásech a po jiných nutných částech (figurách) - čerpání vody vč. čerpacích jímek, potrubí a pohotovostní čerpací soupravy (viz ustanovení k pol. 1151,2) - potřebné snížení hladiny podzemní vody - těžení a rozpojování jednotlivých balvanů - vytahování a nošení výkopku - svahování a přesvah. svahů do konečného tvaru, výměna hornin v podloží a v pláni znehodnocené klimatickými vlivy - eventuelně nutné druhotné rozpojení odstřelené horniny - ruční vykopávky, odstranění kořenů a napadávek - pažení, vzepření a rozepření vč. přepažování (vyjma štětových stěn) - úpravu, ochranu a očištění dna, základové spáry, stěn a svahů - odvedení nebo obvedení vody v okolí výkopiště a ve výkopišti - třídění výkopku - veškeré pomocné konstrukce umožňující provedení vykopávky (příjezdy, sjezdy, nájezdy, lešení, podpěr. konstr., přemostění, zpevněné plochy, zakrytí a pod.) - nezahrnuje uložení zeminy (na skládku, do násypu) ani poplatky za skládku, vykazují se v položce č.0141**
25 | 17120 |  | ULOŽENÍ SYPANINY DO NÁSYPŮ A NA SKLÁDKY BEZ ZHUTNĚNÍ odpad z čištění krajnic, odpad z odkopávek krajnic, odpad z čištění příkopů, odpad z čištění porubí | M3 | 4382.75 |  | 0 | 21 | 0
(245+848+1618+2279+609)*0,15=839,850 [A] 2518,5*0,50=1 259,250 [B] 7123*0,3=2 136,900 [C] (20+567)*0,25=146,750 [D] A+B+C+D=4 382,750 [E]
položka zahrnuje: - kompletní provedení zemní konstrukce do předepsaného tvaru - ošetření úložiště po celou dobu práce v něm vč. klimatických opatření - ztížení v okolí vedení, konstrukcí a objektů a jejich dočasné zajištění - ztížení provádění ve ztížených podmínkách a stísněných prostorech - ztížené ukládání sypaniny pod vodu - ukládání po vrstvách a po jiných nutných částech (figurách) vč. dosypávek - spouštění a nošení materiálu - úprava, očištění a ochrana podloží a svahů - svahování, uzavírání povrchů svahů - udržování úložiště a jeho ochrana proti vodě - odvedení nebo obvedení vody v okolí úložiště a v úložišti - veškeré pomocné konstrukce umožňující provedení zemní konstrukce (příjezdy, sjezdy, nájezdy, lešení, podpěrné konstrukce, přemostění, zpevněné plochy, zakrytí a pod.)
26 | 17120 | 1 | ULOŽENÍ SYPANINY DO NÁSYPŮ A NA SKLÁDKY BEZ ZHUTNĚNÍ Odpad z čištění potrubí Uložení na mezideponii - zvodnělý odpad | M3 | 146.75 |  | 0 | 21 | 0
(20+567)*0,25=146,750 [A]
položka zahrnuje: - kompletní provedení zemní konstrukce do předepsaného tvaru - ošetření úložiště po celou dobu práce v něm vč. klimatických opatření - ztížení v okolí vedení, konstrukcí a objektů a jejich dočasné zajištění - ztížení provádění ve ztížených podmínkách a stísněných prostorech - ztížené ukládání sypaniny pod vodu - ukládání po vrstvách a po jiných nutných částech (figurách) vč. dosypávek - spouštění a nošení materiálu - úprava, očištění a ochrana podloží a svahů - svahování, uzavírání povrchů svahů - udržování úložiště a jeho ochrana proti vodě - odvedení nebo obvedení vody v okolí úložiště a v úložišti - veškeré pomocné konstrukce umožňující provedení zemní konstrukce (příjezdy, sjezdy, nájezdy, lešení, podpěrné konstrukce, přemostění, zpevněné plochy, zakrytí a pod.)
27 | 173103 |  | ZEMNÍ KRAJNICE A DOSYPÁVKY SE ZHUT DO 100% PS Dosypávka zemní krajnice se zhutněním Sanace krajnice, hutněný násyp po vrstvách tl. max. 0,30 m Využití 50% vytěženého materiálu po zlepšení vápněním (2%) | M3 | 1259.25 |  | 0 | 21 | 0
2518,5*0,50=1 259,250 [A]
položka zahrnuje: - kompletní provedení zemní konstrukce vč. výběru vhodného materiálu - úprava ukládaného materiálu vlhčením, tříděním, promícháním nebo vysoušením, příp. jiné úpravy za účelem zlepšení jeho mech. vlastností - hutnění i různé míry hutnění - ošetření úložiště po celou dobu práce v něm vč. klimatických opatření - ztížení v okolí vedení, konstrukcí a objektů a jejich dočasné zajištění - ztížení provádění vč. hutnění ve ztížených podmínkách a stísněných prostorech - ztížené ukládání sypaniny pod vodu - ukládání po vrstvách a po jiných nutných částech (figurách) vč. dosypávek - spouštění a nošení materiálu - výměna částí zemní konstrukce znehodnocené klimatickými vlivy - ruční hutnění - svahování, hutnění a uzavírání povrchů svahů - udržování úložiště a jeho ochrana proti vodě - odvedení nebo obvedení vody v okolí úložiště a v úložišti - veškeré pomocné konstrukce umožňující provedení zemní konstrukce (příjezdy, sjezdy, nájezdy, lešení, podpěrné konstrukce, přemostění, zpevněné plochy, zakrytí a pod.)
28 | 17380 |  | ZEMNÍ KRAJNICE A DOSYPÁVKY Z NAKUPOVANÝCH MATERIÁLŮ Dosypávka zemní krajnice se zhutněním (do 100% PS) Sanace krajnice, hutněný násyp po vrstvách tl. max. 0,30 m | M3 | 2098.775 |  | 0 | 21 | 0
0=0,000 [A] 0,50*712,5+1,35*550=1 098,750 [B] 0,45*856,5+0,50*856,5=813,675 [C] 0,30*1336+0,30*1336=801,600 [D] 0,55*480+0,80*475=644,000 [E] (A+B+C+D+E)-(2518,5*0,50)=2 098,775 [F]
položka zahrnuje: - kompletní provedení zemní konstrukce včetně nákupu a dopravy materiálu dle zadávací dokumentace - úprava ukládaného materiálu vlhčením, tříděním, promícháním nebo vysoušením, příp. jiné úpravy za účelem zlepšení jeho mech. vlastností - hutnění i různé míry hutnění - ošetření úložiště po celou dobu práce v něm vč. klimatických opatření - ztížení v okolí vedení, konstrukcí a objektů a jejich dočasné zajištění - ztížení provádění vč. hutnění ve ztížených podmínkách a stísněných prostorech - ztížené ukládání sypaniny pod vodu - ukládání po vrstvách a po jiných nutných částech (figurách) vč. dosypávek - spouštění a nošení materiálu - výměna částí zemní konstrukce znehodnocené klimatickými vlivy - svahování, hutnění a uzavírání povrchů svahů - udržování úložiště a jeho ochrana proti vodě - odvedení nebo obvedení vody v okolí úložiště a v úložišti - veškeré pomocné konstrukce umožňující provedení zemní konstrukce (příjezdy, sjezdy, nájezdy, lešení, podpěrné konstrukce, přemostění, zpevněné plochy, zakrytí a pod.)
29 | 17411 |  | ZÁSYP JAM A RÝH ZEMINOU SE ZHUTNĚNÍM Zához rýh přípojek ul. vpustí výkopkem z rýh | M3 | 9 |  | 0 | 21 | 0
položka zahrnuje: - kompletní provedení zemní konstrukce vč. výběru vhodného materiálu - úprava ukládaného materiálu vlhčením, tříděním, promícháním nebo vysoušením, příp. jiné úpravy za účelem zlepšení jeho mech. vlastností - hutnění i různé míry hutnění - ošetření úložiště po celou dobu práce v něm vč. klimatických opatření - ztížení v okolí vedení, konstrukcí a objektů a jejich dočasné zajištění - ztížení provádění vč. hutnění ve ztížených podmínkách a stísněných prostorech - ztížené ukládání sypaniny pod vodu - ukládání po vrstvách a po jiných nutných částech (figurách) vč. dosypávek - spouštění a nošení materiálu - výměna částí zemní konstrukce znehodnocené klimatickými vlivy - ruční hutnění - udržování úložiště a jeho ochrana proti vodě - odvedení nebo obvedení vody v okolí úložiště a v úložišti - veškeré pomocné konstrukce umožňující provedení zemní konstrukce (příjezdy, sjezdy, nájezdy, lešení, podpěrné konstrukce, přemostění, zpevněné plochy, zakrytí a pod.)
30 | 18110 |  | ÚPRAVA PLÁNĚ SE ZHUTNĚNÍM V HORNINĚ TŘ. I Sanace krajnic | M2 | 5976.75 |  | 0 | 21 | 0
0,75*(465-210)+0,75*(465-277)=332,250 [A] 0,75*770+0,75*(166+225)+0,75*215=1 032,000 [B] 0,75*856,5*2+0,75*144*2=1 500,750 [C] 0,75*1336*2+0,75*150*2=2 229,000 [D] 0,75*125*2+1,5*60*2+1,5*55+0,75*(85+140)+1,5*88*2=882,750 [E] A+B+C+D+E=5 976,750 [F]
položka zahrnuje úpravu pláně včetně vyrovnání výškových rozdílů. Míru zhutnění určuje projekt.
31 | 18120 |  | ÚPRAVA PLÁNĚ SE ZHUTNĚNÍM V HORNINĚ TŘ. II Úsek č. 2 vyrovnání podkladních vrstev ze štěrku | M2 | 5700 |  | 0 | 21 | 0
712,5*8,0=5 700,000 [A]
položka zahrnuje úpravu pláně včetně vyrovnání výškových rozdílů. Míru zhutnění určuje projekt.
32 | 18120 | 1 | ÚPRAVA PLÁNĚ SE ZHUTNĚNÍM V HORNINĚ TŘ. II Úsek č. 1 Sanace vozovky u ČS PHM | M2 | 742.5 |  | 0 | 21 | 0
135*5,5=742,500 [A]
položka zahrnuje úpravu pláně včetně vyrovnání výškových rozdílů. Míru zhutnění určuje projekt.
33 | 18222 |  | ROZPROSTŘENÍ ORNICE VE SVAHU V TL DO 0,15M Svahy silničních příkopů | M2 | 6914.05 |  | 0 | 21 | 0
0,75*150*2=225,000 [A] 2,5*50+4,5*550=2 600,000 [B] 1,75*850*0,75*2=2 231,250 [C] 0,7*1336*0,75*2=1 402,800 [D] 2,5*50+1,5*50+1,5*170=455,000 [E] A+B+C+D+E=6 914,050 [F]
položka zahrnuje: nutné přemístění ornice z dočasných skládek vzdálených do 50m rozprostření ornice v předepsané tloušťce ve svahu přes 1:5
34 | 18242 |  | ZALOŽENÍ TRÁVNÍKU HYDROOSEVEM NA ORNICI | M2 | 6914.05 |  | 0 | 21 | 0
Zahrnuje dodání předepsané travní směsi, hydroosev na ornici, zalévání, první pokosení, to vše bez ohledu na sklon terénu
35 | 18247 |  | OŠETŘOVÁNÍ TRÁVNÍKU | M2 | 6914.05 |  | 0 | 21 | 0
Zahrnuje pokosení se shrabáním, naložení shrabků na dopravní prostředek, s odvozem a se složením, to vše bez ohledu na sklon terénu zahrnuje nutné zalití a hnojení
|  | 1 | Zemní práce |  |  |  | 0 |  | 0
|  | 4 | Vodorovné konstrukce
36 | 465512 |  | DLAŽBY Z LOMOVÉHO KAMENE NA MC 4x vyústění uliční vpusti do silničního příkopu | M3 | 4.8 |  | 0 | 21 | 0
2*2*4*0,3=4,800 [A]
položka zahrnuje: - nutné zemní práce (svahování, úpravu pláně a pod.) - zřízení spojovací vrstvy - zřízení lože dlažby z cementové malty předepsané kvality a předepsané tloušťky - dodávku a položení dlažby z lomového kamene do předepsaného tvaru - spárování, těsnění, tmelení a vyplnění spar MC případně s vyklínováním - úprava povrchu pro odvedení srážkové vody - nezahrnuje podklad pod dlažbu, vykazuje se samostatně položkami SD 45
37 | 465512 | 1 | DLAŽBY Z LOMOVÉHO KAMENE NA MC Úprava vtoku a výtoku u stávajících propustků Úprava šikmých čel | M3 | 68.325 |  | 0 | 21 | 0
28*(2*1,5*0,30)=25,200 [A] 8*2,5*2,5*0,3=15,000 [B] 15*2,5*2,5*0,3=28,125 [C] A+B+C=68,325 [D]
položka zahrnuje: - nutné zemní práce (svahování, úpravu pláně a pod.) - zřízení spojovací vrstvy - zřízení lože dlažby z cementové malty předepsané kvality a předepsané tloušťky - dodávku a položení dlažby z lomového kamene do předepsaného tvaru - spárování, těsnění, tmelení a vyplnění spar MC případně s vyklínováním - úprava povrchu pro odvedení srážkové vody - nezahrnuje podklad pod dlažbu, vykazuje se samostatně položkami SD 45
|  | 4 | Vodorovné konstrukce |  |  |  | 0 |  | 0
|  | 5 | Komunikace
38 | 56963 | 1 | ZPEVNĚNÍ KRAJNIC Z RECYKLOVANÉHO MATERIÁLU TL DO 150MM Úsek č. 1 Zpevnění krajnice v tl. 0,15 m, š. 0,75 m | M2 | 245 |  | 0 | 21 | 0
- dodání recyklátu v požadované kvalitě - očištění podkladu - uložení recyklátu dle předepsaného technologického předpisu, zhutnění vrstvy v předepsané tloušťce - zřízení vrstvy bez rozlišení šířky, pokládání vrstvy po etapách, včetně pracovních spar a spojů - úpravu napojení, ukončení - nezahrnuje postřiky, nátěry
39 | 56963 | 2 | ZPEVNĚNÍ KRAJNIC Z RECYKLOVANÉHO MATERIÁLU TL DO 150MM Úsek č. 2 Zpevnění krajnice v tl.-0,15 m, š. 0,75 a 1,50 m | M2 | 848 |  | 0 | 21 | 0
- dodání recyklátu v požadované kvalitě - očištění podkladu - uložení recyklátu dle předepsaného technologického předpisu, zhutnění vrstvy v předepsané tloušťce - zřízení vrstvy bez rozlišení šířky, pokládání vrstvy po etapách, včetně pracovních spar a spojů - úpravu napojení, ukončení - nezahrnuje postřiky, nátěry
40 | 56963 | 3 | ZPEVNĚNÍ KRAJNIC Z RECYKLOVANÉHO MATERIÁLU TL DO 150MM Úsek č. 3 Zpevnění v tl. 0,15 m, š. 0,75 a 1,50 m | M2 | 1618 |  | 0 | 21 | 0
- dodání recyklátu v požadované kvalitě - očištění podkladu - uložení recyklátu dle předepsaného technologického předpisu, zhutnění vrstvy v předepsané tloušťce - zřízení vrstvy bez rozlišení šířky, pokládání vrstvy po etapách, včetně pracovních spar a spojů - úpravu napojení, ukončení - nezahrnuje postřiky, nátěry
41 | 56963 | 4 | ZPEVNĚNÍ KRAJNIC Z RECYKLOVANÉHO MATERIÁLU TL DO 150MM Úsek č. 4 Zpevnění krajnice v tl. 0,15 m, š. 0,75 ma 1,50 m | M2 | 2279 |  | 0 | 21 | 0
- dodání recyklátu v požadované kvalitě - očištění podkladu - uložení recyklátu dle předepsaného technologického předpisu, zhutnění vrstvy v předepsané tloušťce - zřízení vrstvy bez rozlišení šířky, pokládání vrstvy po etapách, včetně pracovních spar a spojů - úpravu napojení, ukončení - nezahrnuje postřiky, nátěry
42 | 56963 | 5 | ZPEVNĚNÍ KRAJNIC Z RECYKLOVANÉHO MATERIÁLU TL DO 150MM Úsek č. 5 Zpevnění krajnice v tl. 0,15 m, š. 0,75 a 1,50 m | M2 | 609 |  | 0 | 21 | 0
- dodání recyklátu v požadované kvalitě - očištění podkladu - uložení recyklátu dle předepsaného technologického předpisu, zhutnění vrstvy v předepsané tloušťce - zřízení vrstvy bez rozlišení šířky, pokládání vrstvy po etapách, včetně pracovních spar a spojů - úpravu napojení, ukončení - nezahrnuje postřiky, nátěry
43 | 572214 | 1 | SPOJOVACÍ POSTŘIK Z MODIFIK EMULZE DO 0,5KG/M2 Úsek č. 1 1x 0,35 kg/m2, 2x 0,50 kg/m2 | M2 | 15653.5 |  | 0 | 21 | 0
4587+4587+4587+310=14 071,000 [A] 0,24*2*465+0,14*2*465+0,03*2*465=381,300 [B] 135*5,5=742,500 [C] 4587*0,10=458,700 [D] Celkem: A+B+C+D=15 653,500 [E]
- dodání všech předepsaných materiálů pro postřiky v předepsaném množství - provedení dle předepsaného technologického předpisu - zřízení vrstvy bez rozlišení šířky, pokládání vrstvy po etapách - úpravu napojení, ukončení
44 | 572214 | 2 | SPOJOVACÍ POSTŘIK Z MODIFIK EMULZE DO 0,5KG/M2 Úsek č. 2 1x 0,35 kg/m2, 2x 0,50kg/m2, 1x 0,35 kg/m2 | M2 | 26973.1 |  | 0 | 21 | 0
492+6134+6134+6134+6134+174=25 202,000 [A] 0,37*2*712,5+0,27*2*712,5+0,14*2*712,5+0,03*2*770=1 157,700 [B] 6134*0,10=613,400 [C] Celkem: A+B+C=26 973,100 [D]
- dodání všech předepsaných materiálů pro postřiky v předepsaném množství - provedení dle předepsaného technologického předpisu - zřízení vrstvy bez rozlišení šířky, pokládání vrstvy po etapách - úpravu napojení, ukončení
45 | 572214 | 3 | SPOJOVACÍ POSTŘIK Z MODIFIK EMULZE DO 0,5KG/M2 Úsek č. 3 1x 0,35 kg/m2, 2x 0,50 kg/m2 | M2 | 23246.71 |  | 0 | 21 | 0
7239+7239+7239+87+85=21 889,000 [A] 0,20*2*856,5+0,14*2*856,5+0,03*2*856,5=633,810 [B] 7239*0,10=723,900 [C] Celkem: A+B+C=23 246,710 [D]
- dodání všech předepsaných materiálů pro postřiky v předepsaném množství - provedení dle předepsaného technologického předpisu - zřízení vrstvy bez rozlišení šířky, pokládání vrstvy po etapách - úpravu napojení, ukončení
46 | 572214 | 4 | SPOJOVACÍ POSTŘIK Z MODIFIK EMULZE DO 0,5KG/M2 Úsek č. 4 1x 0,35 kg/m2, 2x 0,50 kg/m2 | M2 | 37369.02 |  | 0 | 21 | 0
11555+11555+11555+116+337=35 118,000 [A] 0,24*2*1336+0,14*2*1336+0,03*2*1336=1 095,520 [B] 11555*0,10=1 155,500 [C] Celkem: A+B+C=37 369,020 [D]
- dodání všech předepsaných materiálů pro postřiky v předepsaném množství - provedení dle předepsaného technologického předpisu - zřízení vrstvy bez rozlišení šířky, pokládání vrstvy po etapách - úpravu napojení, ukončení
47 | 572214 | 5 | SPOJOVACÍ POSTŘIK Z MODIFIK EMULZE DO 0,5KG/M2 Úsek č. 5 1x 0,35 kg/m2, 2x 0,50 kg/m2 | M2 | 18702.12 |  | 0 | 21 | 0
5789+5789+5789+51+237=17 655,000 [A] 0,24*2*571+0,14*2*571+0,03*2*571=468,220 [B] 5789*0,10=578,900 [C] Celkem: A+B+C=18 702,120 [D]
- dodání všech předepsaných materiálů pro postřiky v předepsaném množství - provedení dle předepsaného technologického předpisu - zřízení vrstvy bez rozlišení šířky, pokládání vrstvy po etapách - úpravu napojení, ukončení
48 | 57475 |  | VOZOVKOVÉ VÝZTUŽNÉ VRSTVY Z GEOMŘÍŽOVINY Sanace lokálních poruch | M2 | 4272.9 |  | 0 | 21 | 0
135*5,5+4587*0,10=1 201,200 [A] 6134*0,10=613,400 [B] 7239*0,10=723,900 [C] 11555*0,10=1 155,500 [D] 5789*0,10=578,900 [E] A+B+C+D+E=4 272,900 [F]
- dodání geomříže v požadované kvalitě a v množství včetně přesahů (přesahy započteny v jednotkové ceně) - očištění podkladu - pokládka geomříže dle předepsaného technologického předpisu
49 | 574A44 |  | ASFALTOVÝ BETON PRO OBRUSNÉ VRSTVY ACO 11+, 11S TL. 50MM Rozjezdy a napojení Jednotlivé malé plochy | M2 | 1397 |  | 0 | 21 | 0
310+174+85+87+337+116+237+51=1 397,000 [A]
- dodání směsi v požadované kvalitě - očištění podkladu - uložení směsi dle předepsaného technologického předpisu, zhutnění vrstvy v předepsané tloušťce - zřízení vrstvy bez rozlišení šířky, pokládání vrstvy po etapách, včetně pracovních spar a spojů - úpravu napojení, ukončení podél obrubníků, dilatačních zařízení, odvodňovacích proužků, odvodňovačů, vpustí, šachet a pod. - nezahrnuje postřiky, nátěry - nezahrnuje těsnění podél obrubníků, dilatačních zařízení, odvodňovacích proužků, odvodňovačů, vpustí, šachet a pod.
50 | 574C66 |  | ASFALTOVÝ BETON PRO LOŽNÍ VRSTVY ACL 16+, 16S TL. 70MM Vyrovnání podkladu v rozjezdech a v provizorním napojení tl. do 70 mm Jednotlivé malé plochy | M2 | 1047.75 |  | 0 | 21 | 0
(310+174+85+87+116+337+51+237)*0,75=1 047,750 [A]
- dodání směsi v požadované kvalitě - očištění podkladu - uložení směsi dle předepsaného technologického předpisu, zhutnění vrstvy v předepsané tloušťce - zřízení vrstvy bez rozlišení šířky, pokládání vrstvy po etapách, včetně pracovních spar a spojů - úpravu napojení, ukončení podél obrubníků, dilatačních zařízení, odvodňovacích proužků, odvodňovačů, vpustí, šachet a pod. - nezahrnuje postřiky, nátěry - nezahrnuje těsnění podél obrubníků, dilatačních zařízení, odvodňovacích proužků, odvodňovačů, vpustí, šachet a pod.
51 | 574D56 | R | ASFALTOVÝ BETON PRO LOŽNÍ VRSTVY MODIFIK ACL 16+, 16S TL. 60MM Vrstva s příměsí aramidových vláken - FIBER REIFORCED FR ACL 16S PMB 25/55-60 Pokládka po polovinách | M2 | 36742.88 |  | 0 | 21 | 0
4587+492+6134+7239+11555+5789=35 796,000 [A] 0,11*4304*2=946,880 [B] A+B=36 742,880 [C]
- dodání směsi v požadované kvalitě - očištění podkladu - uložení směsi dle předepsaného technologického předpisu, zhutnění vrstvy v předepsané tloušťce - zřízení vrstvy bez rozlišení šířky, pokládání vrstvy po etapách, včetně pracovních spar a spojů - úpravu napojení, ukončení podél obrubníků, dilatačních zařízení, odvodňovacích proužků, odvodňovačů, vpustí, šachet a pod. - nezahrnuje postřiky, nátěry - nezahrnuje těsnění podél obrubníků, dilatačních zařízení, odvodňovacích proužků, odvodňovačů, vpustí, šachet a pod.
52 | 574D78 |  | ASFALTOVÝ BETON PRO LOŽNÍ VRSTVY MODIFIK ACL 22+, 22S TL. 80MM Asfaltový beton pro ložní vrstvy ACL 22S PMB 25/55-60 Pokládka po polovinách | M2 | 6390.5 |  | 0 | 21 | 0
6134=6 134,000 [A] 0,18*712,5*2=256,500 [B] A+B=6 390,500 [C]
- dodání směsi v požadované kvalitě - očištění podkladu - uložení směsi dle předepsaného technologického předpisu, zhutnění vrstvy v předepsané tloušťce - zřízení vrstvy bez rozlišení šířky, pokládání vrstvy po etapách, včetně pracovních spar a spojů - úpravu napojení, ukončení podél obrubníků, dilatačních zařízení, odvodňovacích proužků, odvodňovačů, vpustí, šachet a pod. - nezahrnuje postřiky, nátěry - nezahrnuje těsnění podél obrubníků, dilatačních zařízení, odvodňovacích proužků, odvodňovačů, vpustí, šachet a pod.
53 | 574F46 |  | ASFALTOVÝ BETON PRO PODKLADNÍ VRSTVY MODIFIK ACP 16+, 16S TL. 50MM Asfaltový beton pro podkladní vrstvy ACP 16S PMB 25/55-60 Pokládka po polovinách | M2 | 29268.135 |  | 0 | 21 | 0
4587+6134+11555+5789=28 065,000 [A] 0,165*465*2+0,295*712,5*2+0,165*1336*2+0,165*571*2=1 203,135 [B] A+B=29 268,135 [C]
- dodání směsi v požadované kvalitě - očištění podkladu - uložení směsi dle předepsaného technologického předpisu, zhutnění vrstvy v předepsané tloušťce - zřízení vrstvy bez rozlišení šířky, pokládání vrstvy po etapách, včetně pracovních spar a spojů - úpravu napojení, ukončení podél obrubníků, dilatačních zařízení, odvodňovacích proužků, odvodňovačů, vpustí, šachet a pod. - nezahrnuje postřiky, nátěry - nezahrnuje těsnění podél obrubníků, dilatačních zařízení, odvodňovacích proužků, odvodňovačů, vpustí, šachet a pod.
54 | 574F56 |  | ASFALTOVÝ BETON PRO PODKLADNÍ VRSTVY MODIFIK ACP 16+, 16S TL. 60MM Asfaltový betonpro podkladní vrstvy ACP 16S PMB 25/55-60 Pokládka po polovinách | M2 | 7530.21 |  | 0 | 21 | 0
7239=7 239,000 [A] 0,17*856,5*2=291,210 [B] A+B=7 530,210 [C]
- dodání směsi v požadované kvalitě - očištění podkladu - uložení směsi dle předepsaného technologického předpisu, zhutnění vrstvy v předepsané tloušťce - zřízení vrstvy bez rozlišení šířky, pokládání vrstvy po etapách, včetně pracovních spar a spojů - úpravu napojení, ukončení podél obrubníků, dilatačních zařízení, odvodňovacích proužků, odvodňovačů, vpustí, šachet a pod. - nezahrnuje postřiky, nátěry - nezahrnuje těsnění podél obrubníků, dilatačních zařízení, odvodňovacích proužků, odvodňovačů, vpustí, šachet a pod.
55 | 574F66 |  | ASFALTOVÝ BETON PRO PODKLADNÍ VRSTVY MODIFIK ACP 16+, 16S TL. 70MM Sanace lokálních poruch, znovu vyplnění asfaltovou směsí | M2 | 4272.9 |  | 0 | 21 | 0
135*5,5+4587*0,10=1 201,200 [A] 6134*0,10=613,400 [B] 7239*0,10=723,900 [C] 11555*0,10=1 155,500 [D] 5789*0,10=578,900 [E] A+B+C+D+E=4 272,900 [F]
- dodání směsi v požadované kvalitě - očištění podkladu - uložení směsi dle předepsaného technologického předpisu, zhutnění vrstvy v předepsané tloušťce - zřízení vrstvy bez rozlišení šířky, pokládání vrstvy po etapách, včetně pracovních spar a spojů - úpravu napojení, ukončení podél obrubníků, dilatačních zařízení, odvodňovacích proužků, odvodňovačů, vpustí, šachet a pod. - nezahrnuje postřiky, nátěry - nezahrnuje těsnění podél obrubníků, dilatačních zařízení, odvodňovacích proužků, odvodňovačů, vpustí, šachet a pod.
56 | 574O31 | R | ASFALTOVÝ BETON VELMI TENKÝ MODIFIK SE SNÍŽENOU HLUČNOSTÍ BBTM 8 NH TL. DO 30MM Nízkohlučná směs pro obrusné vrstvy typu BBTM 8 NH PMB 45/80-65 S přídavkem organických vláken Pokládka po polovinách, zaříznutí pracovní spáry + odbourání | M2 | 36355.52 |  | 0 | 21 | 0
4587+492+6134+7239+11555+5789=35 796,000 [A] 0,03*4304+0,10*4304=559,520 [B] A+B=36 355,520 [C]
-modifikovaný polymerem PMB - dodání směsi v požadované kvalitě - očištění podkladu - uložení směsi dle předepsaného technologického předpisu, zhutnění vrstvy v předepsané tloušťce - zřízení vrstvy bez rozlišení šířky, pokládání vrstvy po etapách, včetně pracovních spar a spojů - úpravu napojení, ukončení podél obrubníků, dilatačních zařízení, odvodňovacích proužků, odvodňovačů, vpustí, šachet a pod. - nezahrnuje postřiky, nátěry - nezahrnuje těsnění podél obrubníků, dilatačních zařízení, odvodňovacích proužků, odvodňovačů, vpustí, šachet a pod.
57 | 577251 | 1 | VRSTVY PRO OBNOVU, OPRAVY - INFILTRAČ POSTŘIK DO 3,0KG/M2 Prolití podkladních vrstev asfaltem v množství 3 kg/m2 s podrcením drobným drceným kamenivem nebo ochranou vápennou suspenzí | M2 | 6590 |  | 0 | 21 | 0
6134=6 134,000 [A] 0,32*712,5*2=456,000 [B] A+B=6 590,000 [C]
- dodání všech předepsaných materiálů pro postřiky v předepsaném množství - provedení dle předepsaného technologického předpisu - zřízení vrstvy bez rozlišení šířky, pokládání vrstvy po etapách - úpravu napojení, ukončení položka je určena pro obnovu asfaltového krytu drobných oprav a plošných rozpadů (vztahuje se na plochu jednotlivě do 800m2). Není určena pro souvislou obnovu asfaltového krytu (ta se vykáže položkami 572***) a pro výspravu výtluků (ta je zahrnuta v položkách 5779**).
58 | 587206 |  | PŘEDLÁŽDĚNÍ KRYTU Z BETONOVÝCH DLAŽDIC SE ZÁMKEM Předláždění rozjezdu | M2 | 30 |  | 0 | 21 | 0
- pod pojmem *předláždění* se rozumí rozebrání stávající dlažby a pokládka dlažby ze stávajícího dlažebního materiálu (bez dodávky nového) - zahrnuje nezbytnou manipulaci s tímto materiálem (nakládání, doprava, složení, očištění) - dodání a rozprostření materiálu pro lože a jeho tloušťku předepsanou dokumentací a pro předepsanou výplň spar - eventuelní doplnění plochy s použitím nového materiálu se vykazuje v položce č.582
|  | 5 | Komunikace |  |  |  | 0 |  | 0
|  | 8 | Potrubí
59 | 82445 |  | POTRUBÍ Z TRUB ŽELEZOBETONOVÝCH DN DO 300MM Prodloužení stáv. propustků hosp. sjezdů uložení potrubí do betonu, šikmé zaříznutí čela trouby | M | 60 |  | 0 | 21 | 0
20*3=60,000 [A]
položky pro zhotovení potrubí platí bez ohledu na sklon zahrnuje: - výrobní dokumentaci (včetně technologického předpisu) - dodání veškerého trubního a pomocného materiálu (trouby, trubky, tvarovky, spojovací a těsnící materiál a pod.), podpěrných, závěsných a upevňovacích prvků, včetně potřebných úprav - úprava a příprava podkladu a podpěr, očištění a ošetření podkladu a podpěr - zřízení plně funkčního potrubí, kompletní soustavy, podle příslušného technologického předpisu - zřízení potrubí i jednotlivých částí po etapách, včetně pracovních spar a spojů, pracovního zaslepení konců a pod. - úprava prostupů, průchodů šachtami a komorami, okolí podpěr a vyústění, zaústění, napojení, vyvedení a upevnění odpad. výustí - ochrana potrubí nátěrem (vč. úpravy povrchu), případně izolací, nejsou-li tyto práce předmětem jiné položky - úprava, očištění a ošetření prostoru kolem potrubí - položky platí pro práce prováděné v prostoru zapaženém i nezapaženém a i v kolektorech, chráničkách - položky zahrnují i práce spojené s nutnými obtoky, převáděním a čerpáním vody nezahrnuje zkoušky vodotěsnosti a televizní prohlídku
60 | 82457 |  | POTRUBÍ Z TRUB ŽELEZOBETONOVÝCH DN DO 500MM Prodloužení stáv. propustků hosp. sjezdů uložení potrubí do bet. lože, šikmé zaříznutí čela trouby | M | 12 |  | 0 | 21 | 0
3*4=12,000 [A]
položky pro zhotovení potrubí platí bez ohledu na sklon zahrnuje: - výrobní dokumentaci (včetně technologického předpisu) - dodání veškerého trubního a pomocného materiálu (trouby, trubky, tvarovky, spojovací a těsnící materiál a pod.), podpěrných, závěsných a upevňovacích prvků, včetně potřebných úprav - úprava a příprava podkladu a podpěr, očištění a ošetření podkladu a podpěr - zřízení plně funkčního potrubí, kompletní soustavy, podle příslušného technologického předpisu - zřízení potrubí i jednotlivých částí po etapách, včetně pracovních spar a spojů, pracovního zaslepení konců a pod. - úprava prostupů, průchodů šachtami a komorami, okolí podpěr a vyústění, zaústění, napojení, vyvedení a upevnění odpad. výustí - ochrana potrubí nátěrem (vč. úpravy povrchu), případně izolací, nejsou-li tyto práce předmětem jiné položky - úprava, očištění a ošetření prostoru kolem potrubí - položky platí pro práce prováděné v prostoru zapaženém i nezapaženém a i v kolektorech, chráničkách - položky zahrnují i práce spojené s nutnými obtoky, převáděním a čerpáním vody nezahrnuje zkoušky vodotěsnosti a televizní prohlídku
61 | 87134 |  | POTRUBÍ Z TRUB PLASTOVÝCH TLAKOVÝCH HRDLOVÝCH DN DO 200MM | M | 20 |  | 0 | 21 | 0
4*5=20,000 [A]
položky pro zhotovení potrubí platí bez ohledu na sklon zahrnuje: - výrobní dokumentaci (včetně technologického předpisu) - dodání veškerého trubního a pomocného materiálu (trouby, trubky, tvarovky, spojovací a těsnící materiál a pod.), podpěrných, závěsných a upevňovacích prvků, včetně potřebných úprav - úprava a příprava podkladu a podpěr, očištění a ošetření podkladu a podpěr - zřízení plně funkčního potrubí, kompletní soustavy, podle příslušného technologického předpisu - zřízení potrubí i jednotlivých částí po etapách, včetně pracovních spar a spojů, pracovního zaslepení konců a pod. - úprava prostupů, průchodů šachtami a komorami, okolí podpěr a vyústění, zaústění, napojení, vyvedení a upevnění odpad. výustí - ochrana potrubí nátěrem (vč. úpravy povrchu), případně izolací, nejsou-li tyto práce předmětem jiné položky - úprava, očištění a ošetření prostoru kolem potrubí - položky platí pro práce prováděné v prostoru zapaženém i nezapaženém a i v kolektorech, chráničkách - položky zahrnují i práce spojené s nutnými obtoky, převáděním a čerpáním vody nezahrnuje tlakové zkoušky ani proplach a dezinfekci
62 | 89712 |  | VPUSŤ KANALIZAČNÍ ULIČNÍ KOMPLETNÍ Z BETONOVÝCH DÍLCŮ Uliční vpusti u nového chodníku | KUS | 4 |  | 0 | 21 | 0
položka zahrnuje: - dodávku a osazení předepsaných dílů včetně mříže - výplň, těsnění a tmelení spar a spojů, - opatření povrchů betonu izolací proti zemní vlhkosti v částech, kde přijdou do styku se zeminou nebo kamenivem, - předepsané podkladní konstrukce
63 | 89921 |  | VÝŠKOVÁ ÚPRAVA POKLOPŮ Šachtové poklopy | KUS | 1 |  | 0 | 21 | 0
- položka výškové úpravy zahrnuje všechny nutné práce a materiály pro zvýšení nebo snížení zařízení (včetně nutné úpravy stávajícího povrchu vozovky nebo chodníku).
64 | 89922 |  | VÝŠKOVÁ ÚPRAVA MŘÍŽÍ Stávajíxcí uliční vpusti | KUS | 4 |  | 0 | 21 | 0
- položka výškové úpravy zahrnuje všechny nutné práce a materiály pro zvýšení nebo snížení zařízení (včetně nutné úpravy stávajícího povrchu vozovky nebo chodníku).
65 | 89923 |  | VÝŠKOVÁ ÚPRAVA KRYCÍCH HRNCŮ Šoupata | KUS | 2 |  | 0 | 21 | 0
- položka výškové úpravy zahrnuje všechny nutné práce a materiály pro zvýšení nebo snížení zařízení (včetně nutné úpravy stávajícího povrchu vozovky nebo chodníku).
66 | 899524 |  | OBETONOVÁNÍ POTRUBÍ Z PROSTÉHO BETONU DO C25/30 Prodloužení propustků, úprava čel | M3 | 12 |  | 0 | 21 | 0
60*0,15=9,000 [A] 12*0,25=3,000 [B] A+B=12,000 [C]
- dodání čerstvého betonu (betonové směsi) požadované kvality, jeho uložení do požadovaného tvaru při jakékoliv hustotě výztuže, konzistenci čerstvého betonu a způsobu hutnění, ošetření a ochranu betonu, - zhotovení nepropustného, mrazuvzdorného betonu a betonu požadované trvanlivosti a vlastností, - užití potřebných přísad a technologií výroby betonu, - zřízení pracovních a dilatačních spar, včetně potřebných úprav, výplně, vložek, opracování, očištění a ošetření, - bednění požadovaných konstr. (i ztracené) s úpravou dle požadované kvality povrchu betonu, včetně odbedňovacích a odskružovacích prostředků, - podpěrné konstr. (skruže) a lešení všech druhů pro bednění, uložení čerstvého betonu, výztuže a doplňkových konstr., vč. požadovaných otvorů, ochranných a bezpečnostních opatření a základů těchto konstrukcí a lešení, - vytvoření kotevních čel, kapes, nálitků, a sedel, - zřízení všech požadovaných otvorů, kapes, výklenků, prostupů, dutin, drážek a pod., vč. ztížení práce a úprav kolem nich, - úpravy pro osazení výztuže, doplňkových konstrukcí a vybavení, - úpravy povrchu pro položení požadované izolace, povlaků a nátěrů, případně vyspravení, - ztížení práce u kabelových a injektážních trubek a ostatních zařízení osazovaných do betonu, - konstrukce betonových kloubů, upevnění kotevních prvků a doplňkových konstrukcí, - nátěry zabraňující soudržnost betonu a bednění, - výplň, těsnění a tmelení spar a spojů, - opatření povrchů betonu izolací proti zemní vlhkosti v částech, kde přijdou do styku se zeminou nebo kamenivem, - případné zřízení spojovací vrstvy u základů, - úpravy pro osazení zařízení ochrany konstrukce proti vlivu bludných proudů
|  | 8 | Potrubí |  |  |  | 0 |  | 0
|  | 9 | Ostatní konstrukce a práce
67 | 9113A1 |  | SVODIDLO OCEL SILNIČ JEDNOSTR, ÚROVEŇ ZADRŽ N1, N2 - DODÁVKA A MONTÁŽ Nová svodidla, doplnění stávajících svodidel Délka ze situace | M | 1248 |  | 0 | 21 | 0
položka zahrnuje: - kompletní dodávku všech dílů ocelového svodidla s předepsanou povrchovou úpravou včetně spojovacích prvků - montáž a osazení svodidla, osazení sloupků zaberaněním nebo osazením do betonových bloků (včetně betonových bloků a nutných zemních prací - ukončení zapuštěním do betonových bloků (včetně betonového bloku a nutných zemních prací) nebo koncovkou - přechod na jiný typ svodidla nebo přes mostní závěr - ochranu proti bludným proudům a vývody pro jejich měření nezahrnuje odrazky nebo retroreflexní fólie
68 | 91228 |  | SMĚROVÉ SLOUPKY Z PLAST HMOT VČETNĚ ODRAZNÉHO PÁSKU | KUS | 190 |  | 0 | 21 | 0
22+28+44+58+38=190,000 [A]
položka zahrnuje: - dodání a osazení sloupku včetně nutných zemních prací - vnitrostaveništní a mimostaveništní doprava - odrazky plastové nebo z retroreflexní fólie
69 | 91238 |  | SMĚROVÉ SLOUPKY Z PLAST HMOT - NÁSTAVCE NA SVODIDLA VČETNĚ ODRAZNÉHO PÁSKU | KUS | 56 |  | 0 | 21 | 0
0+11+8+8+29=56,000 [A]
položka zahrnuje: - dodání a osazení sloupku včetně nutných zemních prací - vnitrostaveništní a mimostaveništní doprava - odrazky plastové nebo z retroreflexní fólie
70 | 917224 |  | SILNIČNÍ A CHODNÍKOVÉ OBRUBY Z BETONOVÝCH OBRUBNÍKŮ ŠÍŘ 150MM Nový chodník vpravo Výškové vyrovnání obrub na dl. 37 m | M | 566 |  | 0 | 21 | 0
529+37=566,000 [A]
Položka zahrnuje: dodání a pokládku betonových obrubníků o rozměrech předepsaných zadávací dokumentací betonové lože i boční betonovou opěrku.
71 | 919111 |  | ŘEZÁNÍ ASFALTOVÉHO KRYTU VOZOVEK TL DO 50MM Úprava pracovních spár Odměřeno ze situace Práce po polovinách (obrusná vrstva) | M | 6862.5 |  | 0 | 21 | 0
698+1231+108+285+542=2 864,000 [A] 465+770+856,5+1336+571=3 998,500 [B] A+B=6 862,500 [C]
položka zahrnuje řezání vozovkové vrstvy v předepsané tloušťce, včetně spotřeby vody
72 | 931325 |  | TĚSNĚNÍ DILATAČ SPAR ASF ZÁLIVKOU MODIFIK PRŮŘ DO 600MM2 Ošetření pracovních spár | M | 6862.5 |  | 0 | 21 | 0
698+1231+108+285+542=2 864,000 [A] 465+770+856,5+1336+571=3 998,500 [B] A+B=6 862,500 [C]
položka zahrnuje dodávku a osazení předepsaného materiálu, očištění ploch spáry před úpravou, očištění okolí spáry po úpravě nezahrnuje těsnící profil
73 | 931328 |  | TĚSNĚNÍ DILATAČ SPAR ASF ZÁLIVKOU MODIFIK PRŮŘ DO 1200MM2 Zalití trhlin | M | 1128.219 |  | 0 | 21 | 0
položka zahrnuje dodávku a osazení předepsaného materiálu, očištění ploch spáry před úpravou, očištění okolí spáry po úpravě nezahrnuje těsnící profil
74 | 93818 |  | OČIŠTĚNÍ ASFALT VOZOVEK ZAMETENÍM | M2 | 118379 |  | 0 | 21 | 0
(4587+310)*3=14 691,000 [A] (492+6134+174)*4=27 200,000 [B] (7239+87+85)*3=22 233,000 [C] (11555+116+337)*3=36 024,000 [D] (5789+51+237)*3=18 231,000 [E] A+B+C+D+E=118 379,000 [F]
položka zahrnuje očištění předepsaným způsobem včetně odklizení vzniklého odpadu
|  | 9 | Ostatní konstrukce a práce |  |  |  | 0 |  | 0
|  |  | C e l k e m |  |  |  | 0 |  | 0
Ostatní ve výkazu nespecifikované práce
Vícepráce
|  |  | Vícepráce celkem |  |  |  | 0 |  | 0
Méněpráce
|  |  | Méněpráce celkem |  |  |  | 0 |  | 0
|  |  | Celkem |  |  |  | 0 |  | 0
|  |  | Celkem |  |  |  | 0 |  | 0

## SO 170
ASPE 9 |  | Firma:
Příloha k formuláři pro ocenění nabídky
Stavba : |  | 3171 | II/101 Jesenice - D1, rekonstrukce
číslo a název SO: |  | SO 170 | Dopravní opatření
číslo a název rozpočtu: |  | SO 170 | Dopravní opatření
Poř. č.pol. | Kód položky | Varianta položky | Název položky | jednotka | Počet jednotek | CENA |  | Sazba | DPH
[6 empty] | jednotková | celkem | DPH
1 | 2 | 3 | 4 | 5 | 6 | 7 | 8
|  | 9 | Ostatní konstrukce a práce
1 | 914171 |  | DOPRAVNÍ ZNAČKY ZÁKLADNÍ VELIKOSTI HLINÍKOVÉ FÓLIE TŘ 2 - DODÁVKA A MONTÁŽ A15 (2 ks), A10 (2ks), C4a (1 ks), C4b (1 ks) A15 2x na retroreflexním žlutozeleném podkladě | KUS | 6 |  | 0 | 21 | 0
2+2+1+1=6,000 [A]
položka zahrnuje: - dodávku a montáž značek v požadovaném provedení
2 | 914171 | 1 | DOPRAVNÍ ZNAČKY ZÁKLADNÍ VELIKOSTI HLINÍKOVÉ FÓLIE TŘ 2 - DODÁVKA A MONTÁŽ B13 (4 ks), E3a (2 ks), IS 11c (19 ks), E13 (19 ks) Objízdná trasa pro tranzitní nákladní dopravu | KUS | 44 |  | 0 | 21 | 0
4+2+19+19=44,000 [A]
položka zahrnuje: - dodávku a montáž značek v požadovaném provedení
3 | 914172 |  | DOPRAVNÍ ZNAČKY ZÁKLADNÍ VELIKOSTI HLINÍKOVÉ FÓLIE TŘ 2 - MONTÁŽ S PŘEMÍSTĚNÍM Práce po polovinách, osazení v protisměru Předpoklad 6 pracovních úseků, práce po polovinách | KUS | 66 |  | 0 | 21 | 0
6*11=66,000 [A]
položka zahrnuje: - dopravu demontované značky z dočasné skládky - osazení a montáž značky na místě určeném projektem - nutnou opravu poškozených částí nezahrnuje dodávku značky
4 | 914173 |  | DOPRAVNÍ ZNAČKY ZÁKLADNÍ VELIKOSTI HLINÍKOVÉ FÓLIE TŘ 2 - DEMONTÁŽ Práce po polovinách Předpoklad 6 pracovních úseků, práce po polovinách | KUS | 72 |  | 0 | 21 | 0
6*12=72,000 [A]
Položka zahrnuje odstranění, demontáž a odklizení materiálu s odvozem na předepsané místo
5 | 914173 | 1 | DOPRAVNÍ ZNAČKY ZÁKLADNÍ VELIKOSTI HLINÍKOVÉ FÓLIE TŘ 2 - DEMONTÁŽ B 13 (4 ks), E 3a (2 ks), IS 11c (19 ks), E 13 (19 ks) Objízdná trasa pro tranzitní nákladní dopravu | KUS | 44 |  | 0 | 21 | 0
4+2+19+19=44,000 [A]
Položka zahrnuje odstranění, demontáž a odklizení materiálu s odvozem na předepsané místo
6 | 914179 |  | DOPRAV ZNAČKY ZÁKL VEL HLINÍK FÓLIE TŘ 2 - NÁJEMNÉ Předpoklad 180 dní | KSDEN | 1080 |  | 0 | 21 | 0
6*180=1 080,000 [A]
položka zahrnuje sazbu za pronájem dopravních značek a zařízení, počet jednotek je určen jako součin počtu značek a počtu dní použití
7 | 914179 | 1 | DOPRAV ZNAČKY ZÁKL VEL HLINÍK FÓLIE TŘ 2 - NÁJEMNÉ Předpoklad 180 dní Objízdná trasa pro tranzitní nákladní dopravu | KSDEN | 7920 |  | 0 | 21 | 0
44*180=7 920,000 [A]
položka zahrnuje sazbu za pronájem dopravních značek a zařízení, počet jednotek je určen jako součin počtu značek a počtu dní použití
8 | 914471 |  | DOPRAVNÍ ZNAČKY 100X150CM HLINÍKOVÉ FÓLIE TŘ 2 - DODÁVKA A MONTÁŽ Informační tabule o stavebních pracech na sil. II/101 | KUS | 6 |  | 0 | 21 | 0
položka zahrnuje: - dodávku a montáž značek v požadovaném provedení
9 | 914471 | 1 | DOPRAVNÍ ZNAČKY 100X150CM HLINÍKOVÉ FÓLIE TŘ 2 - DODÁVKA A MONTÁŽ IP 22 (12 ks) Objízdná trasa pro tranzitní nákladní dopravu | KUS | 12 |  | 0 | 21 | 0
položka zahrnuje: - dodávku a montáž značek v požadovaném provedení
10 | 914473 |  | DOPRAVNÍ ZNAČKY 100X150CM HLINÍKOVÉ FÓLIE TŘ 2 - DEMONTÁŽ Informační tabule | KUS | 6 |  | 0 | 21 | 0
Položka zahrnuje odstranění, demontáž a odklizení materiálu s odvozem na předepsané místo
11 | 914473 | 1 | DOPRAVNÍ ZNAČKY 100X150CM HLINÍKOVÉ FÓLIE TŘ 2 - DEMONTÁŽ IP 22 (12 ks) Objízdná trasa pro tranzitní nákladní dopravu | KUS | 12 |  | 0 | 21 | 0
Položka zahrnuje odstranění, demontáž a odklizení materiálu s odvozem na předepsané místo
12 | 914479 |  | DOPRAV ZNAČKY 100X150CM HLINÍK FÓLIE TŘ 2 - NÁJEMNÉ Předpoklad 180 dní | KSDEN | 1080 |  | 0 | 21 | 0
6*180=1 080,000 [A]
položka zahrnuje sazbu za pronájem dopravních značek a zařízení, počet jednotek je určen jako součin počtu značek a počtu dní použití
13 | 914479 | 1 | DOPRAV ZNAČKY 100X150CM HLINÍK FÓLIE TŘ 2 - NÁJEMNÉ IP 22 (12 ks) Objízdná trasa pro tranzitní nákladní dopravu | KSDEN | 2160 |  | 0 | 21 | 0
12*180=2 160,000 [A]
položka zahrnuje sazbu za pronájem dopravních značek a zařízení, počet jednotek je určen jako součin počtu značek a počtu dní použití
14 | 915321 |  | VODOR DOPRAV ZNAČ Z FÓLIE DOČAS ODSTRANITEL - DOD A POKLÁDKA 2x příčná čára souvislá V5 Předpoklad 6 pracovních úseků, práce po polovinách | M2 | 21 |  | 0 | 21 | 0
3,5*2*0,25*12=21,000 [A]
položka zahrnuje: - dodání a pokládku předepsané fólie - zahrnuje předznačení
15 | 915322 |  | VODOR DOPRAV ZNAČ Z FÓLIE DOČAS ODSTRANITEL - ODSTRANĚNÍ Předpoklad 6 pracovních úseků, práce po polovinách | M2 | 21 |  | 0 | 21 | 0
3,5*2*0,25*12=21,000 [A]
zahrnuje odstranění značení bez ohledu na způsob provedení (zatření, zbroušení) a odklizení vzniklé suti
16 | 916111 |  | DOPRAV SVĚTLO VÝSTRAŽ SAMOSTATNÉ - DOD A MONTÁŽ | KUS | 2 |  | 0 | 21 | 0
položka zahrnuje: - dodání zařízení v předepsaném provedení včetně jejich osazení - údržbu po celou dobu trvání funkce, náhradu zničených nebo ztracených kusů, nutnou opravu poškozených částí - napájení z baterie včetně záložní baterie
17 | 916112 |  | DOPRAV SVĚTLO VÝSTRAŽ SAMOSTATNÉ - MONTÁŽ S PŘESUNEM Práce po polovinách, osazení v protisměru Předpoklad 6 pracovních úseků, práce po polovinách | KUS | 22 |  | 0 | 21 | 0
2*11=22,000 [A]
položka zahrnuje: - přemístění zařízení z dočasné skládky a jeho osazení a montáž na místě určeném projektem - údržbu po celou dobu trvání funkce, náhradu zničených nebo ztracených kusů, nutnou opravu poškozených částí - napájení z baterie včetně záložní baterie
18 | 916113 |  | DOPRAV SVĚTLO VÝSTRAŽ SAMOSTATNÉ - DEMONTÁŽ Práce po polovinách Předpoklad 6 pracovních úseků, práce po polovinách | KUS | 24 |  | 0 | 21 | 0
2*12=24,000 [A]
Položka zahrnuje odstranění, demontáž a odklizení zařízení s odvozem na předepsané místo
19 | 916119 |  | DOPRAV SVĚTLO VÝSTRAŽ SAMOSTATNÉ - NÁJEMNÉ Předpoklad 180 dní | KSDEN | 360 |  | 0 | 21 | 0
2*180=360,000 [A]
položka zahrnuje sazbu za pronájem zařízení. Počet měrných jednotek se určí jako součin počtu zařízení a počtu dní použití.
20 | 916121 |  | DOPRAV SVĚTLO VÝSTRAŽ SOUPRAVA 3KS - DOD A MONTÁŽ Příčná uzávěra - světlo 3 ks (2x souprava) práce po polovinách | KUS | 2 |  | 0 | 21 | 0
položka zahrnuje: - dodání zařízení v předepsaném provedení včetně jejich osazení - údržbu po celou dobu trvání funkce, náhradu zničených nebo ztracených kusů, nutnou opravu poškozených částí - napájení z baterie včetně záložní baterie
21 | 916122 |  | DOPRAV SVĚTLO VÝSTRAŽ SOUPRAVA 3KS - MONTÁŽ S PŘESUNEM Práce po polovinách, osazení v protisměru Předpoklad 6 pracovních úseků, práce po polovinách | KUS | 22 |  | 0 | 21 | 0
2*11=22,000 [A]
položka zahrnuje: - přemístění zařízení z dočasné skládky a jeho osazení a montáž na místě určeném projektem - údržbu po celou dobu trvání funkce, náhradu zničených nebo ztracených kusů, nutnou opravu poškozených částí - napájení z baterie včetně záložní baterie
22 | 916123 |  | DOPRAV SVĚTLO VÝSTRAŽ SOUPRAVA 3KS - DEMONTÁŽ Práce po polovinách Předpoklad 6 pracovních úseků, práce po polovinách | KUS | 24 |  | 0 | 21 | 0
2*12=24,000 [A]
Položka zahrnuje odstranění, demontáž a odklizení zařízení s odvozem na předepsané místo
23 | 916129 |  | DOPRAV SVĚTLO VÝSTRAŽ SOUPRAVA 3KS - NÁJEMNÉ Předpoklad 180 dní | KSDEN | 360 |  | 0 | 21 | 0
2*180=360,000 [A]
položka zahrnuje sazbu za pronájem zařízení. Počet měrných jednotek se určí jako součin počtu zařízení a počtu dní použití.
24 | 916151 |  | SEMAFOROVÁ PŘENOSNÁ SOUPRAVA - DOD A MONTÁŽ Dynamicky řízená semaforová souprava, ovládání intervalů pomocí kamer (vyhodnocení kolon) včetně projektu a programování | KUS | 1 |  | 0 | 21 | 0
položka zahrnuje: - dodání zařízení v předepsaném provedení včetně jejich osazení (souprava zahrnuje 2 semafory) - údržbu po celou dobu trvání funkce, náhradu zničených nebo ztracených kusů, nutnou opravu poškozených částí - napájení z baterie včetně záložní baterie
25 | 916152 |  | SEMAFOROVÁ PŘENOSNÁ SOUPRAVA - MONTÁŽ S PŘESUNEM Práce po polovinách, osazení v protisměru Předpoklad 6 pracovních úseků, práce po polovinách | KUS | 11 |  | 0 | 21 | 0
1*11=11,000 [A]
položka zahrnuje: - přemístění zařízení z dočasné skládky a jeho osazení a montáž na místě určeném projektem - údržbu po celou dobu trvání funkce, náhradu zničených nebo ztracených kusů, nutnou opravu poškozených částí - napájení z baterie včetně záložní baterie
26 | 916153 |  | SEMAFOROVÁ PŘENOSNÁ SOUPRAVA - DEMONTÁŽ Práce po polovinách Předpoklad 6 pracovních úseků, práce po polovinách | KUS | 12 |  | 0 | 21 | 0
1*12=12,000 [A]
Položka zahrnuje odstranění, demontáž a odklizení zařízení s odvozem na předepsané místo
27 | 916159 |  | SEMAFOROVÁ PŘENOSNÁ SOUPRAVA - NÁJEMNÉ Předpoklad 180 dní | KSDEN | 180 |  | 0 | 21 | 0
1*180=180,000 [A]
položka zahrnuje sazbu za pronájem zařízení. Počet měrných jednotek se určí jako součin počtu zařízení a počtu dní použití.
28 | 916321 |  | DOPRAVNÍ ZÁBRANY Z2 S FÓLIÍ TŘ 2 - DOD A MONTÁŽ Příčná uzávěra, doplnění výstražným světlem S7 | KUS | 2 |  | 0 | 21 | 0
položka zahrnuje: - dodání zařízení v předepsaném provedení včetně jejich osazení - údržbu po celou dobu trvání funkce, náhradu zničených nebo ztracených kusů, nutnou opravu poškozených částí
29 | 916322 |  | DOPRAVNÍ ZÁBRANY Z2 S FÓLIÍ TŘ 2 - MONTÁŽ S PŘESUNEM Práce po polovinách, osazení v protisměru Předpoklad 6 pracovních úseků, práce po polovinách | KUS | 22 |  | 0 | 21 | 0
2*11=22,000 [A]
položka zahrnuje: - přemístění zařízení z dočasné skládky a jeho osazení a montáž na místě určeném projektem - údržbu po celou dobu trvání funkce, náhradu zničených nebo ztracených kusů, nutnou opravu poškozených částí
30 | 916323 |  | DOPRAVNÍ ZÁBRANY Z2 S FÓLIÍ TŘ 2 - DEMONTÁŽ Práce po polovinách Předpoklad 6 pracovních úseků, práce po polovinách | KUS | 24 |  | 0 | 21 | 0
2*12=24,000 [A]
Položka zahrnuje odstranění, demontáž a odklizení zařízení s odvozem na předepsané místo
31 | 916329 |  | DOPRAVNÍ ZÁBRANY Z2 S FÓLIÍ TŘ 2 - NÁJEMNÉ Předpoklad 180 dní | KSDEN | 360 |  | 0 | 21 | 0
2*180=360,000 [A]
položka zahrnuje sazbu za pronájem zařízení. Počet měrných jednotek se určí jako součin počtu zařízení a počtu dní použití.
32 | 916361 |  | SMĚROVACÍ DESKY Z4 OBOUSTR S FÓLIÍ TŘ 2 - DOD A MONTÁŽ Pracovní místo dl. 800 m, desky odstup max. 10 m práce po polovinách | KUS | 95 |  | 0 | 21 | 0
(91+4)=95,000 [A]
položka zahrnuje: - dodání zařízení v předepsaném provedení včetně jejich osazení - údržbu po celou dobu trvání funkce, náhradu zničených nebo ztracených kusů, nutnou opravu poškozených částí
33 | 916362 |  | SMĚROVACÍ DESKY Z4 OBOUSTR S FÓLIÍ TŘ 2 - MONTÁŽ S PŘESUNEM Práce po polovinách, osazení v protisměru Předpoklad 6 pracovních úseků, práce po polovinách | KUS | 570 |  | 0 | 21 | 0
95*6=570,000 [A]
položka zahrnuje: - přemístění zařízení z dočasné skládky a jeho osazení a montáž na místě určeném projektem - údržbu po celou dobu trvání funkce, náhradu zničených nebo ztracených kusů, nutnou opravu poškozených částí
34 | 916363 |  | SMĚROVACÍ DESKY Z4 OBOUSTR S FÓLIÍ TŘ 2 - DEMONTÁŽ Práce po polovinách Předpoklad 6 pracovních úseků, práce po polovinách | KUS | 1140 |  | 0 | 21 | 0
95*12=1 140,000 [A]
Položka zahrnuje odstranění, demontáž a odklizení zařízení s odvozem na předepsané místo
35 | 916369 |  | SMĚROVACÍ DESKY Z4 OBOUSTR S FÓLIÍ TŘ 2 - NÁJEMNÉ Předpoklad 180 dní | KSDEN | 17100 |  | 0 | 21 | 0
95*180=17 100,000 [A]
položka zahrnuje sazbu za pronájem zařízení. Počet měrných jednotek se určí jako součin počtu zařízení a počtu dní použití.
36 | 916711 |  | UPEVŇOVACÍ KONSTR - PODKLADNÍ DESKA POD 28KG - DOD A MONTÁŽ | KUS | 103 |  | 0 | 21 | 0
91+2+2+2+2+2+2=103,000 [A]
položka zahrnuje: - dodání zařízení v předepsaném provedení včetně jejich osazení - údržbu po celou dobu trvání funkce, náhradu zničených nebo ztracených kusů, nutnou opravu poškozených částí
37 | 916711 | 1 | UPEVŇOVACÍ KONSTR - PODKLADNÍ DESKA POD 28KG - DOD A MONTÁŽ Infornační tabule | KUS | 6 |  | 0 | 21 | 0
položka zahrnuje: - dodání zařízení v předepsaném provedení včetně jejich osazení - údržbu po celou dobu trvání funkce, náhradu zničených nebo ztracených kusů, nutnou opravu poškozených částí
38 | 916711 | 2 | UPEVŇOVACÍ KONSTR - PODKLADNÍ DESKA POD 28KG - DOD A MONTÁŽ Objízdná trasa pro tranzitní nákladní dopravu | KUS | 35 |  | 0 | 21 | 0
19+12+2+2=35,000 [A]
položka zahrnuje: - dodání zařízení v předepsaném provedení včetně jejich osazení - údržbu po celou dobu trvání funkce, náhradu zničených nebo ztracených kusů, nutnou opravu poškozených částí
39 | 916712 |  | UPEVŇOVACÍ KONSTR - PODKLADNÍ DESKA POD 28KG - MONTÁŽ S PŘESUNEM Práce po polovinách, osazení v protisměru Předpoklad 6 pracovních úseků, práce po polovinách | KUS | 658 |  | 0 | 21 | 0
95*6=570,000 [A] 8*11=88,000 [B] A+B=658,000 [C]
položka zahrnuje: - přemístění zařízení z dočasné skládky a jeho osazení a montáž na místě určeném projektem - údržbu po celou dobu trvání funkce, náhradu zničených nebo ztracených kusů, nutnou opravu poškozených částí
40 | 916713 |  | UPEVŇOVACÍ KONSTR - PODKLADNÍ DESKA POD 28KG - DEMONTÁŽ Práce po polovinách Předpoklad 6 pracovních úseků, práce po polovinách | KUS | 1236 |  | 0 | 21 | 0
103*12=1 236,000 [A]
Položka zahrnuje odstranění, demontáž a odklizení zařízení s odvozem na předepsané místo
41 | 916713 | 1 | UPEVŇOVACÍ KONSTR - PODKLADNÍ DESKA POD 28KG - DEMONTÁŽ Informační tabule | KUS | 6 |  | 0 | 21 | 0
Položka zahrnuje odstranění, demontáž a odklizení zařízení s odvozem na předepsané místo
42 | 916713 | 2 | UPEVŇOVACÍ KONSTR - PODKLADNÍ DESKA POD 28KG - DEMONTÁŽ Objízdná trasa pro tranzitní nákladní dopravu | KUS | 35 |  | 0 | 21 | 0
Položka zahrnuje odstranění, demontáž a odklizení zařízení s odvozem na předepsané místo
43 | 916719 |  | UPEVŇOVACÍ KONSTR - PODKLAD DESKA POD 28KG - NÁJEMNÉ Předpoklad 180 dní | KSDEN | 19620 |  | 0 | 21 | 0
(103+6)*180=19 620,000 [A]
položka zahrnuje sazbu za pronájem zařízení. Počet měrných jednotek se určí jako součin počtu zařízení a počtu dní použití.
44 | 916719 | 1 | UPEVŇOVACÍ KONSTR - PODKLAD DESKA POD 28KG - NÁJEMNÉ Objízdná trasa pro tranzitní nákladní dopravu Předpoklad 180 dní | KSDEN | 6300 |  | 0 | 21 | 0
35*180=6 300,000 [A]
položka zahrnuje sazbu za pronájem zařízení. Počet měrných jednotek se určí jako součin počtu zařízení a počtu dní použití.
45 | 916731 |  | UPEVŇOVACÍ KONSTR - OCEL STOJAN - DOD A MONTÁŽ | KUS | 103 |  | 0 | 21 | 0
položka zahrnuje: - dodání zařízení v předepsaném provedení včetně jejich osazení - údržbu po celou dobu trvání funkce, náhradu zničených nebo ztracených kusů, nutnou opravu poškozených částí
46 | 916731 | 1 | UPEVŇOVACÍ KONSTR - OCEL STOJAN - DOD A MONTÁŽ Informační tabule | KUS | 6 |  | 0 | 21 | 0
položka zahrnuje: - dodání zařízení v předepsaném provedení včetně jejich osazení - údržbu po celou dobu trvání funkce, náhradu zničených nebo ztracených kusů, nutnou opravu poškozených částí
47 | 916731 | 2 | UPEVŇOVACÍ KONSTR - OCEL STOJAN - DOD A MONTÁŽ Objízdná trasa pro tranzitní nákladní dopravu | KUS | 35 |  | 0 | 21 | 0
položka zahrnuje: - dodání zařízení v předepsaném provedení včetně jejich osazení - údržbu po celou dobu trvání funkce, náhradu zničených nebo ztracených kusů, nutnou opravu poškozených částí
48 | 916732 |  | UPEVŇOVACÍ KONSTR - OCEL STOJAN - MONTÁŽ S PŘESUNEM Práce po polovinách, osazení v protisměru Předpoklad 6 pracovních úseků, práce po polovinách | KUS | 658 |  | 0 | 21 | 0
95*6=570,000 [A] 8*11=88,000 [B] A+B=658,000 [C]
položka zahrnuje: - přemístění zařízení z dočasné skládky a jeho osazení a montáž na místě určeném projektem - údržbu po celou dobu trvání funkce, náhradu zničených nebo ztracených kusů, nutnou opravu poškozených částí
49 | 916733 |  | UPEVŇOVACÍ KONSTR - OCEL STOJAN - DEMONTÁŽ Práce po polovinách Předpoklad 6 pracovních úseků, práce po polovinách | KUS | 1236 |  | 0 | 21 | 0
103*12=1 236,000 [A]
Položka zahrnuje odstranění, demontáž a odklizení zařízení s odvozem na předepsané místo
50 | 916733 | 1 | UPEVŇOVACÍ KONSTR - OCEL STOJAN - DEMONTÁŽ Informační tabule | KUS | 6 |  | 0 | 21 | 0
Položka zahrnuje odstranění, demontáž a odklizení zařízení s odvozem na předepsané místo
51 | 916733 | 2 | UPEVŇOVACÍ KONSTR - OCEL STOJAN - DEMONTÁŽ Objízdná trasa pro tranzitní nákladní dopravu | KUS | 35 |  | 0 | 21 | 0
Položka zahrnuje odstranění, demontáž a odklizení zařízení s odvozem na předepsané místo
52 | 916739 |  | UPEVŇOVACÍ KONSTR - OCEL STOJAN - NÁJEMNÉ Předpoklad 180 dní | KSDEN | 19620 |  | 0 | 21 | 0
(103+6)*180=19 620,000 [A]
položka zahrnuje sazbu za pronájem zařízení. Počet měrných jednotek se určí jako součin počtu zařízení a počtu dní použití.
53 | 916739 | 1 | UPEVŇOVACÍ KONSTR - OCEL STOJAN - NÁJEMNÉ Objízdná trasa pro tranzitní nákladní dopravu Předpoklad 180 dní | KSDEN | 6300 |  | 0 | 21 | 0
35*180=6 300,000 [A]
položka zahrnuje sazbu za pronájem zařízení. Počet měrných jednotek se určí jako součin počtu zařízení a počtu dní použití.
54 | 921920 |  | SILNIČNÍ PANELY ŠÍŘKY 1 M V PŘECHODU TĚLES Provizorní autobusové zastávky, včetně demontáže a odstranění 6 ks, délka 15 m | M | 90 |  | 0 | 21 | 0
15*1*6=90,000 [A]
1. Položka obsahuje: – dodání a pokládka panelů včetně lože – příplatky za ztížené podmínky vyskytující se při zřízení kolejových vah, např. za překážky na straně koleje apod. 2. Položka neobsahuje: – zemní práce – hutnění podloží – zřízení, pronájem a odstranění dopravního značení objízdné trasy 3. Způsob měření: Měří se metr délkový.
|  | 9 | Ostatní konstrukce a práce |  |  |  | 0 |  | 0
|  |  | C e l k e m |  |  |  | 0 |  | 0
Ostatní ve výkazu nespecifikované práce
Vícepráce
|  |  | Vícepráce celkem |  |  |  | 0 |  | 0
Méněpráce
|  |  | Méněpráce celkem |  |  |  | 0 |  | 0
|  |  | Celkem |  |  |  | 0 |  | 0
|  |  | Celkem |  |  |  | 0 |  | 0

## SO 193
ASPE 9 |  | Firma:
Příloha k formuláři pro ocenění nabídky
Stavba : |  | 3171 | II/101 Jesenice - D1, rekonstrukce
číslo a název SO: |  | SO 193 | Vodorovné dopravní značení
číslo a název rozpočtu: |  | SO 193 | Vodorovné dopravní značení
Poř. č.pol. | Kód položky | Varianta položky | Název položky | jednotka | Počet jednotek | CENA |  | Sazba | DPH
[6 empty] | jednotková | celkem | DPH
1 | 2 | 3 | 4 | 5 | 6 | 7 | 8
|  | 9 | Ostatní konstrukce a práce
1 | 915111 |  | VODOROVNÉ DOPRAVNÍ ZNAČENÍ BARVOU HLADKÉ - DODÁVKA A POKLÁDKA Barvou na nový kryt V1a, V2a (3/6), V2b (1,5/1,5/0,125), V2b (3/1,5/0,125), V2b (1,5/1,5/0,25), V3 (3/1,5), V4, V4 (0,5/0,5), V5 | M2 | 2512.47 |  | 0 | 21 | 0
224,88+32,29+14,5+52,92+89,00+125,00+1914,5+53,13+6,25=2 512,470 [A]
položka zahrnuje: - dodání a pokládku nátěrového materiálu (měří se pouze natíraná plocha) - předznačení a reflexní úpravu
2 | 915111 | 1 | VODOROVNÉ DOPRAVNÍ ZNAČENÍ BARVOU HLADKÉ - DODÁVKA A POKLÁDKA Barvou na nový kryt V7, V9a, V13a | M2 | 586.5 |  | 0 | 21 | 0
86,00+25,09+20,91+454,50=586,500 [A]
položka zahrnuje: - dodání a pokládku nátěrového materiálu (měří se pouze natíraná plocha) - předznačení a reflexní úpravu
3 | 915211 |  | VODOROVNÉ DOPRAVNÍ ZNAČENÍ PLASTEM HLADKÉ - DODÁVKA A POKLÁDKA Definitivní značení V1a, V2a (3/6), V2b (1,5/1,5/0,125), V2b (3/1,5/0,125), V2b (1,5/1,5/0,25), V3 (3/1,5), V4, V4 (0,5/0,5), V5 | M2 | 2512.47 |  | 0 | 21 | 0
224,88+32,29+14,50+52,92+89,00+125,00+1914,50+53,13+6,25=2 512,470 [A]
položka zahrnuje: - dodání a pokládku nátěrového materiálu (měří se pouze natíraná plocha) - předznačení a reflexní úpravu
4 | 915211 | 1 | VODOROVNÉ DOPRAVNÍ ZNAČENÍ PLASTEM HLADKÉ - DODÁVKA A POKLÁDKA Definitivní značení V7, V9a, V13a | M2 | 586.5 |  | 0 | 21 | 0
86,00+25,09+20,91+454,50=586,500 [A]
položka zahrnuje: - dodání a pokládku nátěrového materiálu (měří se pouze natíraná plocha) - předznačení a reflexní úpravu
|  | 9 | Ostatní konstrukce a práce |  |  |  | 0 |  | 0
|  |  | C e l k e m |  |  |  | 0 |  | 0
Ostatní ve výkazu nespecifikované práce
Vícepráce
|  |  | Vícepráce celkem |  |  |  | 0 |  | 0
Méněpráce
|  |  | Méněpráce celkem |  |  |  | 0 |  | 0
|  |  | Celkem |  |  |  | 0 |  | 0
|  |  | Celkem |  |  |  | 0 |  | 0