## A.I celkový objem Rámcové sml.
„Rámcová smlouva na výkon stavebního dozoru a koordinátora BOZP u staveb silnic II. a III. tříd ve Středočeském kraji“
A.I Soupis prací vztahující se k předpokládanému celkovému objemu služeb, poptávaných v rámci Rámcové smlouvy
zeleně-doplní uchazeč
Služba - funkce |  | počet | počet dní | Počet dní*) | Denní sazba**) | Cena
|  | měsíců | v měsíci | celkem |  | Kč
A) Technická dozorčí správa :
Asistent specialista pro mostní objekty betonové, ostatní a zdi |  | 96 | 21 | 2016 |  | 0
Pomocný asistent pro mostní objekty betonové, ostatní a zdi |  | 144 | 21 | 3024 |  | 0
Asistent specialista pro pozemní komunikace (včetně propustků) |  | 168 | 21 | 3528 |  | 0
Pomocný asistent pro pozemní komunikace (včetně propustků) |  | 168 | 21 | 3528 |  | 0
Asistent specialista geotechnika |  | 48 | 21 | 1008 |  | 0
Asistent specialista geodet ÚOZI |  | 60 | 21 | 1260 |  | 0
Pomocný pracovník správce stavby pro kontrolu jakosti |  | 60 | 21 | 1260 |  | 0
Asistent specialista trubní vedení |  | 60 | 21 | 1260 |  | 0
Asistent specialista v oboru elektro (silno a slaboproud) |  | 60 | 21 | 1260 |  | 0
Asistent specialista PKO |  | 24 | 21 | 504 |  | 0
Pomocný pracovník správce stavby pro kontrolu rozpočtů |  | 60 | 21 | 1260 |  | 0
Koordinátor BOZP |  | 156 | 21 | 3276 |  | 0
Pomocný pracovník správce stavby pro inženýring |  | 40 | 21 | 840 |  | 0
A) Technická dozorčí správa - celkem: |  |  |  |  | CELKEM | 0
B) Experti posuzující projektovou dokumentaci
Expert – mosty a inženýrské konstrukce |  | 36 | 21 | 756 |  | 0
Expert - pozemní komunikace |  | 36 | 21 | 756 |  | 0
Expert – inženýrská geologie |  | 10 | 21 | 210 |  | 0
Expert – produktovody |  | 10 | 21 | 210 |  | 0
Expert - elektrotechnická zařízení |  | 10 | 21 | 210 |  | 0
B) Experti posuzující projektovou dokumentaci - celkem: |  |  |  |  | CELKEM | 0
| A) Technická dozorčí správa - celkem: |  |  |  | CELKEM | 0
| B) Experti posuzující projektovou dokumentace - celkem: |  |  |  | CELKEM | 0
| Celkem (bez DPH): = CELKOVÁ NABÍDKOVÁ CENA, KTERÁ BUDE PŘEDMĚTEM HODNOCENÍ |  |  |  |  | 0
| DPH (21%) |  |  |  |  | 0
| Celkem vč. DPH: |  |  |  |  | 0
*) Počet dní vychází z předpokladu, že Zadavatel bude požadovat více jak jednu osobu pro danou specializaci po dobu platnosti rámcové smlouvy. Současně Zadavatel upozorňuje, že se jedná o hrubý odhad předpokládané doby nasazení specilastů v rámci dané pozice, tento počet dní se může v průběhu platnosti rámcové smlouvy změnit.
**) Denní sazba zahrnuje veškeré náklady na výkon stavebního dozoru, tj. cestovné, stravné, ubytování, hardware, software, mobil, apod.

## B.I Zadání TypPř do 100
„Rámcová smlouva na výkon stavebního dozoru a koordinátora BOZP u staveb silnic II. a III. tříd ve Středočeském kraji“
B.I Zadání typového příkladu
Název akce: II/595, přeložka silnice u obce Horní, km 0,0 - 5,0
Návrhová kategorie: S9,5/90
Mostní objekty: 2, oba na hlavní trase, délka mostů: 45 m
Mimoúrovňové křižovatky: 1 (se silnicí II. třídy)
Úrovňové křížení: 1 (se silnicí III. třídy)
Protihlukové stěny: 1 (délka 560 m)
Opěrné zdi: 1 (délka 25 m)
Přeložky inženýrských sítí: elektro objekty: 10, vodohospodářské objekty: 12, přeložky plynovodu: 2
Výše stavebních nákladů: 55 500 000 Kč bez DPH
Předpokládaná délka výstavby: 16 měsíců
Rozsah poskytovaných služeb pro výkon TDI a koordinátora BOZP je uveden ve vzorové smlouvě

## B.II TypPř do 100
„Rámcová smlouva na výkon stavebního dozoru a koordinátora BOZP u staveb silnic II. a III. tříd ve Středočeském kraji“
B.II Typový příklad
Doba výstavby (bez zimní přestávky) 13 měsíců + 2 měsíce na vyvedení stavby (bez zimní přestávky)
Služba - funkce | počet | počet dní**) | Počet dní | Denní sazba*) | Cena
| měsíců | v měsíci | celkem |  | Kč
A) Technická dozorčí správa :
Asistent specialista pro mostní objekty betonové, ostatní a zdi | 5 | 4 | 20 |  | 0
Asistent specialista trubní vedení | 2 | 5 | 10 |  | 0
Asistent specialista pro pozemní komunikace (včetně propustků) | 15 | 12 | 180 |  | 0
Asistent specialista v oboru elektro (silno a slaboproud) | 6 | 2 | 12 |  | 0
Koordinátor BOZP | 13 | 4 | 52 |  | 0
Pomocný pracovník správce stavby pro kontrolu rozpočtů | 2 | 4 | 8 |  | 0
A) Technická dozorčí správa -celkem |  |  |  | CELKEM | 0
B) Experti posuzující projektovou dokumentaci
Expert – mosty a inženýrské konstrukce | 1 | 5 | 5 |  | 0
Expert - pozemní komunikace | 1 | 10 | 10 |  | 0
Expert – inženýrská geologie | 1 | 2 | 2 |  | 0
Expert – produktovody | 1 | 2 | 2 |  | 0
Expert - elektrotechnická zařízení | 1 | 3 | 3 |  | 0
B) Experti posuzující projektovou dokumentaci - celkem |  |  |  | CELKEM | 0
A) Technická dozorčí správa - celkem: |  |  |  | CELKEM | 0
B) Experti posuzující projektovou dokumentaci- celkem: |  |  |  | CELKEM | 0
Celkem (bez DPH) : |  |  |  |  | 0
Pozn: *) Denní sazba zahrnuje veškeré náklady na výkon stavebního dozoru, tj. cestovné, stravné, ubytování, hardware, software, mobil, apod.
**) Je-li uveden počet dnů v měsíci 21, jedná se o trvalý stavební dozor, jinak se jedná o občasný stavební dozor, 1 den = 8 hodin
V průběhu zimní přestávky nebude probíhat fakturace stavebního dozoru

## C.I Zadání TypPř nad 100
„Rámcová smlouva na výkon stavebního dozoru a koordinátora BOZP u staveb silnic II. a III. tříd ve Středočeském kraji“
B.I Zadání typového příkladu
Název akce: II/595, přeložka silnice u obce Horní, km 0,0 - 10,0
Návrhová kategorie: S9,5/90
Mostní objekty: 6, oba na hlavní trase, délka mostů: 245 m (z toho jeden ocelový délky 55 m)
Mimoúrovňové křižovatky: 2 (se silnicí II. třídy)
Úrovňové křížení: 1 (se silnicí III. třídy)
Protihlukové stěny: 1 (délka 820 m)
Opěrné zdi: 1 (délka 250 m)
Přeložky inženýrských sítí: elektro objekty: 25, vodohospodářské objekty: 19, přeložky plynovodu: 2
Výše stavebních nákladů: 125 500 000 Kč bez DPH
Předpokládaná délka výstavby: 16 měsíců
Rozsah poskytovaných služeb pro výkon TDI a koordinátora BOZP je uveden ve vzorové smlouvě

## C.II TypPř nad 100
„Rámcová smlouva na výkon stavebního dozoru a koordinátora BOZP u staveb silnic II. a III. tříd ve Středočeském kraji“
B.II Typový příklad
Doba výstavby (bez zimní přestávky) 13 měsíců + 2 měsíce na vyvedení stavby (bez zimní přestávky)
Služba - funkce | počet | počet dní**) | Počet dní | Denní sazba*) | Cena
| měsíců | v měsíci | celkem |  | Kč
A) Technická dozorčí správa :
Asistent specialista pro mostní objekty betonové, ostatní a zdi | 13 | 8 | 104 |  | 0
Asistent specialista pro pozemní komunikace (včetně propustků) | 15 | 12 | 180 |  | 0
Asistent specialista geotechnika | 6 | 2 | 12 |  | 0
Asistent specialista geodet ÚOZI | 13 | 6 | 78 |  | 0
Pomocný pracovník správce stavby pro kontrolu jakosti | 13 | 4 | 52 |  | 0
Asistent specialista trubní vedení | 2 | 5 | 10 |  | 0
Asistent specialista v oboru elektro (silno a slaboproud) | 2 | 4 | 8 |  | 0
Asistent specialista PKO | 6 | 4 | 24 |  | 0
Pomocný pracovník správce stavby pro kontrolu rozpočtů | 4 | 4 | 16 |  | 0
Koordinátor BOZP | 13 | 8 | 104 |  | 0
Pomocný pracovník správce stavby pro inženýring | 2 | 8 | 16 |  | 0
A) Technická dozorčí správa -celkem |  |  |  | CELKEM | 0
B) Experti posuzující projektovou dokumentaci
Expert – mosty a inženýrské konstrukce | 2 | 10 | 20 |  | 0
Expert - pozemní komunikace | 2 | 10 | 20 |  | 0
Expert – inženýrská geologie | 2 | 2 | 4 |  | 0
Expert – produktovody | 2 | 2 | 4 |  | 0
Expert - elektrotechnická zařízení | 2 | 3 | 6 |  | 0
B) Experti posuzující projektovou dokumentaci - celkem |  |  |  | CELKEM | 0
A) Technická dozorčí správa - celkem: |  |  |  | CELKEM | 0
B) Experti posuzující projektovou dokumentaci- celkem: |  |  |  | CELKEM | 0
Celkem (bez DPH) : |  |  |  |  | 0
Pozn: *) Denní sazba zahrnuje veškeré náklady na výkon stavebního dozoru, tj. cestovné, stravné, ubytování, hardware, software, mobil, apod.
**) Je-li uveden počet dnů v měsíci 21, jedná se o trvalý stavební dozor, jinak se jedná o občasný stavební dozor, 1 den = 8 hodin
V průběhu zimní přestávky nebude probíhat fakturace stavebního dozoru