## Rekapitulace stavby
Export VZ |  | List obsahuje: |  |  |  |  | 1) Rekapitulace stavby |  |  | 2) Rekapitulace objektů stavby a soupisů prací | [15 empty] | 3.0 | ZAMOK |  |  |  |  | False | False | {7fc4cfd3-a2f9-481d-94cd-fc4f7eabe825}
[31 empty] | 0,01 | 21
[31 empty] | 0,01 | 15
|  | REKAPITULACE STAVBY | [15 empty] | v --- níže se nacházejí doplnkové a pomocné údaje k sestavám --- v | [11 empty] | Návod na vyplnění | 0,001
|  | Kód: |  |  |  |  | 1-0475-00/40 | [22 empty] | Měnit lze pouze buňky se žlutým podbarvením! 1) v Rekapitulaci stavby vyplňte údaje o Uchazeči (přenesou se do ostatních sestav i v jiných listech) 2) na vybraných listech vyplňte v sestavě Soupis prací ceny u položek Podrobnosti k vyplnění naleznete na poslední záložce s Pokyny pro vyplnění | 0,01
|  | Stavba: |  |  |  |  | II/120, mosty ev.č. 120-004,005,006 Sedlec-Prčice přes Sedlecký potok - PD | [23 empty] | 0,1
|  | KSO: | [11 empty] | CC-CZ: | [16 empty] | 1
|  | Místo: |  |  |  |  | Sedlec - Prčice | [6 empty] | Datum: |  | 10.6.2015 | [14 empty] | 10
100
|  | Zadavatel: | [11 empty] | IČ: | [16 empty] | 0,1
[14 empty] | DIČ: | [16 empty] | 0,1
0,1
|  | Uchazeč: | [11 empty] | IČ: |  | Vyplň údaj | [14 empty] | 0,1
|  |  | Vyplň údaj | [10 empty] | DIČ: |  | Vyplň údaj | [14 empty] | 0,1
False
|  | Projektant: | [11 empty] | IČ: | [16 empty] | False
|  |  | Ing.Pelant | [10 empty] | DIČ: | [16 empty] | True
0,01
|  | Poznámka: | [28 empty] | 0,01
False
|  | Cena bez DPH | [11 empty] | 0
[8 empty] | Sazba daně |  | Základ daně |  |  |  | Výše daně
|  | DPH |  | základní |  |  |  | 21% |  | 0 |  |  |  | 0
|  |  |  | snížená |  |  |  | 15% |  | 0 |  |  |  | 0
|  |  |  | zákl. přenesená |  |  |  | 21% |  | 0 |  |  |  | 0
|  |  |  | sníž. přenesená |  |  |  | 15% |  | 0 |  |  |  | 0
|  |  |  | nulová |  |  |  | 0% |  | 0 |  |  |  | 0
|  | Cena s DPH | [6 empty] | v |  | CZK |  |  | 0
REKAPITULACE OBJEKTŮ STAVBY A SOUPISŮ PRACÍ
| Kód: | [6 empty] | 1-0475-00/40
| Stavba: | [6 empty] | II/120, mosty ev.č. 120-004,005,006 Sedlec-Prčice přes Sedlecký potok - PD
| Místo: | [6 empty] | Sedlec - Prčice |  |  |  |  | Datum: |  | 10.6.2015
| Zadavatel: | [11 empty] | Projektant: |  | Ing.Pelant |  |  | Informatívní údaje z listů zakázek
Uchazeč:
| Kód |  |  |  | Objekt, Soupis prací | [6 empty] | Cena bez DPH [CZK] |  |  |  | Cena s DPH [CZK] | Typ | z toho Ostat. náklady [CZK] | DPH [CZK] | Normohodiny [h] | DPH základní [CZK] | DPH snížená [CZK] | DPH základní přenesená [CZK] | DPH snížená přenesená [CZK] | Základna DPH základní | Základna DPH snížená | Základna DPH zákl. přenesená | Základna DPH sníž. přenesená | Základna DPH nulová
| Náklady stavby celkem | [10 empty] | 0 |  |  |  | 0 |  | 0 | 0 | 0 | 0 | 0 | 0 | 0 | 0 | 0 | 0 | 0 | 0 |  | D | 0 | ###NOIMPORT### | IMPORT | {7fc4cfd3-a2f9-481d-94cd-fc4f7eabe825} | {00000000-0000-0000-0000-000000000000}
/ |  | SO 201 |  |  |  | Oprava mostu - Sedlec-Prčice ev.č. 120-004, 005, 006 | [5 empty] | 0 |  |  |  | 0 | STA | 0 | 0 | 0 | 0 | 0 | 0 | 0 | 0 | 0 | 0 | 0 | 0 |  |  | 1 |  | IMPORT | {7b51c66d-16fd-4da7-b2d2-bbc800b50d14} | {7fc4cfd3-a2f9-481d-94cd-fc4f7eabe825} | 2
/ |  | SO 901 |  |  |  | DIO - Dopravně inženýrská opatření | [5 empty] | 0 |  |  |  | 0 | STA | 0 | 0 | 0 | 0 | 0 | 0 | 0 | 0 | 0 | 0 | 0 | 0 |  |  | 1 |  | IMPORT | {c49f3a69-c2ba-405f-85b3-50326791db76} | {7fc4cfd3-a2f9-481d-94cd-fc4f7eabe825} | 2

## SO 201 - Oprava mostu - S...
| List obsahuje: |  | 1) Krycí list soupisu | 2) Rekapitulace |  |  | 3) Soupis prací | Zpět na list: | Rekapitulace stavby
{7b51c66d-16fd-4da7-b2d2-bbc800b50d14}
2
| KRYCÍ LIST SOUPISU | [8 empty] | v --- níže se nacházejí doplnkové a pomocné údaje k sestavám --- v | [8 empty] | False
Stavba:
II/120, mosty ev.č. 120-004,005,006 Sedlec-Prčice přes Sedlecký potok - PD
Objekt:
SO 201 - Oprava mostu - Sedlec-Prčice ev.č. 120-004, 005, 006
| KSO: |  |  |  |  | CC-CZ:
| Místo: |  | Sedlec - Prčice |  |  | Datum: | 10.6.2015
| Zadavatel: |  |  |  |  | IČ:
DIČ:
| Uchazeč: |  |  |  |  | IČ:
DIČ:
| Projektant: |  |  |  |  | IČ:
|  | Ing. Pelant |  |  |  | DIČ:
Poznámka:
| Cena bez DPH | [5 empty] | 0
|  |  | Základ daně |  |  | Sazba daně | Výše daně
| DPH | základní | 0 |  |  | 21% | 0
|  | snížená | 0 |  |  | 15% | 0
|  | zákl. přenesená | 0 |  |  | 21% | 0
|  | sníž. přenesená | 0 |  |  | 15% | 0
|  | nulová | 0 |  |  | 0% | 0
| Cena s DPH |  |  | v | CZK |  | 0
REKAPITULACE ČLENĚNÍ SOUPISU PRACÍ
Stavba:
II/120, mosty ev.č. 120-004,005,006 Sedlec-Prčice přes Sedlecký potok - PD
Objekt:
SO 201 - Oprava mostu - Sedlec-Prčice ev.č. 120-004, 005, 006
Místo: |  |  | Sedlec - Prčice |  |  | Datum: | 10.6.2015
Zadavatel: | [5 empty] | Projektant: | Ing. Pelant
Uchazeč:
Kód dílu - Popis | [6 empty] | Cena celkem [CZK]
Náklady soupisu celkem | [6 empty] | 0 | [12 empty] | -1
| HSV - Práce a dodávky HSV | [5 empty] | 0
| 1 - Zemní práce | [5 empty] | 0
| 2 - Zakládání | [5 empty] | 0
| 3 - Svislé a kompletní konstrukce | [5 empty] | 0
| 4 - Vodorovné konstrukce | [5 empty] | 0
| 5 - Komunikace pozemní | [5 empty] | 0
| 6 - Úpravy povrchů, podlahy a osazování výplní | [5 empty] | 0
| 8 - Trubní vedení | [5 empty] | 0
| 9 - Ostatní konstrukce a práce, bourání | [5 empty] | 0
| 997 - Přesun sutě | [5 empty] | 0
| 998 - Přesun hmot | [5 empty] | 0
| PSV - Práce a dodávky PSV | [5 empty] | 0
| 711 - Izolace proti vodě, vlhkosti a plynům | [5 empty] | 0
| M - Práce a dodávky M | [5 empty] | 0
| 23-M - Montáže potrubí | [5 empty] | 0
| VRN - Vedlejší rozpočtové náklady | [5 empty] | 0
| VRN1 - Průzkumné, geodetické a projektové práce | [5 empty] | 0
| VRN3 - Zařízení staveniště | [5 empty] | 0
| VRN4 - Inženýrská činnost | [5 empty] | 0
SOUPIS PRACÍ
Stavba:
II/120, mosty ev.č. 120-004,005,006 Sedlec-Prčice přes Sedlecký potok - PD
Objekt:
SO 201 - Oprava mostu - Sedlec-Prčice ev.č. 120-004, 005, 006
Místo: |  |  | Sedlec - Prčice |  |  | Datum: | 10.6.2015
Zadavatel: | [5 empty] | Projektant: | Ing. Pelant
Uchazeč:
PČ | Typ | Kód | Popis | MJ | Množství | J.cena [CZK] | Cena celkem [CZK] | Cenová soustava |  | Poznámka | DPH | J. Nh [h] | Nh celkem [h] | J. hmotnost [t] | Hmotnost celkem [t] | J. suť [t] | Suť Celkem [t]
Náklady soupisu celkem | [6 empty] | 0 | [5 empty] | 0 |  | 2631.5048 |  | 2061.2261 |  | D | -1 | [10 empty] | 0
| D | HSV | Práce a dodávky HSV |  |  |  | 0 | [5 empty] | 0 |  | 2615.483 |  | 2061.2261 | 1 | D | 0 |  |  |  | ROZPOCET | [6 empty] | 0
| D | 1 | Zemní práce |  |  |  | 0 | [5 empty] | 0 |  | 0.23479 |  | 1529.1103 | 1 | D | 1 |  |  |  | ROZPOCET | [6 empty] | 0
1 | K | 113106111 | Rozebrání dlažeb komunikací pro pěší z mozaiky | m2 | 493.35 |  | 0 | CS ÚRS 2015 01 |  |  | základní |  | 0 | 0 | 0 | 0.281 | 138.6313 | 4 | K | 2 |  |  |  | ROZPOCET | 0 | 0 | 0 | 0 | 0 | 1 | 0 | 4 | 741678896
| PP |  | Rozebrání dlažeb a dílců komunikací pro pěší, vozovek a ploch s přemístěním hmot na skládku na vzdálenost do 3 m nebo s naložením na dopravní prostředek komunikací pro pěší s ložem z kameniva nebo živice a s výplní spár z mozaiky | [15 empty] | PP | 2
| P |  | Poznámka k položce: bourání stávajících chodníků vč. podkladu, vč. naložení na dopr. prostředek | [15 empty] | P | 2
| VV |  | (238+191)*1,15 "dle C1.02 |  | 493.35 | [13 empty] | VV | 2 | 2 | True | 1 | ROZPOCET
2 | K | 113106511 | Rozebrání dlažeb vozovek pl přes 200 m2 z velkých kostek do lože z kameniva | m2 | 1738 |  | 0 | CS ÚRS 2015 01 |  |  | základní |  | 0 | 0 | 0 | 0.417 | 724.746 | 4 | K | 2 |  |  |  | ROZPOCET | 0 | 0 | 0 | 0 | 0 | 1 | 0 | 4 | -1806938671
| PP |  | Rozebrání dlažeb a dílců komunikací pro pěší, vozovek a ploch s přemístěním hmot na skládku na vzdálenost do 3 m nebo s naložením na dopravní prostředek vozovek a ploch, s jakoukoliv výplní spár v ploše jednotlivě přes 200 m2 z velkých kostek kladených do lože z kameniva těženého | [15 empty] | PP | 2
| P |  | Poznámka k položce: vybourání spodní vrstvy stáv. vozovky ze žulových kostek, předpokládaná tl. 80mm, vč. naložení na dopr. prostředek, dle pol. 113154334 | [15 empty] | P | 2
3 | K | 113107212 | Odstranění podkladu pl přes 200 m2 z kameniva těženého tl 200 mm | m2 | 493.35 |  | 0 | CS ÚRS 2015 01 |  |  | základní |  | 0 | 0 | 0 | 0.24 | 118.404 | 4 | K | 2 |  |  |  | ROZPOCET | 0 | 0 | 0 | 0 | 0 | 1 | 0 | 4 | -624971587
| PP |  | Odstranění podkladů nebo krytů s přemístěním hmot na skládku na vzdálenost do 20 m nebo s naložením na dopravní prostředek v ploše jednotlivě přes 200 m2 z kameniva těženého, o tl. vrstvy přes 100 do 200 mm | [15 empty] | PP | 2
| VV |  | 429*1,15 "dle pol. 113106111 |  | 493.35 | [13 empty] | VV | 2 | 2 | True | 1 | ROZPOCET
4 | K | 113154123 | Frézování živičného krytu tl 50 mm pruh š 1 m pl do 500 m2 bez překážek v trase | m2 | 177 |  | 0 | CS ÚRS 2015 01 |  |  | základní |  | 0 | 5e-05 | 0.00885 | 0.128 | 22.656 | 4 | K | 2 |  |  |  | ROZPOCET | 0 | 0 | 0 | 0 | 0 | 1 | 0 | 4 | 1308869135
| PP |  | Frézování živičného podkladu nebo krytu s naložením na dopravní prostředek plochy do 500 m2 bez překážek v trase pruhu šířky přes 0,5 m do 1 m, tloušťky vrstvy 50 mm | [15 empty] | PP | 2
| P |  | Poznámka k položce: frézování stáv. vozovky před a za mostem pro napojení na stávající stav, odhadnutá tl. 50mm, odměřeno dle v.č. C1.06.1, vč. naložení na dopr. prostředek. | [15 empty] | P | 2
| VV |  | 88+89 "přechodové oblasti |  | 177 | [13 empty] | VV | 2 | 2 | True | 1 | ROZPOCET
5 | K | 113154334 | Frézování živičného krytu tl 100 mm pruh š 2 m pl do 10000 m2 bez překážek v trase | m2 | 1738 |  | 0 | CS ÚRS 2015 01 |  |  | základní |  | 0 | 0.00013 | 0.22594 | 0.256 | 444.928 | 4 | K | 2 |  |  |  | ROZPOCET | 0 | 0 | 0 | 0 | 0 | 1 | 0 | 4 | 1434513734
| PP |  | Frézování živičného podkladu nebo krytu s naložením na dopravní prostředek plochy přes 1 000 do 10 000 m2 bez překážek v trase pruhu šířky přes 1 m do 2 m, tloušťky vrstvy 100 mm | [15 empty] | PP | 2
| P |  | Poznámka k položce: frézování stávající vozovky na mostě s odhadem tloušťky 100mm, odměřeno dle v.č. C1.06.1, vč. naložení na dopravní prostředek. | [15 empty] | P | 2
6 | K | 113202111 | Vytrhání obrub krajníků obrubníků stojatých | m | 389 |  | 0 | CS ÚRS 2015 01 |  |  | základní |  | 0 | 0 | 0 | 0.205 | 79.745 | 4 | K | 2 |  |  |  | ROZPOCET | 0 | 0 | 0 | 0 | 0 | 1 | 0 | 4 | -1055701195
| PP |  | Vytrhání obrub s vybouráním lože, s přemístěním hmot na skládku na vzdálenost do 3 m nebo s naložením na dopravní prostředek z krajníků nebo obrubníků stojatých | [15 empty] | PP | 2
| P |  | Poznámka k položce: vč. vybourání lože a s naložením na dopravní prostředek | [15 empty] | P | 2
| VV |  | 194+195 |  | 389 | [13 empty] | VV | 2 | 2 | True | 1 | ROZPOCET
7 | K | 115101202 | Čerpání vody na dopravní výšku do 10 m průměrný přítok do 1000 l/min | hod | 1320 |  | 0 | CS ÚRS 2015 01 |  |  | základní |  | 0 | 0 | 0 | 0 | 0 | 4 | K | 2 |  |  |  | ROZPOCET | 0 | 0 | 0 | 0 | 0 | 1 | 0 | 4 | -1173060479
| PP |  | Čerpání vody na dopravní výšku do 10 m s uvažovaným průměrným přítokem přes 500 do 1 000 l/min | [15 empty] | PP | 2
| VV |  | 10*4*30*1,10 "odhad - 10 hod/den * 4 měsíce * 30 dní/měsíc |  | 1320 | [13 empty] | VV | 2 | 2 | True | 1 | ROZPOCET
8 | K | 122201402 | Vykopávky v zemníku na suchu v hornině tř. 3 objem do 1000 m3 | m3 | 1821.186 |  | 0 | CS ÚRS 2015 01 |  |  | základní |  | 0 | 0 | 0 | 0 | 0 | 4 | K | 2 |  |  |  | ROZPOCET | 0 | 0 | 0 | 0 | 0 | 1 | 0 | 4 | 1550011801
| PP |  | Vykopávky v zemnících na suchu s přehozením výkopku na vzdálenost do 3 m nebo s naložením na dopravní prostředek v hornině tř. 3 přes 100 do 1 000 m3 | [15 empty] | PP | 2
| P |  | Poznámka k položce: pro zásyp mostu vč.naložení na dopr.prostředek | [15 empty] | P | 2
| VV |  | 1821,186 "dle pol. 172102101 |  | 1821.186 | [13 empty] | VV | 2 | 2 | True | 1 | ROZPOCET
9 | K | 127403201 | Vykopávky zářezů pod vodou pro podzemní vedení v hornině tř. 5 bez použití trhavin | m3 | 45.644 |  | 0 | CS ÚRS 2015 01 |  |  | základní |  | 0 | 0 | 0 | 0 | 0 | 4 | K | 2 |  |  |  | ROZPOCET | 0 | 0 | 0 | 0 | 0 | 1 | 0 | 4 | 196037484
| PP |  | Vykopávky pod vodou zářezů pro shybky a jiná podzemní vedení na hloubku do 5 m pod projektem stanovenou pracovní hladinou vody pro jakékoliv množství v hornině tř. 5 bez použití trhavin | [15 empty] | PP | 2
| P |  | Poznámka k položce: vykopávky pro nové odláždění koryta vč.naložení na dopr.prostředek | [15 empty] | P | 2
| VV |  | (314,43-213)*0,45 "dle pol. 465513227 s odečtením plochy stáv.pomocného koryta,kde se bude pouze odbourávat stáv.dlažba |  | 45.644 | [13 empty] | VV | 2 | 2 | True | 0 | ROZPOCET
| VV |  | 0*0,45 "dle pol.465513256 |  | 0 | [13 empty] | VV | 2 | 2 | True | 0 | ROZPOCET
| VV |  | Součet |  | 45.644 | [13 empty] | VV | 2 | 4 | True | 1 | ROZPOCET
10 | K | 131201202 | Hloubení jam zapažených v hornině tř. 3 objemu do 1000 m3 | m3 | 2043.205 |  | 0 | CS ÚRS 2015 01 |  |  | základní |  | 0 | 0 | 0 | 0 | 0 | 4 | K | 2 |  |  |  | ROZPOCET | 0 | 0 | 0 | 0 | 0 | 1 | 0 | 4 | -1585627925
| PP |  | Hloubení zapažených jam a zářezů s urovnáním dna do předepsaného profilu a spádu v hornině tř. 3 přes 100 do 1 000 m3 | [15 empty] | PP | 2
| P |  | Poznámka k položce: vč. naložení na dopravní prostředek | [15 empty] | P | 2
| VV |  | ((235*8,3)-(1738*0,1))*1,15 "plocha v pod.řezu dle v.č.C.1.03*šířka mostu - odečet vozovky |  | 2043.205 | [13 empty] | VV | 2 | 2 | True | 1 | ROZPOCET
11 | K | 132201101 | Hloubení rýh š do 600 mm v hornině tř. 3 objemu do 100 m3 | m3 | 109.568 |  | 0 | CS ÚRS 2015 01 |  |  | základní |  | 0 | 0 | 0 | 0 | 0 | 4 | K | 2 |  |  |  | ROZPOCET | 0 | 0 | 0 | 0 | 0 | 1 | 0 | 4 | -1598641629
| PP |  | Hloubení zapažených i nezapažených rýh šířky do 600 mm s urovnáním dna do předepsaného profilu a spádu v hornině tř. 3 do 100 m3 | [15 empty] | PP | 2
| P |  | Poznámka k položce: hloubení rýh pro betonové prahy | [15 empty] | P | 2
| VV |  | 9,568 "dle pol. 274311125 |  | 9.568 | [13 empty] | VV | 2 | 2 | True | 0 | ROZPOCET
| VV |  | 200,0*0,5 "výkop pro kabel - délka x plocha v řezu |  | 100 | [13 empty] | VV | 2 | 2 | True | 0 | ROZPOCET
| VV |  | Součet |  | 109.568 | [13 empty] | VV | 2 | 4 | True | 1 | ROZPOCET
12 | K | 162701105 | Vodorovné přemístění do 10000 m výkopku/sypaniny z horniny tř. 1 až 4 | m3 | 4019.603 |  | 0 | CS ÚRS 2015 01 |  |  | základní |  | 0 | 0 | 0 | 0 | 0 | 4 | K | 2 |  |  |  | ROZPOCET | 0 | 0 | 0 | 0 | 0 | 1 | 0 | 4 | 275995174
| PP |  | Vodorovné přemístění výkopku nebo sypaniny po suchu na obvyklém dopravním prostředku, bez naložení výkopku, avšak se složením bez rozhrnutí z horniny tř. 1 až 4 na vzdálenost přes 9 000 do 10 000 m | [15 empty] | PP | 2
| P |  | Poznámka k položce: odvoz a uložení vykopaného materiálu na skládku | [15 empty] | P | 2
| VV |  | 2043,205 "odvoz vykopané sypaniny na skládku dle pol. 131201202 |  | 2043.205 | [13 empty] | VV | 2 | 2 | True | 0 | ROZPOCET
| VV |  | 45,644 "odvoz výkopku pro dlažbu dle pol. 127403201 |  | 45.644 | [13 empty] | VV | 2 | 2 | True | 0 | ROZPOCET
| VV |  | 1821,186 "dovoz vhodného materiálu pro zásyp kleneb dle pol. 172102101 |  | 1821.186 | [13 empty] | VV | 2 | 2 | True | 0 | ROZPOCET
| VV |  | 109,568 "dle pol. 132201101 |  | 109.568 | [13 empty] | VV | 2 | 2 | True | 0 | ROZPOCET
| VV |  | Součet |  | 4019.603 | [13 empty] | VV | 2 | 4 | True | 1 | ROZPOCET
13 | K | 162701109 | Příplatek k vodorovnému přemístění výkopku/sypaniny z horniny tř. 1 až 4 ZKD 1000 m přes 10000 m | m3 | 40196.03 |  | 0 | CS ÚRS 2015 01 |  |  | základní |  | 0 | 0 | 0 | 0 | 0 | 4 | K | 2 |  |  |  | ROZPOCET | 0 | 0 | 0 | 0 | 0 | 1 | 0 | 4 | -1611707703
| PP |  | Vodorovné přemístění výkopku nebo sypaniny po suchu na obvyklém dopravním prostředku, bez naložení výkopku, avšak se složením bez rozhrnutí z horniny tř. 1 až 4 na vzdálenost Příplatek k ceně za každých dalších i započatých 1 000 m | [15 empty] | PP | 2
| VV |  | 4019,603*10 "dle pol. 162701105 - celkem 20 km skládka i zemník - odhad |  | 40196.03 | [13 empty] | VV | 2 | 2 | True | 1 | ROZPOCET
14 | K | 171201211 | Poplatek za uložení odpadu ze sypaniny na skládce (skládkovné) | t | 4067.071 |  | 0 | CS ÚRS 2015 01 |  |  | základní |  | 0 | 0 | 0 | 0 | 0 | 4 | K | 2 |  |  |  | ROZPOCET | 0 | 0 | 0 | 0 | 0 | 1 | 0 | 4 | -618102140
| PP |  | Uložení sypaniny poplatek za uložení sypaniny na skládce (skládkovné) | [15 empty] | PP | 2
| VV |  | (45,644+2043,205+109,568)*1,85 "dle pol.127403201 a 131201202 a dle pol. 132201101 |  | 4067.071 | [13 empty] | VV | 2 | 2 | True | 1 | ROZPOCET
15 | K | 171201212R | Poplatek za nakoupení zeminy ze zemníku | t | 3369.194 |  | 0 |  |  |  | základní |  | 0 | 0 | 0 | 0 | 0 | 4 | K | 2 |  |  |  | ROZPOCET | 0 | 0 | 0 | 0 | 0 | 1 | 0 | 4 | 1990014568
| VV |  | 1821,186*1,85 "dle pol. 122201402 |  | 3369.194 | [13 empty] | VV | 2 | 2 | True | 1 | ROZPOCET
16 | K | 172102101 | Zřízení těsnicí výplně se zhutněním do 100 % PS nebo 0,9 I(d) bez dodání sypaniny | m3 | 1821.186 |  | 0 | CS ÚRS 2015 01 |  |  | základní |  | 0 | 0 | 0 | 0 | 0 | 4 | K | 2 |  |  |  | ROZPOCET | 0 | 0 | 0 | 0 | 0 | 1 | 0 | 4 | 493557791
| PP |  | Zřízení těsnící výplně z vhodné sypaniny s přemístěním sypaniny ze vzdálenosti do 10 m, avšak bez dodání sypaniny, s příp. nutným kropením se zhutněním do 100 % PS nebo I(d) 0,9 | [15 empty] | PP | 2
| P |  | Poznámka k položce: Zpětný zásyp kleneb, ukládat po vrstvách tl. 300mm | [15 empty] | P | 2
| VV |  | ((326*8,3)-(173,8+614,25+334,11))*1,15 "výkop-plocha dle v.č.C.1.06*šířka dle v.č.C.1.07 s odečtením vozovky, ŽB desky a ŠP lože pro hydroizolaci |  | 1821.186 | [13 empty] | VV | 2 | 2 | True | 1 | ROZPOCET
| D | 2 | Zakládání |  |  |  | 0 | [5 empty] | 0 |  | 56.4463 |  | 0 | 1 | D | 1 |  |  |  | ROZPOCET | [6 empty] | 0
17 | K | 212752214 | Trativod z drenážních trubek plastových flexibilních D do 200 mm včetně lože otevřený výkop | m | 237 |  | 0 | CS ÚRS 2015 01 |  |  | základní |  | 0 | 0.23801 | 56.4084 | 0 | 0 | 4 | K | 2 |  |  |  | ROZPOCET | 0 | 0 | 0 | 0 | 0 | 1 | 0 | 4 | 874918877
| PP |  | Trativody z drenážních trubek se zřízením štěrkopískového lože pod trubky a s jejich obsypem v průměrném celkovém množství do 0,15 m3/m v otevřeném výkopu z trubek plastových flexibilních D přes 160 do 200 mm | [15 empty] | PP | 2
| VV |  | 56+33+33+61 "podélná drenáž |  | 183 | [13 empty] | VV | 2 | 2 | True | 0 | ROZPOCET
| VV |  | 9*6 |  | 54 | [13 empty] | VV | 2 | 2 | True | 0 | ROZPOCET
| VV |  | Součet |  | 237 | [13 empty] | VV | 2 | 4 | True | 1 | ROZPOCET
18 | K | 212972113 | Opláštění drenážních trub filtrační textilií DN 160 | m | 237 |  | 0 | CS ÚRS 2015 01 |  |  | základní |  | 0 | 0.00016 | 0.03792 | 0 | 0 | 4 | K | 2 |  |  |  | ROZPOCET | 0 | 0 | 0 | 0 | 0 | 1 | 0 | 4 | -608736521
| PP |  | Opláštění drenážních trub filtrační textilií DN 160 | [15 empty] | PP | 2
| P |  | Poznámka k položce: dle pol.212752214 | [15 empty] | P | 2
19 | K | 274311125 | Základové pasy, prahy, věnce a ostruhy z betonu prostého C 16/20 | m3 | 9.568 |  | 0 | CS ÚRS 2015 01 |  |  | základní |  | 0 | 0 | 0 | 0 | 0 | 4 | K | 2 |  |  |  | ROZPOCET | 0 | 0 | 0 | 0 | 0 | 1 | 0 | 4 | 1507347791
| PP |  | Základové konstrukce z betonu prostého pasy, prahy, věnce a ostruhy ve výkopu nebo na hlavách pilot C 16/20 | [15 empty] | PP | 2
| P |  | Poznámka k položce: betonové prahy pro zakončení dlažby v korytech | [15 empty] | P | 2
| VV |  | ((2*3,2)+(2*4,2)+(2*3,0))*0,5*0,8*1,15 "délka prahů dle v.č. B.2 * šířka * výška |  | 9.568 | [13 empty] | VV | 2 | 2 | True | 1 | ROZPOCET
| D | 3 | Svislé a kompletní konstrukce |  |  |  | 0 | [5 empty] | 0 |  | 441.1829 |  | 0 | 1 | D | 1 |  |  |  | ROZPOCET | [6 empty] | 0
20 | K | 311101213 | Vytvoření prostupů do 0,10 m2 ve zdech nosných osazením vložek z dutinových tvarovek | m | 10.5 |  | 0 | CS ÚRS 2015 01 |  |  | základní |  | 0 | 0 | 0 | 0 | 0 | 4 | K | 2 |  |  |  | ROZPOCET | 0 | 0 | 0 | 0 | 0 | 1 | 0 | 4 | -782944735
| PP |  | Vytvoření prostupů nebo suchých kanálků v betonových zdech nosných vodorovných, šikmých, obloukových, zalomených, svislých z monolitického betonu a železobetonu, trvale osazenými vložkami na sraz z dutinových tvarovek, trub, prefabrikovaných dílců apod., bez jejich dodání, včetně polohového zajištění v bednění při betonáž, vnější průřezové plochy přes 0,05 do 0,10 m2 | [15 empty] | PP | 2
| VV |  | 21*0,5 "vytvoření prostupů pro chrliče - odhad délky prostupu 0,5m |  | 10.5 | [13 empty] | VV | 2 | 2 | True | 1 | ROZPOCET
21 | K | 317321118 | Mostní římsy ze ŽB C 30/37 | m3 | 67.103 |  | 0 | CS ÚRS 2015 01 |  |  | základní |  | 0 | 0 | 0 | 0 | 0 | 4 | K | 2 |  |  |  | ROZPOCET | 0 | 0 | 0 | 0 | 0 | 1 | 0 | 4 | 1618927861
| PP |  | Římsy ze železového betonu C 30/37 | [15 empty] | PP | 2
| VV |  | (0,65*0,3+0,5*0,3)*194,5 "římsy |  | 67.103 | [13 empty] | VV | 2 | 2 | True | 1 | ROZPOCET
22 | K | 317353121 | Bednění mostních říms všech tvarů - zřízení | m2 | 340.375 |  | 0 | CS ÚRS 2015 01 |  |  | základní |  | 0 | 0.04174 | 14.2073 | 0 | 0 | 4 | K | 2 |  |  |  | ROZPOCET | 0 | 0 | 0 | 0 | 0 | 1 | 0 | 4 | -4327401
| PP |  | Bednění mostní římsy zřízení všech tvarů | [15 empty] | PP | 2
| VV |  | (0,65*194,5)+(0,3*194,5)+(0,5*194,5)+(0,3*194,5) |  | 340.375 | [13 empty] | VV | 2 | 2 | True | 1 | ROZPOCET
23 | K | 317353221 | Bednění mostních říms všech tvarů - odstranění | m2 | 340.375 |  | 0 | CS ÚRS 2015 01 |  |  | základní |  | 0 | 2e-05 | 0.0068075 | 0 | 0 | 4 | K | 2 |  |  |  | ROZPOCET | 0 | 0 | 0 | 0 | 0 | 1 | 0 | 4 | 1465283148
| PP |  | Bednění mostní římsy odstranění všech tvarů | [15 empty] | PP | 2
| P |  | Poznámka k položce: dle pol. 317353121 | [15 empty] | P | 2
24 | K | 317361116 | Výztuž mostních říms z betonářské oceli 10 505 | t | 9.394 |  | 0 | CS ÚRS 2015 01 |  |  | základní |  | 0 | 1.0488 | 9.8521 | 0 | 0 | 4 | K | 2 |  |  |  | ROZPOCET | 0 | 0 | 0 | 0 | 0 | 1 | 0 | 4 | -1165706350
| PP |  | Výztuž mostních železobetonových říms z betonářské oceli 10 505 (R) nebo BSt 500 | [15 empty] | PP | 2
| P |  | Poznámka k položce: cca 140 kg/m3 betonu říms | [15 empty] | P | 2
| VV |  | 67,103*0,14 'Přepočtené koeficientem množství |  | 9.394 | [13 empty] | VV | 2 | 2 | False | 1 | ROZPOCET
25 | K | 327353112 | Bednění pásů waterstop ve svislé spáře - zřízení lištových vzpěr | m | 136 |  | 0 | CS ÚRS 2015 01 |  |  | základní |  | 0 | 0.03171 | 4.3126 | 0 | 0 | 4 | K | 2 |  |  |  | ROZPOCET | 0 | 0 | 0 | 0 | 0 | 1 | 0 | 4 | -2031133346
| PP |  | Lištová vzpěra u bednění pásů waterstop ve svislé spáře zřízení | [15 empty] | PP | 2
| VV |  | 17*8,0 |  | 136 | [13 empty] | VV | 2 | 2 | True | 1 | ROZPOCET
26 | K | 327353212 | Bednění pásů waterstop ve svislé spáře - odstranění lištových vzpěr | m | 136 |  | 0 | CS ÚRS 2015 01 |  |  | základní |  | 0 | 0 | 0 | 0 | 0 | 4 | K | 2 |  |  |  | ROZPOCET | 0 | 0 | 0 | 0 | 0 | 1 | 0 | 4 | 380732874
| PP |  | Lištová vzpěra u bednění pásů waterstop ve svislé spáře odstranění | [15 empty] | PP | 2
| VV |  | 17*8,0 |  | 136 | [13 empty] | VV | 2 | 2 | True | 1 | ROZPOCET
27 | K | 334213345 | Zdivo nadzákladové pilířů, opěr, křídel obkladní z lomového kamene tl 250-450 mm s vyspárováním | m3 | 21.735 |  | 0 | CS ÚRS 2015 01 |  |  | základní |  | 0 | 2.7688 | 60.1794 | 0 | 0 | 4 | K | 2 |  |  |  | ROZPOCET | 0 | 0 | 0 | 0 | 0 | 1 | 0 | 4 | 76773501
| PP |  | Zdivo pilířů, opěr a křídel nadzákladové z lomového kamene na maltu cementovou jednostranně lícované, z kamene lomařsky upraveného tl. od 250 do 450 mm obkladní s vyspárováním na MC vodotěsnou | [15 empty] | PP | 2
| P |  | Poznámka k položce: dozdění opěrných zdí | [15 empty] | P | 2
| VV |  | (0,45*0,21)*200*1,15 "dle v.č.C1.07 - šířka*výška*délka |  | 21.735 | [13 empty] | VV | 2 | 2 | True | 1 | ROZPOCET
28 | K | 334221311 | Obklad z lomového kamene zdiva mostů nekotvený dvoustranně lícovaný kvádrový tl do 350 mm | m3 | 117.11 |  | 0 | CS ÚRS 2015 01 |  |  | základní |  | 0 | 2.1723 | 254.4027 | 0 | 0 | 4 | K | 2 |  |  |  | ROZPOCET | 0 | 0 | 0 | 0 | 0 | 1 | 0 | 4 | -1245514589
| PP |  | Obklad zdiva mostů z lomového kamene nekotvený na MC s vyspárováním, dvoustranně lícovaný kvádrový tloušťky do 350 mm | [15 empty] | PP | 2
| P |  | Poznámka k položce: doplnění kamenného obkladu zdí a kleneb | [15 empty] | P | 2
| VV |  | ((2*305*0,30)+(189,5*0,8))*0,35 "(dvě strany * odhadnutá plocha dle PP * odhad 30% na opravu) + (plocha kleneb x odhad 80% na opravu ) x tl. |  | 117.11 | [13 empty] | VV | 2 | 2 | True | 1 | ROZPOCET
29 | K | 334351111 | Bednění systémové mostních opěr a úložných prahů z překližek pro prostý beton - zřízení | m2 | 137.6 |  | 0 | CS ÚRS 2015 01 |  |  | základní |  | 0 | 0.00181 | 0.24906 | 0 | 0 | 4 | K | 2 |  |  |  | ROZPOCET | 0 | 0 | 0 | 0 | 0 | 1 | 0 | 4 | -1199196174
| PP |  | Bednění mostních opěr a úložných prahů ze systémového bednění zřízení z překližek, pro prostý beton | [15 empty] | PP | 2
| P |  | Poznámka k položce: provizorní ochranné bednění stáv.soch na mostě | [15 empty] | P | 2
| VV |  | (2,0*8,6*4)*2 "šířka*výška jedné strany*4 strany*2 sochy |  | 137.6 | [13 empty] | VV | 2 | 2 | True | 1 | ROZPOCET
30 | K | 334351211 | Bednění systémové mostních opěr a úložných prahů z překližek - odstranění | m2 | 137.6 |  | 0 | CS ÚRS 2015 01 |  |  | základní |  | 0 | 4e-05 | 0.005504 | 0 | 0 | 4 | K | 2 |  |  |  | ROZPOCET | 0 | 0 | 0 | 0 | 0 | 1 | 0 | 4 | -1054714100
| PP |  | Bednění mostních opěr a úložných prahů ze systémového bednění odstranění z překližek | [15 empty] | PP | 2
| P |  | Poznámka k položce: dle pol.334351111 | [15 empty] | P | 2
31 | K | 345321616 | Zídky atikové, parapetní, schodišťové a zábradelní ze ŽB tř. C 30/37 | m3 | 35.97 |  | 0 | CS ÚRS 2015 01 |  |  | základní |  | 0 | 2.4533 | 88.2456 | 0 | 0 | 4 | K | 2 |  |  |  | ROZPOCET | 0 | 0 | 0 | 0 | 0 | 1 | 0 | 4 | -1662131343
| PP |  | Zídky atikové, poprsní, schodišťové a zábradelní z betonu železového bez výztuže tř. C 30/37 | [15 empty] | PP | 2
| VV |  | (195-(43*2,0))*2*1,1*0,15 "celková délka - odečet délky ocelového zábradlí x dvě strany x výška x šířka betonového zábradlí |  | 35.97 | [13 empty] | VV | 2 | 2 | True | 1 | ROZPOCET
32 | K | 345361821 | Výztuž zídek atikových, parapetních, schodišťových a zábradelních betonářskou ocelí 10 505 | t | 5.396 |  | 0 | CS ÚRS 2015 01 |  |  | základní |  | 0 | 1.0504 | 5.6678 | 0 | 0 | 4 | K | 2 |  |  |  | ROZPOCET | 0 | 0 | 0 | 0 | 0 | 1 | 0 | 4 | -888729792
| PP |  | Výztuž atikových, poprsních, schodišťových, zábradelních zídek a madel z betonářské oceli 10 505 (R) nebo BSt 500 | [15 empty] | PP | 2
| VV |  | 35,970*0,15 |  | 5.396 | [13 empty] | VV | 2 | 2 | True | 1 | ROZPOCET
33 | K | 348171111 | Osazení mostního ocelového zábradlí nesnímatelného do betonu říms přímo | m | 172 |  | 0 | CS ÚRS 2015 01 |  |  | základní |  | 0 | 0.00033 | 0.05676 | 0 | 0 | 4 | K | 2 |  |  |  | ROZPOCET | 0 | 0 | 0 | 0 | 0 | 1 | 0 | 4 | 1236300551
| PP |  | Osazení mostního ocelového zábradlí přímo do betonu říms | [15 empty] | PP | 2
| VV |  | 2*(43*2,0) "dvě strany * 43xocelové zábradlí * 2,0m-délka jednoho úseku ocel.zábradlí |  | 172 | [13 empty] | VV | 2 | 2 | True | 1 | ROZPOCET
34 | M | 553912090 | zábradelní výplň ze svislých tyčí-pozink.+ barva - 1 kus = 2,0m | kus | 86 |  | 0 | CS ÚRS 2015 01 |  |  | základní |  | 0 | 0.04648 | 3.9973 | 0 | 0 | 8 | M | 2 |  |  |  | ROZPOCET | 0 | 0 | 0 | 0 | 0 | 1 | 0 | 4 | -810948400
| PP |  | díly (sestavy) k částem a prefabrikátům kovovým svodidla silniční ocelová - díly svodidlo NH-4-99 tloušťka pásu 4 mm výplň zábradelní ze svislých tyčí-pozink.+barva | [15 empty] | PP | 2
| VV |  | 86 "dle v.č. 07 - pohled |  | 86 | [13 empty] | VV | 2 | 2 | True | 1 | ROZPOCET
| D | 4 | Vodorovné konstrukce |  |  |  | 0 | [5 empty] | 0 |  | 1337.4685 |  | 0 | 1 | D | 1 |  |  |  | ROZPOCET | [6 empty] | 0
35 | K | 421321128 | Mostní nosné konstrukce deskové ze ŽB C 30/37 | m3 | 706.388 |  | 0 | CS ÚRS 2015 01 |  |  | základní |  | 0 | 0 | 0 | 0 | 0 | 4 | K | 2 |  |  |  | ROZPOCET | 0 | 0 | 0 | 0 | 0 | 1 | 0 | 4 | -552394374
| PP |  | Mostní železobetonové nosné konstrukce deskové nebo klenbové, trámové, ostatní deskové, z betonu C 30/37 | [15 empty] | PP | 2
| P |  | Poznámka k položce: ŽB deska mostovky | [15 empty] | P | 2
| VV |  | 195*10,5*0,3*1,15 "délka * šířka * prům.tloušťka desky 300mm dle v.č.C.1.07 |  | 706.388 | [13 empty] | VV | 2 | 2 | True | 1 | ROZPOCET
36 | K | 421361226 | Výztuž ŽB deskového mostu z betonářské oceli 10 505 | t | 123.618 |  | 0 | CS ÚRS 2015 01 |  |  | základní |  | 0 | 1.0491 | 129.6864 | 0 | 0 | 4 | K | 2 |  |  |  | ROZPOCET | 0 | 0 | 0 | 0 | 0 | 1 | 0 | 4 | 1301182067
| PP |  | Výztuž deskových konstrukcí z betonářské oceli 10 505 (R) nebo BSt 500 deskového mostu | [15 empty] | PP | 2
| P |  | Poznámka k položce: odhad 175kg/m3 výztuže na m3 betonu | [15 empty] | P | 2
| VV |  | 706,388*0,175 'Přepočtené koeficientem množství |  | 123.618 | [13 empty] | VV | 2 | 2 | False | 1 | ROZPOCET
37 | K | 451311521 | Podklad pro dlažbu z betonu prostého vodostavebného V4 tř. B 20 vrstva tl nad 100 do 150 mm | m2 | 415.8 |  | 0 | CS ÚRS 2015 01 |  |  | základní |  | 0 | 0 | 0 | 0 | 0 | 4 | K | 2 |  |  |  | ROZPOCET | 0 | 0 | 0 | 0 | 0 | 1 | 0 | 4 | 1011238126
| PP |  | Podklad z prostého betonu vodostavebného pod dlažbu V4 – B 20, ve vrstvě tl. přes 100 do 150 mm | [15 empty] | PP | 2
| P |  | Poznámka k položce: tl. betonového podkladu pro odláždění 0,15m | [15 empty] | P | 2
| VV |  | ((0,6*13)+(0,6*13,5)+(0,8*15))*1,3/0,15 "nová dlažba |  | 241.8 | [13 empty] | VV | 2 | 2 | True | 0 | ROZPOCET
| VV |  | (590-242)*0,50 "obnova odláždění - 50% |  | 174 | [13 empty] | VV | 2 | 2 | True | 0 | ROZPOCET
| VV |  | Součet |  | 415.8 | [13 empty] | VV | 2 | 4 | True | 1 | ROZPOCET
38 | K | 451475111 | Podkladní vrstva pod ložiska z plastbetonu s pryskyřicí CHS Epoxy 512 první vrstva tl 10 mm | m2 | 229.18 |  | 0 | CS ÚRS 2015 01 |  |  | základní |  | 0 | 0.01452 | 3.3277 | 0 | 0 | 4 | K | 2 |  |  |  | ROZPOCET | 0 | 0 | 0 | 0 | 0 | 1 | 0 | 4 | 1062953363
| PP |  | Podkladní vrstva z plastbetonu pod mostními ložisky epoxidová pryskyřice CHS EPOXY 512 první vrstva tl. 10 mm | [15 empty] | PP | 2
| P |  | Poznámka k položce: plastbeton pod obrubník a vpusti | [15 empty] | P | 2
39 | K | 451475112 | Podkladní vrstva pod ložiska z plastbetonu s pryskyřicí CHS Epoxy 512 další vrstvy tl 10 mm | m2 | 1833.47 |  | 0 | CS ÚRS 2015 01 |  |  | základní |  | 0 | 0.01514 | 27.7587 | 0 | 0 | 4 | K | 2 |  |  |  | ROZPOCET | 0 | 0 | 0 | 0 | 0 | 1 | 0 | 4 | -557824034
| PP |  | Podkladní vrstva z plastbetonu pod mostními ložisky epoxidová pryskyřice CHS EPOXY 512 každá další vrstva tl. 10 mm | [15 empty] | PP | 2
40 | K | 451576121 | Podkladní a výplňová vrstva ze štěrkopísku tl do 200 mm | m2 | 1921.121 |  | 0 | CS ÚRS 2015 01 |  |  | základní |  | 0 | 0.4 | 768.4484 | 0 | 0 | 4 | K | 2 |  |  |  | ROZPOCET | 0 | 0 | 0 | 0 | 0 | 1 | 0 | 4 | -212516770
| PP |  | Podkladní a výplňová vrstva z kameniva tloušťky do 200 mm ze štěrkopísku | [15 empty] | PP | 2
| P |  | Poznámka k položce: ŠP lože pro hydroizolaci | [15 empty] | P | 2
| VV |  | 202*8,27*1,15 "délka z PP*řířka z řezu*tl.200mm |  | 1921.121 | [13 empty] | VV | 2 | 2 | True | 1 | ROZPOCET
41 | K | 451577877 | Podklad nebo lože pod dlažbu vodorovný nebo do sklonu 1:5 ze štěrkopísku tl do 100 mm | m2 | 686.55 |  | 0 | CS ÚRS 2015 01 |  |  | základní |  | 0 | 0 | 0 | 0 | 0 | 4 | K | 2 |  |  |  | ROZPOCET | 0 | 0 | 0 | 0 | 0 | 1 | 0 | 4 | 1712177326
| PP |  | Podklad nebo lože pod dlažbu (přídlažbu) v ploše vodorovné nebo ve sklonu do 1:5, tloušťky od 30 do 100 mm ze štěrkopísku | [15 empty] | PP | 2
| P |  | Poznámka k položce: štěrkopískové lože pod dlažbu v chodnících tl. 180 mm. Tl. 50mm je součástí položky pro dlažbu č.591111111. Tato pol. doplňuje tl. 130mm - resp. 100mm + příplatek. | [15 empty] | P | 2
42 | K | 451579777 | Příplatek ZKD 10 mm tl nad 100 mm u podkladu nebo lože pod dlažbu z kameniva těženého | m2 | 2059.65 |  | 0 | CS ÚRS 2015 01 |  |  | základní |  | 0 | 0 | 0 | 0 | 0 | 4 | K | 2 |  |  |  | ROZPOCET | 0 | 0 | 0 | 0 | 0 | 1 | 0 | 4 | -1813472464
| PP |  | Podklad nebo lože pod dlažbu (přídlažbu) Příplatek k cenám za každých dalších i započatých 10 mm tloušťky podkladu nebo lože přes 100 mm z kameniva těženého | [15 empty] | PP | 2
| P |  | Poznámka k položce: příplatek za 30mm | [15 empty] | P | 2
| VV |  | 686,55*3 'Přepočtené koeficientem množství |  | 2059.65 | [13 empty] | VV | 2 | 2 | False | 1 | ROZPOCET
43 | K | 452318510 | Zajišťovací práh z betonu prostého | m3 | 6.21 |  | 0 | CS ÚRS 2015 01 |  |  | základní |  | 0 | 0 | 0 | 0 | 0 | 4 | K | 2 |  |  |  | ROZPOCET | 0 | 0 | 0 | 0 | 0 | 1 | 0 | 4 | -2141960045
| PP |  | Zajišťovací práh z betonu prostého vodostavebného na dně a ve svahu melioračních kanálů s patkami nebo bez patek | [15 empty] | PP | 2
| P |  | Poznámka k položce: koncové betonové prahy | [15 empty] | P | 2
| VV |  | 30*0,3*0,6*1,15 |  | 6.21 | [13 empty] | VV | 2 | 2 | True | 1 | ROZPOCET
44 | K | 452471101 | Podkladní vrstva z modifikované malty cementové tl do 10 mm | m2 | 175.5 |  | 0 | CS ÚRS 2015 01 |  |  | základní |  | 0 | 0.0248 | 4.3524 | 0 | 0 | 4 | K | 2 |  |  |  | ROZPOCET | 0 | 0 | 0 | 0 | 0 | 1 | 0 | 4 | 1911046828
| PP |  | Podkladní a výplňová vrstva z modifikované malty cementové podkladní, tloušťky do 10 mm první vrstva | [15 empty] | PP | 2
| P |  | Poznámka k položce: Vyrovnávací beton | [15 empty] | P | 2
| VV |  | 195*0,45*2 |  | 175.5 | [13 empty] | VV | 2 | 2 | True | 1 | ROZPOCET
45 | K | 458311131 | Filtrační vrstvy za opěrou z betonu drenážního B 5 hutněného po vrstvách | m3 | 64.365 |  | 0 | CS ÚRS 2015 01 |  |  | základní |  | 0 | 0 | 0 | 0 | 0 | 4 | K | 2 |  |  |  | ROZPOCET | 0 | 0 | 0 | 0 | 0 | 1 | 0 | 4 | -1118282503
| PP |  | Výplňové klíny a filtrační vrstvy za opěrou z betonu hutněného po vrstvách filtračního drenážního B5 | [15 empty] | PP | 2
| P |  | Poznámka k položce: zásyp kleneb mezerovitým betonem a přechodové klíny při napojení na stáv. vozovku | [15 empty] | P | 2
| VV |  | 9*6*0,65*1,15 "9m2 * 6 zdí kleneb * výška |  | 40.365 | [13 empty] | VV | 2 | 2 | True | 0 | ROZPOCET
| VV |  | 2*1,6*7,5 "na začátku a na konci úseku * plocha z řezu * šířka vozovky |  | 24 | [13 empty] | VV | 2 | 2 | True | 0 | ROZPOCET
| VV |  | Součet |  | 64.365 | [13 empty] | VV | 2 | 4 | True | 1 | ROZPOCET
46 | K | 465513227 | Dlažba z lomového kamene na cementovou maltu s vyspárováním tl 250 mm pro hydromeliorace | m2 | 415.8 |  | 0 | CS ÚRS 2015 01 |  |  | základní |  | 0 | 0.82327 | 342.3157 | 0 | 0 | 4 | K | 2 |  |  |  | ROZPOCET | 0 | 0 | 0 | 0 | 0 | 1 | 0 | 4 | 1156132182
| PP |  | Dlažba z lomového kamene lomařsky upraveného na cementovou maltu, s vyspárováním cementovou maltou, tl. kamene 250 mm | [15 empty] | PP | 2
| VV |  | ((0,6*13)+(0,6*13,5)+(0,8*15))*1,3/0,15 "nová dlažba |  | 241.8 | [13 empty] | VV | 2 | 2 | True | 0 | ROZPOCET
| VV |  | (590-242)*0,50 "obnova odláždění - odhad 50% |  | 174 | [13 empty] | VV | 2 | 2 | True | 0 | ROZPOCET
| VV |  | Součet |  | 415.8 | [13 empty] | VV | 2 | 4 | True | 1 | ROZPOCET
47 | K | 465513256 | Dlažba svahu u opěr z upraveného lomového žulového kamene LK 25 do lože C 25/30 plochy do 10 m2 | m2 | 47.817 |  | 0 | CS ÚRS 2015 01 |  |  | základní |  | 0 | 1.2878 | 61.5792 | 0 | 0 | 4 | K | 2 |  |  |  | ROZPOCET | 0 | 0 | 0 | 0 | 0 | 1 | 0 | 4 | 1810004153
| PP |  | Dlažba svahu u mostních opěr z upraveného lomového žulového kamene s vyspárováním maltou MC 25, šíře spáry 15 mm do betonového lože C 25/30 LK 25, plochy do 10 m2 | [15 empty] | PP | 2
| VV |  | 415,8*0,10*1,15 "odhad 10% ve svahu z celkového odláždění koryta |  | 47.817 | [13 empty] | VV | 2 | 2 | True | 1 | ROZPOCET
| D | 5 | Komunikace pozemní |  |  |  | 0 | [5 empty] | 0 |  | 359.0305 |  | 0 | 1 | D | 1 |  |  |  | ROZPOCET | [6 empty] | 0
48 | K | 564871111 | Podklad ze štěrkodrtě ŠD tl 250 mm | m2 | 594.875 |  | 0 | CS ÚRS 2015 01 |  |  | základní |  | 0 | 0 | 0 | 0 | 0 | 4 | K | 2 |  |  |  | ROZPOCET | 0 | 0 | 0 | 0 | 0 | 1 | 0 | 4 | 1162433015
| PP |  | Podklad ze štěrkodrti ŠD s rozprostřením a zhutněním, po zhutnění tl. 250 mm | [15 empty] | PP | 2
| P |  | Poznámka k položce: podkladní vrstva v přechodových oblastech při napojení na stávající vozovku | [15 empty] | P | 2
| VV |  | 2*(3,0*7,5+2,5*7,5)*1,15 "na ZÚ i na KÚ - délka z detailu * šířka vozovky |  | 94.875 | [13 empty] | VV | 2 | 2 | True | 0 | ROZPOCET
| VV |  | 10*50 "odhad pro provizorní přejezd přes 2 koryta |  | 500 | [13 empty] | VV | 2 | 2 | True | 0 | ROZPOCET
| VV |  | Součet |  | 594.875 | [13 empty] | VV | 2 | 4 | True | 1 | ROZPOCET
49 | K | 565166112 | Asfaltový beton vrstva podkladní ACP 22 (obalované kamenivo OKH) tl 90 mm š do 3 m | m2 | 100.05 |  | 0 | CS ÚRS 2015 01 |  |  | základní |  | 0 | 0 | 0 | 0 | 0 | 4 | K | 2 |  |  |  | ROZPOCET | 0 | 0 | 0 | 0 | 0 | 1 | 0 | 4 | 1066721617
| PP |  | Asfaltový beton vrstva podkladní ACP 22 (obalované kamenivo hrubozrnné - OKH) s rozprostřením a zhutněním v pruhu šířky do 3 m, po zhutnění tl. 90 mm | [15 empty] | PP | 2
| P |  | Poznámka k položce: dle pol. 564871111 | [15 empty] | P | 2
| VV |  | ((88+89)-(2*3,0*7,5)*2)*1,15 "plocha přechodových oblastí dle v.č.C1.05 - odečet ploch bez ACP 22+ |  | 100.05 | [13 empty] | VV | 2 | 2 | True | 1 | ROZPOCET
50 | K | 573211111 | Postřik živičný spojovací z asfaltu v množství do 0,70 kg/m2 | m2 | 1893.95 |  | 0 | CS ÚRS 2015 01 |  |  | základní |  | 0 | 0.00061 | 1.1553 | 0 | 0 | 4 | K | 2 |  |  |  | ROZPOCET | 0 | 0 | 0 | 0 | 0 | 1 | 0 | 4 | 1330929660
| PP |  | Postřik živičný spojovací bez posypu kamenivem z asfaltu silničního, v množství od 0,50 do 0,70 kg/m2 | [15 empty] | PP | 2
| VV |  | 1538*1,15 "pod SMA 11S na celé ploše - most + přechodové oblasti |  | 1768.7 | [13 empty] | VV | 2 | 2 | True | 0 | ROZPOCET
| VV |  | (88+89)-(3*7,5)*2*1,15 "pod vrstvou ACL 16S v přechodových oblastech |  | 125.25 | [13 empty] | VV | 2 | 2 | True | 0 | ROZPOCET
| VV |  | Součet |  | 1893.95 | [13 empty] | VV | 2 | 4 | True | 1 | ROZPOCET
51 | K | 576133211 | Asfaltový koberec mastixový SMA 11 (AKMS) tl 40 mm š do 3 m | m2 | 1768.7 |  | 0 | CS ÚRS 2015 01 |  |  | základní |  | 0 | 0 | 0 | 0 | 0 | 4 | K | 2 |  |  |  | ROZPOCET | 0 | 0 | 0 | 0 | 0 | 1 | 0 | 4 | -770682326
| PP |  | Asfaltový koberec mastixový SMA 11 (AKMS) s rozprostřením a se zhutněním v pruhu šířky do 3 m, po zhutnění tl. 40 mm | [15 empty] | PP | 2
| P |  | Poznámka k položce: SMA 11 S - obrusná vrstva na mostě | [15 empty] | P | 2
| VV |  | 1538*1,15 "plocha dle v.č.C1.05 |  | 1768.7 | [13 empty] | VV | 2 | 2 | True | 1 | ROZPOCET
52 | K | 577145132 | Asfaltový beton vrstva ložní ACL 16 (ABH) tl 50 mm š do 3 m z modifikovaného asfaltu | m2 | 1565.15 |  | 0 | CS ÚRS 2015 01 |  |  | základní |  | 0 | 0 | 0 | 0 | 0 | 4 | K | 2 |  |  |  | ROZPOCET | 0 | 0 | 0 | 0 | 0 | 1 | 0 | 4 | -1439543743
| PP |  | Asfaltový beton vrstva ložní ACL 16 (ABH) s rozprostřením a zhutněním z modifikovaného asfaltu v pruhu šířky do 3 m, po zhutnění tl. 50 mm | [15 empty] | PP | 2
| P |  | Poznámka k položce: ložná vrstva na mostě dle v.č. C1.07 | [15 empty] | P | 2
| VV |  | (1538-88-89)*1,15 "plocha dle v.č.C1.05 - odečet ploch v přechodových oblastech) |  | 1565.15 | [13 empty] | VV | 2 | 2 | True | 1 | ROZPOCET
53 | K | 577155132 | Asfaltový beton vrstva ložní ACL 16 (ABH) tl 60 mm š do 3 m z modifikovaného asfaltu | m2 | 151.8 |  | 0 | CS ÚRS 2015 01 |  |  | základní |  | 0 | 0 | 0 | 0 | 0 | 4 | K | 2 |  |  |  | ROZPOCET | 0 | 0 | 0 | 0 | 0 | 1 | 0 | 4 | 517891715
| PP |  | Asfaltový beton vrstva ložní ACL 16 (ABH) s rozprostřením a zhutněním z modifikovaného asfaltu v pruhu šířky do 3 m, po zhutnění tl. 60 mm | [15 empty] | PP | 2
| P |  | Poznámka k položce: ložná vrstva ACL 16S v části přechodových oblastí | [15 empty] | P | 2
| VV |  | ((88+89)-2*(3,0*7,5))*1,15 "plocha přechodových oblastí dle v.č.C1.05 - odečet části bez ACL 16S |  | 151.8 | [13 empty] | VV | 2 | 2 | True | 1 | ROZPOCET
54 | K | 578143133 | Litý asfalt MA 11 (LAS) tl 40 mm š do 3 m z modifikovaného asfaltu | m2 | 1565.15 |  | 0 | CS ÚRS 2015 01 |  |  | základní |  | 0 | 0 | 0 | 0 | 0 | 4 | K | 2 |  |  |  | ROZPOCET | 0 | 0 | 0 | 0 | 0 | 1 | 0 | 4 | -175930862
| PP |  | Litý asfalt MA 11 (LAS) s rozprostřením z modifikovaného asfaltu v pruhu šířky do 3 m tl. 40 mm | [15 empty] | PP | 2
| P |  | Poznámka k položce: vrstva MA 11 IV na mostě a oprava objízdných tras | [15 empty] | P | 2
| VV |  | (1538-88-89)*1,15 "plocha dle v.č.C.1.05 |  | 1565.15 | [13 empty] | VV | 2 | 2 | True | 1 | ROZPOCET
55 | K | 584121111 | Osazení silničních dílců z ŽB do lože z kameniva těženého tl 40 mm | m2 | 200 |  | 0 | CS ÚRS 2015 01 |  |  | základní |  | 0 | 0.0835 | 16.7 | 0 | 0 | 4 | K | 2 |  |  |  | ROZPOCET | 0 | 0 | 0 | 0 | 0 | 1 | 0 | 4 | -1791134721
| PP |  | Osazení silničních dílců ze železového betonu s podkladem z kameniva těženého do tl. 40 mm jakéhokoliv druhu a velikosti | [15 empty] | PP | 2
| VV |  | 10*20 "odhad |  | 200 | [13 empty] | VV | 2 | 2 | True | 1 | ROZPOCET
56 | M | 593811360 | panel silniční 6 t 200x100x15 cm | kus | 100 |  | 0 | CS ÚRS 2015 01 |  |  | základní |  | 0 | 0.75 | 75 | 0 | 0 | 8 | M | 2 |  |  |  | ROZPOCET | 0 | 0 | 0 | 0 | 0 | 1 | 0 | 4 | -1311844191
| PP |  | prefabrikáty silniční betonové a železobetonové panely silniční IZD 200/100/15 JP 6 t 200 x 100 x 15 | [15 empty] | PP | 2
| P |  | Poznámka k položce: dohodou | [15 empty] | P | 2
| VV |  | 20/2 "odhad - panely délky 2m na délku 20m |  | 10 | [13 empty] | VV | 2 | 2 | True | 0 | ROZPOCET
| VV |  | 10/1 "odhad - panely šířky 1m na délku 10m |  | 10 | [13 empty] | VV | 2 | 2 | True | 0 | ROZPOCET
| VV |  | 10*10 "celkem |  | 100 | [13 empty] | VV | 2 | 2 | True | 1 | ROZPOCET
57 | K | 591111111 | Kladení dlažby z kostek velkých z kamene do lože z kameniva těženého tl 50 mm | m2 | 686.55 |  | 0 | CS ÚRS 2015 01 |  |  | základní |  | 0 | 0.1837 | 126.1192 | 0 | 0 | 4 | K | 2 |  |  |  | ROZPOCET | 0 | 0 | 0 | 0 | 0 | 1 | 0 | 4 | 1245284391
| PP |  | Kladení dlažby z kostek s provedením lože do tl. 50 mm, s vyplněním spár, s dvojím beraněním a se smetením přebytečného materiálu na krajnici velkých z kamene, do lože z kameniva těženého | [15 empty] | PP | 2
| P |  | Poznámka k položce: kamenná dlažba tl. 80mm v chodnících | [15 empty] | P | 2
| VV |  | (301+296)*1,15 "plocha odměřená ze situace |  | 686.55 | [13 empty] | VV | 2 | 2 | True | 1 | ROZPOCET
58 | M | 583801200 | kostka dlažební drobná, žula velikost 8/10 cm | t | 140.056 |  | 0 | CS ÚRS 2015 01 |  |  | základní |  | 0 | 1 | 140.056 | 0 | 0 | 8 | M | 2 |  |  |  | ROZPOCET | 0 | 0 | 0 | 0 | 0 | 1 | 0 | 4 | -343389769
| PP |  | výrobky lomařské a kamenické pro komunikace (kostky dlažební, krajníky a obrubníky) kostka dlažební drobná žula (skupina materiálu I/2) vel. 8/10 cm šedá (1t = cca 5 m2) | [15 empty] | PP | 2
| P |  | Poznámka k položce: 1t = cca 5 m2 | [15 empty] | P | 2
| VV |  | 686,55/5 "1t je cca 5 m2 |  | 137.31 | [13 empty] | VV | 2 | 2 | True | 1 | ROZPOCET
| VV |  | 137,31*1,02 'Přepočtené koeficientem množství |  | 140.056 | [13 empty] | VV | 2 | 2 | False | 1 | ROZPOCET
| D | 6 | Úpravy povrchů, podlahy a osazování výplní |  |  |  | 0 | [5 empty] | 0 |  | 2.0244 |  | 0 | 1 | D | 1 |  |  |  | ROZPOCET | [6 empty] | 0
59 | K | 628611102 | Nátěr betonu mostu epoxidový 2x ochranný nepružný OS-B | m2 | 48.75 |  | 0 | CS ÚRS 2015 01 |  |  | základní |  | 0 | 0.00082 | 0.039975 | 0 | 0 | 4 | K | 2 |  |  |  | ROZPOCET | 0 | 0 | 0 | 0 | 0 | 1 | 0 | 4 | 1899466103
| PP |  | Nátěr mostních betonových konstrukcí epoxidový 2x ochranný nepružný OS-B | [15 empty] | PP | 2
| VV |  | 390/2*(0,5*0,5) "délka zábradlí - sloupky po 2 m - odhad nátěru v ploše 0,5m x 0,5m |  | 48.75 | [13 empty] | VV | 2 | 2 | True | 1 | ROZPOCET
60 | K | 628612201 | Nátěr mostního zábradlí polyuretanový jednonásobný vrchní | m2 | 33.311 |  | 0 | CS ÚRS 2015 01 |  |  | základní |  | 0 | 0.00033 | 0.010993 | 0 | 0 | 4 | K | 2 |  |  |  | ROZPOCET | 0 | 0 | 0 | 0 | 0 | 1 | 0 | 4 | -1023442579
| PP |  | Nátěr mostního zábradlí polyuretanový 1x vrchní | [15 empty] | PP | 2
| VV |  | ((3,14*0,05*0,05)*(390+3000*1,1))*1,15 "plocha horní tyče na celou délku zábradlí+plocha jednotlivých tyčí - počet kusů dle pol. 553912090 |  | 33.311 | [13 empty] | VV | 2 | 2 | True | 1 | ROZPOCET
61 | K | 632664111 | Nátěr betonové podlahy mostu epoxidový 2x penetrační | m2 | 2466.75 |  | 0 | CS ÚRS 2015 01 |  |  | základní |  | 0 | 0.0008 | 1.9734 | 0 | 0 | 4 | K | 2 |  |  |  | ROZPOCET | 0 | 0 | 0 | 0 | 0 | 1 | 0 | 4 | -910934411
| PP |  | Nátěr betonové podlahy mostu epoxidový 2x penetrační | [15 empty] | PP | 2
| P |  | Poznámka k položce: Pečetící vrstva pod asfaltové pásy | [15 empty] | P | 2
| VV |  | 195*11*1,15 |  | 2466.75 | [13 empty] | VV | 2 | 2 | True | 1 | ROZPOCET
| D | 8 | Trubní vedení |  |  |  | 0 | [5 empty] | 0 |  | 0.50179 |  | 0 | 1 | D | 1 |  |  |  | ROZPOCET | [6 empty] | 0
62 | K | 871275211 | Kanalizační potrubí z tvrdého PVC-systém KG tuhost třídy SN4 DN125 | m | 283.5 |  | 0 | CS ÚRS 2015 01 |  |  | základní |  | 0 | 0.00177 | 0.50179 | 0 | 0 | 4 | K | 2 |  |  |  | ROZPOCET | 0 | 0 | 0 | 0 | 0 | 1 | 0 | 4 | -692610699
| PP |  | Kanalizační potrubí z tvrdého PVC systém KG v otevřeném výkopu ve sklonu do 20 %, tuhost třídy SN 4 DN 125 | [15 empty] | PP | 2
| VV |  | (1,5+2)*18 "vyústění z vpustí |  | 63 | [13 empty] | VV | 2 | 2 | True | 0 | ROZPOCET
| VV |  | (7,0+2,0+1,5)*21 "odvodnění vozovky |  | 220.5 | [13 empty] | VV | 2 | 2 | True | 0 | ROZPOCET
| VV |  | Součet |  | 283.5 | [13 empty] | VV | 2 | 4 | True | 1 | ROZPOCET
| D | 9 | Ostatní konstrukce a práce, bourání |  |  |  | 0 | [5 empty] | 0 |  | 418.5939 |  | 532.1158 | 1 | D | 1 |  |  |  | ROZPOCET | [6 empty] | 0
63 | K | 915121111 | Vodorovné dopravní značení šířky 250 mm bílou barvou vodící čáry | m | 440 |  | 0 | CS ÚRS 2015 01 |  |  | základní |  | 0 | 0.00015 | 0.066 | 0 | 0 | 4 | K | 2 |  |  |  | ROZPOCET | 0 | 0 | 0 | 0 | 0 | 1 | 0 | 4 | -2069951870
| PP |  | Vodorovné dopravní značení stříkané barvou vodící čára bílá šířky 250 mm základní | [15 empty] | PP | 2
| P |  | Poznámka k položce: první fáze vodorovného značení vč.předznačení | [15 empty] | P | 2
| VV |  | 220*2 "dle v.č.C.1.05-půdorys |  | 440 | [13 empty] | VV | 2 | 2 | True | 1 | ROZPOCET
64 | K | 915221111 | Vodorovné dopravní značení bílým plastem vodící čáry šířky 250 mm | m | 440 |  | 0 | CS ÚRS 2015 01 |  |  | základní |  | 0 | 0.0004 | 0.176 | 0 | 0 | 4 | K | 2 |  |  |  | ROZPOCET | 0 | 0 | 0 | 0 | 0 | 1 | 0 | 4 | -487602402
| PP |  | Vodorovné dopravní značení stříkaným plastem vodící čára bílá šířky 250 mm základní | [15 empty] | PP | 2
| P |  | Poznámka k položce: 2.fáze VDZ - dle pol. 915121111 | [15 empty] | P | 2
65 | K | 916242112R | Montáž chodníkového obrubníku žulového s ložem z plastbetonu | m | 390 |  | 0 |  |  |  | základní |  | 0 | 0.04125 | 16.0875 | 0 | 0 | 4 | K | 2 |  |  |  | ROZPOCET | 0 | 0 | 0 | 0 | 0 | 1 | 0 | 4 | 1535422828
| PP |  | Montáž chodníkového žulového obrubníku kotveného do mostní římsy s ložem z plastbetonu | [15 empty] | PP | 2
| P |  | Poznámka k položce: zdrsnění drážkováním | [15 empty] | P | 2
| VV |  | 195*2 "dle v.č.C1.05 |  | 390 | [13 empty] | VV | 2 | 2 | True | 1 | ROZPOCET
66 | M | 583803440 | obrubník kamenný přímý, žula, OP4 20x25 | m | 390 |  | 0 | CS ÚRS 2015 01 |  |  | základní |  | 0 | 0.125 | 48.75 | 0 | 0 | 8 | M | 2 |  |  |  | ROZPOCET | 0 | 0 | 0 | 0 | 0 | 1 | 0 | 4 | -638087213
| PP |  | výrobky lomařské a kamenické pro komunikace (kostky dlažební, krajníky a obrubníky) obrubníky kamenné žula (skupina mat. I/2) přímé OP 4 20 x 25 | [15 empty] | PP | 2
67 | K | 919112114 | Řezání dilatačních spár š 4 mm hl do 100 mm příčných nebo podélných v živičném krytu | m | 136 |  | 0 | CS ÚRS 2015 01 |  |  | základní |  | 0 | 1e-05 | 0.00136 | 0 | 0 | 4 | K | 2 |  |  |  | ROZPOCET | 0 | 0 | 0 | 0 | 0 | 1 | 0 | 4 | -1109938847
| PP |  | Řezání dilatačních spár v živičném krytu příčných nebo podélných, šířky 4 mm, hloubky přes 90 do 100 mm | [15 empty] | PP | 2
| VV |  | 17*8,0 "dle pol. 931994161 |  | 136 | [13 empty] | VV | 2 | 2 | True | 1 | ROZPOCET
68 | K | 919112233 | Řezání spár pro vytvoření komůrky š 20 mm hl 40 mm pro těsnící zálivku v živičném krytu | m | 16 |  | 0 | CS ÚRS 2015 01 |  |  | základní |  | 0 | 1e-05 | 0.00016 | 0 | 0 | 4 | K | 2 |  |  |  | ROZPOCET | 0 | 0 | 0 | 0 | 0 | 1 | 0 | 4 | 848678491
| PP |  | Řezání dilatačních spár v živičném krytu vytvoření komůrky pro těsnící zálivku šířky 20 mm, hloubky 40 mm | [15 empty] | PP | 2
| VV |  | 2*8 "řezaná spára 15x40mm mezi mostem a přechodovou oblastí |  | 16 | [13 empty] | VV | 2 | 2 | True | 1 | ROZPOCET
69 | K | 919121132 | Těsnění spár zálivkou za studena pro komůrky š 20 mm hl 40 mm s těsnicím profilem | m | 796 |  | 0 | CS ÚRS 2015 01 |  |  | základní |  | 0 | 0.00034 | 0.27064 | 0 | 0 | 4 | K | 2 |  |  |  | ROZPOCET | 0 | 0 | 0 | 0 | 0 | 1 | 0 | 4 | 641945058
| PP |  | Utěsnění dilatačních spár zálivkou za studena v cementobetonovém nebo živičném krytu včetně adhezního nátěru s těsnicím profilem pod zálivkou, pro komůrky šířky 20 mm, hloubky 40 mm | [15 empty] | PP | 2
| VV |  | 2*8 "dle pol. 919112233 - u přechodových oblastí |  | 16 | [13 empty] | VV | 2 | 2 | True | 0 | ROZPOCET
| VV |  | 195*2 "dle pol. 916242112 - podél obrubníků na obou stranách |  | 390 | [13 empty] | VV | 2 | 2 | True | 0 | ROZPOCET
| VV |  | 195*2 "podél odvodňovacího žlábku na obou stranách |  | 390 | [13 empty] | VV | 2 | 2 | True | 0 | ROZPOCET
| VV |  | Součet |  | 796 | [13 empty] | VV | 2 | 4 | True | 1 | ROZPOCET
70 | K | 919131111 | Vyztužení dilatačních spár kluznými trny D 25 mm dl 500 mm | kus | 483 |  | 0 | CS ÚRS 2015 01 |  |  | základní |  | 0 | 0.00202 | 0.97566 | 0 | 0 | 4 | K | 2 |  |  |  | ROZPOCET | 0 | 0 | 0 | 0 | 0 | 1 | 0 | 4 | 172059111
| PP |  | Vyztužení dilatačních spár v cementobetonovém krytu kluznými trny průměru 25 mm, délky 500 mm | [15 empty] | PP | 2
| VV |  | 23*21 "23 spár po 21 trnech |  | 483 | [13 empty] | VV | 2 | 2 | True | 1 | ROZPOCET
71 | K | 931992114 | Výplň dilatačních spár z pěnového polystyrénu tl 50 mm | m2 | 10.091 |  | 0 | CS ÚRS 2015 01 |  |  | základní |  | 0 | 0.00158 | 0.015944 | 0 | 0 | 4 | K | 2 |  |  |  | ROZPOCET | 0 | 0 | 0 | 0 | 0 | 1 | 0 | 4 | -969305133
| PP |  | Výplň dilatačních spár z polystyrenu pěnového, tloušťky 50 mm | [15 empty] | PP | 2
| P |  | Poznámka k položce: polystyren na vyrovnávacím betonu | [15 empty] | P | 2
| VV |  | (195*0,45*0,05)*2*1,15 "délka*šířka*tl.*dvě strany |  | 10.091 | [13 empty] | VV | 2 | 2 | True | 1 | ROZPOCET
72 | K | 931992121 | Výplň dilatačních spár z extrudovaného polystyrénu tl 20 mm | m2 | 101.68 |  | 0 | CS ÚRS 2015 01 |  |  | základní |  | 0 | 0.00063 | 0.064058 | 0 | 0 | 4 | K | 2 |  |  |  | ROZPOCET | 0 | 0 | 0 | 0 | 0 | 1 | 0 | 4 | -774580605
| PP |  | Výplň dilatačních spár z polystyrenu extrudovaného, tloušťky 20 mm | [15 empty] | PP | 2
| VV |  | 32*6*0,31 "délka x počet x hloubka |  | 59.52 | [13 empty] | VV | 2 | 2 | True | 0 | ROZPOCET
| VV |  | (17*8,0)*0,31 |  | 42.16 | [13 empty] | VV | 2 | 2 | True | 0 | ROZPOCET
| VV |  | Součet |  | 101.68 | [13 empty] | VV | 2 | 4 | True | 1 | ROZPOCET
73 | K | 931994141 | Těsnění pracovní spáry betonové konstrukce polyuretanovým tmelem do pl 1,5 cm2 | m | 136 |  | 0 | CS ÚRS 2015 01 |  |  | základní |  | 0 | 3e-05 | 0.00408 | 0 | 0 | 4 | K | 2 |  |  |  | ROZPOCET | 0 | 0 | 0 | 0 | 0 | 1 | 0 | 4 | 540311252
| PP |  | Těsnění spáry betonové konstrukce pásy, profily, tmely tmelem polyuretanovým spáry pracovní do 1,5 cm2 | [15 empty] | PP | 2
| VV |  | 17*8,0 |  | 136 | [13 empty] | VV | 2 | 2 | True | 1 | ROZPOCET
74 | K | 931994161 | Těsnění smrštitelných spár betonové konstrukce pásem "waterstop" a polystyrénem | m | 136 |  | 0 | CS ÚRS 2015 01 |  |  | základní |  | 0 | 0.00088 | 0.11968 | 0 | 0 | 4 | K | 2 |  |  |  | ROZPOCET | 0 | 0 | 0 | 0 | 0 | 1 | 0 | 4 | 669880205
| PP |  | Těsnění spáry betonové konstrukce pásy, profily, tmely pásem izolačním „waterstop“ a polystyrenem spáry smrštitelné | [15 empty] | PP | 2
| VV |  | 17*8,0 |  | 136 | [13 empty] | VV | 2 | 2 | True | 1 | ROZPOCET
75 | K | 936911111 | Montáž chrliče žlabového z kamene žulového š 300 x hl 100 x dl 500 mm | kus | 21 |  | 0 | CS ÚRS 2015 01 |  |  | základní |  | 0 | 0 | 0 | 0 | 0 | 4 | K | 2 |  |  |  | ROZPOCET | 0 | 0 | 0 | 0 | 0 | 1 | 0 | 4 | -708285907
| PP |  | Montáž chrliče žlabového ze žulového kamene šířky x hloubky x délky 300 x 100 x 500 mm | [15 empty] | PP | 2
76 | M | 900000001R | Chrliče z kamene | kus | 21 |  | 0 |  |  |  | základní |  | 0 | 0 | 0 | 0 | 0 | 8 | M | 2 |  |  |  | ROZPOCET | 0 | 0 | 0 | 0 | 0 | 1 | 0 | 4 | 1546760316
77 | K | 936942122 | Osazení mostní vpusti 300/500 mm | kus | 36 |  | 0 | CS ÚRS 2015 01 |  |  | základní |  | 0 | 0.00942 | 0.33912 | 0 | 0 | 4 | K | 2 |  |  |  | ROZPOCET | 0 | 0 | 0 | 0 | 0 | 1 | 0 | 4 | 564095807
| PP |  | Osazení mostní vpusti a prodlužovací tvarovky vpusti, velikosti 300/500 mm | [15 empty] | PP | 2
| VV |  | 18*2 "obrubníkové vpusti dle v.č.C1.05 |  | 36 | [13 empty] | VV | 2 | 2 | True | 1 | ROZPOCET
78 | M | 500000000R | Mostní obrubníková vpust | kus | 36 |  | 0 |  |  |  | základní |  | 0 | 0 | 0 | 0 | 0 | 8 | M | 2 |  |  |  | ROZPOCET | 0 | 0 | 0 | 0 | 0 | 1 | 0 | 4 | -1411632857
| P |  | Poznámka k položce: kompletní dodávka vč. potřebných materiálů a prací nezbytných k osazení vpustí | [15 empty] | P | 2
79 | K | 936942211 | Zhotovení tabulky s letopočtem opravy mostu vložením šablony do bednění | kus | 2 |  | 0 | CS ÚRS 2015 01 |  |  | základní |  | 0 | 0.00649 | 0.01298 | 0 | 0 | 4 | K | 2 |  |  |  | ROZPOCET | 0 | 0 | 0 | 0 | 0 | 1 | 0 | 4 | -1976420105
| PP |  | Zhotovení tabulky s letopočtem opravy nebo větší údržby vložením šablony do bednění | [15 empty] | PP | 2
80 | K | 938111111 | Čištění zdiva opěr, pilířů, křídel od mechu a jiné vegetace | m2 | 181.961 |  | 0 | CS ÚRS 2015 01 |  |  | základní |  | 0 | 0 | 0 | 0.0003 | 0.054588 | 4 | K | 2 |  |  |  | ROZPOCET | 0 | 0 | 0 | 0 | 0 | 1 | 0 | 4 | 1165085628
| PP |  | Čištění zdiva opěr, pilířů, křídel od mechu a jiné vegetace | [15 empty] | PP | 2
| P |  | Poznámka k položce: odhad 20 % z celkových ploch dle pol.985131111 a 985132111 | [15 empty] | P | 2
| VV |  | (299,805+610)*0,20 |  | 181.961 | [13 empty] | VV | 2 | 2 | True | 1 | ROZPOCET
81 | K | 948511111 | Podpěrné skruže dočasné ze dřeva - výroba vzepětí oblouku nebo klenby | m3 | 1473 |  | 0 | CS ÚRS 2015 01 |  |  | základní |  | 0 | 0.0146 | 21.5058 | 0 | 0 | 4 | K | 2 |  |  |  | ROZPOCET | 0 | 0 | 0 | 0 | 0 | 1 | 0 | 4 | -316761641
| PP |  | Podpěrné skruže vzepětí oblouku nebo klenby dočasné ze dřeva výroba | [15 empty] | PP | 2
| VV |  | (3*9,1*10) "3 klenby*plocha pod klenbou v řezu dle PP v.č.C.1.06.1*šířka klenby dle v.č.C.1.07 |  | 273 | [13 empty] | VV | 2 | 2 | True | 0 | ROZPOCET
| VV |  | 2,0*3,0*200,0 "hloubka*výška*délka obestavěného prostoru vyztužení pod římsou |  | 1200 | [13 empty] | VV | 2 | 2 | True | 0 | ROZPOCET
| VV |  | Součet |  | 1473 | [13 empty] | VV | 2 | 4 | True | 1 | ROZPOCET
82 | K | 948511112 | Podpěrné skruže dočasné ze dřeva - montáž vzepětí oblouku nebo klenby | m3 | 1473 |  | 0 | CS ÚRS 2015 01 |  |  | základní |  | 0 | 0.00012 | 0.17676 | 0 | 0 | 4 | K | 2 |  |  |  | ROZPOCET | 0 | 0 | 0 | 0 | 0 | 1 | 0 | 4 | 908551207
| PP |  | Podpěrné skruže vzepětí oblouku nebo klenby dočasné ze dřeva montáž | [15 empty] | PP | 2
| VV |  | 1473 "dle pol. 948511111 |  | 1473 | [13 empty] | VV | 2 | 2 | True | 1 | ROZPOCET
83 | K | 948511122 | Podpěrné skruže dočasné ze dřeva - demontáž vzepětí oblouku nebo klenby | m3 | 1473 |  | 0 | CS ÚRS 2015 01 |  |  | základní |  | 0 | 0 | 0 | 0 | 0 | 4 | K | 2 |  |  |  | ROZPOCET | 0 | 0 | 0 | 0 | 0 | 1 | 0 | 4 | -1544074635
| PP |  | Podpěrné skruže vzepětí oblouku nebo klenby dočasné ze dřeva demontáž | [15 empty] | PP | 2
84 | K | 952904152 | Čištění mostních objektů - pročištění vtoků a výtoků ručně | m3 | 66.24 |  | 0 | CS ÚRS 2015 01 |  |  | základní |  | 0 | 0 | 0 | 0.001 | 0.06624 | 4 | K | 2 |  |  |  | ROZPOCET | 0 | 0 | 0 | 0 | 0 | 1 | 0 | 4 | -334579341
| PP |  | Čištění mostních objektů pročištění vtoků a výtoků ručně | [15 empty] | PP | 2
| VV |  | (3*(2*10*3,2*0,3))*1,15 "3 klenby*2 strany-vtok a výtok*odhadnutá délka*šířka *tloušťka nánosu |  | 66.24 | [13 empty] | VV | 2 | 2 | True | 1 | ROZPOCET
85 | K | 962051111 | Bourání mostních zdí a pilířů z ŽB | m3 | 85.58 |  | 0 | CS ÚRS 2015 01 |  |  | základní |  | 0 | 0.12171 | 10.4159 | 1.2 | 102.696 | 4 | K | 2 |  |  |  | ROZPOCET | 0 | 0 | 0 | 0 | 0 | 1 | 0 | 4 | -690045181
| PP |  | Bourání mostních konstrukcí zdiva a pilířů ze železového betonu | [15 empty] | PP | 2
| P |  | Poznámka k položce: bourání stávajícího zábradlí, počítáno na m3 betonu vč. kovových trubek. Kov bude odvezen do sběrných surovin, beton na skládku nebo do recyklačního střediska, změněna hmotnost sutě z 2,4 na 1,2! | [15 empty] | P | 2
| VV |  | (194+195)*1,1*0,20 "délka * výška * šířka |  | 85.58 | [13 empty] | VV | 2 | 2 | True | 1 | ROZPOCET
86 | K | 963051111 | Bourání mostní nosné konstrukce z ŽB | m3 | 168.014 |  | 0 | CS ÚRS 2015 01 |  |  | základní |  | 0 | 0.12171 | 20.449 | 2.4 | 403.2336 | 4 | K | 2 |  |  |  | ROZPOCET | 0 | 0 | 0 | 0 | 0 | 1 | 0 | 4 | 1113937508
| PP |  | Bourání mostních konstrukcí nosných konstrukcí ze železového betonu | [15 empty] | PP | 2
| P |  | Poznámka k položce: bourání stáv. římsy (desky) vlevo a konzoly vpravo vč.odstranění kotvení | [15 empty] | P | 2
| VV |  | ((0,9*0,28)-(0,14*0,62))*195 "římsa vlevo-dle v.č.C1.04 - výška*šířka (odečet části chodníku) * délka |  | 32.214 | [13 empty] | VV | 2 | 2 | True | 0 | ROZPOCET
| VV |  | (2*0,35)*194 "konzola vpravo-dle v.č.C1.04-odhad výška*šířka*délka |  | 135.8 | [13 empty] | VV | 2 | 2 | True | 0 | ROZPOCET
| VV |  | Součet |  | 168.014 | [13 empty] | VV | 2 | 4 | True | 1 | ROZPOCET
87 | K | 985131111 | Očištění ploch stěn, rubu kleneb a podlah tlakovou vodou | m2 | 299.805 |  | 0 | CS ÚRS 2015 01 |  |  | základní |  | 0 | 0 | 0 | 0 | 0 | 4 | K | 2 |  |  |  | ROZPOCET | 0 | 0 | 0 | 0 | 0 | 1 | 0 | 4 | 1159932162
| PP |  | Očištění ploch stěn, rubu kleneb a podlah tlakovou vodou | [15 empty] | PP | 2
| P |  | Poznámka k položce: všechna nutné očištění kleneb i dlažby | [15 empty] | P | 2
| VV |  | ((3,9*3)+(2*0,7)+(2*1,2)+(2*1,4))*9*1,15 "délka klenby 3x + délky stěn v klenbách * šířka kleneb |  | 189.405 | [13 empty] | VV | 2 | 2 | True | 0 | ROZPOCET
| VV |  | 3,2*3*10*1,15 "šířka kleneb 3x*délka dna pod klenbou |  | 110.4 | [13 empty] | VV | 2 | 2 | True | 0 | ROZPOCET
| VV |  | Součet |  | 299.805 | [13 empty] | VV | 2 | 4 | True | 1 | ROZPOCET
88 | K | 985132111 | Očištění ploch líce kleneb a podhledů tlakovou vodou | m2 | 610 |  | 0 | CS ÚRS 2015 01 |  |  | základní |  | 0 | 0 | 0 | 0 | 0 | 4 | K | 2 |  |  |  | ROZPOCET | 0 | 0 | 0 | 0 | 0 | 1 | 0 | 4 | -71767616
| PP |  | Očištění ploch líce kleneb a podhledů tlakovou vodou | [15 empty] | PP | 2
| VV |  | 305*2 "plocha z PP-v.č.C1.06.1 * z obou stran |  | 610 | [13 empty] | VV | 2 | 2 | True | 1 | ROZPOCET
89 | K | 985142212 | Vysekání spojovací hmoty ze spár zdiva hl přes 40 mm dl do 12 m/m2 | m2 | 334.6 |  | 0 | CS ÚRS 2015 01 |  |  | základní |  | 0 | 0 | 0 | 0.0779 | 26.0653 | 4 | K | 2 |  |  |  | ROZPOCET | 0 | 0 | 0 | 0 | 0 | 1 | 0 | 4 | 1478878394
| PP |  | Vysekání spojovací hmoty ze spár zdiva včetně vyčištění hloubky spáry přes 40 mm délky spáry na 1 m2 upravované plochy přes 6 do 12 m | [15 empty] | PP | 2
| P |  | Poznámka k položce: vč. čištění spár | [15 empty] | P | 2
| VV |  | 2*305*0,3+189,5*0,8 "30% z ploch zdí a 80% z ploch kleneb |  | 334.6 | [13 empty] | VV | 2 | 2 | True | 1 | ROZPOCET
90 | K | 985221112 | Doplnění zdiva kamenem do aktivované malty ve zdivu se spárami dl do 12 m/m2 | m3 | 66.92 |  | 0 | CS ÚRS 2015 01 |  |  | základní |  | 0 | 0.50426 | 33.7451 | 0 | 0 | 4 | K | 2 |  |  |  | ROZPOCET | 0 | 0 | 0 | 0 | 0 | 1 | 0 | 4 | -1806225315
| PP |  | Doplnění kamenného zdiva ručně kamenem osazeným do aktivované malty délky spáry na 1 m2 upravované plochy přes 6 do 12 m | [15 empty] | PP | 2
| VV |  | (305*2*0,30+189,5*0,8)*0,2 "(30%plochy zdiva + 80%ploch kleneb) x předpokládaná tl. 20 cm |  | 66.92 | [13 empty] | VV | 2 | 2 | True | 1 | ROZPOCET
91 | M | 583810900 | kopák hrubý (1 t =1,3 m2) | m2 | 334.6 |  | 0 | CS ÚRS 2015 01 |  |  | základní |  | 0 | 0.77 | 257.642 | 0 | 0 | 8 | M | 2 |  |  |  | ROZPOCET | 0 | 0 | 0 | 0 | 0 | 1 | 0 | 4 | -39799592
| PP |  | kámen přírodní pro zdivo (kámen lomový, kopáky, haklíky, kvádry) kámen lomový upravený ČSN 72 1860, ON 72 1861 žula (materiálová skupina I/2) kopáky hrubé 1t = 1,3 m2 | [15 empty] | PP | 2
| VV |  | 66,92*5 'Přepočtené koeficientem množství |  | 334.6 | [13 empty] | VV | 2 | 2 | False | 1 | ROZPOCET
92 | K | 985231112 | Spárování zdiva aktivovanou maltou spára hl do 40 mm dl do 12 m/m2 | m2 | 334.6 |  | 0 | CS ÚRS 2015 01 |  |  | základní |  | 0 | 0.02324 | 7.7761 | 0 | 0 | 4 | K | 2 |  |  |  | ROZPOCET | 0 | 0 | 0 | 0 | 0 | 1 | 0 | 4 | -1137037167
| PP |  | Spárování zdiva hloubky do 40 mm aktivovanou maltou délky spáry na 1 m2 upravované plochy přes 6 do 12 m | [15 empty] | PP | 2
| VV |  | 305*2*0,30 "plocha z PP*dvě strany * odhad 30% potřeba vyspárovat |  | 183 | [13 empty] | VV | 2 | 2 | True | 0 | ROZPOCET
| VV |  | 189,5*0,80 "klenby-plocha dle pol. 985131111-odhad doplnění spárování 80% |  | 151.6 | [13 empty] | VV | 2 | 2 | True | 0 | ROZPOCET
| VV |  | Součet |  | 334.6 | [13 empty] | VV | 2 | 4 | True | 1 | ROZPOCET
93 | K | 985233121 | Úprava spár po spárování zdiva uhlazením spára dl do 12 m/m2 | m2 | 334.6 |  | 0 | CS ÚRS 2015 01 |  |  | základní |  | 0 | 0 | 0 | 0 | 0 | 4 | K | 2 |  |  |  | ROZPOCET | 0 | 0 | 0 | 0 | 0 | 1 | 0 | 4 | 389293799
| PP |  | Úprava spár po spárování zdiva kamenného nebo cihelného délky spáry na 1 m2 upravované plochy přes 6 do 12 m uhlazením | [15 empty] | PP | 2
| VV |  | 334,6 "dle pol. 985231112 |  | 334.6 | [13 empty] | VV | 2 | 2 | True | 1 | ROZPOCET
| D | 997 | Přesun sutě |  |  |  | 0 | [5 empty] | 0 |  | 0 |  | 0 | 1 | D | 1 |  |  |  | ROZPOCET | [6 empty] | 0
94 | K | 997211511 | Vodorovná doprava suti po suchu na vzdálenost do 1 km | t | 1097.338 |  | 0 | CS ÚRS 2015 01 |  |  | základní |  | 0 | 0 | 0 | 0 | 0 | 4 | K | 2 |  |  |  | ROZPOCET | 0 | 0 | 0 | 0 | 0 | 1 | 0 | 4 | -648196372
| PP |  | Vodorovná doprava suti nebo vybouraných hmot suti se složením a hrubým urovnáním, na vzdálenost do 1 km | [15 empty] | PP | 2
| P |  | Poznámka k položce: odvoz asfaltových materiálů - bude odkoupeno zhotovitelem | [15 empty] | P | 2
| VV |  | 2040,46-943,122 "odečet odvozu vybouraných hmot dle pol. 997211521 |  | 1097.338 | [13 empty] | VV | 2 | 2 | True | 1 | ROZPOCET
95 | K | 997211519 | Příplatek ZKD 1 km u vodorovné dopravy suti | t | 20849.422 |  | 0 | CS ÚRS 2015 01 |  |  | základní |  | 0 | 0 | 0 | 0 | 0 | 4 | K | 2 |  |  |  | ROZPOCET | 0 | 0 | 0 | 0 | 0 | 1 | 0 | 4 | 743743638
| PP |  | Vodorovná doprava suti nebo vybouraných hmot suti se složením a hrubým urovnáním, na vzdálenost Příplatek k ceně za každý další i započatý 1 km přes 1 km | [15 empty] | PP | 2
| P |  | Poznámka k položce: odhad skládky cca 20km | [15 empty] | P | 2
| VV |  | 1097,338*19 'Přepočtené koeficientem množství |  | 20849.422 | [13 empty] | VV | 2 | 2 | False | 1 | ROZPOCET
96 | K | 997211521 | Vodorovná doprava vybouraných hmot po suchu na vzdálenost do 1 km | t | 943.122 |  | 0 | CS ÚRS 2015 01 |  |  | základní |  | 0 | 0 | 0 | 0 | 0 | 4 | K | 2 |  |  |  | ROZPOCET | 0 | 0 | 0 | 0 | 0 | 1 | 0 | 4 | -1327220248
| PP |  | Vodorovná doprava suti nebo vybouraných hmot vybouraných hmot se složením a hrubým urovnáním nebo s přeložením na jiný dopravní prostředek kromě lodi, na vzdálenost do 1 km | [15 empty] | PP | 2
| VV |  | 138,631+724,746+79,745 "dle pol.113106111, 113106511 a 113202111 |  | 943.122 | [13 empty] | VV | 2 | 2 | True | 1 | ROZPOCET
97 | K | 997211529 | Příplatek ZKD 1 km u vodorovné dopravy vybouraných hmot | t | 17919.318 |  | 0 | CS ÚRS 2015 01 |  |  | základní |  | 0 | 0 | 0 | 0 | 0 | 4 | K | 2 |  |  |  | ROZPOCET | 0 | 0 | 0 | 0 | 0 | 1 | 0 | 4 | 389387127
| PP |  | Vodorovná doprava suti nebo vybouraných hmot vybouraných hmot se složením a hrubým urovnáním nebo s přeložením na jiný dopravní prostředek kromě lodi, na vzdálenost Příplatek k ceně za každý další i započatý 1 km přes 1 km | [15 empty] | PP | 2
| P |  | Poznámka k položce: odhad celkové vzdálenosti skládky 20 km | [15 empty] | P | 2
| VV |  | 943,122*19 'Přepočtené koeficientem množství |  | 17919.318 | [13 empty] | VV | 2 | 2 | False | 1 | ROZPOCET
98 | K | 997221815 | Poplatek za uložení betonového odpadu na skládce (skládkovné) | t | 943.122 |  | 0 | CS ÚRS 2015 01 |  |  | základní |  | 0 | 0 | 0 | 0 | 0 | 4 | K | 2 |  |  |  | ROZPOCET | 0 | 0 | 0 | 0 | 0 | 1 | 0 | 4 | -1019908479
| PP |  | Poplatek za uložení stavebního odpadu na skládce (skládkovné) betonového | [15 empty] | PP | 2
99 | K | 997221825 | Poplatek za uložení železobetonového odpadu na skládce (skládkovné) | t | 505.93 |  | 0 | CS ÚRS 2015 01 |  |  | základní |  | 0 | 0 | 0 | 0 | 0 | 4 | K | 2 |  |  |  | ROZPOCET | 0 | 0 | 0 | 0 | 0 | 1 | 0 | 4 | 1420366003
| PP |  | Poplatek za uložení stavebního odpadu na skládce (skládkovné) železobetonového | [15 empty] | PP | 2
| P |  | Poznámka k položce: ŽB ze stáv. mostu | [15 empty] | P | 2
| VV |  | 102,696+403,234 |  | 505.93 | [13 empty] | VV | 2 | 2 | True | 1 | ROZPOCET
100 | K | 997221855 | Poplatek za uložení odpadu z kameniva na skládce (skládkovné) | t | 118.404 |  | 0 | CS ÚRS 2015 01 |  |  | základní |  | 0 | 0 | 0 | 0 | 0 | 4 | K | 2 |  |  |  | ROZPOCET | 0 | 0 | 0 | 0 | 0 | 1 | 0 | 4 | 898721146
| PP |  | Poplatek za uložení stavebního odpadu na skládce (skládkovné) z kameniva | [15 empty] | PP | 2
| P |  | Poznámka k položce: vybourané podkladní vrstvy z komunikací pro pěší | [15 empty] | P | 2
| D | 998 | Přesun hmot |  |  |  | 0 | [5 empty] | 0 |  | 0 |  | 0 | 1 | D | 1 |  |  |  | ROZPOCET | [6 empty] | 0
101 | K | 998212111 | Přesun hmot pro mosty zděné, monolitické betonové nebo ocelové v do 20 m | t | 2615.483 |  | 0 | CS ÚRS 2015 01 |  |  | základní |  | 0 | 0 | 0 | 0 | 0 | 4 | K | 2 |  |  |  | ROZPOCET | 0 | 0 | 0 | 0 | 0 | 1 | 0 | 4 | 1261831211
| PP |  | Přesun hmot pro mosty zděné, betonové monolitické, spřažené ocelobetonové nebo kovové vodorovná dopravní vzdálenost do 100 m výška mostu do 20 m | [15 empty] | PP | 2
102 | K | 998212191 | Příplatek k přesunu hmot pro mosty zděné nebo monolitické za zvětšený přesun do 1000 m | t | 2615.483 |  | 0 | CS ÚRS 2015 01 |  |  | základní |  | 0 | 0 | 0 | 0 | 0 | 4 | K | 2 |  |  |  | ROZPOCET | 0 | 0 | 0 | 0 | 0 | 1 | 0 | 4 | -1311690334
| PP |  | Přesun hmot pro mosty zděné, betonové monolitické, spřažené ocelobetonové nebo kovové Příplatek k cenám za zvětšený přesun přes přes vymezenou největší dopravní vzdálenost do 1000 m | [15 empty] | PP | 2
| D | PSV | Práce a dodávky PSV |  |  |  | 0 | [5 empty] | 0 |  | 16.0218 |  | 0 | 2 | D | 0 |  |  |  | ROZPOCET | [6 empty] | 0
| D | 711 | Izolace proti vodě, vlhkosti a plynům |  |  |  | 0 | [5 empty] | 0 |  | 16.0218 |  | 0 | 2 | D | 1 |  |  |  | ROZPOCET | [6 empty] | 0
103 | K | 711331382 | Provedení hydroizolace mostovek pásy na sucho AIP nebo tkaniny | m2 | 205.8 |  | 0 | CS ÚRS 2015 01 |  |  | základní |  | 0 | 0 | 0 | 0 | 0 | 16 | K | 2 |  |  |  | ROZPOCET | 0 | 0 | 0 | 0 | 0 | 1 | 0 | 16 | 989771904
| PP |  | Provedení izolace mostovek pásy na sucho AIP nebo tkaniny | [15 empty] | PP | 2
| P |  | Poznámka k položce: spodní hydroizolace | [15 empty] | P | 2
| VV |  | 9,8*3*7 "hydroizolace dle v.č.C1.07 a C1.06.1 - nad třemi klenbami |  | 205.8 | [13 empty] | VV | 2 | 2 | True | 1 | ROZPOCET
104 | M | 628311160 | pás těžký asfaltovaný | m2 | 236.67 |  | 0 | CS ÚRS 2015 01 |  |  | základní |  | 0 | 0.0043 | 1.0177 | 0 | 0 | 32 | M | 2 |  |  |  | ROZPOCET | 0 | 0 | 0 | 0 | 0 | 1 | 0 | 16 | 492647008
| PP |  | pásy těžké asfaltované vložka strojní lepenka IPA400/H-PE S40 role/10m2 | [15 empty] | PP | 2
| VV |  | 205,8*1,15 'Přepočtené koeficientem množství |  | 236.67 | [13 empty] | VV | 2 | 2 | False | 1 | ROZPOCET
105 | K | 711341564 | Provedení hydroizolace mostovek pásy přitavením NAIP | m2 | 3049.175 |  | 0 | CS ÚRS 2015 01 |  |  | základní |  | 0 | 0.00038 | 1.1587 | 0 | 0 | 16 | K | 2 |  |  |  | ROZPOCET | 0 | 0 | 0 | 0 | 0 | 1 | 0 | 16 | 1954974372
| PP |  | Provedení izolace mostovek pásy přitavením NAIP | [15 empty] | PP | 2
| VV |  | (10,5*195+(301+296))*1,15 "šířka * délka + pod chodníkem dvě vrstvy |  | 3041.175 | [13 empty] | VV | 2 | 2 | True | 0 | ROZPOCET
| VV |  | 8*0,5*2 "přetažení izolace k přechodové oblasti dle detail 02 |  | 8 | [13 empty] | VV | 2 | 2 | True | 0 | ROZPOCET
| VV |  | Součet |  | 3049.175 | [13 empty] | VV | 2 | 4 | True | 1 | ROZPOCET
106 | M | 628321340 | pás těžký asfaltovaný | m2 | 3506.551 |  | 0 | CS ÚRS 2015 01 |  |  | základní |  | 0 | 0.00388 | 13.6054 | 0 | 0 | 32 | M | 2 |  |  |  | ROZPOCET | 0 | 0 | 0 | 0 | 0 | 1 | 0 | 16 | 1338413238
| PP |  | pásy asfaltované těžké vložka skleněná rohož BITAGIT 40 MINERAL (V 60 S 40) | [15 empty] | PP | 2
| VV |  | 3049,175*1,15 'Přepočtené koeficientem množství |  | 3506.551 | [13 empty] | VV | 2 | 2 | False | 1 | ROZPOCET
107 | K | 711411001 | Provedení izolace proti tlakové vodě vodorovné za studena nátěrem penetračním | m2 | 96 |  | 0 | CS ÚRS 2015 01 |  |  | základní |  | 0 | 0 | 0 | 0 | 0 | 16 | K | 2 |  |  |  | ROZPOCET | 0 | 0 | 0 | 0 | 0 | 1 | 0 | 16 | 776025135
| PP |  | Provedení izolace proti povrchové a podpovrchové tlakové vodě natěradly a tmely za studena na ploše vodorovné V nátěrem penetračním | [15 empty] | PP | 2
| VV |  | 6*32,0*0,5 "penetrační nátěr na dilatační spáře - 6ks x dl. x š. |  | 96 | [13 empty] | VV | 2 | 2 | True | 1 | ROZPOCET
108 | M | 111631650 | penetrační nátěr na mostní závěr | t | 0.24 |  | 0 | CS ÚRS 2015 01 |  |  | základní |  | 0 | 1 | 0.24 | 0 | 0 | 32 | M | 2 |  |  |  | ROZPOCET | 0 | 0 | 0 | 0 | 0 | 1 | 0 | 16 | -1951001881
| PP |  | výrobky asfaltové izolační a zálivkové hmoty asfalty oxidované stavebně-izolační penetrační nátěr na mostní závěr Bitmas Primer | [15 empty] | PP | 2
| P |  | Poznámka k položce: Spotřeba: 0,3 kg/m2 | [15 empty] | P | 2
| VV |  | 96,000*2,5*0,001 |  | 0.24 | [13 empty] | VV | 2 | 2 | True | 1 | ROZPOCET
| D | M | Práce a dodávky M |  |  |  | 0 | [5 empty] | 0 |  | 0 |  | 0 | 3 | D | 0 |  |  |  | ROZPOCET | [6 empty] | 0
| D | 23-M | Montáže potrubí |  |  |  | 0 | [5 empty] | 0 |  | 0 |  | 0 | 3 | D | 1 |  |  |  | ROZPOCET | [6 empty] | 0
109 | K | 230210030 | Ochrana opláštění kladením pytlů plněných pískem - provizorní hrázky pro odvedení vody | kus | 500 |  | 0 | CS ÚRS 2015 01 |  |  | základní |  | 0 | 0 | 0 | 0 | 0 | 64 | K | 2 |  |  |  | ROZPOCET | 0 | 0 | 0 | 0 | 0 | 1 | 0 | 64 | -618777111
| PP |  | Montáž ochrany opláštění kladením pytlů plněných pískem | [15 empty] | PP | 2
| VV |  | 500 "odhad |  | 500 | [13 empty] | VV | 2 | 2 | True | 1 | ROZPOCET
| D | VRN | Vedlejší rozpočtové náklady |  |  |  | 0 | [5 empty] | 0 |  | 0 |  | 0 | 5 | D | 0 |  |  |  | ROZPOCET | [6 empty] | 0
| D | VRN1 | Průzkumné, geodetické a projektové práce |  |  |  | 0 | [5 empty] | 0 |  | 0 |  | 0 | 5 | D | 1 |  |  |  | ROZPOCET | [6 empty] | 0
110 | K | 012203000 | Geodetické práce při provádění stavby | kpl | 1 |  | 0 | CS ÚRS 2015 01 |  |  | základní |  | 0 | 0 | 0 | 0 | 0 | 1024 | K | 2 |  |  |  | ROZPOCET | 0 | 0 | 0 | 0 | 0 | 1 | 0 | 1024 | -1068497417
| PP |  | Průzkumné, geodetické a projektové práce geodetické práce při provádění stavby | [15 empty] | PP | 2
111 | K | 013244001R | Realizační dokumentace stavby | kpl | 1 |  | 0 |  |  |  | základní |  | 0 | 0 | 0 | 0 | 0 | 1024 | K | 2 |  |  |  | ROZPOCET | 0 | 0 | 0 | 0 | 0 | 1 | 0 | 1024 | -1760167188
| PP |  | Průzkumné, geodetické a projektové práce projektové práce dokumentace stavby (výkresová a textová) pro provádění stavby | [15 empty] | PP | 2
| P |  | Poznámka k položce: počet 4 tištěné výtisky + 1x v el. podobě | [15 empty] | P | 2
112 | K | 013254000 | Dokumentace skutečného provedení stavby | kpl | 1 |  | 0 | CS ÚRS 2015 01 |  |  | základní |  | 0 | 0 | 0 | 0 | 0 | 1024 | K | 2 |  |  |  | ROZPOCET | 0 | 0 | 0 | 0 | 0 | 1 | 0 | 1024 | -114889728
| PP |  | Průzkumné, geodetické a projektové práce projektové práce dokumentace stavby (výkresová a textová) skutečného provedení stavby | [15 empty] | PP | 2
| D | VRN3 | Zařízení staveniště |  |  |  | 0 | [5 empty] | 0 |  | 0 |  | 0 | 5 | D | 1 |  |  |  | ROZPOCET | [6 empty] | 0
113 | K | 034503000 | Informační tabule na staveništi | kpl | 1 |  | 0 | CS ÚRS 2015 01 |  |  | základní |  | 0 | 0 | 0 | 0 | 0 | 1024 | K | 2 |  |  |  | ROZPOCET | 0 | 0 | 0 | 0 | 0 | 1 | 0 | 1024 | -1886211717
| PP |  | Zařízení staveniště zabezpečení staveniště informační tabule | [15 empty] | PP | 2
| D | VRN4 | Inženýrská činnost |  |  |  | 0 | [5 empty] | 0 |  | 0 |  | 0 | 5 | D | 1 |  |  |  | ROZPOCET | [6 empty] | 0
115 | K | 042002000 | Posudky | kpl | 1 |  | 0 | CS ÚRS 2015 01 |  |  | základní |  | 0 | 0 | 0 | 0 | 0 | 1024 | K | 2 |  |  |  | ROZPOCET | 0 | 0 | 0 | 0 | 0 | 1 | 0 | 1024 | -85811911
| PP |  | Hlavní tituly průvodních činností a nákladů inženýrská činnost posudky | [15 empty] | PP | 2
| P |  | Poznámka k položce: 1. hlavní prohlídka | [15 empty] | P | 2
117 | K | 043002000 | Zkoušky a ostatní měření | kpl | 1 |  | 0 | CS ÚRS 2015 01 |  |  | základní |  | 0 | 0 | 0 | 0 | 0 | 1024 | K | 2 |  |  |  | ROZPOCET | 0 | 0 | 0 | 0 | 0 | 1 | 0 | 1024 | 541358611
| PP |  | Hlavní tituly průvodních činností a nákladů inženýrská činnost zkoušky a ostatní měření | [15 empty] | PP | 2
| P |  | Poznámka k položce: Zkoušení konstrukcí a prací nezávislou zkušebnou | [15 empty] | P | 2

## SO 901 - DIO - Dopravně i...
| List obsahuje: |  | 1) Krycí list soupisu | 2) Rekapitulace |  |  | 3) Soupis prací | Zpět na list: | Rekapitulace stavby
{c49f3a69-c2ba-405f-85b3-50326791db76}
2
| KRYCÍ LIST SOUPISU | [8 empty] | v --- níže se nacházejí doplnkové a pomocné údaje k sestavám --- v | [8 empty] | False
Stavba:
II/120, mosty ev.č. 120-004,005,006 Sedlec-Prčice přes Sedlecký potok - PD
Objekt:
SO 901 - DIO - Dopravně inženýrská opatření
| KSO: |  |  |  |  | CC-CZ:
| Místo: |  | Sedlec - Prčice |  |  | Datum: | 10.6.2015
| Zadavatel: |  |  |  |  | IČ:
DIČ:
| Uchazeč: |  |  |  |  | IČ:
DIČ:
| Projektant: |  |  |  |  | IČ:
|  | VPÚ DECO PRAHA, a.s. - Ing. Popp |  |  |  | DIČ:
Poznámka:
| Cena bez DPH | [5 empty] | 0
|  |  | Základ daně |  |  | Sazba daně | Výše daně
| DPH | základní | 0 |  |  | 21% | 0
|  | snížená | 0 |  |  | 15% | 0
|  | zákl. přenesená | 0 |  |  | 21% | 0
|  | sníž. přenesená | 0 |  |  | 15% | 0
|  | nulová | 0 |  |  | 0% | 0
| Cena s DPH |  |  | v | CZK |  | 0
REKAPITULACE ČLENĚNÍ SOUPISU PRACÍ
Stavba:
II/120, mosty ev.č. 120-004,005,006 Sedlec-Prčice přes Sedlecký potok - PD
Objekt:
SO 901 - DIO - Dopravně inženýrská opatření
Místo: |  |  | Sedlec - Prčice |  |  | Datum: | 10.6.2015
Zadavatel: | [5 empty] | Projektant: | VPÚ DECO PRAHA, a.s. - Ing. Popp
Uchazeč:
Kód dílu - Popis | [6 empty] | Cena celkem [CZK]
Náklady soupisu celkem | [6 empty] | 0 | [12 empty] | -1
| HSV - Práce a dodávky HSV | [5 empty] | 0
| 1 - Zemní práce | [5 empty] | 0
| 2 - Zakládání | [5 empty] | 0
| 5 - Komunikace pozemní | [5 empty] | 0
| 9 - Ostatní konstrukce a práce, bourání | [5 empty] | 0
| 997 - Přesun sutě | [5 empty] | 0
| 998 - Přesun hmot | [5 empty] | 0
SOUPIS PRACÍ
Stavba:
II/120, mosty ev.č. 120-004,005,006 Sedlec-Prčice přes Sedlecký potok - PD
Objekt:
SO 901 - DIO - Dopravně inženýrská opatření
Místo: |  |  | Sedlec - Prčice |  |  | Datum: | 10.6.2015
Zadavatel: | [5 empty] | Projektant: | VPÚ DECO PRAHA, a.s. - Ing. Popp
Uchazeč:
PČ | Typ | Kód | Popis | MJ | Množství | J.cena [CZK] | Cena celkem [CZK] | Cenová soustava |  | Poznámka | DPH | J. Nh [h] | Nh celkem [h] | J. hmotnost [t] | Hmotnost celkem [t] | J. suť [t] | Suť Celkem [t]
Náklady soupisu celkem | [6 empty] | 0 | [5 empty] | 0 |  | 22.8063 |  | 3534.65 |  | D | -1 | [10 empty] | 0
| D | HSV | Práce a dodávky HSV |  |  |  | 0 | [5 empty] | 0 |  | 22.8063 |  | 3534.65 | 1 | D | 0 |  |  |  | ROZPOCET | [6 empty] | 0
| D | 1 | Zemní práce |  |  |  | 0 | [5 empty] | 0 |  | 1.4995 |  | 3534.65 | 1 | D | 1 |  |  |  | ROZPOCET | [6 empty] | 0
1 | K | 113154322 | Frézování živičného krytu tl 40 mm pruh š 1 m pl do 10000 m2 bez překážek v trase | m2 | 26550 |  | 0 | CS ÚRS 2015 01 |  |  | základní |  | 0 | 4e-05 | 1.062 | 0.103 | 2734.65 | 4 | K | 2 |  |  |  | ROZPOCET | 0 | 0 | 0 | 0 | 0 | 1 | 0 | 4 | 1661628534
| PP |  | Frézování živičného podkladu nebo krytu s naložením na dopravní prostředek plochy přes 1 000 do 10 000 m2 bez překážek v trase pruhu šířky do 1 m, tloušťky vrstvy 40 mm | [15 empty] | PP | 2
| P |  | Poznámka k položce: Oprava objízdných tras - položka bude čerpána po odsouhlasení investorem (TDI) | [15 empty] | P | 2
| VV |  | (6*4700)*0,25 "šířka x délka objízdné trasy x odhad v % pro opravu - trasa Prčice - Na Františku |  | 7050 | [13 empty] | VV | 2 | 2 | True | 0 | ROZPOCET
| VV |  | (5*3000)*0,8 "šířka x délka objízdné trasy x odhad v % pro opravu - trasa Na Františku - Jetřichovice |  | 12000 | [13 empty] | VV | 2 | 2 | True | 0 | ROZPOCET
| VV |  | (5*2500)*0,6 "šířka x délka objízdné trasy x odhad v % pro opravu - trasa Jetřichovice - Sedlec |  | 7500 | [13 empty] | VV | 2 | 2 | True | 0 | ROZPOCET
| VV |  | Součet |  | 26550 | [13 empty] | VV | 2 | 4 | True | 1 | ROZPOCET
2 | K | 113154333 | Frézování živičného krytu tl 60 mm pruh š 2 m pl do 10000 m2 bez překážek v trase | m2 | 6250 |  | 0 | CS ÚRS 2015 01 |  |  | základní |  | 0 | 7e-05 | 0.4375 | 0.128 | 800 | 4 | K | 2 |  |  |  | ROZPOCET | 0 | 0 | 0 | 0 | 0 | 1 | 0 | 4 | -427284587
| PP |  | Frézování živičného podkladu nebo krytu s naložením na dopravní prostředek plochy přes 1 000 do 10 000 m2 bez překážek v trase pruhu šířky přes 1 m do 2 m, tloušťky vrstvy 50 mm | [15 empty] | PP | 2
| P |  | Poznámka k položce: Oprava objízdných tras - položka bude čerpána po odsouhlasení investorem (TDI) | [15 empty] | P | 2
| VV |  | (5*3000)*0,25 "šířka x délka objízdné trasy x odhad v % pro opravu - trasa Na Františku - Jetřichovice |  | 3750 | [13 empty] | VV | 2 | 2 | True | 0 | ROZPOCET
| VV |  | (5*2500)*0,2 "šířka x délka objízdné trasy x odhad v % pro opravu - trasa Jetřichovice - Sedlec |  | 2500 | [13 empty] | VV | 2 | 2 | True | 0 | ROZPOCET
| VV |  | Součet |  | 6250 | [13 empty] | VV | 2 | 4 | True | 1 | ROZPOCET
3 | K | 131201101 | Hloubení jam nezapažených v hornině tř. 3 objemu do 100 m3 - pro patky značek | m3 | 8.685 |  | 0 | CS ÚRS 2015 01 |  |  | základní |  | 0 | 0 | 0 | 0 | 0 | 4 | K | 2 |  |  |  | ROZPOCET | 0 | 0 | 0 | 0 | 0 | 1 | 0 | 4 | -1594499067
| PP |  | Hloubení nezapažených jam a zářezů s urovnáním dna do předepsaného profilu a spádu v hornině tř. 3 do 100 m3 | [15 empty] | PP | 2
| VV |  | 193*(0,3*0,3*0,5) |  | 8.685 | [13 empty] | VV | 2 | 2 | True | 1 | ROZPOCET
4 | K | 162701105 | Vodorovné přemístění do 10000 m výkopku/sypaniny z horniny tř. 1 až 4 | m3 | 8.685 |  | 0 | CS ÚRS 2015 01 |  |  | základní |  | 0 | 0 | 0 | 0 | 0 | 4 | K | 2 |  |  |  | ROZPOCET | 0 | 0 | 0 | 0 | 0 | 1 | 0 | 4 | 1854279783
| PP |  | Vodorovné přemístění výkopku nebo sypaniny po suchu na obvyklém dopravním prostředku, bez naložení výkopku, avšak se složením bez rozhrnutí z horniny tř. 1 až 4 na vzdálenost přes 9 000 do 10 000 m | [15 empty] | PP | 2
5 | K | 171201201 | Uložení sypaniny na skládky | m3 | 8.685 |  | 0 | CS ÚRS 2015 01 |  |  | základní |  | 0 | 0 | 0 | 0 | 0 | 4 | K | 2 |  |  |  | ROZPOCET | 0 | 0 | 0 | 0 | 0 | 1 | 0 | 4 | 229977330
| PP |  | Uložení sypaniny na skládky | [15 empty] | PP | 2
6 | K | 171201211 | Poplatek za uložení odpadu ze sypaniny na skládce (skládkovné) | t | 16.502 |  | 0 | CS ÚRS 2015 01 |  |  | základní |  | 0 | 0 | 0 | 0 | 0 | 4 | K | 2 |  |  |  | ROZPOCET | 0 | 0 | 0 | 0 | 0 | 1 | 0 | 4 | -823842657
| PP |  | Uložení sypaniny poplatek za uložení sypaniny na skládce (skládkovné) | [15 empty] | PP | 2
| VV |  | 8,685*1,9 |  | 16.502 | [13 empty] | VV | 2 | 2 | True | 1 | ROZPOCET
| D | 2 | Zakládání |  |  |  | 0 | [5 empty] | 0 |  | 21.3068 |  | 0 | 1 | D | 1 |  |  |  | ROZPOCET | [6 empty] | 0
7 | K | 275313711 | Základové patky z betonu tř. C 20/25 | m3 | 8.685 |  | 0 | CS ÚRS 2015 01 |  |  | základní |  | 0 | 2.4533 | 21.3068 | 0 | 0 | 4 | K | 2 |  |  |  | ROZPOCET | 0 | 0 | 0 | 0 | 0 | 1 | 0 | 4 | -1166237014
| PP |  | Základy z betonu prostého patky a bloky z betonu kamenem neprokládaného tř. C 20/25 | [15 empty] | PP | 2
| VV |  | 193*(0,5*0,3*0,3) |  | 8.685 | [13 empty] | VV | 2 | 2 | True | 1 | ROZPOCET
| D | 5 | Komunikace pozemní |  |  |  | 0 | [5 empty] | 0 |  | 0 |  | 0 | 1 | D | 1 |  |  |  | ROZPOCET | [6 empty] | 0
8 | K | 577134121 | Asfaltový beton vrstva obrusná ACO 11 (ABS) tř. I tl 40 mm š přes 3 m z nemodifikovaného asfaltu | m2 | 26550 |  | 0 | CS ÚRS 2015 01 |  |  | základní |  | 0 | 0 | 0 | 0 | 0 | 4 | K | 2 |  |  |  | ROZPOCET | 0 | 0 | 0 | 0 | 0 | 1 | 0 | 4 | -1762529533
| PP |  | Asfaltový beton vrstva obrusná ACO 11 (ABS) s rozprostřením a se zhutněním z nemodifikovaného asfaltu v pruhu šířky přes 3 m tř. I, po zhutnění tl. 40 mm | [15 empty] | PP | 2
| P |  | Poznámka k položce: ACO 11+, obrusná vrstva na objízdných trasách - položka bude čerpána po odsouhlasení investorem (TDI) | [15 empty] | P | 2
| VV |  | 7050+12000+7500 "plocha opravy objízdných tras dle pol.113154322 |  | 26550 | [13 empty] | VV | 2 | 2 | True | 1 | ROZPOCET
9 | K | 577155132 | Asfaltový beton vrstva ložní ACL 16 (ABH) tl 60 mm š do 3 m z modifikovaného asfaltu | m2 | 6250 |  | 0 | CS ÚRS 2015 01 |  |  | základní |  | 0 | 0 | 0 | 0 | 0 | 4 | K | 2 |  |  |  | ROZPOCET | 0 | 0 | 0 | 0 | 0 | 1 | 0 | 4 | 1494841492
| PP |  | Asfaltový beton vrstva ložní ACL 16 (ABH) s rozprostřením a zhutněním z modifikovaného asfaltu v pruhu šířky do 3 m, po zhutnění tl. 60 mm | [15 empty] | PP | 2
| P |  | Poznámka k položce: ložná vrstva ACL 16S na objízdných trasách - položka bude čerpána po odsouhlasení investorem (TDI) | [15 empty] | P | 2
| VV |  | 3750+2500 "plocha objízdných tras dle pol. 113154333 |  | 6250 | [13 empty] | VV | 2 | 2 | True | 1 | ROZPOCET
| D | 9 | Ostatní konstrukce a práce, bourání |  |  |  | 0 | [5 empty] | 0 |  | 0 |  | 0 | 1 | D | 1 |  |  |  | ROZPOCET | [6 empty] | 0
10 | K | 913111112 | Montáž a demontáž sloupku délky do 2 m dočasné dopravní značky | kus | 193 |  | 0 | CS ÚRS 2015 01 |  |  | základní |  | 0 | 0 | 0 | 0 | 0 | 4 | K | 2 |  |  |  | ROZPOCET | 0 | 0 | 0 | 0 | 0 | 1 | 0 | 4 | -1830045227
| PP |  | Montáž a demontáž dočasných dopravních značek zařízení pro upevnění samostatných značek sloupku délky do 2 m | [15 empty] | PP | 2
| P |  | Poznámka k položce: značky E12 a B1 jsou osazeny na Z2 | [15 empty] | P | 2
| VV |  | 197-(2+2) "odečet značek E12 a B1 |  | 193 | [13 empty] | VV | 2 | 2 | True | 1 | ROZPOCET
11 | K | 913111115 | Montáž a demontáž dočasné dopravní značky samostatné základní | kus | 197 |  | 0 | CS ÚRS 2015 01 |  |  | základní |  | 0 | 0 | 0 | 0 | 0 | 4 | K | 2 |  |  |  | ROZPOCET | 0 | 0 | 0 | 0 | 0 | 1 | 0 | 4 | -456427959
| PP |  | Montáž a demontáž dočasných dopravních značek samostatných značek základních | [15 empty] | PP | 2
| P |  | Poznámka k položce: montáž a demontáž značek na sloupky v jednotlivých křižovatkách - dle tabulka Seznam použitých značek v TZ | [15 empty] | P | 2
| VV |  | 2 "B1 - trasa 1 |  | 2 | [13 empty] | VV | 2 | 2 | True | 0 | ROZPOCET
| VV |  | 2 "E12 - trasa 1 |  | 2 | [13 empty] | VV | 2 | 2 | True | 0 | ROZPOCET
| VV |  | 28+4 "E9 - trasa 1 + trasa 2 |  | 32 | [13 empty] | VV | 2 | 2 | True | 0 | ROZPOCET
| VV |  | 8+11 "IS11a - trasa 1 + trasa 2 |  | 19 | [13 empty] | VV | 2 | 2 | True | 0 | ROZPOCET
| VV |  | 15+68 "IS11b - trasa 1 + trasa 2 |  | 83 | [13 empty] | VV | 2 | 2 | True | 0 | ROZPOCET
| VV |  | 13+46 "IS11c trasa 1 + trasa 2 |  | 59 | [13 empty] | VV | 2 | 2 | True | 0 | ROZPOCET
| VV |  | Součet |  | 197 | [13 empty] | VV | 2 | 4 | True | 1 | ROZPOCET
12 | K | 913121211 | Příplatek k dočasné dopravní značce kompletní základní za první a ZKD den použití | kus | 53190 |  | 0 | CS ÚRS 2015 01 |  |  | základní |  | 0 | 0 | 0 | 0 | 0 | 4 | K | 2 |  |  |  | ROZPOCET | 0 | 0 | 0 | 0 | 0 | 1 | 0 | 4 | -1501006998
| PP |  | Montáž a demontáž dočasných dopravních značek Příplatek za první a každý další den použití dočasných dopravních značek k ceně 12-1111 | [15 empty] | PP | 2
| VV |  | 197*(9*30) "38 kusů*9 měsíců po 30-ti dnech |  | 53190 | [13 empty] | VV | 2 | 2 | True | 1 | ROZPOCET
13 | K | 913221112 | Montáž a demontáž dočasné dopravní zábrany Z2 světelné šířky 2,5 m s 5 světly | kus | 2 |  | 0 | CS ÚRS 2015 01 |  |  | základní |  | 0 | 0 | 0 | 0 | 0 | 4 | K | 2 |  |  |  | ROZPOCET | 0 | 0 | 0 | 0 | 0 | 1 | 0 | 4 | 873792266
| PP |  | Montáž a demontáž dočasných dopravních zábran Z2 světelných včetně zásobníku na akumulátor, šířky 2,5 m, 5 světel | [15 empty] | PP | 2
| P |  | Poznámka k položce: na začátku a na konci objízdné trasy 1 | [15 empty] | P | 2
14 | K | 913221212 | Příplatek k dočasné dopravní zábraně Z2 světelné šířky 2,5m s 5 světly za první a ZKD den použití | kus | 540 |  | 0 | CS ÚRS 2015 01 |  |  | základní |  | 0 | 0 | 0 | 0 | 0 | 4 | K | 2 |  |  |  | ROZPOCET | 0 | 0 | 0 | 0 | 0 | 1 | 0 | 4 | -139168375
| PP |  | Montáž a demontáž dočasných dopravních zábran Z2 Příplatek za první a každý další den použití dočasných dopravních zábran Z2 k ceně 22-1112 | [15 empty] | PP | 2
| VV |  | 2*(9*30) "2 kusy*9 měsíců po 30-ti dnech |  | 540 | [13 empty] | VV | 2 | 2 | True | 1 | ROZPOCET
15 | K | 913921131 | Dočasné omezení platnosti zakrytí základní dopravní značky | kus | 15 |  | 0 | CS ÚRS 2015 01 |  |  | základní |  | 0 | 0 | 0 | 0 | 0 | 4 | K | 2 |  |  |  | ROZPOCET | 0 | 0 | 0 | 0 | 0 | 1 | 0 | 4 | 260377481
| PP |  | Dočasné omezení platnosti základní dopravní značky zakrytí značky | [15 empty] | PP | 2
| P |  | Poznámka k položce: pro stávající dopravní značení u mostu a na objízdných trasách | [15 empty] | P | 2
| VV |  | 15 "odhad |  | 15 | [13 empty] | VV | 2 | 2 | True | 1 | ROZPOCET
16 | K | 913921132 | Dočasné omezení platnosti odkrytí základní dopravní značky | kus | 15 |  | 0 | CS ÚRS 2015 01 |  |  | základní |  | 0 | 0 | 0 | 0 | 0 | 4 | K | 2 |  |  |  | ROZPOCET | 0 | 0 | 0 | 0 | 0 | 1 | 0 | 4 | 1179891957
| PP |  | Dočasné omezení platnosti základní dopravní značky odkrytí značky | [15 empty] | PP | 2
| P |  | Poznámka k položce: pro stávající dopravní značení u mostu a na objízdných trasách | [15 empty] | P | 2
| VV |  | 15 "dle pol. 913921132 |  | 15 | [13 empty] | VV | 2 | 2 | True | 1 | ROZPOCET
| D | 997 | Přesun sutě |  |  |  | 0 | [5 empty] | 0 |  | 0 |  | 0 | 1 | D | 1 |  |  |  | ROZPOCET | [6 empty] | 0
17 | K | 997211511 | Vodorovná doprava suti po suchu na vzdálenost do 1 km | t | 3534.65 |  | 0 | CS ÚRS 2015 01 |  |  | základní |  | 0 | 0 | 0 | 0 | 0 | 4 | K | 2 |  |  |  | ROZPOCET | 0 | 0 | 0 | 0 | 0 | 1 | 0 | 4 | 550893162
| PP |  | Vodorovná doprava suti nebo vybouraných hmot suti se složením a hrubým urovnáním, na vzdálenost do 1 km | [15 empty] | PP | 2
| P |  | Poznámka k položce: odvoz vybouraných asfaltových vrstev z objízdných tras - bude odkoupeno zhotovitelem | [15 empty] | P | 2
| VV |  | 3534,65 "odvoz odfrézovaných vrstev dle pol. 113154322 a 113154333 |  | 3534.65 | [13 empty] | VV | 2 | 2 | True | 1 | ROZPOCET
18 | K | 997211519 | Příplatek ZKD 1 km u vodorovné dopravy suti | t | 67158.35 |  | 0 | CS ÚRS 2015 01 |  |  | základní |  | 0 | 0 | 0 | 0 | 0 | 4 | K | 2 |  |  |  | ROZPOCET | 0 | 0 | 0 | 0 | 0 | 1 | 0 | 4 | -251707158
| PP |  | Vodorovná doprava suti nebo vybouraných hmot suti se složením a hrubým urovnáním, na vzdálenost Příplatek k ceně za každý další i započatý 1 km přes 1 km | [15 empty] | PP | 2
| P |  | Poznámka k položce: odhad skládky cca 20km | [15 empty] | P | 2
| VV |  | 3534,65*19 'Přepočtené koeficientem množství |  | 67158.35 | [13 empty] | VV | 2 | 2 | False | 1 | ROZPOCET
| D | 998 | Přesun hmot |  |  |  | 0 | [5 empty] | 0 |  | 0 |  | 0 | 1 | D | 1 |  |  |  | ROZPOCET | [6 empty] | 0
19 | K | 998212112 | Přesun hmot pro mosty zděné, monolitické betonové nebo ocelové v do 45 m | t | 22.806 |  | 0 | CS ÚRS 2015 01 |  |  | základní |  | 0 | 0 | 0 | 0 | 0 | 4 | K | 2 |  |  |  | ROZPOCET | 0 | 0 | 0 | 0 | 0 | 1 | 0 | 4 | -1548331359
| PP |  | Přesun hmot pro mosty zděné, betonové monolitické, spřažené ocelobetonové nebo kovové vodorovná dopravní vzdálenost do 100 m výška mostu přes 20 do 45 m | [15 empty] | PP | 2

## Pokyny pro vyplnění
Struktura údajů, formát souboru a metodika pro zpracování
Struktura
Soubor je složen ze záložky Rekapitulace stavby a záložek s názvem soupisu prací pro jednotlivé objekty ve formátu XLS. Každá ze záložek přitom obsahuje
ještě samostatné sestavy vymezené orámovaním a nadpisem sestavy.
Rekapitulace stavby obsahuje sestavu Rekapitulace stavby a Rekapitulace objektů stavby a soupisů prací.
V sestavě Rekapitulace stavby jsou uvedeny informace identifikující předmět veřejné zakázky na stavební práce, KSO, CC-CZ, CZ-CPV, CZ-CPA a rekapitulaci
celkové nabídkové ceny uchazeče.
V sestavě Rekapitulace objektů stavby a soupisů prací je uvedena rekapitulace stavebních objektů, inženýrských objektů, provozních souborů,
vedlejších a ostatních nákladů a ostatních nákladů s rekapitulací nabídkové ceny za jednotlivé soupisy prací. Na základě údaje Typ je možné
identifikovat, zda se jedná o objekt nebo soupis prací pro daný objekt:
|  | STA | Stavební objekt pozemní
|  | ING | Stavební objekt inženýrský
|  | PRO | Provozní soubor
|  | VON | Vedlejší a ostatní náklady
|  | OST | Ostatní
|  | Soupis | Soupis prací pro daný typ objektu
Soupis prací pro jednotlivé objekty obsahuje sestavy Krycí list soupisu, Rekapitulace členění soupisu prací, Soupis prací. Za soupis prací může být považován
i objekt stavby v případě, že neobsahuje podřízenou zakázku.
Krycí list soupisu obsahuje rekapitulaci informací o předmětu veřejné zakázky ze sestavy Rekapitulace stavby, informaci o zařazení objektu do KSO,
CC-CZ, CZ-CPV, CZ-CPA a rekapitulaci celkové nabídkové ceny uchazeče za aktuální soupis prací.
Rekapitulace členění soupisu prací obsahuje rekapitulaci soupisu prací ve všech úrovních členění soupisu tak, jak byla tato členění použita (např.
stavební díly, funkční díly, případně jiné členění) s rekapitulací nabídkové ceny.
Soupis prací obsahuje položky veškerých stavebních nebo montážních prací, dodávek materiálů a služeb nezbytných pro zhotovení stavebního objektu,
inženýrského objektu, provozního souboru, vedlejších a ostatních nákladů.
Pro položky soupisu prací se zobrazují následující informace:
|  | PČ |  | Pořadové číslo položky v aktuálním soupisu
|  | TYP |  | Typ položky: K - konstrukce, M - materiál, PP - plný popis, PSC - poznámka k souboru cen, P - poznámka k položce, VV - výkaz výměr
|  | Kód |  | Kód položky
|  | Popis |  | Zkrácený popis položky
|  | MJ |  | Měrná jednotka položky
|  | Množství |  | Množství v měrné jednotce
|  | J.cena |  | Jednotková cena položky. Zadaní může obsahovat namísto J.ceny sloupce J.materiál a J.montáž, jejichž součet definuje
J.cenu položky.
|  | Cena celkem |  | Celková cena položky daná jako součin množství a j.ceny
|  | Cenová soustava |  | Příslušnost položky do cenové soustavy
Ke každé položce soupisu prací se na samostatných řádcích může zobrazovat:
Plný popis položky
Poznámka k souboru cen a poznámka zadavatele
Výkaz výměr
Pokud je k řádku výkazu výměr evidovaný údaj ve sloupci Kód, jedná se o definovaný odkaz, na který se může odvolávat výkaz výměr z jiné položky.
Metodika pro zpracování
Jednotlivé sestavy jsou v souboru provázány. Editovatelné pole jsou zvýrazněny žlutým podbarvením, ostatní pole neslouží k editaci a nesmí být jakkoliv
modifikovány.
Uchazeč je pro podání nabídky povinen vyplnit žlutě podbarvená pole:
Pole Uchazeč v sestavě Rekapitulace stavby - zde uchazeč vyplní svůj název (název subjektu)
Pole IČ a DIČ v sestavě Rekapitulace stavby - zde uchazeč vyplní svoje IČ a DIČ
Datum v sestavě Rekapitulace stavby - zde uchazeč vyplní datum vytvoření nabídky
J.cena = jednotková cena v sestavě Soupis prací o maximálním počtu desetinných míst uvedených v poli
- pokud sestavy soupisů prací obsahují pole J.cena, musí být všechna tato pole vyplněna nenulovými kladnými číslicemi
Poznámka - nepovinný údaj pro položku soupisu
V případě, že sestavy soupisů prací neobsahují pole J.cena, potom ve všech soupisech prací obsahují pole:
- J.materiál - jednotková cena materiálu
- J.montáž - jednotková cena montáže
Uchazeč je v tomto případě povinen vyplnit všechna pole J.materiál a pole J.montáž nenulovými kladnými číslicemi. V případech, kdy položka
neobsahuje žádný materiál je přípustné, aby pole J.materiál bylo vyplněno nulou. V případech, kdy položka neobsahuje žádnou montáž je přípustné,
aby pole J.montáž bylo vyplněno nulou. Není však přípustné, aby obě pole - J.materiál, J.Montáž byly u jedné položky vyplněny nulou.
Rekapitulace stavby
Název |  |  | Povinný |  | Popis | Typ | Max. počet
atributu |  |  | (A/N) |  |  |  | znaků
Kód |  |  | A |  | Kód stavby | String | 20
Stavba |  |  | A |  | Název stavby | String | 120
Místo |  |  | N |  | Místo stavby | String | 50
Datum |  |  | A |  | Datum vykonaného exportu | Date
KSO |  |  | N |  | Klasifikace stavebního objektu | String | 15
CC-CZ |  |  | N |  | Klasifikace stavbeních děl | String | 15
CZ-CPV |  |  | N |  | Společný slovník pro veřejné zakázky | String | 20
CZ-CPA |  |  | N |  | Klasifikace produkce podle činností | String | 20
Zadavatel |  |  | N |  | Zadavatel zadaní | String | 50
IČ |  |  | N |  | IČ zadavatele zadaní | String | 20
DIČ |  |  | N |  | DIČ zadavatele zadaní | String | 20
Uchazeč |  |  | N |  | Uchazeč veřejné zakázky | String | 50
Projektant |  |  | N |  | Projektant | String | 50
Poznámka |  |  | N |  | Poznámka k zadání | String | 255
Sazba DPH |  |  | A |  | Rekapitulace sazeb DPH u položek soupisů | eGSazbaDph
Základna DPH |  |  | A |  | Základna DPH určena součtem celkové ceny z položek soupisů | Double
Hodnota DPH |  |  | A |  | Hodnota DPH | Double
Cena bez DPH |  |  | A |  | Celková cena bez DPH za celou stavbu. Sčítává se ze všech listů. | Double
Cena s DPH |  |  | A |  | Celková cena s DPH za celou stavbu | Double
Rekapitulace objektů stavby a soupisů prací
Název |  |  | Povinný |  | Popis | Typ | Max. počet
atributu |  |  | (A/N) |  |  |  | znaků
Kód |  |  | A |  | Přebírá se z Rekapitulace stavby | String | 20
Stavba |  |  | A |  | Přebírá se z Rekapitulace stavby | String | 120
Místo |  |  | N |  | Přebírá se z Rekapitulace stavby | String | 50
Datum |  |  | A |  | Přebírá se z Rekapitulace stavby | Date
Zadavatel |  |  | N |  | Přebírá se z Rekapitulace stavby | String | 50
Projektant |  |  | N |  | Přebírá se z Rekapitulace stavby | String | 50
Uchazeč |  |  | N |  | Přebírá se z Rekapitulace stavby | String | 50
Kód |  |  | A |  | Kód objektu | String | 20
Objektu, Soupis prací |  |  | A |  | Název objektu | String | 120
Cena bez DPH |  |  | A |  | Cena bez DPH za daný objekt | Double
Cena s DPH |  |  | A |  | Cena spolu s DPH za daný objekt | Double
Typ |  |  | A |  | Typ zakázky | eGTypZakazky
Krycí list soupisu
Název |  |  | Povinný |  | Popis | Typ | Max. počet
atributu |  |  | (A/N) |  |  |  | znaků
Stavba |  |  | A |  | Přebírá se z Rekapitulace stavby | String | 120
Objekt |  |  | A |  | Kód a název objektu | String | 20 + 120
Soupis |  |  | A |  | Kód a název soupisu | String | 20 + 120
KSO |  |  | N |  | Klasifikace stavebního objektu | String | 15
CC-CZ |  |  | N |  | Klasifikace stavbeních děl | String | 15
CZ-CPV |  |  | N |  | Společný slovník pro veřejné zakázky | String | 20
CZ-CPA |  |  | N |  | Klasifikace produkce podle činností | String | 20
Místo |  |  | N |  | Přebírá se z Rekapitulace stavby | String | 50
Zadavatel |  |  | N |  | Přebírá se z Rekapitulace stavby | String | 50
Uchazeč |  |  | N |  | Přebírá se z Rekapitulace stavby | String | 50
Projektant |  |  | N |  | Přebírá se z Rekapitulace stavby | String | 50
Poznámka |  |  | N |  | Poznámka k soupisu prací | String | 255
Sazba DPH |  |  | A |  | Rekapitulace sazeb DPH na položkách aktuálního soupisu | eGSazbaDph
Základna DPH |  |  | A |  | Základna DPH určena součtem celkové ceny z položek aktuálního soupisu | Double
Hodnota DPH |  |  | A |  | Hodnota DPH | Double
Cena bez DPH |  |  | A |  | Cena bez DPH za daný soupis | Double
Cena s DPH |  |  | A |  | Cena s DPH za daný soupis | Double
Rekapitulace členění soupisu prací
Název |  |  | Povinný |  | Popis | Typ | Max. počet
atributu |  |  | (A/N) |  |  |  | znaků
Stavba |  |  | A |  | Přebírá se z Rekapitulace stavby | String | 120
Objekt |  |  | A |  | Kód a název objektu, přebírá se z Krycího listu soupisu | String | 20 + 120
Soupis |  |  | A |  | Kód a název objektu, přebírá se z Krycího listu soupisu | String | 20 + 120
Místo |  |  | N |  | Přebírá se z Rekapitulace stavby | String | 50
Datum |  |  | A |  | Přebírá se z Rekapitulace stavby | Date
Zadavatel |  |  | N |  | Přebírá se z Rekapitulace stavby | String | 50
Projektant |  |  | N |  | Přebírá se z Rekapitulace stavby | String | 50
Uchazeč |  |  | N |  | Přebírá se z Rekapitulace stavby | String | 50
Kód dílu - Popis |  |  | A |  | Kód a název dílu ze soupisu | String | 20 + 100
Cena celkem |  |  | A |  | Cena celkem za díl ze soupisu | Double
Soupis prací
Název |  |  | Povinný |  | Popis | Typ | Max. počet
atributu |  |  | (A/N) |  |  |  | znaků
Stavba |  |  | A |  | Přebírá se z Rekapitulace stavby | String | 120
Objekt |  |  | A |  | Kód a název objektu | String | 20 + 120
Soupis |  |  | A |  | Přebírá se z Krycího listu soupisu | String | 20 + 120
Místo |  |  | N |  | Přebírá se z Krycího listu soupisu | String | 50
Datum |  |  | A |  | Přebírá se z Krycího listu soupisu | Date
Zadavatel |  |  | N |  | Přebírá se z Krycího listu soupisu | String | 50
Projektant |  |  | N |  | Přebírá se z Krycího listu soupisu | String | 50
Uchazeč |  |  | N |  | Přebírá se z Krycího listu soupisu | String | 50
PČ |  |  | A |  | Pořadové číslo položky soupisu | Long
Typ |  |  | A |  | Typ položky soupisu | eGTypPolozky | 1
Kód |  |  | A |  | Kód položky ze soupisu | String | 20
Popis |  |  | A |  | Popis položky ze soupisu | String | 255
MJ |  |  | A |  | Měrná jednotka položky | String | 10
Množství |  |  | A |  | Množství položky soupisu | Double
J.Cena |  |  | A |  | Jednotková cena položky | Double
Cena celkem |  |  | A |  | Cena celkem vyčíslena jako J.Cena * Množství | Double
Cenová soustava |  |  | N |  | Zařazení položky do cenové soustavy | String | 50
p |  |  | N |  | Poznámka položky ze soupisu | Memo
psc |  |  | N |  | Poznámka k souboru cen ze soupisu | Memo
pp |  |  | N |  | Plný popis položky ze soupisu | Memo
vv |  |  | N |  | Výkaz výměr (figura, výraz, výměra) ze soupisu | Text,Text,Double | 20, 150
Datová věta
Typ věty |  |  | Hodnota |  | Význam
eGSazbaDPH |  |  | základní |  | Základní sazba DPH
|  |  | snížená |  | Snížená sazba DPH
|  |  | nulová |  | Nulová sazba DPH
|  |  | zákl. přenesená |  | Základní sazba DPH přenesená
|  |  | sníž. přenesená |  | Snížená sazba DPH přenesená
eGTypZakazky |  |  | STA |  | Stavební objekt
|  |  | PRO |  | Provozní soubor
|  |  | ING |  | Inženýrský objekt
|  |  | VON |  | Vedlejší a ostatní náklady
|  |  | OST |  | Ostatní náklady
eGTypPolozky |  |  | 1 |  | Položka typu HSV
|  |  | 2 |  | Položka typu PSV
|  |  | 3 |  | Položka typu M
|  |  | 4 |  | Položka typu OST