## rekapitulace
ASPE 9 | Firma:
Soupis objektů s DPH
Stavba:3170 - II/101 obchvat Jesenice - I. etapa
| Varianta:ZŘ - Základní řešení |  |  |  | Sazba 1 | 0
| Odbytová cena: | 0 |  |  | Sazba 2 | 15
| OC+DPH: | 0 |  |  | Sazba 3 | 21
Objekt | Popis | OC | DPH | OC+DPH
SO 000 | Vedlejší a ostatní náklady | 0 | 0 | 0
SO 101 | Silnice II/101 - I. etapa | 0 | 0 | 0
SO 110 | Úprava sil. II/101 v ZÚ | 0 | 0 | 0
SO 170, 171 | Dopravní opatření | 0 | 0 | 0
SO 193 | Dopravní značení | 0 | 0 | 0
SO 340 | Přeložka přípojky užitkové vody | 0 | 0 | 0
SO 360 | Dešťová usazovací a retenční nádrž v ZÚ | 0 | 0 | 0
SO 380 | Úprava systematické trubní drenáže | 0 | 0 | 0
SO 390 | Zrušení stávající studny | 0 | 0 | 0
SO 760 | PH opatření - 1. etapa | 0 | 0 | 0
SO 801 | Vegetační úpravy podél sil. II/101 | 0 | 0 | 0
SO 810 | Příprava ploch | 0 | 0 | 0
SO 830 | Technická rekultivace stáv.sil. II/101 | 0 | 0 | 0
SO 831 | Rekultivace dočasných záborů | 0 | 0 | 0

## SO 000
ASPE 9 |  | Firma:
Příloha k formuláři pro ocenění nabídky
Stavba : |  | 3170 | II/101 obchvat Jesenice - I. etapa
číslo a název SO: |  | SO 000 | Vedlejší a ostatní náklady
číslo a název rozpočtu: |  | SO 000 | Vedlejší a ostatní náklady
Poř. č.pol. | Kód položky | Varianta položky | Název položky | jednotka | Počet jednotek | CENA |  | Sazba | DPH
[6 empty] | jednotková | celkem | DPH
1 | 2 | 3 | 4 | 5 | 6 | 7 | 8
|  | 0 | Všeobecné konstrukce a práce
1 | 02910 |  | OSTATNÍ POŽADAVKY - ZEMĚMĚŘIČSKÁ MĚŘENÍ Zaměření stávajících inženýrských sítí | KPL | 1 |  | 0 | 21 | 0
2 | 02911 |  | OSTATNÍ POŽADAVKY - GEODETICKÉ ZAMĚŘENÍ Geodetické zaměření skutečného provedení stavby | KPL | 1 |  | 0 | 21 | 0
3 | 02940 |  | OSTATNÍ POŽADAVKY - VYPRACOVÁNÍ DOKUMENTACE Dokumentace skutečného provedení stavby - DSPS | KPL | 1 |  | 0 | 21 | 0
4 | 02943 |  | OSTATNÍ POŽADAVKY - VYPRACOVÁNÍ RDS Vypracování realizační dokumentace stavby - RDS | KPL | 1 |  | 0 | 21 | 0
5 | 02960 |  | OSTATNÍ POŽADAVKY - ODBORNÝ DOZOR Zajištění přítomnosti správců inž. sítí při provádění ochrany jejich zařízení na celou stavbu | KPL | 1 |  | 0 | 21 | 0
6 | 02991 |  | OSTATNÍ POŽADAVKY - INFORMAČNÍ TABULE Informační tabule včetně osazení, údržby, oprav a odstranění | KUS | 4 |  | 0 | 21 | 0
7 | 03100 |  | ZAŘÍZENÍ STAVENIŠTĚ - ZŘÍZENÍ, PROVOZ, DEMONTÁŽ Vybudování, provoz a odstranění | KPL | 1 |  | 0 | 21 | 0
|  | 0 | Všeobecné konstrukce a práce |  |  |  | 0 |  | 0
|  |  | C e l k e m |  |  |  | 0 |  | 0
Ostatní ve výkazu nespecifikované práce
Vícepráce
|  |  | Vícepráce celkem |  |  |  | 0 |  | 0
Méněpráce
|  |  | Méněpráce celkem |  |  |  | 0 |  | 0
|  |  | Celkem |  |  |  | 0 |  | 0
|  |  | Celkem |  |  |  | 0 |  | 0

## SO 101
ASPE 9 |  | Firma:
Příloha k formuláři pro ocenění nabídky
Stavba : |  | 3170 | II/101 obchvat Jesenice - I. etapa
číslo a název SO: |  | SO 101 | Silnice II/101 - I. etapa
číslo a název rozpočtu: |  | SO 101 | Silnice II/101 - I. etapa
Poř. č.pol. | Kód položky | Varianta položky | Název položky | jednotka | Počet jednotek | CENA |  | Sazba | DPH
[6 empty] | jednotková | celkem | DPH
1 | 2 | 3 | 4 | 5 | 6 | 7 | 8
|  | 0 | Všeobecné konstrukce a práce
1 | 014101 |  | POPLATKY ZA SKLÁDKU Odtěžená zemina | M3 | 1993.15 |  | 0 | 21 | 0
3862,1*0,5+62,1=1 993,150 [A]
2 | 014111 |  | POPLATKY ZA SKLÁDKU TYP S-IO (INERTNÍ ODPAD) Vrstvy zpevněné cementem, betonová čela, vybourané propustky DN 600 a DN 800 betonové žlaby, zídky z kamene, zádlažba z lom. kamene | M3 | 242.426 |  | 0 | 21 | 0
197,6+3,4+9,9=210,900 [A] 1,88*0,1*11+2,51*0,1*13=5,331 [B] propustky 38*0,1+92,5*0,06=9,350 [C] bet. žlaby (3+3,2)*0,4*1,5+(4+3,5)*0,4*1,5=8,220 [D] zídky z kamene 21,5*0,25+13*0,25=8,625 [E] zádlažba Celkem: A+B+C+D+E=242,426 [F]
3 | 014111 | 1 | POPLATKY ZA SKLÁDKU TYP S-IO (INERTNÍ ODPAD) Podkladní vrstvy vozovek (štěrkové), stávající krajnice | M3 | 689 |  | 0 | 21 | 0
439,0+35,4+202,0+12,6=689,000 [A]
4 | 014121 |  | POPLATKY ZA SKLÁDKU TYP S-OO (OSTATNÍ ODPAD) Vybourané asf. vrstvy neodfrézované | M3 | 269.3 |  | 0 | 21 | 0
263,4+5,9=269,300 [A]
|  | 0 | Všeobecné konstrukce a práce |  |  |  | 0 |  | 0
|  | 1 | Zemní práce
5 | 113135 |  | ODSTRANĚNÍ KRYTU ZPEVNĚNÝCH PLOCH S ASFALT POJIVEM, ODVOZ DO 8KM Práce po polovinách Odbourání obrusné vrstvy v šířce 0,10 m | M3 | 3.093 |  | 0 | 21 | 0
1031*0,10*0,03=3,093 [A]
6 | 113135 | 1 | ODSTRANĚNÍ KRYTU ZPEVNĚNÝCH PLOCH S ASFALT POJIVEM, ODVOZ DO 8KM Odstranění chodníku u okružní křižovatky | M3 | 5.9 |  | 0 | 21 | 0
118*0,05=5,900 [A]
7 | 11328 |  | ODSTRANĚNÍ PŘÍKOPŮ, ŽLABŮ A RIGOLŮ Z PŘÍKOPOVÝCH TVÁRNIC Odstranění bet. odvodňovacích žlabů | M2 | 55.5 |  | 0 | 21 | 0
92,5*0,6=55,500 [A]
8 | 113335 |  | ODSTRAN PODKL ZPEVNĚNÝCH PLOCH S ASFALT POJIVEM, ODVOZ DO 8KM | M3 | 73.125 |  | 0 | 21 | 0
1562*0,25*0,15+194*0,5*0,15=73,125 [A]
9 | 113345 |  | ODSTRAN PODKL ZPEVNĚNÝCH PLOCH S CEM POJIVEM, ODVOZ DO 8KM | M3 | 197.55 |  | 0 | 21 | 0
(1562+194)*0,75*0,15=197,550 [A]
10 | 113345 | 1 | ODSTRAN PODKL ZPEVNĚNÝCH PLOCH S CEM POJIVEM, ODVOZ DO 8KM Chodník u O.K. | M3 | 11.8 |  | 0 | 21 | 0
118*0,10=11,800 [A]
11 | 113524 |  | ODSTRANĚNÍ CHODNÍKOVÝCH A SILNIČNÍCH OBRUBNÍKŮ BETONOVÝCH, ODVOZ DO 5KM Chodníkové obrubníky | M | 81 |  | 0 | 21 | 0
12 | 113725 |  | FRÉZOVÁNÍ ZPEVNĚNÝCH PLOCH ASFALTOVÝCH, ODVOZ DO 8KM frézování v tl. 150 mm | M3 | 263.4 |  | 0 | 21 | 0
1562*0,15+194*0,15=263,400 [A]
13 | 121103 |  | SEJMUTÍ ORNICE NEBO LESNÍ PŮDY S ODVOZEM DO 3KM Sejmutí humusu v tl. 0,15 m | M3 | 171.21 |  | 0 | 21 | 0
(47*4,8+19*5+86+155+162+149+64*4,2)*0,15=171,210 [A]
14 | 123735 |  | ODKOP PRO SPOD STAVBU SILNIC A ŽELEZNIC TŘ. I, ODVOZ DO 8KM Odtěžení stávajících krajnic - sil. II/101 + v hraně okružní křižovatky | M3 | 214.6 |  | 0 | 21 | 0
(14+29+330+354+13+40+28)*0,25=202,000 [A] 42*0,3=12,600 [B] Celkem: A+B=214,600 [C]
15 | 123735 | 1 | ODKOP PRO SPOD STAVBU SILNIC A ŽELEZNIC TŘ. I, ODVOZ DO 8KM Chodník u O.K. | M3 | 23.6 |  | 0 | 21 | 0
118*0,20=23,600 [A]
16 | 123835 |  | ODKOP PRO SPOD STAVBU SILNIC A ŽELEZNIC TŘ. II, ODVOZ DO 8KM Odkop pro těleso komunikace z tabulky kubatur | M3 | 3862.1 |  | 0 | 21 | 0
17 | 123835 | 1 | ODKOP PRO SPOD STAVBU SILNIC A ŽELEZNIC TŘ. II, ODVOZ DO 8KM Odstranění podsypných vrstev stáv. vozovky | M3 | 439 |  | 0 | 21 | 0
1562*0,25+194*0,25=439,000 [A]
18 | 125734 |  | VYKOPÁVKY ZE ZEMNÍKŮ A SKLÁDEK TŘ. I, ODVOZ DO 5KM Dovoz ornice z mezideponie | M3 | 1971.015 |  | 0 | 21 | 0
(12358,5+781,6)*0,15=1 971,015 [A]
19 | 125838 |  | VYKOPÁVKY ZE ZEMNÍKŮ A SKLÁDEK TŘ. II, ODVOZ DO 20KM Natěžení a dovoz vhodného násypového materiálu | M3 | 3545.25 |  | 0 | 21 | 0
5476,3-(3862,1*0,5)=3 545,250 [A]
20 | 126736 |  | ZŘÍZENÍ STUPŇŮ V PODLOŽÍ NÁSYPŮ TŘ. I, ODVOZ DO 12KM Sanace násypového svahu okružní křižovatky, napojení násypového tělesa obchvatu | M3 | 62.1 |  | 0 | 21 | 0
46*1,35=62,100 [A]
21 | 12920 |  | ČIŠTĚNÍ KRAJNIC OD NÁNOSU | M3 | 121.2 |  | 0 | 21 | 0
808*0,15=121,200 [A]
22 | 171103 |  | ULOŽENÍ SYPANINY DO NÁSYPŮ SE ZHUTNĚNÍM DO 100% PS Z tabulky kubatur | M3 | 5476.3 |  | 0 | 21 | 0
23 | 17120 |  | ULOŽENÍ SYPANINY DO NÁSYPŮ A NA SKLÁDKY BEZ ZHUTNĚNÍ | M3 | 4076.7 |  | 0 | 21 | 0
3862,1+202,0+12,6=4 076,700 [A]
24 | 17131 |  | ULOŽENÍ SYPANINY DO NÁSYPŮ V AKTIVNÍ ZÓNĚ SE ZHUT SE ZLEPŠENÍM ZEMINY Sanace pláně vápněním | M3 | 10039.65 |  | 0 | 21 | 0
(20079,3)*0,50=10 039,650 [A]
25 | 17310 |  | ZEMNÍ KRAJNICE A DOSYPÁVKY SE ZHUTNĚNÍM Dosypání zemních krajnic, z tabulky kubatur | M3 | 1183.7 |  | 0 | 21 | 0
26 | 17581 |  | OBSYP POTRUBÍ A OBJEKTŮ Z NAKUPOVANÝCH MATERIÁLŮ stabilizovaný štěrkopísek 90 kg/m3 u propustků | M3 | 367.075 |  | 0 | 21 | 0
5*(2,4+2,9)=26,500 [A] 2,25*22,85+5,89*24,8=197,485 [B] 2,45*(13,3+14,3+20,8)=118,580 [C] 2,15*11,4=24,510 [D] Celkem: A+B+C+D=367,075 [E]
27 | 18110 |  | ÚPRAVA PLÁNĚ SE ZHUTNĚNÍM V HORNINĚ TŘ. I | M2 | 1152 |  | 0 | 21 | 0
28 | 18120 |  | ÚPRAVA PLÁNĚ SE ZHUTNĚNÍM V HORNINĚ TŘ. II Plocha ze situace | M2 | 21257.8 |  | 0 | 21 | 0
20079,3+1004+174,5=21 257,800 [A]
29 | 18130 |  | ÚPRAVA PLÁNĚ BEZ ZHUTNĚNÍ plocha ze situace | M2 | 2200.1 |  | 0 | 21 | 0
13140,1-6016-4924=2 200,100 [A]
30 | 18222 |  | ROZPROSTŘENÍ ORNICE VE SVAHU V TL DO 0,15M Z tabulky kubatur | M2 | 12358.5 |  | 0 | 21 | 0
31 | 18232 |  | ROZPROSTŘENÍ ORNICE V ROVINĚ V TL DO 0,15M Plocha ze situace | M2 | 781.556 |  | 0 | 21 | 0
(99+606+88)*0,9=713,700 [A] 5*1,45*0,5+0,75*1,45*2+1,45*10*0,5+17*2,45+1,45*12*0,5+1,15*7,75*0,5=67,856 [B] Celkem: A+B=781,556 [C]
32 | 18242 |  | ZALOŽENÍ TRÁVNÍKU HYDROOSEVEM NA ORNICI V rovině a ve svahu | M2 | 13140.1 |  | 0 | 21 | 0
12358,5+781,6=13 140,100 [A]
33 | 18247 |  | OŠETŘOVÁNÍ TRÁVNÍKU V rovině a ve svahu | M2 | 13140.1 |  | 0 | 21 | 0
|  | 1 | Zemní práce |  |  |  | 0 |  | 0
|  | 3 | Svislé konstrukce
34 | 311325 |  | ZDI A STĚNY PODP A VOL ZE ŽELEZOBET DO C30/37 Kaliště u vtoku do propustu DN 800, vnitřní rozměr 1,5 x 2,5 m, tl. stěn 0,40 m Beton C30/37 - XF1 včetně konstrukčního vyztužení karisítí | M3 | 11.3 |  | 0 | 21 | 0
6,2+5,1=11,300 [A]
35 | 31132A |  | ZDI A STĚNY PODP A VOL ZE ŽELEZOBET DO C20/25 Betonový práh v hraně zádlažby, š. 0,25 m, hl. 0,60 m Beton C20/25 - XF1 včetně konstrukčního vyztužení karisítí | M3 | 7.275 |  | 0 | 21 | 0
0,25*0,6*5*2+0,25*0,6*5,6*2=3,180 [A] 0,25*0,6*4+0,25*0,6*2,7*2+0,25*0,6*0,35*2=1,515 [B] 0,25*0,6*4*2+0,25*0,6*4,6*2=2,580 [C] Celkem: A+B+C=7,275 [D]
36 | 317325 |  | ŘÍMSY ZE ŽELEZOBETONU DO C30/37 včetně konstrukčního vyztužení karisítí Pro osazení svodidel u propustu DN 1000 | M3 | 4.32 |  | 0 | 21 | 0
2*6*0,6*0,6=4,320 [A]
|  | 3 | Svislé konstrukce |  |  |  | 0 |  | 0
|  | 4 | Vodorovné konstrukce
37 | 451314 |  | PODKLADNÍ A VÝPLŇOVÉ VRSTVY Z PROSTÉHO BETONU C25/30 Trubní propusty + zádlažba tl. 0,10 m | M3 | 52.91 |  | 0 | 21 | 0
(183,5+13,9)*0,10=19,740 [A] 3,84+15,45+11,44+2,44=33,170 [B] Celkem: A+B=52,910 [C]
38 | 45157 |  | PODKLADNÍ A VÝPLŇOVÉ VRSTVY Z KAMENIVA TĚŽENÉHO Štěrkové lože pod potrubí propustů a zádlažbu z lom. kamene pod betonový práh tl. 0,10 m pod betonovou římsu tl. 0,15 m | M3 | 54.773 |  | 0 | 21 | 0
(183,5+13,9)*0,10=19,740 [A] 3,84+15,45+11,44+2,44=33,170 [B] (0,25*5*2+0,25*5,6*2)*0,1=0,530 [C] (0,25*4+0,25*2,7*2+0,25*0,35*2)*0,1=0,253 [D] 2*6*0,6*0,15=1,080 [E] Celkem: A+B+C+D+E=54,773 [F]
39 | 465512 |  | DLAŽBY Z LOMOVÉHO KAMENE NA MC Úprava vtoku a výtoku propustů, úprava šikmých čel | M3 | 39.48 |  | 0 | 21 | 0
(4+4+12,5+14+16+25,5+3,75+20+20+12,5+7+11+5+3,75+8+16,5)*0,2=36,700 [A] (6,95*1*2)*0,2=2,780 [B] Celkem: A+B=39,480 [C]
|  | 4 | Vodorovné konstrukce |  |  |  | 0 |  | 0
|  | 5 | Komunikace
40 | 561121 |  | PODKLADNÍ BETON TŘ. I TL. DO 100MM tl. 50 mm, betonové lože pod zámkovou dlažbu, C20/25n-XF4 krajnice u PHS | M2 | 1152 |  | 0 | 21 | 0
41 | 561441 |  | KAMENIVO ZPEVNĚNÉ CEMENTEM TŘ. I TL. DO 200MM Dělící ostrůvky, tl. 110 - 200 mm | M2 | 40 |  | 0 | 21 | 0
42 | 562121 |  | VOZOVKOVÉ VRSTVY Z MATERIÁLŮ STABIL CEMENTEM TŘ I TL DO 100MM vrstva ze směsi stmelené cementem SC 0/32 C3/4, tl. 100 mm dělící ostrůvek | M2 | 40 |  | 0 | 21 | 0
43 | 562141 |  | VOZOVKOVÉ VRSTVY Z MATERIÁLŮ STABIL CEMENTEM TŘ I TL DO 200MM vrstva ze směsi stmelené cementem SC 0/32 C3/4, tl. 200 mm hlavní trasa + sjezdy + obslužná komunikace | M2 | 14847 |  | 0 | 21 | 0
13816,3+1030,7=14 847,000 [A]
44 | 56333 |  | VOZOVKOVÉ VRSTVY ZE ŠTĚRKODRTI TL. DO 150MM tl. 150 mm, fr. (0-63) (0-32) hlavní trasa + sjezdy + obslužná komunikace | M2 | 4362.6 |  | 0 | 21 | 0
4183,4+179,2=4 362,600 [A]
45 | 56334 |  | VOZOVKOVÉ VRSTVY ZE ŠTĚRKODRTI TL. DO 200MM tl. 150 - 200 mm, fr. (0-32) krajnice u PHS | M2 | 1152 |  | 0 | 21 | 0
46 | 56334 | 1 | VOZOVKOVÉ VRSTVY ZE ŠTĚRKODRTI TL. DO 200MM Úprava chodníku u O.K. tl. 200 mm | M2 | 101 |  | 0 | 21 | 0
47 | 56335 |  | VOZOVKOVÉ VRSTVY ZE ŠTĚRKODRTI TL. DO 250MM tl. 250 mm, fr. (0-63) (0-32) hlavní trasa + sjezdy + obslužná komunikace + děl. ostr. | M2 | 15585 |  | 0 | 21 | 0
14467,4+1117,6=15 585,000 [A]
48 | 56362 |  | VOZOVKOVÉ VRSTVY Z RECYKLOVANÉHO MATERIÁLU TL DO 100MM Úprava chodníku u O.K. | M2 | 101 |  | 0 | 21 | 0
49 | 56963 |  | ZPEVNĚNÍ KRAJNIC Z RECYKLOVANÉHO MATERIÁLU TL DO 150MM Plocha ze situace | M2 | 1178.5 |  | 0 | 21 | 0
1004+174,5=1 178,500 [A]
50 | 572123 |  | INFILTRAČNÍ POSTŘIK Z EMULZE DO 1,0KG/M2 Infiltrační postřik 0,70 kg/m2 | M2 | 14847 |  | 0 | 21 | 0
13816,3+1030,7=14 847,000 [A]
51 | 572214 |  | SPOJOVACÍ POSTŘIK Z MODIFIK EMULZE DO 0,5KG/M2 Spojovací postřik 0,35 kg/m2 | M2 | 13757.1 |  | 0 | 21 | 0
12801,4+955,7=13 757,100 [A]
52 | 572214 | 1 | SPOJOVACÍ POSTŘIK Z MODIFIK EMULZE DO 0,5KG/M2 Spojovací postřik 0,50 kg/m2 | M2 | 13939 |  | 0 | 21 | 0
12955,1+983,9=13 939,000 [A]
53 | 574D66 |  | ASFALTOVÝ BETON PRO LOŽNÍ VRSTVY MODIFIK ACL 16+, 16S TL. 70MM Plocha ze situace | M2 | 12801.393 |  | 0 | 21 | 0
12660+(1031*2-832,5)*0,115=12 801,393 [A]
54 | 574D68 |  | ASFALTOVÝ BETON PRO LOŽNÍ VRSTVY MODIFIK ACL 22+, 22S TL. 70MM sjezdy + obslužná komunikace + napojení kom. zóny | M2 | 955.74 |  | 0 | 21 | 0
(405+170+362)*1,02=955,740 [A]
55 | 574F46 |  | ASFALTOVÝ BETON PRO PODKLADNÍ VRSTVY MODIFIK ACP 16+, 16S TL. 50MM sjezdy + obslužná komunikace + napojení kom. zóny | M2 | 983.85 |  | 0 | 21 | 0
(405+170+362)*1,05=983,850 [A]
56 | 574F78 |  | ASFALTOVÝ BETON PRO PODKLADNÍ VRSTVY MODIFIK ACP 22+, 22S TL. 80MM | M2 | 12955.08 |  | 0 | 21 | 0
12660+(1031*2-832,5)*0,24=12 955,080 [A]
57 | 574I54 |  | ASFALTOVÝ KOBEREC MASTIXOVÝ SMA 11+, 11S TL. 40MM sjezdy + obslužná komunikace + napojení kom. zóny | M2 | 937 |  | 0 | 21 | 0
405+170+362=937,000 [A]
58 | 574O41 |  | ASFALTOVÝ BETON VELMI TENKÝ MODIFIK SE SNÍŽENOU HLUČNOSTÍ BBTM 8 NH TL. DO 35MM Vrstva tl. 30 mm Nízkohlučná směs pro obrusné vrstvy typu BBTM 8 NHPMB 45/80-65 S přídavkem organických vláken | M2 | 12763.1 |  | 0 | 21 | 0
12660+1031*0,1=12 763,100 [A]
59 | 575A51 |  | LITÝ ASFALT MA I (SILNICE, DÁLNICE) 8 TL. 40MM Úprava chodníku u O.K. | M2 | 101 |  | 0 | 21 | 0
53+9+39=101,000 [A]
60 | 576412 |  | POSYP KAMENIVEM OBALOVANÝM 3KG/M2 posyp předobaleným kamenivem fr. 4/8 - 3 kg/m2 | M2 | 14847 |  | 0 | 21 | 0
61 | 58222 |  | DLÁŽDĚNÉ KRYTY Z DROBNÝCH KOSTEK DO LOŽE Z MC Dlažební kostka drobná D10 - kladecí vrstva suchá cementová malta tl. 50 mm Dělící ostrůvek | M2 | 40 |  | 0 | 21 | 0
16+24=40,000 [A]
62 | 582621 |  | KRYTY Z BETON DLAŽDIC SE ZÁMKEM ŠEDÝCH TL 60MM DO LOŽE Z MC Krajnice u PHS, tl. 60 mm | M2 | 1152 |  | 0 | 21 | 0
132+786+123+111=1 152,000 [A]
|  | 5 | Komunikace |  |  |  | 0 |  | 0
|  | 7 | Přidružená stavební výroba
63 | 711311 |  | IZOLACE PODZEMNÍCH OBJEKTŮ PROTI ZEMNÍ VLHKOSTI ASFALTOVÝMI NÁTĚRY Izolace potrubí propustů Izolace Gumoasfalt 2x + Izochran | M2 | 443.216 |  | 0 | 21 | 0
5,72*(2,4+2,9)=30,316 [A] 3,6*51,25=184,500 [B] 3,0*52,0=156,000 [C] 2,4*12,2=29,280 [D] 37,2+5,92=43,120 [E] Celkem: A+B+C+D+E=443,216 [F]
|  | 7 | Přidružená stavební výroba |  |  |  | 0 |  | 0
|  | 8 | Potrubí
64 | 899524 |  | OBETONOVÁNÍ POTRUBÍ Z PROSTÉHO BETONU DO C25/30 Propust DN 600, DN 400 Beton C25/30 - XF1 | M3 | 48.31 |  | 0 | 21 | 0
52*0,8+12,2*0,55=48,310 [A]
65 | 899525 |  | OBETONOVÁNÍ POTRUBÍ Z PROSTÉHO BETONU DO C30/37 Propust DN 800 Beton C30/37 - XF1 | M3 | 67.643 |  | 0 | 21 | 0
13,83+51,25*1,05=67,643 [A]
|  | 8 | Potrubí |  |  |  | 0 |  | 0
|  | 9 | Ostatní konstrukce a práce
66 | 9113A1 |  | SVODIDLO OCEL SILNIČ JEDNOSTR, ÚROVEŇ ZADRŽ N1, N2 - DODÁVKA A MONTÁŽ Stupeň zadržení N2 délka ze situace | M | 1118 |  | 0 | 21 | 0
210+908=1 118,000 [A]
67 | 9113A3 |  | SVODIDLO OCEL SILNIČ JEDNOSTR, ÚROVEŇ ZADRŽ N1, N2 - DEMONTÁŽ S PŘESUNEM Odstranění stáv.svodidla u sil. II/101 | M | 296 |  | 0 | 21 | 0
17+35+60+68+116=296,000 [A]
68 | 91228 |  | SMĚROVÉ SLOUPKY Z PLAST HMOT VČETNĚ ODRAZNÉHO PÁSKU Dle situace 20 ks Označení sjezdů - směrové sloupky červené barvy 8 ks | KUS | 28 |  | 0 | 21 | 0
20+8=28,000 [A]
69 | 91238 |  | SMĚROVÉ SLOUPKY Z PLAST HMOT - NÁSTAVCE NA SVODIDLA VČETNĚ ODRAZNÉHO PÁSKU ze situace | KUS | 31 |  | 0 | 21 | 0
70 | 914133 |  | DOPRAVNÍ ZNAČKY ZÁKLADNÍ VELIKOSTI OCELOVÉ FÓLIE TŘ 2 - DEMONTÁŽ Včetně sloupků a patek | KUS | 3 |  | 0 | 21 | 0
71 | 917212 |  | ZÁHONOVÉ OBRUBY Z BETONOVÝCH OBRUBNÍKŮ ŠÍŘ 80MM Úprava chodníku u O.K. | M | 69 |  | 0 | 21 | 0
9+7,5+2=18,500 [A] 1+10,5+4,5+1=17,000 [B] 3+3,5=6,500 [C] 1,5+7+6=14,500 [D] 1+4+7,5=12,500 [E] Celkem: A+B+C+D+E=69,000 [F]
72 | 917224 |  | SILNIČNÍ A CHODNÍKOVÉ OBRUBY Z BETONOVÝCH OBRUBNÍKŮ ŠÍŘ 150MM Napojení na O.K. | M | 36 |  | 0 | 21 | 0
16+3+3+14=36,000 [A]
73 | 918115 |  | ČELA PROPUSTU Z BETONU DO C 30/37 Nová čela u propustu DN 1000 třída prostředí XF4 | M3 | 18.172 |  | 0 | 21 | 0
(1,8+3,34+1,5)*0,6*1,9=7,570 [A] (1,8+3,34+1,5)*0,6*1,9=7,570 [B] 0,5*0,8*6,64*2=5,312 [C] (3,14*0,55*0,55)*0,6*4=2,280 [D] Odpočet trub Celkem: A+B+C-D=18,172 [E]
74 | 918346 |  | PROPUSTY Z TRUB DN 400MM Trubní propusty DN 400 obslužná komunikace DUN | M | 12.2 |  | 0 | 21 | 0
75 | 918358 |  | PROPUSTY Z TRUB DN 600MM Trubní propusty DN 600 Napojení kom. zóny, hospodářské sjezdy | M | 52 |  | 0 | 21 | 0
14,5+15,5+22=52,000 [A]
76 | 91836 |  | PROPUSTY Z TRUB DN 800MM Trubní propusty DN 800 v hlavní trase U vtoku kaliště, výtok - šikmé čelo | M | 51.25 |  | 0 | 21 | 0
24,75+26,5=51,250 [A]
77 | 918371 |  | PROPUSTY Z TRUB DN 1000MM Trubní propust 2x DN 1000 Prodloužení stávajícího propustu na vtoku a výtoku | M | 13 |  | 0 | 21 | 0
3+3+3,5+3,5=13,000 [A]
78 | 919111 |  | ŘEZÁNÍ ASFALTOVÉHO KRYTU VOZOVEK TL DO 50MM Úprava pracovních spár, řezání asf. krytu Odměřeno ze situace | M | 2230 |  | 0 | 21 | 0
79 | 931325 |  | TĚSNĚNÍ DILATAČ SPAR ASF ZÁLIVKOU MODIFIK PRŮŘ DO 600MM2 Ošetření pracovních spár, těsnění podél žlabu CURB KING | M | 2230 |  | 0 | 21 | 0
80 | 935212 |  | PŘÍKOPOVÉ ŽLABY Z BETON TVÁRNIC ŠÍŘ DO 600MM DO BETONU TL 100MM Odvodňovací příkopy | M | 1754 |  | 0 | 21 | 0
81 | 93532 |  | ŽLABY A RIGOLY MONOLITICKÉ BETONOVÉ PRŮŘEZ 0,12 M2 Žlab CURB KING průřez 0,10 m2, šířka 0,50 m | M | 832.5 |  | 0 | 21 | 0
82 | 935842 |  | ŽLABY A RIGOLY DLÁŽDĚNÉ Z BETONOVÝCH DLAŽDIC DO BETONU TL 100MM Betonové příložné desky k příkopovým tvárnicím | M2 | 315 |  | 0 | 21 | 0
(266+316+45+3)*0,50=315,000 [A]
83 | 93818 |  | OČIŠTĚNÍ ASFALT VOZOVEK ZAMETENÍM Před pokládkou vrstev | M2 | 27696.1 |  | 0 | 21 | 0
12801,4+12955,1+955,7+983,9=27 696,100 [A]
84 | 966135 |  | BOURÁNÍ KONSTRUKCÍ Z KAMENE NA MC S ODVOZEM DO 8KM Odbourání kamenných zídek u propustu DN 1000 | M3 | 8.22 |  | 0 | 21 | 0
(3+3,2)*0,4*1,5+(4+3,5)*0,4*1,5=8,220 [A]
85 | 966135 | 1 | BOURÁNÍ KONSTRUKCÍ Z KAMENE NA MC S ODVOZEM DO 8KM Odstranění zádlažby z lom. kamene | M3 | 8.625 |  | 0 | 21 | 0
21,5*0,25=5,375 [A] (2*3+2*3,5)*0,25=3,250 [B] Celkem: A+B=8,625 [C]
86 | 966155 |  | BOURÁNÍ KONSTRUKCÍ Z PROST BETONU S ODVOZEM DO 8KM Bet. žlab v napojení O.K. | M3 | 3.8 |  | 0 | 21 | 0
38*0,10=3,800 [A]
87 | 966165 |  | BOURÁNÍ KONSTRUKCÍ ZE ŽELEZOBETONU S ODVOZEM DO 8KM Odbourání stáv. čel propustu DN 1000 Odstranění stáv. čel propustu DN 800 | M3 | 13.341 |  | 0 | 21 | 0
0,7*6,5*0,5+0,7*6,5*0,25=3,412 [A] 2,75*0,95*1,9*2=9,927 [B] Celkem: A+B=13,339 [C]
88 | 966358 |  | BOURÁNÍ PROPUSTŮ Z TRUB DN DO 600MM Propust DN 600 | M | 11 |  | 0 | 21 | 0
89 | 96636 |  | BOURÁNÍ PROPUSTŮ Z TRUB DN DO 800MM Propust DN 800 | M | 13 |  | 0 | 21 | 0
|  | 9 | Ostatní konstrukce a práce |  |  |  | 0 |  | 0
|  |  | C e l k e m |  |  |  | 0 |  | 0
Ostatní ve výkazu nespecifikované práce
Vícepráce
|  |  | Vícepráce celkem |  |  |  | 0 |  | 0
Méněpráce
|  |  | Méněpráce celkem |  |  |  | 0 |  | 0
|  |  | Celkem |  |  |  | 0 |  | 0
|  |  | Celkem |  |  |  | 0 |  | 0

## SO 110
ASPE 9 |  | Firma:
Příloha k formuláři pro ocenění nabídky
Stavba : |  | 3170 | II/101 obchvat Jesenice - I. etapa
číslo a název SO: |  | SO 110 | Úprava sil. II/101 v ZÚ
číslo a název rozpočtu: |  | SO 110 | Úprava sil. II/101 v ZÚ
Poř. č.pol. | Kód položky | Varianta položky | Název položky | jednotka | Počet jednotek | CENA |  | Sazba | DPH
[6 empty] | jednotková | celkem | DPH
1 | 2 | 3 | 4 | 5 | 6 | 7 | 8
|  | 0 | Všeobecné konstrukce a práce
1 | 014101 |  | POPLATKY ZA SKLÁDKU Odtěžená zemina | M3 | 111.35 |  | 0 | 21 | 0
222,7*0,5=111,350 [A]
2 | 014111 |  | POPLATKY ZA SKLÁDKU TYP S-IO (INERTNÍ ODPAD) Vrstvy zpevněné cementem | M3 | 55.5 |  | 0 | 21 | 0
3 | 014111 | 1 | POPLATKY ZA SKLÁDKU TYP S-IO (INERTNÍ ODPAD) Podkladní vrstvy vozovek (štěrkové), stávající krajnice | M3 | 155.8 |  | 0 | 21 | 0
123,3+32,5=155,800 [A]
4 | 014121 |  | POPLATKY ZA SKLÁDKU TYP S-OO (OSTATNÍ ODPAD) Vybourané asf. vrstvy neodfrézované | M3 | 74 |  | 0 | 21 | 0
|  | 0 | Všeobecné konstrukce a práce |  |  |  | 0 |  | 0
|  | 1 | Zemní práce
5 | 113135 |  | ODSTRANĚNÍ KRYTU ZPEVNĚNÝCH PLOCH S ASFALT POJIVEM, ODVOZ DO 8KM Práce po polovinách Odbourání obrusné vrstvy v šířce 0,10 m | M3 | 0.381 |  | 0 | 21 | 0
127*0,10*0,03=0,381 [A]
6 | 113335 |  | ODSTRAN PODKL ZPEVNĚNÝCH PLOCH S ASFALT POJIVEM, ODVOZ DO 8KM | M3 | 18.488 |  | 0 | 21 | 0
493*0,25*0,15=18,488 [A]
7 | 113345 |  | ODSTRAN PODKL ZPEVNĚNÝCH PLOCH S CEM POJIVEM, ODVOZ DO 8KM | M3 | 55.463 |  | 0 | 21 | 0
493*0,75*0,15=55,463 [A]
8 | 113725 |  | FRÉZOVÁNÍ ZPEVNĚNÝCH PLOCH ASFALTOVÝCH, ODVOZ DO 8KM frézování v tl. 150 mm | M3 | 73.95 |  | 0 | 21 | 0
493*0,15=73,950 [A]
9 | 121103 |  | SEJMUTÍ ORNICE NEBO LESNÍ PŮDY S ODVOZEM DO 3KM sejmutí humusu v tl. 0,15 m | M3 | 136.2 |  | 0 | 21 | 0
(120+306+198+284)*0,15=136,200 [A]
10 | 123735 |  | ODKOP PRO SPOD STAVBU SILNIC A ŽELEZNIC TŘ. I, ODVOZ DO 8KM Odtěžení stávajících krajnic | M3 | 32.5 |  | 0 | 21 | 0
(89+41)*0,25=32,500 [A]
11 | 123835 |  | ODKOP PRO SPOD STAVBU SILNIC A ŽELEZNIC TŘ. II, ODVOZ DO 8KM Odkop pro těleso komunikace z tabulky kubatur | M3 | 222.7 |  | 0 | 21 | 0
12 | 123835 | 1 | ODKOP PRO SPOD STAVBU SILNIC A ŽELEZNIC TŘ. II, ODVOZ DO 8KM Odstranění podsypných vrstev stáv. vozovky | M3 | 123.25 |  | 0 | 21 | 0
493*0,25=123,250 [A]
13 | 125734 |  | VYKOPÁVKY ZE ZEMNÍKŮ A SKLÁDEK TŘ. I, ODVOZ DO 5KM Dovoz ornice z mezideponie | M3 | 155.52 |  | 0 | 21 | 0
1036,8*0,15=155,520 [A]
14 | 125838 |  | VYKOPÁVKY ZE ZEMNÍKŮ A SKLÁDEK TŘ. II, ODVOZ DO 20KM Natěžení a dovoz vhodného násypového materiálu | M3 | 929.65 |  | 0 | 21 | 0
1041,0-(222,7*0,5)=929,650 [A]
15 | 12920 |  | ČIŠTĚNÍ KRAJNIC OD NÁNOSU | M3 | 19.5 |  | 0 | 21 | 0
(89+41)*0,15=19,500 [A]
16 | 171103 |  | ULOŽENÍ SYPANINY DO NÁSYPŮ SE ZHUTNĚNÍM DO 100% PS Z tabulky kubatur | M3 | 1041 |  | 0 | 21 | 0
17 | 17120 |  | ULOŽENÍ SYPANINY DO NÁSYPŮ A NA SKLÁDKY BEZ ZHUTNĚNÍ | M3 | 255.2 |  | 0 | 21 | 0
222,7+32,5=255,200 [A]
18 | 17131 |  | ULOŽENÍ SYPANINY DO NÁSYPŮ V AKTIVNÍ ZÓNĚ SE ZHUT SE ZLEPŠENÍM ZEMINY Sanace pláně vápněním | M3 | 1007.75 |  | 0 | 21 | 0
(2015,5)*0,50=1 007,750 [A]
19 | 17310 |  | ZEMNÍ KRAJNICE A DOSYPÁVKY SE ZHUTNĚNÍM Dosypání zemních krajnic, z tabulky kubatur | M3 | 78.93 |  | 0 | 21 | 0
20 | 18110 |  | ÚPRAVA PLÁNĚ SE ZHUTNĚNÍM V HORNINĚ TŘ. I | M2 | 24 |  | 0 | 21 | 0
(15)*2*0,8=24,000 [A]
21 | 18120 |  | ÚPRAVA PLÁNĚ SE ZHUTNĚNÍM V HORNINĚ TŘ. II Plocha ze situace | M2 | 2282.5 |  | 0 | 21 | 0
2015,5+267=2 282,500 [A]
22 | 18130 |  | ÚPRAVA PLÁNĚ BEZ ZHUTNĚNÍ Plocha ze situace | M2 | 1165.8 |  | 0 | 21 | 0
1941,8-460-316=1 165,800 [A]
23 | 18222 |  | ROZPROSTŘENÍ ORNICE VE SVAHU V TL DO 0,15M Z tabulky kubatur | M2 | 1036.8 |  | 0 | 21 | 0
24 | 18232 |  | ROZPROSTŘENÍ ORNICE V ROVINĚ V TL DO 0,15M Plocha ze situace | M2 | 905 |  | 0 | 21 | 0
25 | 18242 |  | ZALOŽENÍ TRÁVNÍKU HYDROOSEVEM NA ORNICI V rovině a ve svahu | M2 | 1941.8 |  | 0 | 21 | 0
26 | 18247 |  | OŠETŘOVÁNÍ TRÁVNÍKU V rovině a ve svahu | M2 | 1941.8 |  | 0 | 21 | 0
|  | 1 | Zemní práce |  |  |  | 0 |  | 0
|  | 4 | Vodorovné konstrukce
27 | 451314 |  | PODKLADNÍ A VÝPLŇOVÉ VRSTVY Z PROSTÉHO BETONU C25/30 Trubní propusty + zádlažba tl. 0,10 m | M3 | 6.29 |  | 0 | 21 | 0
(14,5*2,2+31)*0,10=6,290 [A]
28 | 45157 |  | PODKLADNÍ A VÝPLŇOVÉ VRSTVY Z KAMENIVA TĚŽENÉHO Štěrkové lože pod potrubí propustů a zádlažbu z lom. kamene tl. 0,10 m | M3 | 6.29 |  | 0 | 21 | 0
(14,5*2,2+31)*0,10=6,290 [A]
29 | 465512 |  | DLAŽBY Z LOMOVÉHO KAMENE NA MC Úprava vtoku a výtoku propustů, úprava šikmých čel | M3 | 6.2 |  | 0 | 21 | 0
(16+15)*0,2=6,200 [A]
|  | 4 | Vodorovné konstrukce |  |  |  | 0 |  | 0
|  | 5 | Komunikace
30 | 561441 |  | KAMENIVO ZPEVNĚNÉ CEMENTEM TŘ. I TL. DO 200MM Dělící ostrůvky, tl. 110 - 200 mm | M2 | 57 |  | 0 | 21 | 0
31 | 562121 |  | VOZOVKOVÉ VRSTVY Z MATERIÁLŮ STABIL CEMENTEM TŘ I TL DO 100MM vrstva ze směsi stmelené cementem SC 0/32 C3/4, tl. 100 mm dělící ostrůvky | M2 | 57 |  | 0 | 21 | 0
32 | 562141 |  | VOZOVKOVÉ VRSTVY Z MATERIÁLŮ STABIL CEMENTEM TŘ I TL DO 200MM vrstva ze směsi stmelené cementem SC 0/32 C3/4, tl. 200 mm křižovatková větev + hosp. sjezdy | M2 | 1455.6 |  | 0 | 21 | 0
1348,9+106,7=1 455,600 [A]
33 | 56333 |  | VOZOVKOVÉ VRSTVY ZE ŠTĚRKODRTI TL. DO 150MM tl. 150 mm, fr. (0-63) (0-32) křižovatková větev + hosp. sjezdy | M2 | 303.4 |  | 0 | 21 | 0
279,4+24,0=303,400 [A]
34 | 56335 |  | VOZOVKOVÉ VRSTVY ZE ŠTĚRKODRTI TL. DO 250MM tl. 250 mm, fr. (0-63) (0-32) křižovatková větev + hosp. sjezdy | M2 | 1603.9 |  | 0 | 21 | 0
1435,3+168,6=1 603,900 [A]
35 | 56963 |  | ZPEVNĚNÍ KRAJNIC Z RECYKLOVANÉHO MATERIÁLU TL DO 150MM Plocha ze situace | M2 | 267 |  | 0 | 21 | 0
129+80+58=267,000 [A]
36 | 572123 |  | INFILTRAČNÍ POSTŘIK Z EMULZE DO 1,0KG/M2 Infiltrační postřik 0,70 kg/m2 | M2 | 1455.6 |  | 0 | 21 | 0
1348,9+106,7=1 455,600 [A]
37 | 572214 |  | SPOJOVACÍ POSTŘIK Z MODIFIK EMULZE DO 0,5KG/M2 Spojovací postřik 0,35 kg/m2 | M2 | 1355.1 |  | 0 | 21 | 0
1256,2+98,9=1 355,100 [A]
38 | 572214 | 1 | SPOJOVACÍ POSTŘIK Z MODIFIK EMULZE DO 0,5KG/M2 Spojovací postřik 0,50 kg/m2 | M2 | 1389.9 |  | 0 | 21 | 0
1288,0+101,9=1 389,900 [A]
39 | 574D66 |  | ASFALTOVÝ BETON PRO LOŽNÍ VRSTVY MODIFIK ACL 16+, 16S TL. 70MM Plocha ze situace | M2 | 1256.21 |  | 0 | 21 | 0
1227+127*2*0,115=1 256,210 [A]
40 | 574D68 |  | ASFALTOVÝ BETON PRO LOŽNÍ VRSTVY MODIFIK ACL 22+, 22S TL. 70MM hosp. sjezdy | M2 | 98.94 |  | 0 | 21 | 0
97*1,02=98,940 [A]
41 | 574F46 |  | ASFALTOVÝ BETON PRO PODKLADNÍ VRSTVY MODIFIK ACP 16+, 16S TL. 50MM hosp. sjezdy | M2 | 101.85 |  | 0 | 21 | 0
97*1,05=101,850 [A]
42 | 574F78 |  | ASFALTOVÝ BETON PRO PODKLADNÍ VRSTVY MODIFIK ACP 22+, 22S TL. 80MM křižovatková větev | M2 | 1287.96 |  | 0 | 21 | 0
1227+127*2*0,24=1 287,960 [A]
43 | 574I54 |  | ASFALTOVÝ KOBEREC MASTIXOVÝ SMA 11+, 11S TL. 40MM hosp. sjezdy | M2 | 97 |  | 0 | 21 | 0
44 | 574O41 |  | ASFALTOVÝ BETON VELMI TENKÝ MODIFIK SE SNÍŽENOU HLUČNOSTÍ BBTM 8 NH TL. DO 35MM Vrstva tl. 30 mm Nízkohlučná směs pro obrusné vrstvy typu BBTM 8 NHPMB 45/80-65 S přídavkem organických vláken | M2 | 1239.7 |  | 0 | 21 | 0
1227+127*0,1=1 239,700 [A]
45 | 576412 |  | POSYP KAMENIVEM OBALOVANÝM 3KG/M2 posyp předobaleným kamenivem fr. 4/8 - 3 kg/m2 | M2 | 1445.6 |  | 0 | 21 | 0
46 | 58222 |  | DLÁŽDĚNÉ KRYTY Z DROBNÝCH KOSTEK DO LOŽE Z MC Dlažební kostka drobná D10 - kladecí vrstva suchá cementová malta tl. 50 mm Dělící ostrůvky | M2 | 57 |  | 0 | 21 | 0
32+25=57,000 [A]
|  | 5 | Komunikace |  |  |  | 0 |  | 0
|  | 7 | Přidružená stavební výroba
47 | 711311 |  | IZOLACE PODZEMNÍCH OBJEKTŮ PROTI ZEMNÍ VLHKOSTI ASFALTOVÝMI NÁTĚRY Izolace potrubí propustů Izolace Gumoasfalt 2x + Izochran | M2 | 43.5 |  | 0 | 21 | 0
3,0*14,5=43,500 [A]
|  | 7 | Přidružená stavební výroba |  |  |  | 0 |  | 0
|  | 8 | Potrubí
48 | 82458 |  | POTRUBÍ Z TRUB ŽELEZOBETONOVÝCH DN DO 600MM Trubní propust DN 600 - hospodářský sjezd na vtoku a výtoku šikmá čela | M | 14.5 |  | 0 | 21 | 0
49 | 899524 |  | OBETONOVÁNÍ POTRUBÍ Z PROSTÉHO BETONU DO C25/30 Beton C25/30 XF1 | M3 | 11.6 |  | 0 | 21 | 0
0,8*14,5=11,600 [A]
|  | 8 | Potrubí |  |  |  | 0 |  | 0
|  | 9 | Ostatní konstrukce a práce
50 | 9113A1 |  | SVODIDLO OCEL SILNIČ JEDNOSTR, ÚROVEŇ ZADRŽ N1, N2 - DODÁVKA A MONTÁŽ Stupeň zadržení N2 délka ze situace | M | 108 |  | 0 | 21 | 0
51 | 91228 |  | SMĚROVÉ SLOUPKY Z PLAST HMOT VČETNĚ ODRAZNÉHO PÁSKU Dle situace 15 ks Označení sjezdů -směrové sloupky červené barvy 2 ks | KUS | 17 |  | 0 | 21 | 0
15+2=17,000 [A]
52 | 91238 |  | SMĚROVÉ SLOUPKY Z PLAST HMOT - NÁSTAVCE NA SVODIDLA VČETNĚ ODRAZNÉHO PÁSKU ze situace | KUS | 8 |  | 0 | 21 | 0
53 | 918358 |  | PROPUSTY Z TRUB DN 600MM | M | 0 |  | 0 | 21 | 0
54 | 919111 |  | ŘEZÁNÍ ASFALTOVÉHO KRYTU VOZOVEK TL DO 50MM Úprava pracovních spár, řezání asf. krytu Odměřeno ze situace | M | 211.5 |  | 0 | 21 | 0
55 | 931325 |  | TĚSNĚNÍ DILATAČ SPAR ASF ZÁLIVKOU MODIFIK PRŮŘ DO 600MM2 Ošetření pracovních spár | M | 211.5 |  | 0 | 21 | 0
56 | 93818 |  | OČIŠTĚNÍ ASFALT VOZOVEK ZAMETENÍM Před pokládkou vrstev | M2 | 2745 |  | 0 | 21 | 0
1256,2+1288+98,9+101,9=2 745,000 [A]
|  | 9 | Ostatní konstrukce a práce |  |  |  | 0 |  | 0
|  |  | C e l k e m |  |  |  | 0 |  | 0
Ostatní ve výkazu nespecifikované práce
Vícepráce
|  |  | Vícepráce celkem |  |  |  | 0 |  | 0
Méněpráce
|  |  | Méněpráce celkem |  |  |  | 0 |  | 0
|  |  | Celkem |  |  |  | 0 |  | 0
|  |  | Celkem |  |  |  | 0 |  | 0

## SO 170, 171
ASPE 9 |  | Firma:
Příloha k formuláři pro ocenění nabídky
Stavba : |  | 3170 | II/101 obchvat Jesenice - I. etapa
číslo a název SO: |  | SO 170, 171 | Dopravní opatření
číslo a název rozpočtu: |  | SO 170, 171 | Dopravní opatření
Poř. č.pol. | Kód položky | Varianta položky | Název položky | jednotka | Počet jednotek | CENA |  | Sazba | DPH
[6 empty] | jednotková | celkem | DPH
1 | 2 | 3 | 4 | 5 | 6 | 7 | 8
|  | 9 | Ostatní konstrukce a práce
1 | 914171 |  | DOPRAVNÍ ZNAČKY ZÁKLADNÍ VELIKOSTI HLINÍKOVÉ FÓLIE TŘ 2 - DODÁVKA A MONTÁŽ A15 (1+2 ks), A10 (2 ks), C 4a (1 ks), C4b (1 ks) A 15 3x na retroreflexním žlutozeleném podkladě | KUS | 7 |  | 0 | 21 | 0
1+2+2+1+1=7,000 [A]
2 | 914172 |  | DOPRAVNÍ ZNAČKY ZÁKLADNÍ VELIKOSTI HLINÍKOVÉ FÓLIE TŘ 2 - MONTÁŽ S PŘEMÍSTĚNÍM Napojení křižovatkové větve | KUS | 6 |  | 0 | 21 | 0
2+2+1+1=6,000 [A]
3 | 914173 |  | DOPRAVNÍ ZNAČKY ZÁKLADNÍ VELIKOSTI HLINÍKOVÉ FÓLIE TŘ 2 - DEMONTÁŽ Okružní křižovatka, 2 úseky na sil. II/101 | KUS | 13 |  | 0 | 21 | 0
1+6+6=13,000 [A]
4 | 914179 |  | DOPRAV ZNAČKY ZÁKL VEL HLINÍK FÓLIE TŘ 2 - NÁJEMNÉ Předpoklad 30 dní okružní křižovatka, 2x 45 dní na sil. II/101 | KSDEN | 570 |  | 0 | 21 | 0
1*30+6*45*2=570,000 [A]
5 | 914471 |  | DOPRAVNÍ ZNAČKY 100X150CM HLINÍKOVÉ FÓLIE TŘ 2 - DODÁVKA A MONTÁŽ Informační tabule o stavebních pracech na sil. II/603 a sil. II/101 | KUS | 8 |  | 0 | 21 | 0
4+4=8,000 [A]
6 | 914473 |  | DOPRAVNÍ ZNAČKY 100X150CM HLINÍKOVÉ FÓLIE TŘ 2 - DEMONTÁŽ | KUS | 8 |  | 0 | 21 | 0
4+4=8,000 [A]
7 | 914479 |  | DOPRAV ZNAČKY 100X150CM HLINÍK FÓLIE TŘ 2 - NÁJEMNÉ Předpoklad 30 dní okružní křižovatka, 2x 45 dní na sil. II/101 | KSDEN | 480 |  | 0 | 21 | 0
4*30+4*45*2=480,000 [A]
8 | 915321 |  | VODOR DOPRAV ZNAČ Z FÓLIE DOČAS ODSTRANITEL - DOD A POKLÁDKA 2x příčná čára souvislá V5 | M2 | 3.5 |  | 0 | 21 | 0
3,5*2*2*0,25=3,500 [A]
9 | 915322 |  | VODOR DOPRAV ZNAČ Z FÓLIE DOČAS ODSTRANITEL - ODSTRANĚNÍ | M2 | 3.5 |  | 0 | 21 | 0
3,5*2*2*0,25=3,500 [A]
10 | 916111 |  | DOPRAV SVĚTLO VÝSTRAŽ SAMOSTATNÉ - DOD A MONTÁŽ | KUS | 3 |  | 0 | 21 | 0
1+2=3,000 [A]
11 | 916112 |  | DOPRAV SVĚTLO VÝSTRAŽ SAMOSTATNÉ - MONTÁŽ S PŘESUNEM | KUS | 2 |  | 0 | 21 | 0
12 | 916113 |  | DOPRAV SVĚTLO VÝSTRAŽ SAMOSTATNÉ - DEMONTÁŽ | KUS | 5 |  | 0 | 21 | 0
1+2+2=5,000 [A]
13 | 916119 |  | DOPRAV SVĚTLO VÝSTRAŽ SAMOSTATNÉ - NÁJEMNÉ Předpoklad 30 dní okružní křižovatka, 2x 45 dní na sil. II/101 | KSDEN | 210 |  | 0 | 21 | 0
1*30+2*45*2=210,000 [A]
14 | 916121 |  | DOPRAV SVĚTLO VÝSTRAŽ SOUPRAVA 3KS - DOD A MONTÁŽ Příčná uzávěra - světlo 3 ks (souprava) | KUS | 3 |  | 0 | 21 | 0
1+2=3,000 [A]
15 | 916122 |  | DOPRAV SVĚTLO VÝSTRAŽ SOUPRAVA 3KS - MONTÁŽ S PŘESUNEM 2 úseky na sil. II/101 | KUS | 2 |  | 0 | 21 | 0
16 | 916123 |  | DOPRAV SVĚTLO VÝSTRAŽ SOUPRAVA 3KS - DEMONTÁŽ | KUS | 5 |  | 0 | 21 | 0
1+2+2=5,000 [A]
17 | 916129 |  | DOPRAV SVĚTLO VÝSTRAŽ SOUPRAVA 3KS - NÁJEMNÉ Předpoklad 30 dní okružní křižovatka, 2x 45 dní na sil. II/101 | KSDEN | 210 |  | 0 | 21 | 0
1*30+2*45*2=210,000 [A]
18 | 916151 |  | SEMAFOROVÁ PŘENOSNÁ SOUPRAVA - DOD A MONTÁŽ | KUS | 1 |  | 0 | 21 | 0
19 | 916152 |  | SEMAFOROVÁ PŘENOSNÁ SOUPRAVA - MONTÁŽ S PŘESUNEM 2 úseky na sil. II/101 | KUS | 1 |  | 0 | 21 | 0
20 | 916153 |  | SEMAFOROVÁ PŘENOSNÁ SOUPRAVA - DEMONTÁŽ | KUS | 2 |  | 0 | 21 | 0
21 | 916159 |  | SEMAFOROVÁ PŘENOSNÁ SOUPRAVA - NÁJEMNÉ Předpoklad 2 úseky po 45 dnech | KSDEN | 90 |  | 0 | 21 | 0
2*45=90,000 [A]
22 | 916321 |  | DOPRAVNÍ ZÁBRANY Z2 S FÓLIÍ TŘ 2 - DOD A MONTÁŽ Příčná uzávěra, doplnění výstražným světlem S7 | KUS | 2 |  | 0 | 21 | 0
23 | 916322 |  | DOPRAVNÍ ZÁBRANY Z2 S FÓLIÍ TŘ 2 - MONTÁŽ S PŘESUNEM 2 úseky na sil. II/101 | KUS | 2 |  | 0 | 21 | 0
24 | 916323 |  | DOPRAVNÍ ZÁBRANY Z2 S FÓLIÍ TŘ 2 - DEMONTÁŽ | KUS | 4 |  | 0 | 21 | 0
25 | 916329 |  | DOPRAVNÍ ZÁBRANY Z2 S FÓLIÍ TŘ 2 - NÁJEMNÉ Předpoklad 2 úseky po 45 dnech | KSDEN | 180 |  | 0 | 21 | 0
2*45*2=180,000 [A]
26 | 916361 |  | SMĚROVACÍ DESKY Z4 OBOUSTR S FÓLIÍ TŘ 2 - DOD A MONTÁŽ | KUS | 34 |  | 0 | 21 | 0
18+13+3=34,000 [A]
27 | 916362 |  | SMĚROVACÍ DESKY Z4 OBOUSTR S FÓLIÍ TŘ 2 - MONTÁŽ S PŘESUNEM 2. úsek na sil. II/101 - napojení kižovattkové větve | KUS | 10 |  | 0 | 21 | 0
28 | 916363 |  | SMĚROVACÍ DESKY Z4 OBOUSTR S FÓLIÍ TŘ 2 - DEMONTÁŽ | KUS | 44 |  | 0 | 21 | 0
18+10+3+13=44,000 [A]
29 | 916369 |  | SMĚROVACÍ DESKY Z4 OBOUSTR S FÓLIÍ TŘ 2 - NÁJEMNÉ Předpoklad 2 úseky po 45 dnech na sil. II/101 a 30 dní okružní křižovatka | KSDEN | 1740 |  | 0 | 21 | 0
(3+13(*30+18*45+10*45=1 740,000 [A]
30 | 916711 |  | UPEVŇOVACÍ KONSTR - PODKLADNÍ DESKA POD 28KG - DOD A MONTÁŽ | KUS | 41 |  | 0 | 21 | 0
24+17=41,000 [A]
31 | 916712 |  | UPEVŇOVACÍ KONSTR - PODKLADNÍ DESKA POD 28KG - MONTÁŽ S PŘESUNEM 2. úsek na sil. II/101 - napojení kižovattkové větve | KUS | 16 |  | 0 | 21 | 0
32 | 916713 |  | UPEVŇOVACÍ KONSTR - PODKLADNÍ DESKA POD 28KG - DEMONTÁŽ | KUS | 57 |  | 0 | 21 | 0
24+16+17=57,000 [A]
33 | 916713 | 1 | UPEVŇOVACÍ KONSTR - PODKLADNÍ DESKA POD 28KG - DEMONTÁŽ Infornační tabule | KUS | 8 |  | 0 | 21 | 0
4+4=8,000 [A]
34 | 916719 |  | UPEVŇOVACÍ KONSTR - PODKLAD DESKA POD 28KG - NÁJEMNÉ Předpoklad 2 úseky po 45 dnech na sil. II/101 a 30 dní okružní křižovatka | KSDEN | 2790 |  | 0 | 21 | 0
17*30+24*45+16*45+4*30+4*45*2=2 790,000 [A]
35 | 916731 |  | UPEVŇOVACÍ KONSTR - OCEL STOJAN - DOD A MONTÁŽ | KUS | 15 |  | 0 | 21 | 0
1+6+4+4=15,000 [A]
36 | 916732 |  | UPEVŇOVACÍ KONSTR - OCEL STOJAN - MONTÁŽ S PŘESUNEM Napojení křižovatkové větve | KUS | 6 |  | 0 | 21 | 0
37 | 916733 |  | UPEVŇOVACÍ KONSTR - OCEL STOJAN - DEMONTÁŽ Okružní křižovatka, 2 úseky na sil. II/101 | KUS | 21 |  | 0 | 21 | 0
1+4+6+6+4=21,000 [A]
38 | 916739 |  | UPEVŇOVACÍ KONSTR - OCEL STOJAN - NÁJEMNÉ Předpoklad 30 dní okružní křižovatka, 2x 45 dní na sil. II/101 | KSDEN | 1050 |  | 0 | 21 | 0
(1+4)*30+6*45+6*45+4*90=1 050,000 [A]
|  | 9 | Ostatní konstrukce a práce |  |  |  | 0 |  | 0
|  |  | C e l k e m |  |  |  | 0 |  | 0
Ostatní ve výkazu nespecifikované práce
Vícepráce
|  |  | Vícepráce celkem |  |  |  | 0 |  | 0
Méněpráce
|  |  | Méněpráce celkem |  |  |  | 0 |  | 0
|  |  | Celkem |  |  |  | 0 |  | 0
|  |  | Celkem |  |  |  | 0 |  | 0

## SO 193
ASPE 9 |  | Firma:
Příloha k formuláři pro ocenění nabídky
Stavba : |  | 3170 | II/101 obchvat Jesenice - I. etapa
číslo a název SO: |  | SO 193 | Dopravní značení
číslo a název rozpočtu: |  | SO 193 | Dopravní značení
Poř. č.pol. | Kód položky | Varianta položky | Název položky | jednotka | Počet jednotek | CENA |  | Sazba | DPH
[6 empty] | jednotková | celkem | DPH
1 | 2 | 3 | 4 | 5 | 6 | 7 | 8
|  | 9 | Ostatní konstrukce a práce
1 | 914171 |  | DOPRAVNÍ ZNAČKY ZÁKLADNÍ VELIKOSTI HLINÍKOVÉ FÓLIE TŘ 2 - DODÁVKA A MONTÁŽ C1, C 2d, C 4a, C 4c, IP 6 (2 ks), IP 10a, IS 3b (4 ks), IS 3c (3 ks), IS 3d (2 ks), IS 4c (2 ks), P1 (4 ks), P 2, P 3, P 4 (4 ks), P6 (4 ks), E 3a | KUS | 33 |  | 0 | 21 | 0
1+1+1+1+2+1+4+3+2+2+4+1+1+4+4+1=33,000 [A]
2 | 914471 |  | DOPRAVNÍ ZNAČKY 100X150CM HLINÍKOVÉ FÓLIE TŘ 2 - DODÁVKA A MONTÁŽ IP 19 (3 ks) | KUS | 3 |  | 0 | 21 | 0
3 | 914561 |  | DOPRAV ZNAČ VELKOPLOŠ HLINÍK LAMELY FÓLIE TŘ 2 - DOD A MONT IS 9b (4 ks) | M2 | 38.5 |  | 0 | 21 | 0
2,75*3,5*4=38,500 [A]
4 | 914771 |  | STÁLÁ DOPRAV ZAŘÍZ Z3 HLINÍK S FÓLIÍ TŘ 2 DODÁVKA A MONTÁŽ | KUS | 1 |  | 0 | 21 | 0
5 | 914911 |  | SLOUPKY A STOJKY DOPRAVNÍCH ZNAČEK Z OCEL TRUBEK SE ZABETONOVÁNÍM - DODÁVKA A MONTÁŽ Sloupek s betonovou patkou | KUS | 27 |  | 0 | 21 | 0
6 | 914981 |  | SLOUPKY A STOJKY DZ Z PŘÍHRAD KONSTR DOD A MONTÁŽ Velkoplošné značky, 2x betonová patka | KUS | 10 |  | 0 | 21 | 0
(3+2)*2=10,000 [A]
7 | 915111 |  | VODOROVNÉ DOPRAVNÍ ZNAČENÍ BARVOU HLADKÉ - DODÁVKA A POKLÁDKA Barvou na nový kryt V1a (0,125), V1a (0,25), V2a (3/6/0,125), V2b (3/1,5/0,125), V2b (1,5/1,5/0,25), V4, V5 | M2 | 763.54 |  | 0 | 21 | 0
65,63+3,75+2,33+39,58+36,75+148,0+178,25+286,0+3,25=763,540 [A]
8 | 915111 | 1 | VODOROVNÉ DOPRAVNÍ ZNAČENÍ BARVOU HLADKÉ - DODÁVKA A POKLÁDKA Barvou na nový kryt V9a, V13a | M2 | 353.63 |  | 0 | 21 | 0
22,64+22,99+308,0=353,630 [A]
9 | 915211 |  | VODOROVNÉ DOPRAVNÍ ZNAČENÍ PLASTEM HLADKÉ - DODÁVKA A POKLÁDKA Definitivní značení V1a (0,125), V1a (0,25), V2a (3/6/0,125), V2b (3/1,5/0,125), V2b (1,5/1,5/0,25), V4, V5 | M2 | 763.54 |  | 0 | 21 | 0
65,63+3,75+2,33+39,58+36,75+148,0+178,25+286,0+3,25=763,540 [A]
10 | 915211 | 1 | VODOROVNÉ DOPRAVNÍ ZNAČENÍ PLASTEM HLADKÉ - DODÁVKA A POKLÁDKA Definitivní značení V9a, V13a | M2 | 353.63 |  | 0 | 21 | 0
22,64+22,99+308,0=353,630 [A]
|  | 9 | Ostatní konstrukce a práce |  |  |  | 0 |  | 0
|  |  | C e l k e m |  |  |  | 0 |  | 0
Ostatní ve výkazu nespecifikované práce
Vícepráce
|  |  | Vícepráce celkem |  |  |  | 0 |  | 0
Méněpráce
|  |  | Méněpráce celkem |  |  |  | 0 |  | 0
|  |  | Celkem |  |  |  | 0 |  | 0
|  |  | Celkem |  |  |  | 0 |  | 0

## SO 340
ASPE 9 |  | Firma:
Příloha k formuláři pro ocenění nabídky
Stavba : |  | 3170 | II/101 obchvat Jesenice - I. etapa
číslo a název SO: |  | SO 340 | Přeložka přípojky užitkové vody
číslo a název rozpočtu: |  | SO 340 | Přeložka přípojky užitkové vody
Poř. č.pol. | Kód položky | Varianta položky | Název položky | jednotka | Počet jednotek | CENA |  | Sazba | DPH
[6 empty] | jednotková | celkem | DPH
1 | 2 | 3 | 4 | 5 | 6 | 7 | 8
|  | 0 | Všeobecné konstrukce a práce
1 | 014101 |  | POPLATKY ZA SKLÁDKU Přebytečná a nevhodná zemina | M3 | 62.45 |  | 0 | 21 | 0
2 | 02943 |  | OSTATNÍ POŽADAVKY - VYPRACOVÁNÍ RDS Realizační dokumentace stavebního objektu 15 hod. | KPL | 1 |  | 0 | 21 | 0
|  | 0 | Všeobecné konstrukce a práce |  |  |  | 0 |  | 0
|  | 1 | Zemní práce
3 | 125838 |  | VYKOPÁVKY ZE ZEMNÍKŮ A SKLÁDEK TŘ. II, ODVOZ DO 20KM Natěžení a dovoz vhodného zásypového materiálu - štěrkopísek | M3 | 40 |  | 0 | 21 | 0
4 | 132735 |  | HLOUBENÍ RÝH ŠÍŘ DO 2M PAŽ I NEPAŽ TŘ. I, ODVOZ DO 8KM Příplatek za ztížení výkopu v blízkosti vedení - 10 m3 | M3 | 77.96 |  | 0 | 21 | 0
5 | 132735 | 1 | HLOUBENÍ RÝH ŠÍŘ DO 2M PAŽ I NEPAŽ TŘ. I, ODVOZ DO 8KM kopané sondy - 2 kusy | M3 | 16 |  | 0 | 21 | 0
4*1*2*2=16,000 [A]
6 | 17481 |  | ZÁSYP JAM A RÝH Z NAKUPOVANÝCH MATERIÁLŮ | M3 | 55.51 |  | 0 | 21 | 0
7 | 17581 |  | OBSYP POTRUBÍ A OBJEKTŮ Z NAKUPOVANÝCH MATERIÁLŮ Štěrkopískový obsyp potrubí | M3 | 16.54 |  | 0 | 21 | 0
8 | 18214 |  | ÚPRAVA POVRCHŮ SROVNÁNÍM ÚZEMÍ V TL DO 0,25M | M2 | 39 |  | 0 | 21 | 0
9 | 18231 |  | ROZPROSTŘENÍ ORNICE V ROVINĚ V TL DO 0,10M v tlouštce 0,10 m | M2 | 39 |  | 0 | 21 | 0
|  | 1 | Zemní práce |  |  |  | 0 |  | 0
|  | 4 | Vodorovné konstrukce
10 | 45157 |  | PODKLADNÍ A VÝPLŇOVÉ VRSTVY Z KAMENIVA TĚŽENÉHO Štěrkopískové lože pod potrubí | M3 | 4.73 |  | 0 | 21 | 0
|  | 4 | Vodorovné konstrukce |  |  |  | 0 |  | 0
|  | 8 | Potrubí
11 | 87315 |  | POTRUBÍ Z TRUB PLASTOVÝCH TLAKOVÝCH SVAŘOVANÝCH DN DO 50MM Potrubí PE 50/4,6 | M | 52.5 |  | 0 | 21 | 0
12 | 87315 | 1 | POTRUBÍ Z TRUB PLASTOVÝCH TLAKOVÝCH SVAŘOVANÝCH DN DO 50MM Propoj na stávající vodovod | KS | 2 |  | 0 | 21 | 0
13 | 87633 |  | CHRÁNIČKY Z TRUB PLASTOVÝCH DN DO 150MM Chránička PE 110/10 | M | 28.5 |  | 0 | 21 | 0
14 | 87644 |  | CHRÁNIČKY Z TRUB PLASTOVÝCH DN DO 250MM Chránička PE 225/20,5 včetně kluzných objímek | M | 28.5 |  | 0 | 21 | 0
15 | 89917 |  | KOVOVÉ DOPLŇKY TRUB VEDENÍ Orientační tyč v lomovém bodě nebo u hydrantu | KUS | 3 |  | 0 | 21 | 0
16 | 89917 | 1 | KOVOVÉ DOPLŇKY TRUB VEDENÍ Orientační tabulka | KUS | 3 |  | 0 | 21 | 0
17 | 899308 |  | DOPLŇKY NA POTRUBÍ - SIGNALIZAČ VODIČ Signální vodič Y 2,5 mm2 dodávka + montáž včetně připevnění páskou | M | 52.5 |  | 0 | 21 | 0
18 | 899309 |  | DOPLŇKY NA POTRUBÍ - VÝSTRAŽNÁ FÓLIE Signální fólie šíře 200 mm | M | 24 |  | 0 | 21 | 0
19 | 899309 | 1 | DOPLŇKY NA POTRUBÍ - VÝSTRAŽNÁ FÓLIE Signální fólie šíře 400 mm | M | 28.5 |  | 0 | 21 | 0
20 | 89941 |  | VÝŘEZ, VÝSEK, ÚTES NA POTRUBÍ DN DO 80MM Výřez na potrubí PE DN 50 | KUS | 2 |  | 0 | 21 | 0
21 | 899611 |  | TLAKOVÉ ZKOUŠKY POTRUBÍ DN DO 80MM | M | 52.5 |  | 0 | 21 | 0
22 | 89971 |  | PROPLACH A DEZINFEKCE VODOVODNÍHO POTRUBÍ DN DO 80MM PE 50/4,6 | M | 52.5 |  | 0 | 21 | 0
|  | 8 | Potrubí |  |  |  | 0 |  | 0
|  |  | C e l k e m |  |  |  | 0 |  | 0
Ostatní ve výkazu nespecifikované práce
Vícepráce
|  |  | Vícepráce celkem |  |  |  | 0 |  | 0
Méněpráce
|  |  | Méněpráce celkem |  |  |  | 0 |  | 0
|  |  | Celkem |  |  |  | 0 |  | 0
|  |  | Celkem |  |  |  | 0 |  | 0

## SO 360
ASPE 9 |  | Firma:
Příloha k formuláři pro ocenění nabídky
Stavba : |  | 3170 | II/101 obchvat Jesenice - I. etapa
číslo a název SO: |  | SO 360 | Dešťová usazovací a retenční nádrž v ZÚ
číslo a název rozpočtu: |  | SO 360 | Dešťová usazovací a retenční nádrž v ZÚ
Poř. č.pol. | Kód položky | Varianta položky | Název položky | jednotka | Počet jednotek | CENA |  | Sazba | DPH
[6 empty] | jednotková | celkem | DPH
1 | 2 | 3 | 4 | 5 | 6 | 7 | 8
|  | 0 | Všeobecné konstrukce a práce
1 | 014101 |  | POPLATKY ZA SKLÁDKU Přebytečná a nevhodná zemina | M3 | 358.97 |  | 0 | 21 | 0
214,64+123,99+20,34=358,970 [A]
2 | 014111 |  | POPLATKY ZA SKLÁDKU TYP S-IO (INERTNÍ ODPAD) Vybouraný beton a dlažba | M3 | 3.6 |  | 0 | 21 | 0
3 | 02742 |  | VSTUPNÍ LÁVKA Vstupní lávka na odtokový objekt z kompozitu dl. 4,5 m | M2 | 4.5 |  | 0 | 21 | 0
4,5*1=4,500 [A]
4 | 02943 |  | OSTATNÍ POŽADAVKY - VYPRACOVÁNÍ RDS Realizační dokumentace stavebního objektu 100 hod. | KPL | 1 |  | 0 | 21 | 0
|  | 0 | Všeobecné konstrukce a práce |  |  |  | 0 |  | 0
|  | 1 | Zemní práce
5 | 11514 |  | ČERPÁNÍ VODY DO 4000 L/MIN retenční nádrž + kanalizace | HOD | 250 |  | 0 | 21 | 0
100+100+50=250,000 [A]
6 | 131731 |  | HLOUBENÍ JAM ZAPAŽ I NEPAŽ TŘ. I, ODVOZ DO 1KM sloupky pro vrata | M3 | 0.576 |  | 0 | 21 | 0
2*0,6*0,6*0,8=0,576 [A]
7 | 131735 |  | HLOUBENÍ JAM ZAPAŽ I NEPAŽ TŘ. I, ODVOZ DO 8KM rozšíření rýhy pro šachtu | M3 | 5.46 |  | 0 | 21 | 0
8 | 131736 |  | HLOUBENÍ JAM ZAPAŽ I NEPAŽ TŘ. I, ODVOZ DO 12KM výkop jámy pro nádrž, odtokový a výústní objekt, vtokový objekt, bezpečnostní přeliv | M3 | 420.05 |  | 0 | 21 | 0
383,66+17,58+2,78+13,58+2,45=420,050 [A]
9 | 132735 |  | HLOUBENÍ RÝH ŠÍŘ DO 2M PAŽ I NEPAŽ TŘ. I, ODVOZ DO 8KM hloubka do 2,5 m | M3 | 31.37 |  | 0 | 21 | 0
10 | 17481 |  | ZÁSYP JAM A RÝH Z NAKUPOVANÝCH MATERIÁLŮ | M3 | 95.13 |  | 0 | 21 | 0
42,27+36,37+16,49=95,130 [A]
11 | 17581 |  | OBSYP POTRUBÍ A OBJEKTŮ Z NAKUPOVANÝCH MATERIÁLŮ Štěrkopískový obsyp | M3 | 14.65 |  | 0 | 21 | 0
12 | 18110 |  | ÚPRAVA PLÁNĚ SE ZHUTNĚNÍM V HORNINĚ TŘ. I Dno dešťové a usazovací nádrže Bezpečnostní přeliv | M2 | 205.15 |  | 0 | 21 | 0
134,55+57,80+12,8=205,150 [A]
13 | 18215 |  | ÚPRAVA POVRCHŮ SROVNÁNÍM ÚZEMÍ V TL DO 0,50M Svahování | M2 | 217.29 |  | 0 | 21 | 0
123,98+93,31=217,290 [A]
14 | 18222 |  | ROZPROSTŘENÍ ORNICE VE SVAHU V TL DO 0,15M zatravňovací tvárnice | M2 | 210 |  | 0 | 21 | 0
120,0+90,0=210,000 [A]
|  | 1 | Zemní práce |  |  |  | 0 |  | 0
|  | 2 | Základy
15 | 26A24 |  | VRTY PRO SLOUPKY OPLOCENÍ TŘ. TĚŽITELNOSTI II D DO 300MM 50 ks sloupků | M | 30 |  | 0 | 21 | 0
50*0,6=30,000 [A]
16 | 272313 |  | ZÁKLADY Z PROSTÉHO BETONU DO C16/20 Montáž oplocení - 50 ks sloupků 2x sloupek pro vrata | M3 | 2.696 |  | 0 | 21 | 0
50*(3,14*0,15*0,15)*0,6=2,120 [A] 2*0,6*0,6*0,8=0,576 [B] Celkem: A+B=2,696 [C]
|  | 2 | Základy |  |  |  | 0 |  | 0
|  | 3 | Svislé konstrukce
17 | 33817A |  | SLOUPKY OHRADNÍ A PLOTOVÉ Z DÍLCŮ KOVOVÝCH KOTVENÉ DO PATEK NEBO BERANĚNÉ 50 ks sloupků - D 40 mm 2x sloupek pro vrata - D 100 mm | T | 0.642 |  | 0 | 21 | 0
(50*2,6*4,25)/1000=0,553 [A] (2*3,0*14,90)/1000=0,089 [B] Celkem: A+B=0,642 [C]
|  | 3 | Svislé konstrukce |  |  |  | 0 |  | 0
|  | 4 | Vodorovné konstrukce
18 | 451314 |  | PODKLADNÍ A VÝPLŇOVÉ VRSTVY Z PROSTÉHO BETONU C25/30 Zádlažba z lomového kamene podklad pod výústní a vtokové objekty | M3 | 2.65 |  | 0 | 21 | 0
9*0,1+1,75=2,650 [A]
19 | 45157 |  | PODKLADNÍ A VÝPLŇOVÉ VRSTVY Z KAMENIVA TĚŽENÉHO Podklad opevnění dna a svahů a objekty zádlažba z lomového kamene | M3 | 22.21 |  | 0 | 21 | 0
3,96+17,35+9*0,1=22,210 [A]
20 | 465512 |  | DLAŽBY Z LOMOVÉHO KAMENE NA MC Opevnění vodoteče | M3 | 2.25 |  | 0 | 21 | 0
9,0*0,25=2,250 [A]
21 | 46611 |  | DLAŽBY VEGETAČNÍ Z DÍLCŮ BETONOVÝCH Opevnění svahů zatravňovacími panely bezpečnostní přeliv | M3 | 30.57 |  | 0 | 21 | 0
(110+81+12,8)*0,15=30,570 [A]
|  | 4 | Vodorovné konstrukce |  |  |  | 0 |  | 0
|  | 5 | Komunikace
22 | 58300 |  | KRYT ZE SINIČNÍCH DÍLCŮ (PANELŮ) Opevnění dna nádrže silničními panely | M3 | 26.025 |  | 0 | 21 | 0
(115,7+57,8)*0,15=26,025 [A]
|  | 5 | Komunikace |  |  |  | 0 |  | 0
|  | 7 | Přidružená stavební výroba
23 | 76792 |  | OPLOCENÍ Z DRÁTĚNÉHO PLETIVA POTAŽENÉHO PLASTEM Výška 1,80 m, délka oplocení 140,5 m | M2 | 252.9 |  | 0 | 21 | 0
140,5*1,8=252,900 [A]
24 | 76796 |  | VRATA A VRÁTKA | M2 | 12 |  | 0 | 21 | 0
6*2,0=12,000 [A]
|  | 7 | Přidružená stavební výroba |  |  |  | 0 |  | 0
|  | 8 | Potrubí
25 | 87445 |  | POTRUBÍ Z TRUB PLASTOVÝCH ODPADNÍCH DN DO 300MM DN 300 - SN 12 | M | 6.65 |  | 0 | 21 | 0
26 | 87446 |  | POTRUBÍ Z TRUB PLASTOVÝCH ODPADNÍCH DN DO 400MM DN 400 - SN 12 | M | 10.78 |  | 0 | 21 | 0
27 | 891245 |  | VENTILY DN DO 300MM Vírový ventil VLS 1:4 dodávka, montáž +10% | KUS | 1 |  | 0 | 21 | 0
28 | 894146 |  | ŠACHTY KANALIZAČNÍ Z BETON DÍLCŮ NA POTRUBÍ DN DO 400MM Revizní šachta | KUS | 1 |  | 0 | 21 | 0
29 | 89551 |  | VTOKOVÝ OBJEKT Vtokový objekt z betonu prostého | KUS | 2 |  | 0 | 21 | 0
30 | 89552 |  | ODTOKOVÝ OBJEKT Odtokový objekt ze železobetonu s nornou stěnou | KUS | 2 |  | 0 | 21 | 0
31 | 89711 | R | VÝÚSTNÍ OBJEKT DO VODOTEČE | KUS | 1 |  | 0 | 21 | 0
|  | 8 | Potrubí |  |  |  | 0 |  | 0
|  | 9 | Ostatní konstrukce a práce
32 | 935212 |  | PŘÍKOPOVÉ ŽLABY Z BETON TVÁRNIC ŠÍŘ DO 600MM DO BETONU TL 100MM žlábek ve dně nádrže | M | 28 |  | 0 | 21 | 0
18+10=28,000 [A]
33 | 966155 |  | BOURÁNÍ KONSTRUKCÍ Z PROST BETONU S ODVOZEM DO 8KM Bourání betonu a dlažby | M3 | 3.6 |  | 0 | 21 | 0
|  | 9 | Ostatní konstrukce a práce |  |  |  | 0 |  | 0
|  |  | C e l k e m |  |  |  | 0 |  | 0
Ostatní ve výkazu nespecifikované práce
Vícepráce
|  |  | Vícepráce celkem |  |  |  | 0 |  | 0
Méněpráce
|  |  | Méněpráce celkem |  |  |  | 0 |  | 0
|  |  | Celkem |  |  |  | 0 |  | 0
|  |  | Celkem |  |  |  | 0 |  | 0

## SO 380
ASPE 9 |  | Firma:
Příloha k formuláři pro ocenění nabídky
Stavba : |  | 3170 | II/101 obchvat Jesenice - I. etapa
číslo a název SO: |  | SO 380 | Úprava systematické trubní drenáže
číslo a název rozpočtu: |  | SO 380 | Úprava systematické trubní drenáže
Poř. č.pol. | Kód položky | Varianta položky | Název položky | jednotka | Počet jednotek | CENA |  | Sazba | DPH
[6 empty] | jednotková | celkem | DPH
1 | 2 | 3 | 4 | 5 | 6 | 7 | 8
|  | 0 | Všeobecné konstrukce a práce
1 | 014101 |  | POPLATKY ZA SKLÁDKU Přebytečná a nevhodná zemina | M3 | 599.06 |  | 0 | 21 | 0
2 | 014111 |  | POPLATKY ZA SKLÁDKU TYP S-IO (INERTNÍ ODPAD) Betonový odpad | M3 | 2.4 |  | 0 | 21 | 0
3 | 02943 |  | OSTATNÍ POŽADAVKY - VYPRACOVÁNÍ RDS Realizační dokumentace stavebního objektu 50 hod. | KPL | 1 |  | 0 | 21 | 0
|  | 0 | Všeobecné konstrukce a práce |  |  |  | 0 |  | 0
|  | 1 | Zemní práce
4 | 11514 |  | ČERPÁNÍ VODY DO 4000 L/MIN | HOD | 100 |  | 0 | 21 | 0
5 | 121103 |  | SEJMUTÍ ORNICE NEBO LESNÍ PŮDY S ODVOZEM DO 3KM Sejmutí humusu v tl. 0,40 m, šířka 3,0 m | M3 | 1089.71 |  | 0 | 21 | 0
6 | 132735 |  | HLOUBENÍ RÝH ŠÍŘ DO 2M PAŽ I NEPAŽ TŘ. I, ODVOZ DO 8KM Příplatek za ztížení výkopu v blízkosti vedení - 50 m3 | M3 | 1757.81 |  | 0 | 21 | 0
1752,65+5,16=1 757,810 [A]
7 | 132735 | 1 | HLOUBENÍ RÝH ŠÍŘ DO 2M PAŽ I NEPAŽ TŘ. I, ODVOZ DO 8KM kopané sondy - 5 kusů | M3 | 18 |  | 0 | 21 | 0
1,5*0,8*3,0*5=18,000 [A]
8 | 17481 |  | ZÁSYP JAM A RÝH Z NAKUPOVANÝCH MATERIÁLŮ | M3 | 1176.75 |  | 0 | 21 | 0
9 | 17581 |  | OBSYP POTRUBÍ A OBJEKTŮ Z NAKUPOVANÝCH MATERIÁLŮ Štěrkopískový obsyp | M3 | 388.31 |  | 0 | 21 | 0
10 | 18235 |  | ROZPROSTŘENÍ ORNICE V ROVINĚ V TL DO 0,50M V tlouštce 0,40 m | M2 | 2724.275 |  | 0 | 21 | 0
1089,71/0,4=2 724,275 [A]
|  | 1 | Zemní práce |  |  |  | 0 |  | 0
|  | 4 | Vodorovné konstrukce
11 | 451314 |  | PODKLADNÍ A VÝPLŇOVÉ VRSTVY Z PROSTÉHO BETONU C25/30 Zádlažba z lomového kamene lože pod betonové trouby | M3 | 8.02 |  | 0 | 21 | 0
9*0,10=0,900 [A] 7,12=7,120 [B] Celkem: A+B=8,020 [C]
12 | 45157 |  | PODKLADNÍ A VÝPLŇOVÉ VRSTVY Z KAMENIVA TĚŽENÉHO Štěrkopískové lože Lože pod zádlažbu z lomového kamene | M3 | 98.92 |  | 0 | 21 | 0
98,02=98,020 [A] lože pod potrubí 9*0,10=0,900 [B] lože pod zádlažbu Celkem: A+B=98,920 [C]
13 | 465512 |  | DLAŽBY Z LOMOVÉHO KAMENE NA MC Opevnění vodoteče | M3 | 2.25 |  | 0 | 21 | 0
9*0,25=2,250 [A]
|  | 4 | Vodorovné konstrukce |  |  |  | 0 |  | 0
|  | 8 | Potrubí
14 | 81446 |  | POTRUBÍ Z TRUB BETONOVÝCH DN DO 400MM | M | 59.27 |  | 0 | 21 | 0
15 | 875342 |  | POTRUBÍ DREN Z TRUB PLAST DN DO 200MM DĚROVANÝCH Trouby plastové drenážní DN 200-SN 10 | M | 908.09 |  | 0 | 21 | 0
16 | 89413 |  | ŠACHTY KANALIZAČNÍ Z BETON DÍLCŮ NA POTRUBÍ DN DO 200MM Revizní šachta | KUS | 15 |  | 0 | 21 | 0
17 | 89711 | R | VÝÚSTNÍ OBJEKT DO VODOTEČE | KUS | 1 |  | 0 | 21 | 0
18 | 899524 |  | OBETONOVÁNÍ POTRUBÍ Z PROSTÉHO BETONU DO C25/30 | M3 | 29.64 |  | 0 | 21 | 0
|  | 8 | Potrubí |  |  |  | 0 |  | 0
|  | 9 | Ostatní konstrukce a práce
19 | 966156 |  | BOURÁNÍ KONSTRUKCÍ Z PROST BETONU S ODVOZEM DO 12KM Stávající obetonování potrubí | M3 | 2.4 |  | 0 | 21 | 0
|  | 9 | Ostatní konstrukce a práce |  |  |  | 0 |  | 0
|  |  | C e l k e m |  |  |  | 0 |  | 0
Ostatní ve výkazu nespecifikované práce
Vícepráce
|  |  | Vícepráce celkem |  |  |  | 0 |  | 0
Méněpráce
|  |  | Méněpráce celkem |  |  |  | 0 |  | 0
|  |  | Celkem |  |  |  | 0 |  | 0
|  |  | Celkem |  |  |  | 0 |  | 0

## SO 390
ASPE 9 |  | Firma:
Příloha k formuláři pro ocenění nabídky
Stavba : |  | 3170 | II/101 obchvat Jesenice - I. etapa
číslo a název SO: |  | SO 390 | Zrušení stávající studny
číslo a název rozpočtu: |  | SO 390 | Zrušení stávající studny
Poř. č.pol. | Kód položky | Varianta položky | Název položky | jednotka | Počet jednotek | CENA |  | Sazba | DPH
[6 empty] | jednotková | celkem | DPH
1 | 2 | 3 | 4 | 5 | 6 | 7 | 8
|  | 0 | Všeobecné konstrukce a práce
1 | 014101 |  | POPLATKY ZA SKLÁDKU Přebytečná a nevhodná zemina | M3 | 6 |  | 0 | 21 | 0
2 | 014111 |  | POPLATKY ZA SKLÁDKU TYP S-IO (INERTNÍ ODPAD) Vybourané betonové skruže | M3 | 2 |  | 0 | 21 | 0
3 | 02943 |  | OSTATNÍ POŽADAVKY - VYPRACOVÁNÍ RDS Realizační dokumentace stavebního objektu 10 hod. | KPL | 1 |  | 0 | 21 | 0
|  | 0 | Všeobecné konstrukce a práce |  |  |  | 0 |  | 0
|  | 1 | Zemní práce
4 | 12950 |  | ČIŠTĚNÍ NÁDRŽÍ A RYBNÍKŮ OD NÁNOSŮ Vyčištění studny od nevhodného materiálu | M3 | 2 |  | 0 | 21 | 0
5 | 13273 |  | HLOUBENÍ RÝH ŠÍŘ DO 2M PAŽ I NEPAŽ TŘ. I Výkop sondy - hloubka do 2,5 m | M3 | 10 |  | 0 | 21 | 0
6 | 17411 |  | ZÁSYP JAM A RÝH ZEMINOU SE ZHUTNĚNÍM | M3 | 10 |  | 0 | 21 | 0
7 | 17481 |  | ZÁSYP JAM A RÝH Z NAKUPOVANÝCH MATERIÁLŮ Zásyp studny vhodným materiálem | M3 | 4 |  | 0 | 21 | 0
|  | 1 | Zemní práce |  |  |  | 0 |  | 0
|  | 9 | Ostatní konstrukce a práce
8 | 966155 |  | BOURÁNÍ KONSTRUKCÍ Z PROST BETONU S ODVOZEM DO 8KM Bet.skruže | M3 | 2 |  | 0 | 21 | 0
|  | 9 | Ostatní konstrukce a práce |  |  |  | 0 |  | 0
|  |  | C e l k e m |  |  |  | 0 |  | 0
Ostatní ve výkazu nespecifikované práce
Vícepráce
|  |  | Vícepráce celkem |  |  |  | 0 |  | 0
Méněpráce
|  |  | Méněpráce celkem |  |  |  | 0 |  | 0
|  |  | Celkem |  |  |  | 0 |  | 0
|  |  | Celkem |  |  |  | 0 |  | 0

## SO 760
ASPE 9 |  | Firma:
Příloha k formuláři pro ocenění nabídky
Stavba : |  | 3170 | II/101 obchvat Jesenice - I. etapa
číslo a název SO: |  | SO 760 | PH opatření - 1. etapa
číslo a název rozpočtu: |  | SO 760 | PH opatření - 1. etapa
Poř. č.pol. | Kód položky | Varianta položky | Název položky | jednotka | Počet jednotek | CENA |  | Sazba | DPH
[6 empty] | jednotková | celkem | DPH
1 | 2 | 3 | 4 | 5 | 6 | 7 | 8
|  | 0 | Všeobecné konstrukce a práce
1 | 02940 |  | OSTATNÍ POŽADAVKY - VYPRACOVÁNÍ DOKUMENTACE Realizační dokumentace | KPL | 1 |  | 0 | 21 | 0
|  | 0 | Všeobecné konstrukce a práce |  |  |  | 0 |  | 0
|  | 2 | Základy
2 | 224324 |  | PILOTY ZE ŽELEZOBETONU C25/30 Beton C 25/30 XC2 | M3 | 298.08 |  | 0 | 21 | 0
(18+104+16)*2,16=298,080 [A]
3 | 224325 |  | PILOTY ZE ŽELEZOBETONU C30/37 Hlava piloty Beton C 30/37 XF4 | M3 | 48.3 |  | 0 | 21 | 0
138*0,35=48,300 [A]
4 | 224362 |  | VÝZTUŽ PILOT Z OCELI 10216, 11373, 11375 Spirála | T | 4.25 |  | 0 | 21 | 0
5 | 224362 | 1 | VÝZTUŽ PILOT Z OCELI 10216, 11373, 11375 Distanční kruhy a výztuhy včetně úpravy hlavy piloty pro kotvení sloupu | T | 2.38 |  | 0 | 21 | 0
6 | 224365 |  | VÝZTUŽ PILOT Z OCELI 10505, B500B | T | 12.68 |  | 0 | 21 | 0
7 | 264330 |  | VRTY PRO PILOTY TŘ. III D DO 800MM | M | 690 |  | 0 | 21 | 0
(18+104+16)*5=690,000 [A]
|  | 2 | Základy |  |  |  | 0 |  | 0
|  | 3 | Svislé konstrukce
8 | 33712 |  | SLOUPKY PROTIHLUKOVÝCH STĚN ZE ŽELEZOBETONOVÝCH DÍLCŮ | M3 | 56.828 |  | 0 | 21 | 0
(18+104+16)*(0,071*5,8)=56,828 [A]
9 | 347125 |  | STĚNY PROTIHLUKOVÉ Z DÍLCŮ ŽELEZOBETON DO C30/37 Sendvičové pohltivé jednostranné panely včetně želbet. soklů a únikových východů (6x vlevo, 1x vpravo) | M2 | 4036.37 |  | 0 | 21 | 0
(99+606+88)*5,09=4 036,370 [A]
|  | 3 | Svislé konstrukce |  |  |  | 0 |  | 0
|  | 4 | Vodorovné konstrukce
10 | 45212 |  | PODKLAD KONSTR Z DÍLCŮ ŽELEZOBETON Maltové lože na pilotách | M3 | 1.73 |  | 0 | 21 | 0
|  | 4 | Vodorovné konstrukce |  |  |  | 0 |  | 0
|  |  | C e l k e m |  |  |  | 0 |  | 0
Ostatní ve výkazu nespecifikované práce
Vícepráce
|  |  | Vícepráce celkem |  |  |  | 0 |  | 0
Méněpráce
|  |  | Méněpráce celkem |  |  |  | 0 |  | 0
|  |  | Celkem |  |  |  | 0 |  | 0
|  |  | Celkem |  |  |  | 0 |  | 0

## SO 801
ASPE 9 |  | Firma:
Příloha k formuláři pro ocenění nabídky
Stavba : |  | 3170 | II/101 obchvat Jesenice - I. etapa
číslo a název SO: |  | SO 801 | Vegetační úpravy podél sil. II/101
číslo a název rozpočtu: |  | SO 801 | Vegetační úpravy podél sil. II/101
Poř. č.pol. | Kód položky | Varianta položky | Název položky | jednotka | Počet jednotek | CENA |  | Sazba | DPH
[6 empty] | jednotková | celkem | DPH
1 | 2 | 3 | 4 | 5 | 6 | 7 | 8
|  | 1 | Zemní práce
1 | 131834 |  | HLOUBENÍ JAM ZAPAŽ I NEPAŽ TŘ. II, ODVOZ DO 5KM hloubení jamek pro patky sloupků - montáž konstrukce | M3 | 14.148 |  | 0 | 21 | 0
262*0,3*0,3*0,6=14,148 [A]
2 | 18242 |  | ZALOŽENÍ TRÁVNÍKU HYDROOSEVEM NA ORNICI | M2 | 0 |  | 0 | 21 | 0
3 | 18311 | A | ZALOŽENÍ ZÁHONU PRO VÝSADBU - V ROVINĚ Keře v záhonech 350 m2 Keře u PHS 393 m2 Stromy - výsadbové mísy 70 m2 | M2 | 813 |  | 0 | 21 | 0
350+393+70=813,000 [A]
4 | 18311 | B | ZALOŽENÍ ZÁHONU PRO VÝSADBU - VE SVAHU Keře 248 m2 Stromy 59 m2 | M2 | 307 |  | 0 | 21 | 0
248+59=307,000 [A]
5 | 18331 | A | SADOVNICKÉ OBDĚLÁNÍ PŮDY - V ROVINĚ Záhony - keře v rovině 743 m2 Stromy - výsadbové mísy 70 m2 | M2 | 813 |  | 0 | 21 | 0
350+393+70=813,000 [A]
6 | 18331 | B | SADOVNICKÉ OBDĚLÁNÍ PŮDY - VE SVAHU Nakopání terásek - keře ve svahu 248 m2 Stromy -výsadbové mísy 59 m2 | M2 | 307 |  | 0 | 21 | 0
248+59=307,000 [A]
7 | 18351 |  | CHEMICKÉ ODPLEVELENÍ | M2 | 1120 |  | 0 | 21 | 0
813+307=1 120,000 [A]
8 | 18461 | A | MULČOVÁNÍ - ROVINA Mulčování výsadeb mulčovací kůrou v tl. 10-15 cm | M2 | 813 |  | 0 | 21 | 0
350+393+70=813,000 [A]
9 | 18461 | B | MULČOVÁNÍ - SVAH Mulčování výsadek mulčovací kůrou v tl. 10-15 cm | M2 | 307 |  | 0 | 21 | 0
248+59=307,000 [A]
10 | 18471 | A | OŠETŘENÍ DŘEVIN VE SKUPINÁCH - ROVINA 3x keře v záhonech | M2 | 2229 |  | 0 | 21 | 0
(350+393)*3=2 229,000 [A]
11 | 18471 | B | OŠETŘENÍ DŘEVIN VE SKUPINÁCH - SVAH 3x keře v nakopaných hrázích, pásy stromů a keřů | M2 | 921 |  | 0 | 21 | 0
(248+59)*3=921,000 [A]
12 | 18472 |  | OŠETŘENÍ DŘEVIN SOLITERNÍCH - ROVINA 3x samostatné stromy a keře | KUS | 210 |  | 0 | 21 | 0
70*3=210,000 [A]
13 | 184A1 | A | VYSAZOVÁNÍ KEŘŮ LISTNATÝCH S BALEM VČETNĚ VÝKOPU JAMKY - V ROVINĚ 30x30x30 cm, vč. hnojení komp. 2 kg/ks a 3 ks tab. Silvamixu, zalití | KUS | 1135 |  | 0 | 21 | 0
14 | 184A1 | B | VYSAZOVÁNÍ KEŘŮ LISTNATÝCH S BALEM VČETNĚ VÝKOPU JAMKY - VE SVAHU 30x30x30 cm, vč. hnojení komp. 2 kg/ks a 3 ks tab. Silvamixu, zalití | KUS | 620 |  | 0 | 21 | 0
15 | 184B12 | A | VYSAZOVÁNÍ STROMŮ LISTNATÝCH S BALEM OBVOD KMENE DO 10CM, VÝŠ DO 1,7M - ROVINA 50x50x50 cm, vč. hnojení komp. 5 kg/ks a 4 ks tab. Silvamixu, zalití, kůlů, chrániček | KUS | 55 |  | 0 | 21 | 0
16 | 184B12 | B | VYSAZOVÁNÍ STROMŮ LISTNATÝCH S BALEM OBVOD KMENE DO 10CM, VÝŠ DO 1,7M - SVAH 50x50x50 cm, vč. hnojení komp. 5 kg/ks a 4 ks tab. Silvamixu, zalití, kůlů, chrániček | KUS | 49 |  | 0 | 21 | 0
17 | 184D21 | A | VYSAZOVÁNÍ STROMŮ JEHLIČNATÝCH V KONTEJNERU VÝŠKY KMENE DO 0,8M - ROVINA 50x50x50 cm, vč. hnojení komp. 5 kg/ks a 4 ks tab. Silvamixu, zalití, kůlů, chrániček | KUS | 15 |  | 0 | 21 | 0
18 | 184D21 | B | VYSAZOVÁNÍ STROMŮ JEHLIČNATÝCH V KONTEJNERU VÝŠKY KMENE DO 0,8M - SVAH 50x50x50 cm, vč. hnojení komp. 5 kg/ks a 4 ks tab. Silvamixu, zalití, kůlů, chrániček | KUS | 10 |  | 0 | 21 | 0
19 | 18600 |  | ZALÉVÁNÍ VODOU 12x, 20 l/strom, 5 l/keř | M3 | 107 |  | 0 | 21 | 0
|  | 1 | Zemní práce |  |  |  | 0 |  | 0
|  | 2 | Základy
20 | 272313 |  | ZÁKLADY Z PROSTÉHO BETONU DO C16/20 Montáž konstrukce | M3 | 14.148 |  | 0 | 21 | 0
262*0,3*0,3*0,6=14,148 [A]
|  | 2 | Základy |  |  |  | 0 |  | 0
|  | 3 | Svislé konstrukce
21 | 33817A |  | SLOUPKY OHRADNÍ A PLOTOVÉ Z DÍLCŮ KOVOVÝCH KOTVENÉ DO PATEK NEBO BERANĚNÉ Montáž konstrukce pro upevnění popínavých rostlin podél PHS 262 ks sloupků | T | 5.011 |  | 0 | 21 | 0
(262*4,5*4,25)/1000=5,011 [A]
|  | 3 | Svislé konstrukce |  |  |  | 0 |  | 0
|  | 7 | Přidružená stavební výroba
22 | 76792 |  | OPLOCENÍ Z DRÁTĚNÉHO PLETIVA POTAŽENÉHO PLASTEM Montáž konstrukce pro upevnění popínavých rostlin podél PHS | M2 | 3140 |  | 0 | 21 | 0
785*4,0=3 140,000 [A]
|  | 7 | Přidružená stavební výroba |  |  |  | 0 |  | 0
|  |  | C e l k e m |  |  |  | 0 |  | 0
Ostatní ve výkazu nespecifikované práce
Vícepráce
|  |  | Vícepráce celkem |  |  |  | 0 |  | 0
Méněpráce
|  |  | Méněpráce celkem |  |  |  | 0 |  | 0
|  |  | Celkem |  |  |  | 0 |  | 0
|  |  | Celkem |  |  |  | 0 |  | 0

## SO 810
ASPE 9 |  | Firma:
Příloha k formuláři pro ocenění nabídky
Stavba : |  | 3170 | II/101 obchvat Jesenice - I. etapa
číslo a název SO: |  | SO 810 | Příprava ploch
číslo a název rozpočtu: |  | SO 810 | Příprava ploch
Poř. č.pol. | Kód položky | Varianta položky | Název položky | jednotka | Počet jednotek | CENA |  | Sazba | DPH
[6 empty] | jednotková | celkem | DPH
1 | 2 | 3 | 4 | 5 | 6 | 7 | 8
|  | 1 | Zemní práce
1 | 11020 |  | VŠEOBECNÉ VYKLIZENÍ ZEMĚDĚLSKÝCH PLOCH | M2 | 42702 |  | 0 | 21 | 0
2 | 11090 |  | VŠEOBECNÉ VYKLIZENÍ OSTATNÍCH PLOCH | M2 | 5979 |  | 0 | 21 | 0
3 | 111204 |  | ODSTRANĚNÍ KŘOVIN S ODVOZEM DO 5KM množství křovin 477 m2 počet stromů do prům. 100 mm 17 ks | M2 | 494 |  | 0 | 21 | 0
477+17=494,000 [A]
4 | 112014 |  | KÁCENÍ STROMŮ D KMENE DO 0,5M S ODSTRANĚNÍM PAŘEZŮ, ODVOZ DO 5KM vč. zásypu jam po pařezech průměr do 500 mm 9 ks | KUS | 9 |  | 0 | 21 | 0
5 | 112024 |  | KÁCENÍ STROMŮ D KMENE DO 0,9M S ODSTRANĚNÍM PAŘEZŮ, ODVOZ DO 5KM vč. zásypu jam po pařezech průměr do 900 mm 0 ks | KUS | 0 |  | 0 | 21 | 0
6 | 112044 |  | KÁCENÍ STROMŮ D KMENE DO 0,3M S ODSTRANĚNÍM PAŘEZŮ, ODVOZ DO 5KM vč. zásypu jam po pařezech průměr do 300 mm 7 ks | KUS | 7 |  | 0 | 21 | 0
7 | 11231 |  | ŠTĚPKOVÁNÍ PAŘEZŮ D DO 0,5M Průměr do 300 mm 7 ks Průměr do 500 mm 9 ks | KUS | 16 |  | 0 | 21 | 0
7+9=16,000 [A]
8 | 11232 |  | ŠTĚPKOVÁNÍ PAŘEZŮ D DO 0,9M Průměr do 900 mm 0 ks | KUS | 0 |  | 0 | 21 | 0
9 | 121101 |  | SEJMUTÍ ORNICE NEBO LESNÍ PŮDY S ODVOZEM DO 1KM Dočasný zábor - ornice, podorničí, drnová vrstva | M3 | 6344 |  | 0 | 21 | 0
10 | 121103 |  | SEJMUTÍ ORNICE NEBO LESNÍ PŮDY S ODVOZEM DO 3KM Trvalý zábor - ornice, podorničí, drnová vrstva | M3 | 17631 |  | 0 | 21 | 0
11 | 17120 |  | ULOŽENÍ SYPANINY DO NÁSYPŮ A NA SKLÁDKY BEZ ZHUTNĚNÍ Sejmutá ornice na meziskládku | M3 | 17631 |  | 0 | 21 | 0
12 | 18214 |  | ÚPRAVA POVRCHŮ SROVNÁNÍM ÚZEMÍ V TL DO 0,25M Trvalý zábor 31612 m2 Dočasný zábor 11400 m2 | M2 | 43012 |  | 0 | 21 | 0
31612+11400=43 012,000 [A]
13 | 18710 |  | OŠETŘENÍ ORNICE NA SKLÁDCE | M3 | 17631 |  | 0 | 21 | 0
|  | 1 | Zemní práce |  |  |  | 0 |  | 0
|  |  | C e l k e m |  |  |  | 0 |  | 0
Ostatní ve výkazu nespecifikované práce
Vícepráce
|  |  | Vícepráce celkem |  |  |  | 0 |  | 0
Méněpráce
|  |  | Méněpráce celkem |  |  |  | 0 |  | 0
|  |  | Celkem |  |  |  | 0 |  | 0
|  |  | Celkem |  |  |  | 0 |  | 0

## SO 830
ASPE 9 |  | Firma:
Příloha k formuláři pro ocenění nabídky
Stavba : |  | 3170 | II/101 obchvat Jesenice - I. etapa
číslo a název SO: |  | SO 830 | Technická rekultivace stáv.sil. II/101
číslo a název rozpočtu: |  | SO 830 | Technická rekultivace stáv.sil. II/101
Poř. č.pol. | Kód položky | Varianta položky | Název položky | jednotka | Počet jednotek | CENA |  | Sazba | DPH
[6 empty] | jednotková | celkem | DPH
1 | 2 | 3 | 4 | 5 | 6 | 7 | 8
|  | 1 | Zemní práce
1 | 113334 |  | ODSTRAN PODKL ZPEVNĚNÝCH PLOCH S ASFALT POJIVEM, ODVOZ DO 5KM Sil. II/101 - 630 m2 | M3 | 252 |  | 0 | 21 | 0
630*0,4=252,000 [A]
2 | 113724 |  | FRÉZOVÁNÍ ZPEVNĚNÝCH PLOCH ASFALTOVÝCH, ODVOZ DO 5KM vč. uložení v recyklačním středisku Sil. II/101 - 630 m2 | M3 | 126 |  | 0 | 21 | 0
630*0,2=126,000 [A]
3 | 122734 |  | ODKOPÁVKY A PROKOPÁVKY OBECNÉ TŘ. I, ODVOZ DO 5KM Urovnání tělesa rek.silnice po vybourání zpevněných částí komunikace | M3 | 152 |  | 0 | 21 | 0
4 | 125734 |  | VYKOPÁVKY ZE ZEMNÍKŮ A SKLÁDEK TŘ. I, ODVOZ DO 5KM Nedostatek násypového materiálu | M3 | 24.5 |  | 0 | 21 | 0
5 | 17120 |  | ULOŽENÍ SYPANINY DO NÁSYPŮ A NA SKLÁDKY BEZ ZHUTNĚNÍ | M3 | 24.5 |  | 0 | 21 | 0
6 | 18214 |  | ÚPRAVA POVRCHŮ SROVNÁNÍM ÚZEMÍ V TL DO 0,25M | M2 | 1485 |  | 0 | 21 | 0
7 | 18230 |  | ROZPROSTŘENÍ ORNICE V ROVINĚ vč. natěžení, naložení a odvozu tl. 0,20 m | M3 | 297 |  | 0 | 21 | 0
1485*0,2=297,000 [A]
8 | 18241 |  | ZALOŽENÍ TRÁVNÍKU RUČNÍM VÝSEVEM | M2 | 1485 |  | 0 | 21 | 0
9 | 18247 |  | OŠETŘOVÁNÍ TRÁVNÍKU | M2 | 1485 |  | 0 | 21 | 0
10 | 18331 |  | SADOVNICKÉ OBDĚLÁNÍ PŮDY | M2 | 1485 |  | 0 | 21 | 0
11 | 18351 |  | CHEMICKÉ ODPLEVELENÍ | M2 | 1485 |  | 0 | 21 | 0
|  | 1 | Zemní práce |  |  |  | 0 |  | 0
|  |  | C e l k e m |  |  |  | 0 |  | 0
Ostatní ve výkazu nespecifikované práce
Vícepráce
|  |  | Vícepráce celkem |  |  |  | 0 |  | 0
Méněpráce
|  |  | Méněpráce celkem |  |  |  | 0 |  | 0
|  |  | Celkem |  |  |  | 0 |  | 0
|  |  | Celkem |  |  |  | 0 |  | 0

## SO 831
ASPE 9 |  | Firma:
Příloha k formuláři pro ocenění nabídky
Stavba : |  | 3170 | II/101 obchvat Jesenice - I. etapa
číslo a název SO: |  | SO 831 | Rekultivace dočasných záborů
číslo a název rozpočtu: |  | SO 831 | Rekultivace dočasných záborů
Poř. č.pol. | Kód položky | Varianta položky | Název položky | jednotka | Počet jednotek | CENA |  | Sazba | DPH
[6 empty] | jednotková | celkem | DPH
1 | 2 | 3 | 4 | 5 | 6 | 7 | 8
|  | 1 | Zemní práce
1 | 11090 |  | VŠEOBECNÉ VYKLIZENÍ OSTATNÍCH PLOCH Dočasný zábor ZPF 11287 m2 Dočasný zábor ost. ploch 1727 m2 | M2 | 13014 |  | 0 | 21 | 0
11287+1727=13 014,000 [A]
2 | 18090 |  | VŠEOBECNÉ ÚPRAVY OSTATNÍCH PLOCH Prokypření podloží - hloubkové meliorační kypření | M2 | 11287 |  | 0 | 21 | 0
3 | 18130 |  | ÚPRAVA PLÁNĚ BEZ ZHUTNĚNÍ Urovnání terénu | M2 | 11287 |  | 0 | 21 | 0
4 | 18230 |  | ROZPROSTŘENÍ ORNICE V ROVINĚ | M3 | 6320.72 |  | 0 | 21 | 0
11287*0,56=6 320,720 [A]
5 | 18520 |  | BIOLOGICKÁ REKULTIVACE TŘÍLETÁ | M2 | 11287 |  | 0 | 21 | 0
|  | 1 | Zemní práce |  |  |  | 0 |  | 0
|  |  | C e l k e m |  |  |  | 0 |  | 0
Ostatní ve výkazu nespecifikované práce
Vícepráce
|  |  | Vícepráce celkem |  |  |  | 0 |  | 0
Méněpráce
|  |  | Méněpráce celkem |  |  |  | 0 |  | 0
|  |  | Celkem |  |  |  | 0 |  | 0
|  |  | Celkem |  |  |  | 0 |  | 0