## List1
Sestava | Nabízené řešení - model | Cena bez DPH
základní jednotka včetně softwarového vybavení | Doplní účastník | Doplní účastník
klávesnice | Doplní účastník | Doplní účastník
myš | Doplní účastník | Doplní účastník
monitor | Doplní účastník | Doplní účastník
Cena celkem za 1 sestavu | Doplní účastník | 0
Cena celkem za 60 sestav | Doplní účastník | 0
Technická specifikace předmětu plnění - 60 ks sestav | Návrh uchazeče (technické parametry nabízeného zařízení) | Splněno ANO/NE
Předmětem dodávky jsou stolní počítače s níže uvedenými minimálními technickými požadavky
Konstrukční provedení jednotky: Small form faktor s možností provozu ve vertikální i horizontální poloze s možností zabezpečení proti krádeži – např. kensington lock a možností uzamčení – např. očko pro umístění visacího zámku nebo lanka, Jednoduchá modulární konstrukce, beznástrojový přístup., zdroj úsporný max. 200 W s účinností až 92% (80 PLUS Platinum); HW spínač detekce otevření skříně.
Procesor: 1x - s podporou 64bitů, min. 4 (fyzická) jádra, např. Intel® Core™ i3-8300, nebo lepší
Výkon: Dosažení hodnoty základní frekvence min. 3.7 GHz v turborežimu a výkonu min. 8.500 bodů (www.cpubenchmark.net), s integrovanou grafikou výkonového ekvivalentu s 2x výstupy DisplayPort a podporou práce na 3 monitorech, např. Integrated Intel® UHD Graphics 630.
Paměť operační – velikost: min. 8 GB, 2666MHz DDR4, osazená jedním nebo dvěma moduly, možnost osazení až 4 modulů o celkové velikosti až 64GB.
Hard Disk - kapacita dat: min. 512 GB, technologie SSD M.2 PCIe NVMe rychlostní třídy min. 40, možnost osazení druhým diskem SSD a HW podpora nastavení RAID 1, 0
Mechanika médií: Interní DVD±RW SATA, možnost volby osazení interní čtečky paměťových karet
Karta síťová: 1x RJ45 Ethernet 10/100/1000, s podporou PXE boot, Integrovaná
Karta zvuková: HD Integrovaná, systémový reproduktor
Typ a počet rozhraní: min. 10x externích portů USB, z toho min. 1x USB Type-C 3.1 a min. 5x USB 3.0 typ A, osazení vpředu skříně min. 1x USB-C, 1x USB-A 3.0 a 2x USB-A 2.0, 1x port RJ-45, 1x sériový port, 1x port VGA, 2x porty rozhraní DisplayPort, 2x linkový vstup (stereo/mikrofon, možnost 1x univerzal audio jack), 1x linkový výstup (sluchátka/reproduktory), podpora paralelních-LPT/sériových portů.
Další specifické údaje: Servisní podpora celé sestavy PC/monitor/myš, klávesnice 5 let na místě u zákazníka, s ukončením opravy technikem následující pracovní den od jejího nahlášení. Tento servis musí být garantovaný výrobcem. Podpora prostřednictvím Internetu musí umožňovat stahování ovladačů a manuálů z internetu adresně pro konkrétní zadané sériové číslo zařízení a umožňuje sledování servisních reportů. V případě závady monitoru, klávesnice a myši servis výměnným způsobem.
Speciální charakteristické vlastnosti: Pokročilé funkce správy (možnost vzdálené správy, vč. možnosti zapnout/vypnout bez funkčního OS, vzdálené instalace, BIOS obsahující sériové číslo a informace o výrobci a modelu PC, Zabezpečení proti neoprávněnému vstupu do BIOSu - 2 úrovně hesel, BIOS boot password - možnost vázat nabootování PC na povinnost zadat heslo. Možnost zablokování bootu z DVD, z USB portů, možnost zablokování vybraných zařízení, sběrnic tak, aby s nimi nemohl pracovat OS - DDVD, jednotlivé USB porty.
Příslušenství: Klávesnice a optická myš stejné obchodní značky jako základní jednotka a v následujících parametrech: - Klávesnice česká 101 USB, černá - myš optická, USB 2.0 a 3.0, 2-3 TL s kolečkem, černá
Program - operační systém: Windows 10 Pro (64bit) CZ OEM + DVD, předinstalovaný včetně licence. Vypalovací SW (Nero CZ, Roxio, nebo Cyberlink), doporučeno Nero + CD/DVD instal. médium nebo instalační klíč s možností stažení instalačního packetu z Internetu.
Monitor: velikost min. 23.8", matný povrch zobrazovací plochy, výškově stavitelný, vertikální a horizontální polohovatelnost, technologie IPS, rozlišení 1920 x1080 bodů, poměr stran 16:9, vstupy VGA D-Sub, Display Port a HDMI, interní USB hub s min. 2x USB 3.0, 2x USB 2.0 a 1x upstream USB 3.0, součástí dodávky propojovací kabel min. DP pro přenos digitálního signálu mezi nabízenou sestavou (PC a monitor). Monitor stejné obchodní značky a záruky jako základní jednotka kvůli efektivní jednotné správě a servisu.
V případě, že popis předmětu plnění obsahuje požadavky nebo odkazy na určité dodavatele, nebo na patenty na vynálezy, užitné vzory, průmyslové vzory, ochranné známky nebo označení původu, umožňuje Zadavatel použití i jiných, kvalitativně a technicky rovnocenných řešení, které naplní Zadavatelem požadovanou funkcionalitu. Předchozí věte platí pouze do podání nabídky. Vítězný dodavatele je pak povinen řídit se svou nabídkou a zněním rámcové dohody.