## Rekapitulace stavby
Export VZ |  | List obsahuje: |  |  |  |  | 1) Rekapitulace stavby |  |  | 2) Rekapitulace objektů stavby a soupisů prací | [15 empty] | 3.0 | ZAMOK |  |  |  |  | False | False | {74f12d0d-1e25-40a6-a67e-9d208b46fdac}
[31 empty] | 0,01 | 21
[31 empty] | 0,01 | 15
|  | REKAPITULACE STAVBY | [15 empty] | v --- níže se nacházejí doplnkové a pomocné údaje k sestavám --- v | [11 empty] | Návod na vyplnění | 0,001
|  | Kód: |  |  |  |  | 13-121-7(2015R) | [22 empty] | Měnit lze pouze buňky se žlutým podbarvením! 1) v Rekapitulaci stavby vyplňte údaje o Uchazeči (přenesou se do ostatních sestav i v jiných listech) 2) na vybraných listech vyplňte v sestavě Soupis prací ceny u položek Podrobnosti k vyplnění naleznete na poslední záložce s Pokyny pro vyplnění | 0,01
|  | Stavba: |  |  |  |  | II-111 před Bystřicí, most ev. č. 111-001_PD | [23 empty] | 0,1
|  | KSO: | [11 empty] | CC-CZ: | [16 empty] | 1
|  | Místo: | [11 empty] | Datum: |  | 8.9.2016 | [14 empty] | 10
100
|  | Zadavatel: | [11 empty] | IČ: |  | 00066001 | [14 empty] | 0,1
|  |  | Krajská správa a údržba silnic Středočeského kraje | [10 empty] | DIČ: |  | CZ00066001 | [14 empty] | 0,1
0,1
|  | Uchazeč: | [11 empty] | IČ: |  | Vyplň údaj | [14 empty] | 0,1
|  |  | Vyplň údaj | [10 empty] | DIČ: |  | Vyplň údaj | [14 empty] | 0,1
False
|  | Projektant: | [11 empty] | IČ: |  | 45272387 | [14 empty] | False
|  |  | PRAGOPROJEKT a.s., Ateliér Praha I | [10 empty] | DIČ: |  | CZ45272387 | [14 empty] | True
0,01
|  | Poznámka: | [28 empty] | 0,01
|  |  | Soupis prací je sestaven s využitím položek Cenové soustavy ÚRS (2015/1) a OTSKP - SPK (2015). Cenové a technické podmínky položek a technické specifikace, které nejsou uvedeny v soupisu prací (informace z tzv. úvodních částí katalogů) jsou neomezeně dálkově k dispozici na www.cs-urs.cz, OTSKP - SPK na www.rsd.cz. Položky soupisu prací, které jsou označeny .R za kódem položky nepochází z Cenové soustavy ÚRS ani OTSKP - SPK. | [27 empty] | False
|  | Cena bez DPH | [11 empty] | 0
[8 empty] | Sazba daně |  | Základ daně |  |  |  | Výše daně
|  | DPH |  | základní |  |  |  | 21% |  | 0 |  |  |  | 0
|  |  |  | snížená |  |  |  | 15% |  | 0 |  |  |  | 0
|  |  |  | zákl. přenesená |  |  |  | 21% |  | 0 |  |  |  | 0
|  |  |  | sníž. přenesená |  |  |  | 15% |  | 0 |  |  |  | 0
|  |  |  | nulová |  |  |  | 0% |  | 0 |  |  |  | 0
|  | Cena s DPH | [6 empty] | v |  | CZK |  |  | 0
REKAPITULACE OBJEKTŮ STAVBY A SOUPISŮ PRACÍ
| Kód: | [6 empty] | 13-121-7(2015R)
| Stavba: | [6 empty] | II-111 před Bystřicí, most ev. č. 111-001_PD
| Místo: | [11 empty] | Datum: |  | 8.9.2016
| Zadavatel: | [6 empty] | Krajská správa a údržba silnic Středočeského kraje |  |  |  |  | Projektant: |  | PRAGOPROJEKT a.s., Ateliér Praha I |  |  | Informatívní údaje z listů zakázek
Uchazeč:
| Kód |  |  |  | Objekt, Soupis prací | [6 empty] | Cena bez DPH [CZK] |  |  |  | Cena s DPH [CZK] | Typ | z toho Ostat. náklady [CZK] | DPH [CZK] | Normohodiny [h] | DPH základní [CZK] | DPH snížená [CZK] | DPH základní přenesená [CZK] | DPH snížená přenesená [CZK] | Základna DPH základní | Základna DPH snížená | Základna DPH zákl. přenesená | Základna DPH sníž. přenesená | Základna DPH nulová
| Náklady stavby celkem | [10 empty] | 0 |  |  |  | 0 |  | 0 | 0 | 0 | 0 | 0 | 0 | 0 | 0 | 0 | 0 | 0 | 0 |  | D | 0 | ###NOIMPORT### | IMPORT | {74f12d0d-1e25-40a6-a67e-9d208b46fdac} | {00000000-0000-0000-0000-000000000000}
/ |  | 101.2 |  |  |  | Komunikace A a B | [5 empty] | 0 |  |  |  | 0 | STA | 0 | 0 | 0 | 0 | 0 | 0 | 0 | 0 | 0 | 0 | 0 | 0 |  |  | 1 |  | IMPORT | {831aa2a4-cbf1-48f9-8f5b-88323e7db185} | {74f12d0d-1e25-40a6-a67e-9d208b46fdac} | 2
/ |  | 190 |  |  |  | DIO | [5 empty] | 0 |  |  |  | 0 | STA | 0 | 0 | 0 | 0 | 0 | 0 | 0 | 0 | 0 | 0 | 0 | 0 |  |  | 1 |  | IMPORT | {1d752ee9-ac5f-44b0-8858-0f0d084e32f1} | {74f12d0d-1e25-40a6-a67e-9d208b46fdac} | 2
/ |  | 201 |  |  |  | Most ev. č. 111-001 | [5 empty] | 0 |  |  |  | 0 | STA | 0 | 0 | 0 | 0 | 0 | 0 | 0 | 0 | 0 | 0 | 0 | 0 |  |  | 1 |  | IMPORT | {9eca6641-3890-45c9-a2ab-fb45de2a9ff5} | {74f12d0d-1e25-40a6-a67e-9d208b46fdac} | 2
/ |  | 401 |  |  |  | Provizorní a definitivní úprava TV | [5 empty] | 0 |  |  |  | 0 | STA | 0 | 0 | 0 | 0 | 0 | 0 | 0 | 0 | 0 | 0 | 0 | 0 |  |  | 1 |  | IMPORT | {7dbcfbd8-7b69-4d61-a746-c64b73b71c4d} | {74f12d0d-1e25-40a6-a67e-9d208b46fdac} | 2
/ |  | 403 |  |  |  | Ochrana před účinky bludných proudů a ukolejnění | [5 empty] | 0 |  |  |  | 0 | STA | 0 | 0 | 0 | 0 | 0 | 0 | 0 | 0 | 0 | 0 | 0 | 0 |  |  | 1 |  | IMPORT | {a7285c76-df70-4e16-b2ab-b29a4f99f5de} | {74f12d0d-1e25-40a6-a67e-9d208b46fdac} | 2

## 101.2 - Komunikace A a B
| List obsahuje: |  | 1) Krycí list soupisu | 2) Rekapitulace |  |  | 3) Soupis prací | Zpět na list: | Rekapitulace stavby
{831aa2a4-cbf1-48f9-8f5b-88323e7db185}
2
| KRYCÍ LIST SOUPISU | [8 empty] | v --- níže se nacházejí doplnkové a pomocné údaje k sestavám --- v | [8 empty] | False
Stavba:
II-111 před Bystřicí, most ev. č. 111-001_PD
Objekt:
101.2 - Komunikace A a B
| KSO: |  |  |  |  | CC-CZ:
| Místo: |  |  |  |  | Datum: | 8.9.2016
| Zadavatel: |  |  |  |  | IČ: | 00066001
|  | Krajská správa a údržba silnic Středočeského kraje |  |  |  | DIČ: | CZ00066001
| Uchazeč: |  |  |  |  | IČ:
DIČ:
| Projektant: |  |  |  |  | IČ: | 45272387
|  | PRAGOPROJEKT a.s., Ateliér Praha I |  |  |  | DIČ: | CZ45272387
Poznámka:
Soupis prací je sestaven s využitím položek Cenové soustavy ÚRS (2015/1) a OTSKP - SPK (2015). Cenové a technické podmínky položek a technické specifikace, které nejsou uvedeny v soupisu prací (informace z tzv. úvodních částí katalogů) jsou neomezeně dálkově k dispozici na www.cs-urs.cz, OTSKP - SPK na www.rsd.cz. Položky soupisu prací, které jsou označeny .R za kódem položky nepochází z Cenové soustavy ÚRS ani OTSKP - SPK.
| Cena bez DPH | [5 empty] | 0
|  |  | Základ daně |  |  | Sazba daně | Výše daně
| DPH | základní | 0 |  |  | 21% | 0
|  | snížená | 0 |  |  | 15% | 0
|  | zákl. přenesená | 0 |  |  | 21% | 0
|  | sníž. přenesená | 0 |  |  | 15% | 0
|  | nulová | 0 |  |  | 0% | 0
| Cena s DPH |  |  | v | CZK |  | 0
REKAPITULACE ČLENĚNÍ SOUPISU PRACÍ
Stavba:
II-111 před Bystřicí, most ev. č. 111-001_PD
Objekt:
101.2 - Komunikace A a B
Místo: | [5 empty] | Datum: | 8.9.2016
Zadavatel: |  |  | Krajská správa a údržba silnic Středočeského kraje |  |  | Projektant: | PRAGOPROJEKT a.s., Ateliér Praha I
Uchazeč:
Kód dílu - Popis | [6 empty] | Cena celkem [CZK]
Náklady soupisu celkem | [6 empty] | 0 | [12 empty] | -1
| HSV - Práce a dodávky HSV | [5 empty] | 0
| 1 - Zemní práce | [5 empty] | 0
| 5 - Komunikace | [5 empty] | 0
| 9 - Ostatní konstrukce a práce-bourání | [5 empty] | 0
| 997 - Přesun sutě | [5 empty] | 0
| 998 - Přesun hmot | [5 empty] | 0
| 0 - Vedlejší rozpočtové náklady | [5 empty] | 0
SOUPIS PRACÍ
Stavba:
II-111 před Bystřicí, most ev. č. 111-001_PD
Objekt:
101.2 - Komunikace A a B
Místo: | [5 empty] | Datum: | 8.9.2016
Zadavatel: |  |  | Krajská správa a údržba silnic Středočeského kraje |  |  | Projektant: | PRAGOPROJEKT a.s., Ateliér Praha I
Uchazeč:
PČ | Typ | Kód | Popis | MJ | Množství | J.cena [CZK] | Cena celkem [CZK] | Cenová soustava |  | Poznámka | DPH | J. Nh [h] | Nh celkem [h] | J. hmotnost [t] | Hmotnost celkem [t] | J. suť [t] | Suť Celkem [t]
Náklady soupisu celkem | [6 empty] | 0 | [5 empty] | 0 |  | 143.2321 |  | 450.499 |  | D | -1 | [10 empty] | 0
| D | HSV | Práce a dodávky HSV |  |  |  | 0 | [5 empty] | 0 |  | 143.2321 |  | 450.499 | 1 | D | 0 |  |  |  | ROZPOCET | [6 empty] | 0
| D | 1 | Zemní práce |  |  |  | 0 | [5 empty] | 0 |  | 0.1784 |  | 366.075 | 1 | D | 1 |  |  |  | ROZPOCET | [6 empty] | 0
1 | K | 113154122 | Frézování živičného krytu tl 40 mm pruh š 1 m pl do 500 m2 bez překážek v trase | m2 | 77 |  | 0 | CS ÚRS 2015 02 |  |  | základní |  | 0 | 3.836e-05 | 0.0029537 | 0.103 | 7.931 | 4 | K | 2 |  |  |  | ROZPOCET | 0 | 0 | 0 | 0 | 0 | 1 | 0 | 4 | -979802795
| PP |  | Frézování živičného krytu tl 40 mm pruh š 1 m pl do 500 m2 bez překážek v trase | [15 empty] | PP | 2
| VV |  | "povinný odkup zhotovitelem, odvoz zahrnut v položce 997211511 a 997211519 | [15 empty] | VV | 2 | 1 | True | 0 | ROZPOCET
| VV |  | "Napojení na vedlejší komunikace: | [15 empty] | VV | 2 | 1 | True | 0 | ROZPOCET
| VV |  | 77,0 "- větev A a B" |  | 77 | [13 empty] | VV | 2 | 2 | True | 0 | ROZPOCET
| VV |  | Součet |  | 77 | [13 empty] | VV | 2 | 4 | True | 1 | ROZPOCET
2 | K | 113154334 | Frézování živičného krytu tl 100 mm pruh š 2 m pl do 10000 m2 bez překážek v trase | m2 | 1399 |  | 0 | CS ÚRS 2015 02 |  |  | základní |  | 0 | 0.00012541 | 0.17545 | 0.256 | 358.144 | 4 | K | 2 |  |  |  | ROZPOCET | 0 | 0 | 0 | 0 | 0 | 1 | 0 | 4 | 976189870
| PP |  | Frézování živičného krytu tl 100 mm pruh š 2 m pl do 10000 m2 bez překážek v trase | [15 empty] | PP | 2
| VV |  | "povinný odkup zhotovitelem, odvoz zahrnut v položce 997211511 a 997211519 | [15 empty] | VV | 2 | 1 | True | 0 | ROZPOCET
| VV |  | 1399,0 "- větev A a B" |  | 1399 | [13 empty] | VV | 2 | 2 | True | 0 | ROZPOCET
| VV |  | Součet |  | 1399 | [13 empty] | VV | 2 | 4 | True | 1 | ROZPOCET
3 | K | 121101103 | Sejmutí ornice s přemístěním na vzdálenost do 250 m | m3 | 51.3 |  | 0 | CS ÚRS 2015 02 |  |  | základní |  | 0 | 0 | 0 | 0 | 0 | 4 | K | 2 |  |  |  | ROZPOCET | 0 | 0 | 0 | 0 | 0 | 1 | 0 | 4 | -569827538
| PP |  | Sejmutí ornice s přemístěním na vzdálenost do 250 m | [15 empty] | PP | 2
| VV |  | "odhadovaná tl. ornice 100 mm | [15 empty] | VV | 2 | 1 | True | 0 | ROZPOCET
| VV |  | "Odvoz na mezideponii na staveništi | [15 empty] | VV | 2 | 1 | True | 0 | ROZPOCET
| VV |  | 0,10*(120,50+136,50+122,0+134,0) "- pro zřízení krajnic" |  | 51.3 | [13 empty] | VV | 2 | 2 | True | 0 | ROZPOCET
| VV |  | Součet |  | 51.3 | [13 empty] | VV | 2 | 4 | True | 1 | ROZPOCET
4 | K | 162701105 | Vodorovné přemístění do 10000 m výkopku/sypaniny z horniny tř. I. | m3 | 51.3 |  | 0 | CS ÚRS 2015 02 |  |  | základní |  | 0 | 0 | 0 | 0 | 0 | 4 | K | 2 |  |  |  | ROZPOCET | 0 | 0 | 0 | 0 | 0 | 1 | 0 | 4 | -406756905
| PP |  | Vodorovné přemístění do 10000 m výkopku/sypaniny z horniny tř. 1 až 4 | [15 empty] | PP | 2
| VV |  | "Odvoz ornice z mezideponie na skládku investora | [15 empty] | VV | 2 | 1 | True | 0 | ROZPOCET
| VV |  | 51,300 "- odvoz ornice na skládku investora" |  | 51.3 | [13 empty] | VV | 2 | 2 | True | 1 | ROZPOCET
5 | K | 162701109 | Příplatek k vodorovnému přemístění výkopku/sypaniny z horniny tř. 1 až 4 ZKD 1000 m přes 10000 m | m3 | 513 |  | 0 | CS ÚRS 2015 02 |  |  | základní |  | 0 | 0 | 0 | 0 | 0 | 4 | K | 2 |  |  |  | ROZPOCET | 0 | 0 | 0 | 0 | 0 | 1 | 0 | 4 | -467378683
| PP |  | Příplatek k vodorovnému přemístění výkopku/sypaniny z horniny tř. 1 až 4 ZKD 1000 m přes 10000 m | [15 empty] | PP | 2
| VV |  | "dle pol.č.162701105" 51,3*10 |  | 513 | [13 empty] | VV | 2 | 2 | True | 1 | ROZPOCET
| VV |  | "zhotovitel poromítne v rámci položky cenu za odvoz na skládku dle určení investora " | [15 empty] | VV | 2 | 1 | True | 0 | ROZPOCET
6 | K | 167101101 | Nakládání výkopku z hornin tř. 1 až 4 do 100 m3 | m3 | 51.3 |  | 0 | CS ÚRS 2015 02 |  |  | základní |  | 0 | 0 | 0 | 0 | 0 | 4 | K | 2 |  |  |  | ROZPOCET | 0 | 0 | 0 | 0 | 0 | 1 | 0 | 4 | 66111387
| PP |  | Nakládání, skládání a překládání neulehlého výkopku nebo sypaniny nakládání, množství do 100 m3, z hornin tř. 1 až 4 | [15 empty] | PP | 2
| VV |  | 51,300 "- na mezideponii pro odvoz ornice na skládku investora" |  | 51.3 | [13 empty] | VV | 2 | 2 | True | 1 | ROZPOCET
7 | K | 171201201 | Uložení sypaniny na skládky | m3 | 51.3 |  | 0 | CS ÚRS 2015 02 |  |  | základní |  | 0 | 0 | 0 | 0 | 0 | 4 | K | 2 |  |  |  | ROZPOCET | 0 | 0 | 0 | 0 | 0 | 1 | 0 | 4 | -388057565
| PP |  | Uložení sypaniny na skládky | [15 empty] | PP | 2
| VV |  | 51,300 "- uložení ornice na skládku investora" |  | 51.3 | [13 empty] | VV | 2 | 2 | True | 1 | ROZPOCET
| D | 5 | Komunikace |  |  |  | 0 | [5 empty] | 0 |  | 142.6089 |  | 0 | 1 | D | 1 |  |  |  | ROZPOCET | [6 empty] | 0
8 | K | 572243111 | Provizorní vyspravení neupravených výtluků asfaltovým betonem ACO (AB) | t | 43.605 |  | 0 | CS ÚRS 2015 02 |  |  | základní |  | 0 | 0 | 0 | 0 | 0 | 4 | K | 2 |  |  |  | ROZPOCET | 0 | 0 | 0 | 0 | 0 | 1 | 0 | 4 | 741939574
| PP |  | Provizorní vyspravení neupravených výtluků s očištěním, zaplněním směsí a se zhutněním asfaltovým betonem | [15 empty] | PP | 2
| VV |  | "Podrovnávka při pokládce asfaltových vrstev asfaltovým betonem | [15 empty] | VV | 2 | 1 | True | 0 | ROZPOCET
| VV |  | "Po frézování cca 30 kg/m2:" | [15 empty] | VV | 2 | 1 | True | 0 | ROZPOCET
| VV |  | 0,030*1453,50 |  | 43.605 | [13 empty] | VV | 2 | 2 | True | 1 | ROZPOCET
9 | K | 573231111 | Postřik živičný spojovací ze silniční emulze v množství od 0,5 do 0,8 kg/m2 | m2 | 3061 |  | 0 | CS ÚRS 2015 02 |  |  | základní |  | 0 | 0 | 0 | 0 | 0 | 4 | K | 2 |  |  |  | ROZPOCET | 0 | 0 | 0 | 0 | 0 | 1 | 0 | 4 | 876425964
| PP |  | Postřik živičný spojovací bez posypu kamenivem ze silniční emulze, v množství od 0,50 do 0,80 kg/m2 | [15 empty] | PP | 2
| VV |  | "Komunikace pro aut. dopravu - asfalt - 2 vrstvy: | [15 empty] | VV | 2 | 1 | True | 0 | ROZPOCET
| VV |  | 2*77,0 "- po frézování tl. 40 mm - napojení na vedlejší komunikace" |  | 154 | [13 empty] | VV | 2 | 2 | True | 0 | ROZPOCET
| VV |  | 2*(1259,50+194,0) "- po frézování tl. 100 mm" |  | 2907 | [13 empty] | VV | 2 | 2 | True | 0 | ROZPOCET
| VV |  | Součet |  | 3061 | [13 empty] | VV | 2 | 4 | True | 1 | ROZPOCET
10 | K | 577134121 | Asfaltový beton vrstva obrusná ACO 11 (ABS) tř. I tl 40 mm š přes 3 m z nemodifikovaného asfaltu | m2 | 1530.5 |  | 0 | CS ÚRS 2015 02 |  |  | základní |  | 0 | 0 | 0 | 0 | 0 | 4 | K | 2 |  |  |  | ROZPOCET | 0 | 0 | 0 | 0 | 0 | 1 | 0 | 4 | 946618187
| PP |  | Asfaltový beton vrstva obrusná ACO 11 (ABS) tř. I tl 40 mm š přes 3 m z nemodifikovaného asfaltu | [15 empty] | PP | 2
| VV |  | "Komunikace pro aut. dopravu - asfalt: | [15 empty] | VV | 2 | 1 | True | 0 | ROZPOCET
| VV |  | 77,0 "- po frézování tl. 40 mm - napojení na vedlejší komunikace" |  | 77 | [13 empty] | VV | 2 | 2 | True | 0 | ROZPOCET
| VV |  | 1259,50+194,0 "- po frézování tl. 100 mm" |  | 1453.5 | [13 empty] | VV | 2 | 2 | True | 0 | ROZPOCET
| VV |  | Součet |  | 1530.5 | [13 empty] | VV | 2 | 4 | True | 1 | ROZPOCET
11 | K | 577155122 | Asfaltový beton vrstva ložní ACL 16 (ABH) tl 60 mm š přes 3 m z nemodifikovaného asfaltu | m2 | 1453.5 |  | 0 | CS ÚRS 2015 02 |  |  | základní |  | 0 | 0 | 0 | 0 | 0 | 4 | K | 2 |  |  |  | ROZPOCET | 0 | 0 | 0 | 0 | 0 | 1 | 0 | 4 | -653416192
| PP |  | Asfaltový beton vrstva ložní ACL 16 (ABH) tl 60 mm š přes 3 m z nemodifikovaného asfaltu | [15 empty] | PP | 2
| VV |  | "Komunikace pro aut. dopravu - asfalt: | [15 empty] | VV | 2 | 1 | True | 0 | ROZPOCET
| VV |  | 1259,50+194,0 "- po frézování tl. 100 mm" |  | 1453.5 | [13 empty] | VV | 2 | 2 | True | 1 | ROZPOCET
12 | K | 569851111 | Zpevnění krajnic štěrkodrtí tl 150 mm | m2 | 513 |  | 0 | CS ÚRS 2015 02 |  |  | základní |  | 0 | 0.27799 | 142.6089 | 0 | 0 | 4 | K | 2 |  |  |  | ROZPOCET | 0 | 0 | 0 | 0 | 0 | 1 | 0 | 4 | 1341142336
| PP |  | Zpevnění krajnic štěrkodrtí tl 150 mm | [15 empty] | PP | 2
| VV |  | 120,50+136,50+122,0+134,0 "- podél komunikace - větev A" |  | 513 | [13 empty] | VV | 2 | 2 | True | 0 | ROZPOCET
| VV |  | Součet |  | 513 | [13 empty] | VV | 2 | 4 | True | 1 | ROZPOCET
| D | 9 | Ostatní konstrukce a práce-bourání |  |  |  | 0 | [5 empty] | 0 |  | 0.44486 |  | 84.424 | 1 | D | 1 |  |  |  | ROZPOCET | [6 empty] | 0
13 | K | 911331131.R | Svodidlo ocelové jednostranné zádržnosti H1 se zaberaněním sloupků do 2 m | m | 362 |  | 0 |  |  |  | základní |  | 0 | 0 | 0 | 0 | 0 | 4 | K | 2 |  |  |  | ROZPOCET | 0 | 0 | 0 | 0 | 0 | 1 | 0 | 4 | -1043546220
| PP |  | Silniční svodidlo ocelové s osazením sloupků zaberaněním úroveň zádržnosti H1 vzdálenosti sloupků do 2 m KB1 RH1 C jednostranné | [15 empty] | PP | 2
| VV |  | "zpětné osazení svodidel | [15 empty] | VV | 2 | 1 | True | 0 | ROZPOCET
| VV |  | 181,0+181,0 |  | 362 | [13 empty] | VV | 2 | 2 | True | 1 | ROZPOCET
14 | K | 938909311 | Čištění vozovek metením strojně podkladu nebo krytu betonového nebo živičného | m2 | 1730.5 |  | 0 | CS ÚRS 2015 02 |  |  | základní |  | 0 | 0 | 0 | 0.02 | 34.61 | 4 | K | 2 |  |  |  | ROZPOCET | 0 | 0 | 0 | 0 | 0 | 1 | 0 | 4 | 1786085727
| PP |  | Čištění vozovek metením bláta, prachu nebo hlinitého nánosu s odklizením na hromady na vzdálenost do 20 m nebo naložením na dopravní prostředek strojně povrchu podkladu nebo krytu betonového nebo živičného | [15 empty] | PP | 2
| VV |  | "po výstavbě | [15 empty] | VV | 2 | 1 | True | 0 | ROZPOCET
| VV |  | 1530,500 "- Komunikace pro aut. dopravu - asfalt" |  | 1530.5 | [13 empty] | VV | 2 | 2 | True | 0 | ROZPOCET
| VV |  | 2*100,0 "- Ostatní okolní plochy" |  | 200 | [13 empty] | VV | 2 | 2 | True | 0 | ROZPOCET
| VV |  | Součet |  | 1730.5 | [13 empty] | VV | 2 | 4 | True | 1 | ROZPOCET
15 | K | 938909331 | Čištění vozovek metením ručně podkladu nebo krytu betonového nebo živičného | m2 | 1730.5 |  | 0 | CS ÚRS 2015 02 |  |  | základní |  | 0 | 0 | 0 | 0.02 | 34.61 | 4 | K | 2 |  |  |  | ROZPOCET | 0 | 0 | 0 | 0 | 0 | 1 | 0 | 4 | 1726879041
| PP |  | Čištění vozovek metením bláta, prachu nebo hlinitého nánosu s odklizením na hromady na vzdálenost do 20 m nebo naložením na dopravní prostředek ručně povrchu podkladu nebo krytu betonového nebo živičného | [15 empty] | PP | 2
| VV |  | "po výstavbě | [15 empty] | VV | 2 | 1 | True | 0 | ROZPOCET
| VV |  | 1530,500 "- Komunikace pro aut. dopravu - asfalt" |  | 1530.5 | [13 empty] | VV | 2 | 2 | True | 0 | ROZPOCET
| VV |  | 2*100,0 "- Ostatní okolní plochy" |  | 200 | [13 empty] | VV | 2 | 2 | True | 0 | ROZPOCET
| VV |  | Součet |  | 1730.5 | [13 empty] | VV | 2 | 4 | True | 1 | ROZPOCET
16 | K | 966005311 | Rozebrání a odstranění silničního svodidla s jednou pásnicí | m | 362 |  | 0 |  |  |  | základní |  | 0 | 8.6e-05 | 0.031132 | 0.042 | 15.204 | 4 | K | 2 |  |  |  | ROZPOCET | 0 | 0 | 0 | 0 | 0 | 1 | 0 | 4 | 590985817
| PP |  | Rozebrání a odstranění silničního svodidla s jednou pásnicí | [15 empty] | PP | 2
| VV |  | "Dočasné odstranění stávajícího svodidla n | [15 empty] | VV | 2 | 1 | True | 0 | ROZPOCET
| VV |  | 181,0+181,0 |  | 362 | [13 empty] | VV | 2 | 2 | True | 1 | ROZPOCET
17 | K | 599141111 | Vyplnění spár mezi silničními dílci živičnou zálivkou | m | 17.5 |  | 0 | CS ÚRS 2015 02 |  |  | základní |  | 0 | 0.0036 | 0.063 | 0 | 0 | 4 | K | 2 |  |  |  | ROZPOCET | 0 | 0 | 0 | 0 | 0 | 1 | 0 | 4 | -2111626164
| PP |  | Vyplnění spár mezi silničními dílci živičnou zálivkou | [15 empty] | PP | 2
| VV |  | "Napojení na stávající povrchy kom. pro aut. dopravu: | [15 empty] | VV | 2 | 1 | True | 0 | ROZPOCET
| VV |  | 9,0+8,50 "- větev A a B" |  | 17.5 | [13 empty] | VV | 2 | 2 | True | 0 | ROZPOCET
| VV |  | Součet |  | 17.5 | [13 empty] | VV | 2 | 4 | True | 1 | ROZPOCET
18 | K | 919735111 | Řezání stávajícího živičného krytu hl do 50 mm | m | 9 |  | 0 | CS ÚRS 2015 02 |  |  | základní |  | 0 | 1.295e-06 | 1.1655e-05 | 0 | 0 | 4 | K | 2 |  |  |  | ROZPOCET | 0 | 0 | 0 | 0 | 0 | 1 | 0 | 4 | -888140045
| PP |  | Řezání stávajícího živičného krytu hl do 50 mm | [15 empty] | PP | 2
| VV |  | "Napojení na stávající povrchy kom. pro aut. dopravu: | [15 empty] | VV | 2 | 1 | True | 0 | ROZPOCET
| VV |  | 9,0 "- větev A a B" |  | 9 | [13 empty] | VV | 2 | 2 | True | 0 | ROZPOCET
| VV |  | Součet |  | 9 | [13 empty] | VV | 2 | 4 | True | 1 | ROZPOCET
19 | K | 919735112 | Řezání stávajícího živičného krytu hl do 100 mm | m | 8.5 |  | 0 | CS ÚRS 2015 02 |  |  | základní |  | 0 | 1.645e-06 | 1.3983e-05 | 0 | 0 | 4 | K | 2 |  |  |  | ROZPOCET | 0 | 0 | 0 | 0 | 0 | 1 | 0 | 4 | 748907577
| PP |  | Řezání stávajícího živičného krytu hl do 100 mm | [15 empty] | PP | 2
| VV |  | "Napojení na frézované povrchy kom. pro aut. dopravu: | [15 empty] | VV | 2 | 1 | True | 0 | ROZPOCET
| VV |  | 8,50 "- větev A a B" |  | 8.5 | [13 empty] | VV | 2 | 2 | True | 0 | ROZPOCET
| VV |  | Součet |  | 8.5 | [13 empty] | VV | 2 | 4 | True | 1 | ROZPOCET
20 | K | 915111121 | Vodorovné dopravní značení šířky 125 mm bílou barvou dělící čáry přerušované | m | 180 |  | 0 | CS ÚRS 2015 02 |  |  | základní |  | 0 | 2.52e-05 | 0.004536 | 0 | 0 | 4 | K | 2 |  |  |  | ROZPOCET | 0 | 0 | 0 | 0 | 0 | 1 | 0 | 4 | 180741612
| PP |  | Vodorovné dopravní značení šířky 125 mm bílou barvou dělící čáry přerušované | [15 empty] | PP | 2
| VV |  | "Po pokládce asfaltu | [15 empty] | VV | 2 | 1 | True | 0 | ROZPOCET
| VV |  | 180,0 "- větev A a B" |  | 180 | [13 empty] | VV | 2 | 2 | True | 0 | ROZPOCET
| VV |  | Součet |  | 180 | [13 empty] | VV | 2 | 4 | True | 1 | ROZPOCET
21 | K | 915121111 | Vodorovné dopravní značení šířky 250 mm bílou barvou vodící čáry | m | 342.5 |  | 0 | CS ÚRS 2015 02 |  |  | základní |  | 0 | 0.00015 | 0.051375 | 0 | 0 | 4 | K | 2 |  |  |  | ROZPOCET | 0 | 0 | 0 | 0 | 0 | 1 | 0 | 4 | -1169521576
| PP |  | Vodorovné dopravní značení šířky 250 mm bílou barvou vodící čáry | [15 empty] | PP | 2
| VV |  | "Po podkládce asfaltu | [15 empty] | VV | 2 | 1 | True | 0 | ROZPOCET
| VV |  | 171,5+171,0 |  | 342.5 | [13 empty] | VV | 2 | 2 | True | 0 | ROZPOCET
| VV |  | Součet |  | 342.5 | [13 empty] | VV | 2 | 4 | True | 1 | ROZPOCET
22 | K | 915131111 | Vodorovné dopravní značení bílou barvou přechody pro chodce, šipky, symboly | m2 | 15.75 |  | 0 | CS ÚRS 2015 02 |  |  | základní |  | 0 | 0.0006 | 0.00945 | 0 | 0 | 4 | K | 2 |  |  |  | ROZPOCET | 0 | 0 | 0 | 0 | 0 | 1 | 0 | 4 | -1988081121
| PP |  | Vodorovné dopravní značení bílou barvou přechody pro chodce, šipky, symboly | [15 empty] | PP | 2
| VV |  | "Po podkládce asfaltu | [15 empty] | VV | 2 | 1 | True | 0 | ROZPOCET
| VV |  | 3,50*0,50*9 "- optická psychologická brzda" |  | 15.75 | [13 empty] | VV | 2 | 2 | True | 0 | ROZPOCET
| VV |  | Součet |  | 15.75 | [13 empty] | VV | 2 | 4 | True | 1 | ROZPOCET
23 | K | 915211122 | Vodorovné dopravní značení retroreflexním bílým plastem dělící čáry přerušované šířky 125 mm | m | 180 |  | 0 | CS ÚRS 2015 02 |  |  | základní |  | 0 | 0.0001092 | 0.019656 | 0 | 0 | 4 | K | 2 |  |  |  | ROZPOCET | 0 | 0 | 0 | 0 | 0 | 1 | 0 | 4 | 1618592584
| PP |  | Vodorovné dopravní značení retroreflexním bílým plastem dělící čáry přerušované šířky 125 mm | [15 empty] | PP | 2
| VV |  | "Po vyštěpení asfaltu - obnova značení z barvy | [15 empty] | VV | 2 | 1 | True | 0 | ROZPOCET
| VV |  | 180,000 "- větev A a B" |  | 180 | [13 empty] | VV | 2 | 2 | True | 0 | ROZPOCET
| VV |  | Součet |  | 180 | [13 empty] | VV | 2 | 4 | True | 1 | ROZPOCET
24 | K | 915221112 | Vodorovné dopravní značení bílým plastem vodící čáry šířky 250 mm retroreflexní | m | 342.5 |  | 0 | CS ÚRS 2015 02 |  |  | základní |  | 0 | 0.00065 | 0.22262 | 0 | 0 | 4 | K | 2 |  |  |  | ROZPOCET | 0 | 0 | 0 | 0 | 0 | 1 | 0 | 4 | 31384255
| PP |  | Vodorovné dopravní značení bílým plastem vodící čáry šířky 250 mm retroreflexní | [15 empty] | PP | 2
| VV |  | "Po vyštěpení asfaltu - obnova značení z barvy | [15 empty] | VV | 2 | 1 | True | 0 | ROZPOCET
| VV |  | 342,500 "- větev A a B" |  | 342.5 | [13 empty] | VV | 2 | 2 | True | 0 | ROZPOCET
| VV |  | Součet |  | 342.5 | [13 empty] | VV | 2 | 4 | True | 1 | ROZPOCET
25 | K | 915231112 | Vodorovné dopravní značení retroreflexním bílým plastem přechody pro chodce, šipky nebo symboly | m2 | 15.75 |  | 0 | CS ÚRS 2015 02 |  |  | základní |  | 0 | 0.0026 | 0.04095 | 0 | 0 | 4 | K | 2 |  |  |  | ROZPOCET | 0 | 0 | 0 | 0 | 0 | 1 | 0 | 4 | 1249485568
| PP |  | Vodorovné dopravní značení retroreflexním bílým plastem přechody pro chodce, šipky nebo symboly | [15 empty] | PP | 2
| VV |  | "Po vyštěpení asfaltu - obnova značení z barvy | [15 empty] | VV | 2 | 1 | True | 0 | ROZPOCET
| VV |  | 3,50*0,50*9 "- optická psychologická brzda" |  | 15.75 | [13 empty] | VV | 2 | 2 | True | 0 | ROZPOCET
| VV |  | Součet |  | 15.75 | [13 empty] | VV | 2 | 4 | True | 1 | ROZPOCET
26 | K | 915611111 | Předznačení vodorovného liniového značení | m | 522.5 |  | 0 | CS ÚRS 2015 02 |  |  | základní |  | 0 | 3.75e-06 | 0.0019594 | 0 | 0 | 4 | K | 2 |  |  |  | ROZPOCET | 0 | 0 | 0 | 0 | 0 | 1 | 0 | 4 | -1071645724
| PP |  | Předznačení vodorovného liniového značení | [15 empty] | PP | 2
| VV |  | 180,0 "- čáry š. 125 mm" |  | 180 | [13 empty] | VV | 2 | 2 | True | 0 | ROZPOCET
| VV |  | 342,50 "- čáry š. 250 mm" |  | 342.5 | [13 empty] | VV | 2 | 2 | True | 0 | ROZPOCET
| VV |  | Součet |  | 522.5 | [13 empty] | VV | 2 | 4 | True | 1 | ROZPOCET
27 | K | 915621111 | Předznačení vodorovného plošného značení | m2 | 15.75 |  | 0 | CS ÚRS 2015 02 |  |  | základní |  | 0 | 9.38e-06 | 0.00014773 | 0 | 0 | 4 | K | 2 |  |  |  | ROZPOCET | 0 | 0 | 0 | 0 | 0 | 1 | 0 | 4 | -528496224
| PP |  | Předznačení vodorovného plošného značení | [15 empty] | PP | 2
| VV |  | 15,750 |  | 15.75 | [13 empty] | VV | 2 | 2 | True | 1 | ROZPOCET
| D | 997 | Přesun sutě |  |  |  | 0 | [5 empty] | 0 |  | 0 |  | 0 | 1 | D | 1 |  |  |  | ROZPOCET | [6 empty] | 0
28 | K | 997211511 | Vodorovná doprava suti po suchu na vzdálenost do 1 km | t | 366.029 |  | 0 |  |  |  | základní |  | 0 | 0 | 0 | 0 | 0 | 4 | K | 2 |  |  |  | ROZPOCET | 0 | 0 | 0 | 0 | 0 | 1 | 0 | 4 | 659204492
| PP |  | Vodorovná doprava suti po suchu na vzdálenost do 1 km | [15 empty] | PP | 2
| VV |  | "na skládku | [15 empty] | VV | 2 | 1 | True | 0 | ROZPOCET
| VV |  | "dle pol.č.113154122 " 77,00*0,04*2,56 |  | 7.885 | [13 empty] | VV | 2 | 2 | True | 0 | ROZPOCET
| VV |  | "dle pol.č.113154334 " 1399,00*0,10*2,56 |  | 358.144 | [13 empty] | VV | 2 | 2 | True | 0 | ROZPOCET
| VV |  | Součet |  | 366.029 | [13 empty] | VV | 2 | 4 | True | 1 | ROZPOCET
29 | K | 997211519 | Příplatek ZKD 1 km u vodorovné dopravy suti | t | 6954.551 |  | 0 |  |  |  | základní |  | 0 | 0 | 0 | 0 | 0 | 4 | K | 2 |  |  |  | ROZPOCET | 0 | 0 | 0 | 0 | 0 | 1 | 0 | 4 | 1614443044
| PP |  | Příplatek ZKD 1 km u vodorovné dopravy suti | [15 empty] | PP | 2
| VV |  | "dle pol.č.997211511 x 19" 366,029*19 |  | 6954.551 | [13 empty] | VV | 2 | 2 | True | 1 | ROZPOCET
| VV |  | "zhotovitel poromítne v rámci položky cenu za odvoz na skládku dle svých zvyklostí a možností skládkování " | [15 empty] | VV | 2 | 1 | True | 0 | ROZPOCET
| D | 998 | Přesun hmot |  |  |  | 0 | [5 empty] | 0 |  | 0 |  | 0 | 1 | D | 1 |  |  |  | ROZPOCET | [6 empty] | 0
30 | K | 998225111 | Přesun hmot pro pozemní komunikace s krytem z kamene, monolitickým betonovým nebo živičným | t | 143.232 |  | 0 | CS ÚRS 2015 02 |  |  | základní |  | 0 | 0 | 0 | 0 | 0 | 4 | K | 2 |  |  |  | ROZPOCET | 0 | 0 | 0 | 0 | 0 | 1 | 0 | 4 | -1023780004
| PP |  | Přesun hmot pro pozemní komunikace s krytem z kamene, monolitickým betonovým nebo živičným | [15 empty] | PP | 2
| D | 0 | Vedlejší rozpočtové náklady |  |  |  | 0 | [5 empty] | 0 |  | 0 |  | 0 | 5 | D | 0 |  |  |  | ROZPOCET | [6 empty] | 0
31 | K | 011503000 | Stavební průzkum bez rozlišení | soub | 1 |  | 0 |  |  |  | základní |  | 0 | 0 | 0 | 0 | 0 | 1024 | K | 1 |  |  |  | ROZPOCET | 0 | 0 | 0 | 0 | 0 | 1 | 0 | 1024 | -1736679729
| PP |  | Stavební průzkum bez rozlišení | [15 empty] | PP | 1
| VV |  | "Zhotovení podrobné pasportizace stávajících nemovitostí a staveb, které mohou být výstavbou dotčeny | [15 empty] | VV | 1 | 1 | True | 0 | ROZPOCET
| VV |  | "Fotodokumentace průběhu díla; zhotovitel zajistí a předá objednateli průběžnou fotodokumentaci realizace díla dle TS. | [15 empty] | VV | 1 | 1 | True | 0 | ROZPOCET
| VV |  | "Fotodokumentace bude dokladovat průběh díla a bude zejména dokumentovat části stavby a konstrukce před jejich zakrytím | [15 empty] | VV | 1 | 1 | True | 0 | ROZPOCET
| VV |  | 1 |  | 1 | [13 empty] | VV | 1 | 2 | True | 1 | ROZPOCET
32 | K | 012103000 | Geodetické práce před výstavbou | soub | 1 |  | 0 |  |  |  | základní |  | 0 | 0 | 0 | 0 | 0 | 1024 | K | 1 |  |  |  | ROZPOCET | 0 | 0 | 0 | 0 | 0 | 1 | 0 | 1024 | 1430569382
| PP |  | Geodetické práce před výstavbou - Zřízení bodů vytyčovací mikrosítě | [15 empty] | PP | 1
33 | K | 012203000 | Geodetické práce při provádění stavby | soub | 1 |  | 0 | CS ÚRS 2015 02 |  |  | základní |  | 0 | 0 | 0 | 0 | 0 | 1024 | K | 1 |  |  |  | ROZPOCET | 0 | 0 | 0 | 0 | 0 | 1 | 0 | 1024 | -174446711
| PP |  | Průzkumné, geodetické a projektové práce geodetické práce při provádění stavby | [15 empty] | PP | 1
34 | K | 012303000 | Geodetické práce po výstavbě | soub | 1 |  | 0 | CS ÚRS 2015 02 |  |  | základní |  | 0 | 0 | 0 | 0 | 0 | 1024 | K | 1 |  |  |  | ROZPOCET | 0 | 0 | 0 | 0 | 0 | 1 | 0 | 1024 | 1436127482
| PP |  | Průzkumné, geodetické a projektové práce geodetické práce po výstavbě | [15 empty] | PP | 1
35 | K | 013244000 | Dokumentace pro provádění stavby | ks | 1 |  | 0 | CS ÚRS 2015 02 |  |  | základní |  | 0 | 0 | 0 | 0 | 0 | 1024 | K | 1 |  |  |  | ROZPOCET | 0 | 0 | 0 | 0 | 0 | 1 | 0 | 1024 | 1330295661
| PP |  | Průzkumné, geodetické a projektové práce projektové práce dokumentace stavby (výkresová a textová) pro provádění stavby | [15 empty] | PP | 1
36 | K | 013254000 | Dokumentace skutečného provedení stavby | ks | 1 |  | 0 |  |  |  | základní |  | 0 | 0 | 0 | 0 | 0 | 1024 | K | 1 |  |  |  | ROZPOCET | 0 | 0 | 0 | 0 | 0 | 1 | 0 | 1024 | 1834737474
| PP |  | Dokumentace skutečného provedení stavby ( DSPS) provedení v digit. formě | [15 empty] | PP | 1
37 | K | 034403000 | Dopravní značení na staveništi | soub | 1 |  | 0 | CS ÚRS 2015 01 |  |  | základní |  | 0 | 0 | 0 | 0 | 0 | 1024 | K | 1 |  |  |  | ROZPOCET | 0 | 0 | 0 | 0 | 0 | 1 | 0 | 1024 | -12950128
| PP |  | Zařízení staveniště zabezpečení staveniště dopravní značení na staveništi | [15 empty] | PP | 1
| VV |  | "Náklady na zřízení, pronájem a odstranění DIO objektu 101.2 | [15 empty] | VV | 1 | 1 | True | 0 | ROZPOCET
| VV |  | "Náklady na zajištění údržby, servisu, kontroly, zajištění inženýrské činnosti pro projednání DIO …. atd po celou dobu stavby objektu | [15 empty] | VV | 1 | 1 | True | 0 | ROZPOCET
| VV |  | "Náklady na dopracování návrhu DIO" | [15 empty] | VV | 1 | 1 | True | 0 | ROZPOCET
| VV |  | 1 |  | 1 | [13 empty] | VV | 1 | 2 | True | 1 | ROZPOCET
38 | K | 091002000 | Ostatní náklady související s objektem | soub | 1 |  | 0 | CS ÚRS 2015 02 |  |  | základní |  | 0 | 0 | 0 | 0 | 0 | 1024 | K | 1 |  |  |  | ROZPOCET | 0 | 0 | 0 | 0 | 0 | 1 | 0 | 1024 | -1285570901
| PP |  | Hlavní tituly průvodních činností a nákladů ostatní náklady související s objektem | [15 empty] | PP | 1
| VV |  | "Zhotovení podrobné pasportizace stávajících nemovitostí a staveb, které mohou být výstavbou dotčeny | [15 empty] | VV | 1 | 1 | True | 0 | ROZPOCET
| VV |  | 1 |  | 1 | [13 empty] | VV | 1 | 2 | True | 1 | ROZPOCET

## 190 - DIO
| List obsahuje: |  | 1) Krycí list soupisu | 2) Rekapitulace |  |  | 3) Soupis prací | Zpět na list: | Rekapitulace stavby
{1d752ee9-ac5f-44b0-8858-0f0d084e32f1}
2
| KRYCÍ LIST SOUPISU | [8 empty] | v --- níže se nacházejí doplnkové a pomocné údaje k sestavám --- v | [8 empty] | False
Stavba:
II-111 před Bystřicí, most ev. č. 111-001_PD
Objekt:
190 - DIO
| KSO: |  |  |  |  | CC-CZ:
| Místo: |  |  |  |  | Datum: | 8.9.2016
| Zadavatel: |  |  |  |  | IČ: | 00066001
|  | Krajská správa a údržba silnic Středočeského kraje |  |  |  | DIČ: | CZ00066001
| Uchazeč: |  |  |  |  | IČ:
DIČ:
| Projektant: |  |  |  |  | IČ: | 45272387
|  | PRAGOPROJEKT a.s., Ateliér Praha I |  |  |  | DIČ: | CZ45272387
Poznámka:
Soupis prací je sestaven s využitím položek Cenové soustavy ÚRS (2015/1) a OTSKP - SPK (2015). Cenové a technické podmínky položek a technické specifikace, které nejsou uvedeny v soupisu prací (informace z tzv. úvodních částí katalogů) jsou neomezeně dálkově k dispozici na www.cs-urs.cz, OTSKP - SPK na www.rsd.cz. Položky soupisu prací, které jsou označeny .R za kódem položky nepochází z Cenové soustavy ÚRS ani OTSKP - SPK.
| Cena bez DPH | [5 empty] | 0
|  |  | Základ daně |  |  | Sazba daně | Výše daně
| DPH | základní | 0 |  |  | 21% | 0
|  | snížená | 0 |  |  | 15% | 0
|  | zákl. přenesená | 0 |  |  | 21% | 0
|  | sníž. přenesená | 0 |  |  | 15% | 0
|  | nulová | 0 |  |  | 0% | 0
| Cena s DPH |  |  | v | CZK |  | 0
REKAPITULACE ČLENĚNÍ SOUPISU PRACÍ
Stavba:
II-111 před Bystřicí, most ev. č. 111-001_PD
Objekt:
190 - DIO
Místo: | [5 empty] | Datum: | 8.9.2016
Zadavatel: |  |  | Krajská správa a údržba silnic Středočeského kraje |  |  | Projektant: | PRAGOPROJEKT a.s., Ateliér Praha I
Uchazeč:
Kód dílu - Popis | [6 empty] | Cena celkem [CZK]
Náklady soupisu celkem | [6 empty] | 0 | [12 empty] | -1
| HSV - Práce a dodávky HSV | [5 empty] | 0
| 9 - Ostatní konstrukce a práce-bourání | [5 empty] | 0
| VRN - Vedlejší rozpočtové náklady | [5 empty] | 0
| VRN3 - Zařízení staveniště | [5 empty] | 0
SOUPIS PRACÍ
Stavba:
II-111 před Bystřicí, most ev. č. 111-001_PD
Objekt:
190 - DIO
Místo: | [5 empty] | Datum: | 8.9.2016
Zadavatel: |  |  | Krajská správa a údržba silnic Středočeského kraje |  |  | Projektant: | PRAGOPROJEKT a.s., Ateliér Praha I
Uchazeč:
PČ | Typ | Kód | Popis | MJ | Množství | J.cena [CZK] | Cena celkem [CZK] | Cenová soustava |  | Poznámka | DPH | J. Nh [h] | Nh celkem [h] | J. hmotnost [t] | Hmotnost celkem [t] | J. suť [t] | Suť Celkem [t]
Náklady soupisu celkem | [6 empty] | 0 | [5 empty] | 0 |  | 0 |  | 0 |  | D | -1 | [10 empty] | 0
| D | HSV | Práce a dodávky HSV |  |  |  | 0 | [5 empty] | 0 |  | 0 |  | 0 | 1 | D | 0 |  |  |  | ROZPOCET | [6 empty] | 0
| D | 9 | Ostatní konstrukce a práce-bourání |  |  |  | 0 | [5 empty] | 0 |  | 0 |  | 0 | 1 | D | 1 |  |  |  | ROZPOCET | [6 empty] | 0
1 | K | 913111111 | Montáž a demontáž plastového podstavce dočasné dopravní značky | kus | 107 |  | 0 | CS ÚRS 2015 02 |  |  | základní |  | 0 | 0 | 0 | 0 | 0 | 4 | K | 2 |  |  |  | ROZPOCET | 0 | 0 | 0 | 0 | 0 | 1 | 0 | 4 | -719827042
| PP |  | Montáž a demontáž dočasných dopravních značek zařízení pro upevnění samostatných značek podstavce plastového | [15 empty] | PP | 2
| VV |  | "IS 11b " 4 |  | 4 | [13 empty] | VV | 2 | 2 | True | 0 | ROZPOCET
| VV |  | "IS 11c " 4+13 |  | 17 | [13 empty] | VV | 2 | 2 | True | 0 | ROZPOCET
| VV |  | "B1" 2 |  | 2 | [13 empty] | VV | 2 | 2 | True | 0 | ROZPOCET
| VV |  | "B20a" 2 |  | 2 | [13 empty] | VV | 2 | 2 | True | 0 | ROZPOCET
| VV |  | "C2c" 1 |  | 1 | [13 empty] | VV | 2 | 2 | True | 0 | ROZPOCET
| VV |  | "E13 " 2 |  | 2 | [13 empty] | VV | 2 | 2 | True | 0 | ROZPOCET
| VV |  | "IP22 " (6+5)*2 |  | 22 | [13 empty] | VV | 2 | 2 | True | 0 | ROZPOCET
| VV |  | "IS11a" (1+1)*2 |  | 4 | [13 empty] | VV | 2 | 2 | True | 0 | ROZPOCET
| VV |  | "značky na reflex podkladu | [15 empty] | VV | 2 | 1 | True | 0 | ROZPOCET
| VV |  | "A15 + E3a" 2*2 |  | 4 | [13 empty] | VV | 2 | 2 | True | 0 | ROZPOCET
| VV |  | "A15 + E7b" 1*2 |  | 2 | [13 empty] | VV | 2 | 2 | True | 0 | ROZPOCET
| VV |  | "A6a" 2*2 |  | 4 | [13 empty] | VV | 2 | 2 | True | 0 | ROZPOCET
| VV |  | "B20a" 6*2 |  | 12 | [13 empty] | VV | 2 | 2 | True | 0 | ROZPOCET
| VV |  | "B21a" 2*2 |  | 4 | [13 empty] | VV | 2 | 2 | True | 0 | ROZPOCET
| VV |  | "B26" 2*2 |  | 4 | [13 empty] | VV | 2 | 2 | True | 0 | ROZPOCET
| VV |  | "Z2" 2*3 |  | 6 | [13 empty] | VV | 2 | 2 | True | 0 | ROZPOCET
| VV |  | "Z4" 11 |  | 11 | [13 empty] | VV | 2 | 2 | True | 0 | ROZPOCET
| VV |  | Mezisoučet |  | 101 | [13 empty] | VV | 2 | 3 | True | 0 | ROZPOCET
| VV |  | "Dočasná objížďka 12 dní" | [15 empty] | VV | 2 | 1 | True | 0 | ROZPOCET
| VV |  | "IS 11b " 2 |  | 2 | [13 empty] | VV | 2 | 2 | True | 0 | ROZPOCET
| VV |  | "IS 11c " 4 |  | 4 | [13 empty] | VV | 2 | 2 | True | 0 | ROZPOCET
| VV |  | Mezisoučet |  | 6 | [13 empty] | VV | 2 | 3 | True | 0 | ROZPOCET
| VV |  | Součet |  | 107 | [13 empty] | VV | 2 | 4 | True | 1 | ROZPOCET
2 | K | 913111112 | Montáž a demontáž sloupku délky do 2 m dočasné dopravní značky | kus | 107 |  | 0 | CS ÚRS 2015 02 |  |  | základní |  | 0 | 0 | 0 | 0 | 0 | 4 | K | 2 |  |  |  | ROZPOCET | 0 | 0 | 0 | 0 | 0 | 1 | 0 | 4 | 1522207066
| PP |  | Montáž a demontáž dočasných dopravních značek zařízení pro upevnění samostatných značek sloupku délky do 2 m | [15 empty] | PP | 2
| VV |  | "dle pol.č.913111111" 107 |  | 107 | [13 empty] | VV | 2 | 2 | True | 1 | ROZPOCET
3 | K | 913111115 | Montáž a demontáž dočasné dopravní značky samostatné základní | kus | 34 |  | 0 | CS ÚRS 2015 02 |  |  | základní |  | 0 | 0 | 0 | 0 | 0 | 4 | K | 2 |  |  |  | ROZPOCET | 0 | 0 | 0 | 0 | 0 | 1 | 0 | 4 | 2111720532
| PP |  | Montáž a demontáž dočasných dopravních značek samostatných značek základních | [15 empty] | PP | 2
| VV |  | "IS 11b " 4 |  | 4 | [13 empty] | VV | 2 | 2 | True | 0 | ROZPOCET
| VV |  | "IS 11c " 4+13 |  | 17 | [13 empty] | VV | 2 | 2 | True | 0 | ROZPOCET
| VV |  | "B1" 2 |  | 2 | [13 empty] | VV | 2 | 2 | True | 0 | ROZPOCET
| VV |  | "B20a" 2 |  | 2 | [13 empty] | VV | 2 | 2 | True | 0 | ROZPOCET
| VV |  | "C2c" 1 |  | 1 | [13 empty] | VV | 2 | 2 | True | 0 | ROZPOCET
| VV |  | "E13 " 2 |  | 2 | [13 empty] | VV | 2 | 2 | True | 0 | ROZPOCET
| VV |  | Mezisoučet |  | 28 | [13 empty] | VV | 2 | 3 | True | 0 | ROZPOCET
| VV |  | "Dočasná objížďka 12 dní" | [15 empty] | VV | 2 | 1 | True | 0 | ROZPOCET
| VV |  | "IS 11b " 2 |  | 2 | [13 empty] | VV | 2 | 2 | True | 0 | ROZPOCET
| VV |  | "IS 11c " 4 |  | 4 | [13 empty] | VV | 2 | 2 | True | 0 | ROZPOCET
| VV |  | Mezisoučet |  | 6 | [13 empty] | VV | 2 | 3 | True | 0 | ROZPOCET
| VV |  | Součet |  | 34 | [13 empty] | VV | 2 | 4 | True | 1 | ROZPOCET
4 | K | 913111116 | Montáž a demontáž dočasné dopravní značky samostatné zvětšené | kus | 28 |  | 0 | CS ÚRS 2015 02 |  |  | základní |  | 0 | 0 | 0 | 0 | 0 | 4 | K | 2 |  |  |  | ROZPOCET | 0 | 0 | 0 | 0 | 0 | 1 | 0 | 4 | 278935096
| PP |  | Montáž a demontáž dočasných dopravních značek samostatných značek zvětšených | [15 empty] | PP | 2
| VV |  | "IP22 " 6+5 |  | 11 | [13 empty] | VV | 2 | 2 | True | 0 | ROZPOCET
| VV |  | "IS11a" 1+1 |  | 2 | [13 empty] | VV | 2 | 2 | True | 0 | ROZPOCET
| VV |  | "značky na reflex podkladu | [15 empty] | VV | 2 | 1 | True | 0 | ROZPOCET
| VV |  | "A15 + E3a" 2 |  | 2 | [13 empty] | VV | 2 | 2 | True | 0 | ROZPOCET
| VV |  | "A15 + E7b" 1 |  | 1 | [13 empty] | VV | 2 | 2 | True | 0 | ROZPOCET
| VV |  | "A6a" 2 |  | 2 | [13 empty] | VV | 2 | 2 | True | 0 | ROZPOCET
| VV |  | "B20a" 6 |  | 6 | [13 empty] | VV | 2 | 2 | True | 0 | ROZPOCET
| VV |  | "B21a" 2 |  | 2 | [13 empty] | VV | 2 | 2 | True | 0 | ROZPOCET
| VV |  | "B26" 2 |  | 2 | [13 empty] | VV | 2 | 2 | True | 0 | ROZPOCET
| VV |  | Součet |  | 28 | [13 empty] | VV | 2 | 4 | True | 1 | ROZPOCET
5 | K | 913111211 | Příplatek k dočasnému podstavci plastovému za první a ZKD den použití | kus | 24312 |  | 0 | CS ÚRS 2015 02 |  |  | základní |  | 0 | 0 | 0 | 0 | 0 | 4 | K | 2 |  |  |  | ROZPOCET | 0 | 0 | 0 | 0 | 0 | 1 | 0 | 4 | -2081045368
| PP |  | Montáž a demontáž dočasných dopravních značek Příplatek za první a každý další den použití dočasných dopravních značek k ceně 11-1111 | [15 empty] | PP | 2
| VV |  | "předpoklad 8 měsíců dle pol.č.913111111" 101*8*30 |  | 24240 | [13 empty] | VV | 2 | 2 | True | 0 | ROZPOCET
| VV |  | "Dočasná objížďka 12 dní" 6*12 |  | 72 | [13 empty] | VV | 2 | 2 | True | 0 | ROZPOCET
| VV |  | Součet |  | 24312 | [13 empty] | VV | 2 | 4 | True | 1 | ROZPOCET
| VV |  | "zhotovitel promítne do položky nájem po dobu dle svého harmonogramu výstavby" | [15 empty] | VV | 2 | 1 | True | 0 | ROZPOCET
6 | K | 913111212 | Příplatek k dočasnému sloupku délky do 2 m za první a ZKD den použití | kus | 24312 |  | 0 | CS ÚRS 2015 02 |  |  | základní |  | 0 | 0 | 0 | 0 | 0 | 4 | K | 2 |  |  |  | ROZPOCET | 0 | 0 | 0 | 0 | 0 | 1 | 0 | 4 | 117774889
| PP |  | Montáž a demontáž dočasných dopravních značek Příplatek za první a každý další den použití dočasných dopravních značek k ceně 11-1112 | [15 empty] | PP | 2
| VV |  | "dle pol.č.913111211" 24312 |  | 24312 | [13 empty] | VV | 2 | 2 | True | 1 | ROZPOCET
7 | K | 913111215 | Příplatek k dočasné dopravní značce samostatné základní za první a ZKD den použití | kus | 6792 |  | 0 | CS ÚRS 2015 02 |  |  | základní |  | 0 | 0 | 0 | 0 | 0 | 4 | K | 2 |  |  |  | ROZPOCET | 0 | 0 | 0 | 0 | 0 | 1 | 0 | 4 | 1065553923
| PP |  | Montáž a demontáž dočasných dopravních značek Příplatek za první a každý další den použití dočasných dopravních značek k ceně 11-1115 | [15 empty] | PP | 2
| VV |  | "dle pol.č.913111115 předpoklad po dobu 8 měsíců " 28*8*30 |  | 6720 | [13 empty] | VV | 2 | 2 | True | 0 | ROZPOCET
| VV |  | "Dočasná objížďka 12 dní" 6*12 |  | 72 | [13 empty] | VV | 2 | 2 | True | 0 | ROZPOCET
| VV |  | Součet |  | 6792 | [13 empty] | VV | 2 | 4 | True | 1 | ROZPOCET
| VV |  | "zhotovitel promítne do položky nájem po dobu dle svého harmonogramu výstavby" | [15 empty] | VV | 2 | 1 | True | 0 | ROZPOCET
8 | K | 913111216 | Příplatek k dočasné dopravní značce samostatné zvětšené za první a ZKD den použití | kus | 6720 |  | 0 | CS ÚRS 2015 02 |  |  | základní |  | 0 | 0 | 0 | 0 | 0 | 4 | K | 2 |  |  |  | ROZPOCET | 0 | 0 | 0 | 0 | 0 | 1 | 0 | 4 | -734749314
| PP |  | Montáž a demontáž dočasných dopravních značek Příplatek za první a každý další den použití dočasných dopravních značek k ceně 11-1116 | [15 empty] | PP | 2
| VV |  | "dle pol.č.913111116" | [15 empty] | VV | 2 | 1 | True | 0 | ROZPOCET
| VV |  | " předpokládaná doba 8 měsíců" 28*8*30 |  | 6720 | [13 empty] | VV | 2 | 2 | True | 1 | ROZPOCET
| VV |  | "zhotovitel promítne do položky nájem po dobu dle svého harmonogramu výstavby" | [15 empty] | VV | 2 | 1 | True | 0 | ROZPOCET
9 | K | 913221111 | Montáž a demontáž dočasné dopravní zábrany Z2 světelné šířky 1,5 m se 3 světly | kus | 2 |  | 0 | CS ÚRS 2015 02 |  |  | základní |  | 0 | 0 | 0 | 0 | 0 | 4 | K | 2 |  |  |  | ROZPOCET | 0 | 0 | 0 | 0 | 0 | 1 | 0 | 4 | 683949531
| PP |  | Montáž a demontáž dočasných dopravních zábran Z2 světelných včetně zásobníku na akumulátor, šířky 1,5 m, 3 světla | [15 empty] | PP | 2
| VV |  | "2 ks zábrany vč. světel " 2 |  | 2 | [13 empty] | VV | 2 | 2 | True | 1 | ROZPOCET
10 | K | 913221211 | Příplatek k dočasné dopravní zábraně Z2 světelné šířky 1,5m se 3 světly za první a ZKD den použití | kus | 480 |  | 0 | CS ÚRS 2015 02 |  |  | základní |  | 0 | 0 | 0 | 0 | 0 | 4 | K | 2 |  |  |  | ROZPOCET | 0 | 0 | 0 | 0 | 0 | 1 | 0 | 4 | -572592751
| PP |  | Montáž a demontáž dočasných dopravních zábran Z2 Příplatek za první a každý další den použití dočasných dopravních zábran Z2 k ceně 22-1111 | [15 empty] | PP | 2
| VV |  | "dle pol.č.913221111" | [15 empty] | VV | 2 | 1 | True | 0 | ROZPOCET
| VV |  | " předpokládaná doba 8 měsíců" 2*8*30 |  | 480 | [13 empty] | VV | 2 | 2 | True | 1 | ROZPOCET
| VV |  | "zhotovitel promítne do položky nájem po dobu dle svého harmonogramu výstavby" | [15 empty] | VV | 2 | 1 | True | 0 | ROZPOCET
11 | K | 913321111 | Montáž a demontáž dočasné dopravní směrové desky základní Z4 | kus | 6 |  | 0 | CS ÚRS 2015 02 |  |  | základní |  | 0 | 0 | 0 | 0 | 0 | 4 | K | 2 |  |  |  | ROZPOCET | 0 | 0 | 0 | 0 | 0 | 1 | 0 | 4 | -228577942
| PP |  | Montáž a demontáž dočasných dopravních vodících zařízení směrové desky Z4 základní | [15 empty] | PP | 2
| VV |  | 6 |  | 6 | [13 empty] | VV | 2 | 2 | True | 1 | ROZPOCET
12 | K | 913321116 | Montáž a demontáž dočasné soupravy směrových desek Z4 s výstražným světlem 5 desek | kus | 1 |  | 0 | CS ÚRS 2015 02 |  |  | základní |  | 0 | 0 | 0 | 0 | 0 | 4 | K | 2 |  |  |  | ROZPOCET | 0 | 0 | 0 | 0 | 0 | 1 | 0 | 4 | 1421800867
| PP |  | Montáž a demontáž dočasných dopravních vodících zařízení soupravy směrových desek Z4 s výstražným světlem 5 desek | [15 empty] | PP | 2
| VV |  | 1 |  | 1 | [13 empty] | VV | 2 | 2 | True | 1 | ROZPOCET
13 | K | 913321211 | Příplatek k dočasné směrové desce základní Z4 za první a ZKD den použití | kus | 1080 |  | 0 | CS ÚRS 2015 02 |  |  | základní |  | 0 | 0 | 0 | 0 | 0 | 4 | K | 2 |  |  |  | ROZPOCET | 0 | 0 | 0 | 0 | 0 | 1 | 0 | 4 | -1602652170
| PP |  | Montáž a demontáž dočasných dopravních vodících zařízení Příplatek za první a každý další den použití dočasných dopravních vodících zařízení k ceně 32-1111 | [15 empty] | PP | 2
| VV |  | "dle pol.č.913321111 předpoklad po dobu 6 měsíců " 6*6*30 |  | 1080 | [13 empty] | VV | 2 | 2 | True | 1 | ROZPOCET
| VV |  | "zhotovitel promítne do položky nájem po dobu dle svého harmonogramu výstavby" | [15 empty] | VV | 2 | 1 | True | 0 | ROZPOCET
14 | K | 913331211 | Příplatek k dočasné směrové světelné soupravě s 5 světly za první a ZKD den použití | kus | 180 |  | 0 | CS ÚRS 2015 02 |  |  | základní |  | 0 | 0 | 0 | 0 | 0 | 4 | K | 2 |  |  |  | ROZPOCET | 0 | 0 | 0 | 0 | 0 | 1 | 0 | 4 | -715430135
| PP |  | Montáž a demontáž dočasných dopravních vodících zařízení Příplatek za první a každý další den použití dočasných dopravních vodících zařízení k ceně 33-1111 | [15 empty] | PP | 2
| VV |  | "dle pol.č.913321116 předpoklad po dobu 6 měsíců " 1*6*30 |  | 180 | [13 empty] | VV | 2 | 2 | True | 1 | ROZPOCET
| VV |  | "zhotovitel promítne do položky nájem po dobu dle svého harmonogramu výstavby" | [15 empty] | VV | 2 | 1 | True | 0 | ROZPOCET
15 | K | 913911112 | Montáž a demontáž akumulátoru dočasného dopravního značení olověného 12 V/55 Ah | kus | 3 |  | 0 | CS ÚRS 2015 02 |  |  | základní |  | 0 | 0 | 0 | 0 | 0 | 4 | K | 2 |  |  |  | ROZPOCET | 0 | 0 | 0 | 0 | 0 | 1 | 0 | 4 | -1063137266
| PP |  | Montáž a demontáž akumulátorů a zásobníků dočasného dopravního značení akumulátoru olověného 12V/55 Ah | [15 empty] | PP | 2
| VV |  | 2+1 |  | 3 | [13 empty] | VV | 2 | 2 | True | 1 | ROZPOCET
16 | K | 913911121 | Montáž a demontáž dočasného zásobníku plastového na akumulátor a řídící jednotku | kus | 3 |  | 0 | CS ÚRS 2015 02 |  |  | základní |  | 0 | 0 | 0 | 0 | 0 | 4 | K | 2 |  |  |  | ROZPOCET | 0 | 0 | 0 | 0 | 0 | 1 | 0 | 4 | -1896528164
| PP |  | Montáž a demontáž akumulátorů a zásobníků dočasného dopravního značení zásobníku na akumulátor a řídící jednotku plastového | [15 empty] | PP | 2
| VV |  | 2+1 |  | 3 | [13 empty] | VV | 2 | 2 | True | 1 | ROZPOCET
17 | K | 913911212 | Příplatek k dočasnému akumulátor 12V/55 Ah za první a ZKD den použití | kus | 660 |  | 0 | CS ÚRS 2015 02 |  |  | základní |  | 0 | 0 | 0 | 0 | 0 | 4 | K | 2 |  |  |  | ROZPOCET | 0 | 0 | 0 | 0 | 0 | 1 | 0 | 4 | 1101857182
| PP |  | Montáž a demontáž akumulátorů a zásobníků dočasného dopravního značení Příplatek za první a každý další den použití akumulátorů a zásobníků dočasného dopravního značení k ceně 91-1112 | [15 empty] | PP | 2
| VV |  | "předpoklad 2x8 + 1x6 měsíců " 2*8*30+1*6*30 |  | 660 | [13 empty] | VV | 2 | 2 | True | 1 | ROZPOCET
| VV |  | "zhotovitel promítne do položky nájem po dobu dle svého harmonogramu výstavby" | [15 empty] | VV | 2 | 1 | True | 0 | ROZPOCET
18 | K | 913921131 | Dočasné omezení platnosti zakrytí základní dopravní značky | kus | 16 |  | 0 | CS ÚRS 2015 02 |  |  | základní |  | 0 | 0 | 0 | 0 | 0 | 4 | K | 2 |  |  |  | ROZPOCET | 0 | 0 | 0 | 0 | 0 | 1 | 0 | 4 | 252892854
| PP |  | Dočasné omezení platnosti základní dopravní značky zakrytí značky | [15 empty] | PP | 2
| VV |  | 15+1 |  | 16 | [13 empty] | VV | 2 | 2 | True | 1 | ROZPOCET
19 | K | 913921132 | Dočasné omezení platnosti odkrytí základní dopravní značky | kus | 16 |  | 0 | CS ÚRS 2015 02 |  |  | základní |  | 0 | 0 | 0 | 0 | 0 | 4 | K | 2 |  |  |  | ROZPOCET | 0 | 0 | 0 | 0 | 0 | 1 | 0 | 4 | -787569712
| PP |  | Dočasné omezení platnosti základní dopravní značky odkrytí značky | [15 empty] | PP | 2
| VV |  | 16 |  | 16 | [13 empty] | VV | 2 | 2 | True | 1 | ROZPOCET
| D | VRN | Vedlejší rozpočtové náklady |  |  |  | 0 | [5 empty] | 0 |  | 0 |  | 0 | 5 | D | 0 |  |  |  | ROZPOCET | [6 empty] | 0
| D | VRN3 | Zařízení staveniště |  |  |  | 0 | [5 empty] | 0 |  | 0 |  | 0 | 5 | D | 1 |  |  |  | ROZPOCET | [6 empty] | 0
20 | K | 034403000 | Dopravní značení na staveništi | ks | 1 |  | 0 | CS ÚRS 2015 01 |  |  | základní |  | 0 | 0 | 0 | 0 | 0 | 1024 | K | 2 |  |  |  | ROZPOCET | 0 | 0 | 0 | 0 | 0 | 1 | 0 | 1024 | 789586996
| PP |  | Zařízení staveniště zabezpečení staveniště dopravní značení na staveništi | [15 empty] | PP | 2
| VV |  | "Náklady zajištění údržby, servisu, kontroly, zajištění inženýrské činnosti pro projednání DIO …. atd po celou dobu stavby | [15 empty] | VV | 2 | 1 | True | 0 | ROZPOCET
| VV |  | 1 |  | 1 | [13 empty] | VV | 2 | 2 | True | 1 | ROZPOCET

## 201 - Most ev. č. 111-001
| List obsahuje: |  | 1) Krycí list soupisu | 2) Rekapitulace |  |  | 3) Soupis prací | Zpět na list: | Rekapitulace stavby
{9eca6641-3890-45c9-a2ab-fb45de2a9ff5}
2
| KRYCÍ LIST SOUPISU | [8 empty] | v --- níže se nacházejí doplnkové a pomocné údaje k sestavám --- v | [8 empty] | False
Stavba:
II-111 před Bystřicí, most ev. č. 111-001_PD
Objekt:
201 - Most ev. č. 111-001
| KSO: |  |  |  |  | CC-CZ:
| Místo: |  |  |  |  | Datum: | 8.9.2016
| Zadavatel: |  |  |  |  | IČ: | 00066001
|  | Krajská správa a údržba silnic Středočeského kraje |  |  |  | DIČ: | CZ00066001
| Uchazeč: |  |  |  |  | IČ:
DIČ:
| Projektant: |  |  |  |  | IČ: | 45272387
|  | PRAGOPROJEKT a.s., Ateliér Praha I |  |  |  | DIČ: | CZ45272387
Poznámka:
Soupis prací je sestaven s využitím položek Cenové soustavy ÚRS (2015/1) a OTSKP - SPK (2015). Cenové a technické podmínky položek a technické specifikace, které nejsou uvedeny v soupisu prací (informace z tzv. úvodních částí katalogů) jsou neomezeně dálkově k dispozici na www.cs-urs.cz, OTSKP - SPK na www.rsd.cz. Položky soupisu prací, které jsou označeny .R za kódem položky nepochází z Cenové soustavy ÚRS ani OTSKP - SPK.
| Cena bez DPH | [5 empty] | 0
|  |  | Základ daně |  |  | Sazba daně | Výše daně
| DPH | základní | 0 |  |  | 21% | 0
|  | snížená | 0 |  |  | 15% | 0
|  | zákl. přenesená | 0 |  |  | 21% | 0
|  | sníž. přenesená | 0 |  |  | 15% | 0
|  | nulová | 0 |  |  | 0% | 0
| Cena s DPH |  |  | v | CZK |  | 0
REKAPITULACE ČLENĚNÍ SOUPISU PRACÍ
Stavba:
II-111 před Bystřicí, most ev. č. 111-001_PD
Objekt:
201 - Most ev. č. 111-001
Místo: | [5 empty] | Datum: | 8.9.2016
Zadavatel: |  |  | Krajská správa a údržba silnic Středočeského kraje |  |  | Projektant: | PRAGOPROJEKT a.s., Ateliér Praha I
Uchazeč:
Kód dílu - Popis | [6 empty] | Cena celkem [CZK]
Náklady soupisu celkem | [6 empty] | 0 | [12 empty] | -1
| HSV - Práce a dodávky HSV | [5 empty] | 0
| 1 - Zemní práce | [5 empty] | 0
| 2 - Zakládání | [5 empty] | 0
| 3 - Svislé a kompletní konstrukce | [5 empty] | 0
| 4 - Vodorovné konstrukce | [5 empty] | 0
| 5 - Komunikace | [5 empty] | 0
| 6 - Úpravy povrchů, podlahy a osazování výplní | [5 empty] | 0
| 8 - Trubní vedení | [5 empty] | 0
| 9 - Ostatní konstrukce a práce-bourání | [5 empty] | 0
| 997 - Přesun sutě | [5 empty] | 0
| 998 - Přesun hmot | [5 empty] | 0
| PSV - Práce a dodávky PSV | [5 empty] | 0
| 711 - Izolace proti vodě, vlhkosti a plynům | [5 empty] | 0
| 721 - Zdravotechnika - vnitřní kanalizace | [5 empty] | 0
| 767 - Konstrukce zámečnické | [5 empty] | 0
| M - Práce a dodávky M | [5 empty] | 0
| 22-M - Montáže technologických zařízení pro dopravní stavby | [5 empty] | 0
| 0 - Vedlejší rozpočtové náklady | [5 empty] | 0
SOUPIS PRACÍ
Stavba:
II-111 před Bystřicí, most ev. č. 111-001_PD
Objekt:
201 - Most ev. č. 111-001
Místo: | [5 empty] | Datum: | 8.9.2016
Zadavatel: |  |  | Krajská správa a údržba silnic Středočeského kraje |  |  | Projektant: | PRAGOPROJEKT a.s., Ateliér Praha I
Uchazeč:
PČ | Typ | Kód | Popis | MJ | Množství | J.cena [CZK] | Cena celkem [CZK] | Cenová soustava |  | Poznámka | DPH | J. Nh [h] | Nh celkem [h] | J. hmotnost [t] | Hmotnost celkem [t] | J. suť [t] | Suť Celkem [t]
Náklady soupisu celkem | [6 empty] | 0 | [5 empty] | 0 |  | 3104.0442 |  | 3642.4571 |  | D | -1 | [10 empty] | 0
| D | HSV | Práce a dodávky HSV |  |  |  | 0 | [5 empty] | 0 |  | 3101.5819 |  | 3635.1203 | 1 | D | 0 |  |  |  | ROZPOCET | [6 empty] | 0
| D | 1 | Zemní práce |  |  |  | 0 | [5 empty] | 0 |  | 36.0954 |  | 782.2595 | 1 | D | 1 |  |  |  | ROZPOCET | [6 empty] | 0
1 | K | 113107165 | Odstranění podkladu pl přes 50 do 200 m2 z kameniva drceného tl 500 mm | m2 | 330 |  | 0 | CS ÚRS 2015 02 |  |  | základní |  | 0 | 0 | 0 | 0.72 | 237.6 | 4 | K | 2 |  |  |  | ROZPOCET | 0 | 0 | 0 | 0 | 0 | 1 | 0 | 4 | 2021798242
| PP |  | Odstranění podkladu pl přes 50 do 200 m2 z kameniva drceného tl 500 mm | [15 empty] | PP | 2
| VV |  | "odbourání konstrukčních vrstev a aktivní zóny vozovky před a za mostem, tl. vozovky bez horní vrstvy (frézování) | [15 empty] | VV | 2 | 1 | True | 0 | ROZPOCET
| VV |  | "U opěry 01:" 15,0*7,0 |  | 105 | [13 empty] | VV | 2 | 2 | True | 0 | ROZPOCET
| VV |  | "U opěry 05:" 15,0*15,0 |  | 225 | [13 empty] | VV | 2 | 2 | True | 0 | ROZPOCET
| VV |  | Součet |  | 330 | [13 empty] | VV | 2 | 4 | True | 1 | ROZPOCET
2 | K | 113107230 | Odstranění podkladu pl nad 200 m2 z betonu prostého tl 100 mm | m2 | 672.75 |  | 0 | CS ÚRS 2015 02 |  |  | základní |  | 0 | 0 | 0 | 0.185 | 124.4587 | 4 | K | 2 |  |  |  | ROZPOCET | 0 | 0 | 0 | 0 | 0 | 1 | 0 | 4 | 1399127788
| PP |  | Odstranění podkladu pl nad 200 m2 z betonu prostého tl 100 mm | [15 empty] | PP | 2
| VV |  | "odbourání betonové dlažby tl.60 mm vč. podkladního betonu tl. 200 mm na svazích (odláždění pod mostem) | [15 empty] | VV | 2 | 1 | True | 0 | ROZPOCET
| VV |  | (8,35+7,5+10,1+8,1+10,8)*15,0 |  | 672.75 | [13 empty] | VV | 2 | 2 | True | 1 | ROZPOCET
3 | K | 113154122 | Frézování živičného krytu tl 40 mm pruh š 1 m pl do 500 m2 bez překážek v trase | m2 | 68 |  | 0 | CS ÚRS 2015 02 |  |  | základní |  | 0 | 3.836e-05 | 0.0026085 | 0.103 | 7.004 | 4 | K | 2 |  |  |  | ROZPOCET | 0 | 0 | 0 | 0 | 0 | 1 | 0 | 4 | -1525168078
| PP |  | Frézování živičného podkladu nebo krytu s naložením na dopravní prostředek plochy do 500 m2 bez překážek v trase pruhu šířky přes 0,5 m do 1 m, tloušťky vrstvy 40 mm | [15 empty] | PP | 2
| VV |  | "povinný odkup zhotovitelem, odvoz zahrnut v položce 997211511 a 997211519 | [15 empty] | VV | 2 | 1 | True | 0 | ROZPOCET
| VV |  | "v předpolí opěry O1 v napojení na stávající vozovku:" 8,5*8,0 |  | 68 | [13 empty] | VV | 2 | 2 | True | 1 | ROZPOCET
4 | K | 113154124 | Frézování živičného krytu tl 100 mm pruh š 1 m pl do 500 m2 bez překážek v trase | m2 | 224.2 |  | 0 | CS ÚRS 2015 02 |  |  | základní |  | 0 | 9.222e-05 | 0.020676 | 0.256 | 57.3952 | 4 | K | 2 |  |  |  | ROZPOCET | 0 | 0 | 0 | 0 | 0 | 1 | 0 | 4 | -2008408078
| PP |  | Frézování živičného krytu tl 100 mm pruh š 1 m pl do 500 m2 bez překážek v trase | [15 empty] | PP | 2
| VV |  | "povinný odkup zhotovitelem, odvoz zahrnut v položce 997211511 a 997211519 | [15 empty] | VV | 2 | 1 | True | 0 | ROZPOCET
| VV |  | "vozovka mimo most:" 9,5*(7,0+15,0+2*0,8) |  | 224.2 | [13 empty] | VV | 2 | 2 | True | 1 | ROZPOCET
5 | K | 113154233 | Frézování živičného krytu tl 50 mm pruh š 2 m pl do 1000 m2 bez překážek v trase | m2 | 912 |  | 0 | CS ÚRS 2015 02 |  |  | základní |  | 0 | 7.008e-05 | 0.063913 | 0.128 | 116.736 | 4 | K | 2 |  |  |  | ROZPOCET | 0 | 0 | 0 | 0 | 0 | 1 | 0 | 4 | 254828233
| PP |  | Frézování živičného podkladu nebo krytu s naložením na dopravní prostředek plochy přes 500 do 1 000 m2 bez překážek v trase pruhu šířky přes 1 m do 2 m, tloušťky vrstvy 50 mm | [15 empty] | PP | 2
| VV |  | "povinný odkup zhotovitelem, odvoz zahrnut v položce 997211511 a 997211519 | [15 empty] | VV | 2 | 1 | True | 0 | ROZPOCET
| VV |  | "na mostě odhad celkové tl. 0,15 m | [15 empty] | VV | 2 | 1 | True | 0 | ROZPOCET
| VV |  | "vozovka na mostě:" 9,5*96,0 |  | 912 | [13 empty] | VV | 2 | 2 | True | 1 | ROZPOCET
6 | K | 113154234 | Frézování živičného krytu tl 100 mm pruh š 2 m pl do 1000 m2 bez překážek v trase | m2 | 912 |  | 0 | CS ÚRS 2015 02 |  |  | základní |  | 0 | 0.00012541 | 0.11437 | 0.256 | 233.472 | 4 | K | 2 |  |  |  | ROZPOCET | 0 | 0 | 0 | 0 | 0 | 1 | 0 | 4 | -1667064898
| PP |  | Frézování živičného podkladu nebo krytu s naložením na dopravní prostředek plochy přes 500 do 1 000 m2 bez překážek v trase pruhu šířky přes 1 m do 2 m, tloušťky vrstvy 100 mm | [15 empty] | PP | 2
| VV |  | "povinný odkup zhotovitelem, odvoz zahrnut v položce 997211511 a 997211519 | [15 empty] | VV | 2 | 1 | True | 0 | ROZPOCET
| VV |  | "na mostě odhad celkové tl. 0,15 m, | [15 empty] | VV | 2 | 1 | True | 0 | ROZPOCET
| VV |  | "vozovka na mostě:" 9,5*96,0 |  | 912 | [13 empty] | VV | 2 | 2 | True | 1 | ROZPOCET
7 | K | 113201111 | Vytrhání obrub chodníkových ležatých | m | 24.32 |  | 0 | CS ÚRS 2015 02 |  |  | základní |  | 0 | 0 | 0 | 0.23 | 5.5936 | 4 | K | 2 |  |  |  | ROZPOCET | 0 | 0 | 0 | 0 | 0 | 1 | 0 | 4 | 1143048062
| PP |  | Vytrhání obrub s vybouráním lože, s přemístěním hmot na skládku na vzdálenost do 3 m nebo s naložením na dopravní prostředek chodníkových ležatých | [15 empty] | PP | 2
| VV |  | "Odstranění obrubníků okolo chodníků a říms vč. betonové patky | [15 empty] | VV | 2 | 1 | True | 0 | ROZPOCET
| VV |  | 2*(4,0+4,5)+2*(2,605-0,75+2,555-0,75) |  | 24.32 | [13 empty] | VV | 2 | 2 | True | 1 | ROZPOCET
8 | K | 121101103 | Sejmutí ornice s přemístěním na vzdálenost do 250 m | m3 | 32.355 |  | 0 | CS ÚRS 2015 02 |  |  | základní |  | 0 | 0 | 0 | 0 | 0 | 4 | K | 2 |  |  |  | ROZPOCET | 0 | 0 | 0 | 0 | 0 | 1 | 0 | 4 | -483222321
| PP |  | Sejmutí ornice s přemístěním na vzdálenost do 250 m | [15 empty] | PP | 2
| VV |  | "Na svahových kuželech. | [15 empty] | VV | 2 | 1 | True | 0 | ROZPOCET
| VV |  | 4*20,0*2,0*0,15 |  | 24 | [13 empty] | VV | 2 | 2 | True | 0 | ROZPOCET
| VV |  | "Pro skluzy na svazích | [15 empty] | VV | 2 | 1 | True | 0 | ROZPOCET
| VV |  | ((11,3+13,3)*1,12+20,5*1,08+17,8*1,12)*0,8*0,15 |  | 8.355 | [13 empty] | VV | 2 | 2 | True | 0 | ROZPOCET
| VV |  | Součet |  | 32.355 | [13 empty] | VV | 2 | 4 | True | 1 | ROZPOCET
9 | K | 131301102 | Hloubení jam nezapažených v hornině tř. 4 objemu do 1000 m3 | m3 | 518.811 |  | 0 | CS ÚRS 2015 02 |  |  | základní |  | 0 | 0 | 0 | 0 | 0 | 4 | K | 2 |  |  |  | ROZPOCET | 0 | 0 | 0 | 0 | 0 | 1 | 0 | 4 | -1759532897
| PP |  | Hloubení jam nezapažených v hornině tř. I | [15 empty] | PP | 2
| VV |  | "Výkop u opěry O1:" (0,8+4,35/2)*2,0*(15,5+2*4,8/2) |  | 120.785 | [13 empty] | VV | 2 | 2 | True | 0 | ROZPOCET
| VV |  | "Výkop u opěry O5:" (0,8+3,85/2)*2,0*(15,4+2*5,0/2) |  | 111.18 | [13 empty] | VV | 2 | 2 | True | 0 | ROZPOCET
| VV |  | "Výkop kolem pilířů:" 3*3*(2,3*2,3*0,5) |  | 23.805 | [13 empty] | VV | 2 | 2 | True | 0 | ROZPOCET
| VV |  | "Výkop pro rozšíření dlažby pod mostem:" (1,6+1,9)*0,4 |  | 1.4 | [13 empty] | VV | 2 | 2 | True | 0 | ROZPOCET
| VV |  | "Výkop pro umístění jeřábu:" 7,0*21,0*1,5/2+(21,0+26,5/2)*2,5*1,5/2+26,5*7,0/2*1,5/2 |  | 244.031 | [13 empty] | VV | 2 | 2 | True | 0 | ROZPOCET
| VV |  | "Zřízení vsakovací jímky pod skluzy - 4 ks x š x dl x hl." 4*1,6*1,6*1,5 |  | 15.36 | [13 empty] | VV | 2 | 2 | True | 0 | ROZPOCET
| VV |  | "Zřízení vsakovací jímky vyústěním drenáže - 2 ks " 2*1,5*1,5*0,5 |  | 2.25 | [13 empty] | VV | 2 | 2 | True | 0 | ROZPOCET
| VV |  | Součet |  | 518.811 | [13 empty] | VV | 2 | 4 | True | 1 | ROZPOCET
10 | K | 131301109 | Příplatek za lepivost u hloubení jam nezapažených v hornině tř. 4 | m3 | 259.406 |  | 0 | CS ÚRS 2015 02 |  |  | základní |  | 0 | 0 | 0 | 0 | 0 | 4 | K | 2 |  |  |  | ROZPOCET | 0 | 0 | 0 | 0 | 0 | 1 | 0 | 4 | 1456139250
| PP |  | Příplatek za lepivost u hloubení jam nezapažených v hornině tř. 4 | [15 empty] | PP | 2
| VV |  | "50 % z pol.č.131301102 " 518,811*0,5 |  | 259.406 | [13 empty] | VV | 2 | 2 | True | 1 | ROZPOCET
11 | K | 131301202 | Hloubení jam zapažených v hornině tř. 4 objemu do 1000 m3 | m3 | 143.535 |  | 0 | CS ÚRS 2015 02 |  |  | základní |  | 0 | 0 | 0 | 0 | 0 | 4 | K | 2 |  |  |  | ROZPOCET | 0 | 0 | 0 | 0 | 0 | 1 | 0 | 4 | 672061057
| PP |  | Hloubení zapažených jam a zářezů s urovnáním dna do předepsaného profilu a spádu v hornině tř. 4 přes 100 do 1 000 m3 | [15 empty] | PP | 2
| VV |  | "Výkop pro vsakovací rýhu u opěry O5:" (14,3*3,0+2*2,15*1,15)*3,0 |  | 143.535 | [13 empty] | VV | 2 | 2 | True | 1 | ROZPOCET
12 | K | 131301209 | Příplatek za lepivost u hloubení jam zapažených v hornině tř. 4 | m3 | 71.768 |  | 0 | CS ÚRS 2015 02 |  |  | základní |  | 0 | 0 | 0 | 0 | 0 | 4 | K | 2 |  |  |  | ROZPOCET | 0 | 0 | 0 | 0 | 0 | 1 | 0 | 4 | 235479377
| PP |  | Hloubení zapažených jam a zářezů s urovnáním dna do předepsaného profilu a spádu Příplatek k cenám za lepivost horniny tř. 4 | [15 empty] | PP | 2
| VV |  | "50% dle pol.č.131301202" 143,535*0,5 |  | 71.768 | [13 empty] | VV | 2 | 2 | True | 1 | ROZPOCET
13 | K | 132301101 | Hloubení rýh š do 600 mm v hornině tř. 4 objemu do 100 m3 | m3 | 8.565 |  | 0 | CS ÚRS 2015 02 |  |  | základní |  | 0 | 0 | 0 | 0 | 0 | 4 | K | 2 |  |  |  | ROZPOCET | 0 | 0 | 0 | 0 | 0 | 1 | 0 | 4 | 770683729
| PP |  | Hloubení rýh š do 600 mm v hornině tř. I objemu do 100 m3 | [15 empty] | PP | 2
| VV |  | "Výkop pro příčné prahy pod dlažbou" 2*14,3*(0,8-0,2)*0,4 |  | 6.864 | [13 empty] | VV | 2 | 2 | True | 0 | ROZPOCET
| VV |  | "Rýha pro vyústění rubové drenáže:" (8,5+10,4)*0,3*0,3 |  | 1.701 | [13 empty] | VV | 2 | 2 | True | 0 | ROZPOCET
| VV |  | Součet |  | 8.565 | [13 empty] | VV | 2 | 4 | True | 1 | ROZPOCET
14 | K | 132301109 | Příplatek za lepivost k hloubení rýh š do 600 mm v hornině tř. 4 | m3 | 4.283 |  | 0 | CS ÚRS 2015 02 |  |  | základní |  | 0 | 0 | 0 | 0 | 0 | 4 | K | 2 |  |  |  | ROZPOCET | 0 | 0 | 0 | 0 | 0 | 1 | 0 | 4 | -1389336144
| PP |  | Příplatek za lepivost k hloubení rýh š do 600 mm v hornině tř. I | [15 empty] | PP | 2
| VV |  | "50 % z pol.č.132301102" 8,565*0,5 |  | 4.283 | [13 empty] | VV | 2 | 2 | True | 1 | ROZPOCET
15 | K | 153112122 | Zaberanění ocelových štětovnic na dl do 8 m ve standardních podmínkách z terénu | m2 | 168 |  | 0 | CS ÚRS 2015 02 |  |  | základní |  | 0 | 0 | 0 | 0 | 0 | 4 | K | 2 |  |  |  | ROZPOCET | 0 | 0 | 0 | 0 | 0 | 1 | 0 | 4 | 551613194
| PP |  | Zřízení beraněných stěn z ocelových štětovnic z terénu zaberanění štětovnic ve standardních podmínkách, délky do 8 m | [15 empty] | PP | 2
| VV |  | "pro vsakovací rýhu štětovnice, dl. 6,0 m ( ks x š x dl" 70*0,4*6,0 |  | 168 | [13 empty] | VV | 2 | 2 | True | 1 | ROZPOCET
16 | M | 159202200 | štětovnice - použité 50 % obratovost | t | 26.124 |  | 0 | CS ÚRS 2015 02 |  |  | základní |  | 0 | 1 | 26.124 | 0 | 0 | 8 | M | 2 |  |  |  | ROZPOCET | 0 | 0 | 0 | 0 | 0 | 1 | 0 | 4 | 778602077
| PP |  | štětovnice, pažnice z oceli štětovnice typ ZTV IIIn (Larsen) S240GP (1.0021) dle EN 10248-1 | [15 empty] | PP | 2
| VV |  | "dočasné pro vskovací rýhu u O5" | [15 empty] | VV | 2 | 1 | True | 0 | ROZPOCET
| VV |  | "dl. 6,0 m, 62,2 kg/m 70 ks " | [15 empty] | VV | 2 | 1 | True | 0 | ROZPOCET
| VV |  | 70*6,0*0,0622 |  | 26.124 | [13 empty] | VV | 2 | 2 | True | 1 | ROZPOCET
17 | K | 153113112 | Vytažení ocelových štětovnic dl do 12 m zaberaněných do hl 8 m z terénu ve standardnich podmínkách | m2 | 168 |  | 0 | CS ÚRS 2015 02 |  |  | základní |  | 0 | 0 | 0 | 0 | 0 | 4 | K | 2 |  |  |  | ROZPOCET | 0 | 0 | 0 | 0 | 0 | 1 | 0 | 4 | 1440809349
| PP |  | Vytažení stěn z ocelových štětovnic zaberaněných z terénu délky do 12 m ve standardních podmínkách, zaberaněných na hloubku do 8 m | [15 empty] | PP | 2
| VV |  | "pro vsakovací rýhu štětovnice, dl. 6,0 m ( ks x š x dl" 70*0,4*6,0 |  | 168 | [13 empty] | VV | 2 | 2 | True | 1 | ROZPOCET
18 | K | 153116112 | Montáž ocelových kleštin nebo převázek hradicích stěn z terénu | t | 3.463 |  | 0 | CS ÚRS 2015 02 |  |  | základní |  | 0 | 0.005766 | 0.019968 | 0 | 0 | 4 | K | 2 |  |  |  | ROZPOCET | 0 | 0 | 0 | 0 | 0 | 1 | 0 | 4 | 1761486488
| PP |  | Kleštiny nebo převázky pro hradící stěny beraněné, nasazené, tabulové z oceli jakéhokoliv druhu z terénu montáž | [15 empty] | PP | 2
| VV |  | "pro vsakovací rýhu u O5 | [15 empty] | VV | 2 | 1 | True | 0 | ROZPOCET
| VV |  | "Převázky, 2xU200 " (2*(14,3+3)+4*2,2)*0,0253*2 |  | 2.196 | [13 empty] | VV | 2 | 2 | True | 0 | ROZPOCET
| VV |  | "Rozpěry, 2xU180 " (6*3,0+4*2,1+2*1,2)*0,0220*2 |  | 1.267 | [13 empty] | VV | 2 | 2 | True | 0 | ROZPOCET
| VV |  | Součet |  | 3.463 | [13 empty] | VV | 2 | 4 | True | 1 | ROZPOCET
19 | M | 130109380 | ocel profilová UPE, v jakosti 11 375, h=200 mm | t | 2.196 |  | 0 | CS ÚRS 2015 02 |  |  | základní |  | 0 | 1 | 2.196 | 0 | 0 | 8 | M | 2 |  |  |  | ROZPOCET | 0 | 0 | 0 | 0 | 0 | 1 | 0 | 4 | 239432283
| PP |  | Ocel profilová v jakosti 11 375 ocel profilová U UPE h=200 mm | [15 empty] | PP | 2
| VV |  | "pro vsakovací rýhu u O5 | [15 empty] | VV | 2 | 1 | True | 0 | ROZPOCET
| VV |  | "Převázky, 2xU200 " (2*(14,3+3)+4*2,2)*0,0253*2 |  | 2.196 | [13 empty] | VV | 2 | 2 | True | 1 | ROZPOCET
20 | M | 130109360 | ocel profilová UPE, v jakosti 11 375, h=180 mm | t | 1.267 |  | 0 | CS ÚRS 2015 02 |  |  | základní |  | 0 | 1 | 1.267 | 0 | 0 | 8 | M | 2 |  |  |  | ROZPOCET | 0 | 0 | 0 | 0 | 0 | 1 | 0 | 4 | 996107971
| PP |  | Ocel profilová v jakosti 11 375 ocel profilová U UPE h=180 mm | [15 empty] | PP | 2
| VV |  | "pro vsakovací rýhu u O5 | [15 empty] | VV | 2 | 1 | True | 0 | ROZPOCET
| VV |  | "Rozpěry, 2xU180 " (6*3,0+4*2,1+2*1,2)*0,0220*2 |  | 1.267 | [13 empty] | VV | 2 | 2 | True | 1 | ROZPOCET
21 | K | 153116113 | Demontáž ocelových kleštin nebo převázek hradicích stěn z terénu | t | 3.463 |  | 0 | CS ÚRS 2015 02 |  |  | základní |  | 0 | 0.0007192 | 0.0024906 | 0 | 0 | 4 | K | 2 |  |  |  | ROZPOCET | 0 | 0 | 0 | 0 | 0 | 1 | 0 | 4 | -971626802
| PP |  | Kleštiny nebo převázky pro hradící stěny beraněné, nasazené, tabulové z oceli jakéhokoliv druhu z terénu demontáž | [15 empty] | PP | 2
| VV |  | "pro vsakovací rýhu u O5 | [15 empty] | VV | 2 | 1 | True | 0 | ROZPOCET
| VV |  | "Převázky, 2xU200 " (2*(14,3+3)+4*2,2)*0,0253*2 |  | 2.196 | [13 empty] | VV | 2 | 2 | True | 0 | ROZPOCET
| VV |  | "Rozpěry, 2xU180 " (6*3,0+4*2,1+2*1,2)*0,0220*2 |  | 1.267 | [13 empty] | VV | 2 | 2 | True | 0 | ROZPOCET
| VV |  | Součet |  | 3.463 | [13 empty] | VV | 2 | 4 | True | 1 | ROZPOCET
22 | K | 161101101 | Svislé přemístění výkopku z horniny tř. 1 až 4 hl výkopu do 2,5 m | m3 | 41.505 |  | 0 | CS ÚRS 2015 02 |  |  | základní |  | 0 | 0 | 0 | 0 | 0 | 4 | K | 2 |  |  |  | ROZPOCET | 0 | 0 | 0 | 0 | 0 | 1 | 0 | 4 | 1596427493
| PP |  | Svislé přemístění výkopku z horniny tř. 1 až 4 hl výkopu do 2,5 m | [15 empty] | PP | 2
| VV |  | "dle pol.č.131301102 - 8%" 518,811*0,08 |  | 41.505 | [13 empty] | VV | 2 | 2 | True | 1 | ROZPOCET
23 | K | 161101102 | Svislé přemístění výkopku z horniny tř. 1 až 4 hl výkopu do 4 m | m3 | 22.966 |  | 0 | CS ÚRS 2015 02 |  |  | základní |  | 0 | 0 | 0 | 0 | 0 | 4 | K | 2 |  |  |  | ROZPOCET | 0 | 0 | 0 | 0 | 0 | 1 | 0 | 4 | 2091215601
| PP |  | Svislé přemístění výkopku bez naložení do dopravní nádoby avšak s vyprázdněním dopravní nádoby na hromadu nebo do dopravního prostředku z horniny tř. 1 až 4, při hloubce výkopu přes 2,5 do 4 m | [15 empty] | PP | 2
| VV |  | "dle pol.č.131301202 - 16%" 143,535*0,16 |  | 22.966 | [13 empty] | VV | 2 | 2 | True | 1 | ROZPOCET
24 | K | 162501102 | Vodorovné přemístění do 3000 m výkopku/sypaniny z horniny tř. 1 až 4 | m3 | 1561.245 |  | 0 | CS ÚRS 2015 02 |  |  | základní |  | 0 | 0 | 0 | 0 | 0 | 4 | K | 2 |  |  |  | ROZPOCET | 0 | 0 | 0 | 0 | 0 | 1 | 0 | 4 | 408366527
| PP |  | Vodorovné přemístění na mezideponii i zpět výkopku/sypaniny z horniny tř. 1 až 4 | [15 empty] | PP | 2
| VV |  | "Odvoz na mezideponii | [15 empty] | VV | 2 | 1 | True | 0 | ROZPOCET
| VV |  | "dle pol.č.113107165" 330*0,5 |  | 165 | [13 empty] | VV | 2 | 2 | True | 0 | ROZPOCET
| VV |  | "dle pol.č.113107230" 672,75*0,1 |  | 67.275 | [13 empty] | VV | 2 | 2 | True | 0 | ROZPOCET
| VV |  | "dle pol.č.121101103" 32,355 |  | 32.355 | [13 empty] | VV | 2 | 2 | True | 0 | ROZPOCET
| VV |  | "dle pol.č.131301102" 518,811 |  | 518.811 | [13 empty] | VV | 2 | 2 | True | 0 | ROZPOCET
| VV |  | "dle pol.č.131301202" 143,535 |  | 143.535 | [13 empty] | VV | 2 | 2 | True | 0 | ROZPOCET
| VV |  | "dle pol.č.132301101" 8,565 |  | 8.565 | [13 empty] | VV | 2 | 2 | True | 0 | ROZPOCET
| VV |  | Mezisoučet |  | 935.541 | [13 empty] | VV | 2 | 3 | True | 0 | ROZPOCET
| VV |  | "Dovoz z mezideponie | [15 empty] | VV | 2 | 1 | True | 0 | ROZPOCET
| VV |  | "pro pol.č.171101101" 460,326 |  | 460.326 | [13 empty] | VV | 2 | 2 | True | 0 | ROZPOCET
| VV |  | "pro pol.č.171101111" 107,485 |  | 107.485 | [13 empty] | VV | 2 | 2 | True | 0 | ROZPOCET
| VV |  | "pro pol.č.174101101" 25,538 |  | 25.538 | [13 empty] | VV | 2 | 2 | True | 0 | ROZPOCET
| VV |  | "dle pol.č.121101103 zpět pro ohumusování" 32,355 |  | 32.355 | [13 empty] | VV | 2 | 2 | True | 0 | ROZPOCET
| VV |  | Mezisoučet |  | 625.704 | [13 empty] | VV | 2 | 3 | True | 0 | ROZPOCET
| VV |  | Součet |  | 1561.245 | [13 empty] | VV | 2 | 4 | True | 1 | ROZPOCET
25 | K | 162701105 | Vodorovné přemístění do 10000 m výkopku/sypaniny z horniny tř. 1 až 4 | m3 | 363.107 |  | 0 | CS ÚRS 2015 02 |  |  | základní |  | 0 | 0 | 0 | 0 | 0 | 4 | K | 2 |  |  |  | ROZPOCET | 0 | 0 | 0 | 0 | 0 | 1 | 0 | 4 | -779328848
| PP |  | Vodorovné přemístění do 10000 m výkopku/sypaniny z horniny tř. 1 až 4 | [15 empty] | PP | 2
| VV |  | "přebytek zeminy na trvalou z meziskládky na skládku | [15 empty] | VV | 2 | 1 | True | 0 | ROZPOCET
| VV |  | "celkový objem odkopávek zeminy viz pol.č.162501102" 935,541 |  | 935.541 | [13 empty] | VV | 2 | 2 | True | 0 | ROZPOCET
| VV |  | "odpočet objemu pro násypy a zásypy viz pol.č.162501102" -625,704 |  | -625.704 | [13 empty] | VV | 2 | 2 | True | 0 | ROZPOCET
| VV |  | "z vrtů pro piloty" 29*6,5*3,14*0,3*0,3 |  | 53.27 | [13 empty] | VV | 2 | 2 | True | 0 | ROZPOCET
| VV |  | Součet |  | 363.107 | [13 empty] | VV | 2 | 4 | True | 1 | ROZPOCET
26 | K | 162701109 | Příplatek k vodorovnému přemístění výkopku/sypaniny z horniny tř. 1 až 4 ZKD 1000 m přes 10000 m | m3 | 3631.07 |  | 0 | CS ÚRS 2015 02 |  |  | základní |  | 0 | 0 | 0 | 0 | 0 | 4 | K | 2 |  |  |  | ROZPOCET | 0 | 0 | 0 | 0 | 0 | 1 | 0 | 4 | 6102021
| PP |  | Příplatek k vodorovnému přemístění výkopku/sypaniny z horniny tř. 1 až 4 ZKD 1000 m přes 10000 m | [15 empty] | PP | 2
| VV |  | "dle pol.č.162701105" 363,107*10 |  | 3631.07 | [13 empty] | VV | 2 | 2 | True | 1 | ROZPOCET
| VV |  | "zhotovitel poromítne v rámci položky cenu za odvoz na skládku dle svých zvyklostí a možností skládkování " | [15 empty] | VV | 2 | 1 | True | 0 | ROZPOCET
27 | K | 167101102 | Nakládání výkopku z hornin tř. 1 až 4 přes 100 m3 | m3 | 935.541 |  | 0 | CS ÚRS 2015 02 |  |  | základní |  | 0 | 0 | 0 | 0 | 0 | 4 | K | 2 |  |  |  | ROZPOCET | 0 | 0 | 0 | 0 | 0 | 1 | 0 | 4 | -585641627
| PP |  | Nakládání výkopku z hornin tř. 1 až 4 přes 100 m3 | [15 empty] | PP | 2
| VV |  | "naložení na mezideponii z výkopů dle pol.č.162501102" 935,541 |  | 935.541 | [13 empty] | VV | 2 | 2 | True | 1 | ROZPOCET
28 | K | 171101101 | Uložení sypaniny z hornin soudržných do násypů zhutněných na 95 % PS | m3 | 460.326 |  | 0 | CS ÚRS 2015 02 |  |  | základní |  | 0 | 0 | 0 | 0 | 0 | 4 | K | 2 |  |  |  | ROZPOCET | 0 | 0 | 0 | 0 | 0 | 1 | 0 | 4 | 366222311
| PP |  | Uložení sypaniny z hornin soudržných do násypů zhutněných na 95 % PS | [15 empty] | PP | 2
| VV |  | "svahové kužele u opěr ke konci křídla, zemina vhodná nebo podmínečně vhodná do násypu, hutnění na Id=0,8, resp. 95 % PS | [15 empty] | VV | 2 | 1 | True | 0 | ROZPOCET
| VV |  | "Využití z výkopů | [15 empty] | VV | 2 | 1 | True | 0 | ROZPOCET
| VV |  | "Opěra 01:" 2*5,2*1,5*(6,5/2) |  | 50.7 | [13 empty] | VV | 2 | 2 | True | 0 | ROZPOCET
| VV |  | "Opěra 05:" 2*5,2*1,5*(6,5/2) |  | 50.7 | [13 empty] | VV | 2 | 2 | True | 0 | ROZPOCET
| VV |  | "Zasypání výkopů kolem pilířů:" 3*3*(2,3*2,3*0,5) |  | 23.805 | [13 empty] | VV | 2 | 2 | True | 0 | ROZPOCET
| VV |  | "Zasypání výkopu pro umístění jeřábu:" 7,0*21,0*1,5/2+(21,0+26,5/2)*2,5*1,5/2+26,5*7,0/2*1,5/2 |  | 244.031 | [13 empty] | VV | 2 | 2 | True | 0 | ROZPOCET
| VV |  | "zásyp nad vsak. rýhou" (14,3*3,0+2*1,15*1,15)*2,0 |  | 91.09 | [13 empty] | VV | 2 | 2 | True | 0 | ROZPOCET
| VV |  | Součet |  | 460.326 | [13 empty] | VV | 2 | 4 | True | 1 | ROZPOCET
29 | K | 171101111 | Uložení sypaniny z hornin nesoudržných sypkých s vlhkostí l(d) 0,9 v aktivní zóně | m3 | 107.485 |  | 0 | CS ÚRS 2015 02 |  |  | základní |  | 0 | 0 | 0 | 0 | 0 | 4 | K | 2 |  |  |  | ROZPOCET | 0 | 0 | 0 | 0 | 0 | 1 | 0 | 4 | 43050241
| PP |  | Uložení sypaniny z hornin nesoudržných sypkých s vlhkostí l(d) 0,9 v aktivní zóně | [15 empty] | PP | 2
| VV |  | "aktivní zóna pod vozovkou s hutněním na Id= 0,85 , resp. 100 % PS z vybouraných materiálů | [15 empty] | VV | 2 | 1 | True | 0 | ROZPOCET
| VV |  | "Přechodový klín:" 2*0,6*5,1*11,35 |  | 69.462 | [13 empty] | VV | 2 | 2 | True | 0 | ROZPOCET
| VV |  | "Zásyp za opěrou:" 2*(2,0*1,4-1,5*0,75)*11,35 |  | 38.023 | [13 empty] | VV | 2 | 2 | True | 0 | ROZPOCET
| VV |  | Součet |  | 107.485 | [13 empty] | VV | 2 | 4 | True | 1 | ROZPOCET
30 | K | 171201201 | Uložení sypaniny na skládky | m3 | 1298.648 |  | 0 | CS ÚRS 2015 02 |  |  | základní |  | 0 | 0 | 0 | 0 | 0 | 4 | K | 2 |  |  |  | ROZPOCET | 0 | 0 | 0 | 0 | 0 | 1 | 0 | 4 | -1786938073
| PP |  | Uložení sypaniny na skládky | [15 empty] | PP | 2
| VV |  | "na meziskládku celkový objem odkopávek zeminy " 935,541 |  | 935.541 | [13 empty] | VV | 2 | 2 | True | 0 | ROZPOCET
| VV |  | "na skládku dle pol.č.162701105" 363,107 |  | 363.107 | [13 empty] | VV | 2 | 2 | True | 0 | ROZPOCET
| VV |  | Součet |  | 1298.648 | [13 empty] | VV | 2 | 4 | True | 1 | ROZPOCET
31 | K | 171201211 | Poplatek za uložení odpadu ze sypaniny na skládce (skládkovné) | t | 726.214 |  | 0 | CS ÚRS 2015 02 |  |  | základní |  | 0 | 0 | 0 | 0 | 0 | 4 | K | 2 |  |  |  | ROZPOCET | 0 | 0 | 0 | 0 | 0 | 1 | 0 | 4 | 1415843481
| PP |  | Poplatek za uložení odpadu ze sypaniny na skládce (skládkovné) | [15 empty] | PP | 2
| VV |  | "dle pol.č.162701105" 363,107*2 |  | 726.214 | [13 empty] | VV | 2 | 2 | True | 1 | ROZPOCET
32 | K | 174101101 | Zásyp jam, šachet rýh nebo kolem objektů sypaninou se zhutněním | m3 | 25.538 |  | 0 | CS ÚRS 2015 02 |  |  | základní |  | 0 | 0 | 0 | 0 | 0 | 4 | K | 2 |  |  |  | ROZPOCET | 0 | 0 | 0 | 0 | 0 | 1 | 0 | 4 | 1183836753
| PP |  | Zásyp jam, šachet rýh nebo kolem objektů sypaninou se zhutněním | [15 empty] | PP | 2
| VV |  | "Ochranný zásyp za opěrami pod přechodovou deskou s hutněním na Id= 0,85 | [15 empty] | VV | 2 | 1 | True | 0 | ROZPOCET
| VV |  | 2*1,5*0,75*11,35 |  | 25.538 | [13 empty] | VV | 2 | 2 | True | 1 | ROZPOCET
33 | K | 175101201 | Obsypání objektu nad přilehlým původním terénem sypaninou bez prohození, uloženou do 3 m | m3 | 3.001 |  | 0 | CS ÚRS 2015 02 |  |  | základní |  | 0 | 0 | 0 | 0 | 0 | 4 | K | 2 |  |  |  | ROZPOCET | 0 | 0 | 0 | 0 | 0 | 1 | 0 | 4 | 924720869
| PP |  | Obsypání objektů nad přilehlým původním terénem sypaninou z vhodných hornin 1 až 4 nebo materiálem uloženým ve vzdálenosti do 30 m od vnějšího kraje objektu pro jakoukoliv míru zhutnění bez prohození sypaniny | [15 empty] | PP | 2
| VV |  | "pro drenáž rubu opěr DN 150 od křídla k jímce | [15 empty] | VV | 2 | 1 | True | 0 | ROZPOCET
| VV |  | "U opěry O1:" 8,5*0,3*0,3 |  | 0.765 | [13 empty] | VV | 2 | 2 | True | 0 | ROZPOCET
| VV |  | "U opěry O5:" 10,4*0,3*0,3 |  | 0.936 | [13 empty] | VV | 2 | 2 | True | 0 | ROZPOCET
| VV |  | "Zřízení vsakovací jímky vyústěním drenáže - 2 ks " 2*1,5*1,5*0,5-2*3,14*0,55*0,55*0,5 |  | 1.3 | [13 empty] | VV | 2 | 2 | True | 0 | ROZPOCET
| VV |  | Součet |  | 3.001 | [13 empty] | VV | 2 | 4 | True | 1 | ROZPOCET
34 | M | 583312010 | štěrkopísek netříděný | t | 6.002 |  | 0 | CS ÚRS 2015 02 |  |  | základní |  | 0 | 1 | 6.002 | 0 | 0 | 8 | M | 2 |  |  |  | ROZPOCET | 0 | 0 | 0 | 0 | 0 | 1 | 0 | 4 | -264252891
| PP |  | kamenivo těžené stabilizační zemina | [15 empty] | PP | 2
| VV |  | 3,001*2,0 |  | 6.002 | [13 empty] | VV | 2 | 2 | True | 1 | ROZPOCET
35 | K | 181102301 | Úprava pláně v zářezech bez zhutnění | m2 | 56.425 |  | 0 | CS ÚRS 2015 02 |  |  | základní |  | 0 | 0 | 0 | 0 | 0 | 4 | K | 2 |  |  |  | ROZPOCET | 0 | 0 | 0 | 0 | 0 | 1 | 0 | 4 | 1866038718
| PP |  | Úprava pláně na stavbách dálnic v zářezech mimo skalních bez zhutnění | [15 empty] | PP | 2
| VV |  | "Úprava povrhu nad vsakovací rýhou | [15 empty] | VV | 2 | 1 | True | 0 | ROZPOCET
| VV |  | 14,3*(3,0+0,6)+2*2,15*1,15 |  | 56.425 | [13 empty] | VV | 2 | 2 | True | 1 | ROZPOCET
36 | K | 181102302 | Úprava pláně v zářezech se zhutněním | m2 | 209 |  | 0 | CS ÚRS 2015 02 |  |  | základní |  | 0 | 0 | 0 | 0 | 0 | 4 | K | 2 |  |  |  | ROZPOCET | 0 | 0 | 0 | 0 | 0 | 1 | 0 | 4 | -558733683
| PP |  | Úprava pláně v zářezech se zhutněním | [15 empty] | PP | 2
| VV |  | "hutnění pláně na Edef.2 min 60 MPa | [15 empty] | VV | 2 | 1 | True | 0 | ROZPOCET
| VV |  | "v předpolí O1:" 7,0*9,5 |  | 66.5 | [13 empty] | VV | 2 | 2 | True | 0 | ROZPOCET
| VV |  | "v předpolí O5:" 15,0*9,5 |  | 142.5 | [13 empty] | VV | 2 | 2 | True | 0 | ROZPOCET
| VV |  | Součet |  | 209 | [13 empty] | VV | 2 | 4 | True | 1 | ROZPOCET
37 | K | 182301125 | Rozprostření ornice pl do 500 m2 ve svahu přes 1:5 tl vrstvy do 300 mm | m2 | 215.7 |  | 0 | CS ÚRS 2015 02 |  |  | základní |  | 0 | 0 | 0 | 0 | 0 | 4 | K | 2 |  |  |  | ROZPOCET | 0 | 0 | 0 | 0 | 0 | 1 | 0 | 4 | 1363570277
| PP |  | Rozprostření ornice pl do 500 m2 ve svahu přes 1:5 tl vrstvy do 300 mm | [15 empty] | PP | 2
| VV |  | "rozprostření ornice z položky 121101103" 32,355/0,15 |  | 215.7 | [13 empty] | VV | 2 | 2 | True | 1 | ROZPOCET
38 | K | 183403213 | Obdělání půdy frézováním ve svahu do 1:2 | m2 | 215 |  | 0 | CS ÚRS 2015 02 |  |  | základní |  | 0 | 0 | 0 | 0 | 0 | 4 | K | 2 |  |  |  | ROZPOCET | 0 | 0 | 0 | 0 | 0 | 1 | 0 | 4 | 1587449871
| PP |  | Obdělání půdy frézováním na svahu přes 1:5 do 1:2 | [15 empty] | PP | 2
| VV |  | 215 |  | 215 | [13 empty] | VV | 2 | 2 | True | 1 | ROZPOCET
39 | K | 183405211 | Výsev trávníku hydroosevem na ornici | m2 | 215 |  | 0 | CS ÚRS 2015 02 |  |  | základní |  | 0 | 0.0012727 | 0.27363 | 0 | 0 | 4 | K | 2 |  |  |  | ROZPOCET | 0 | 0 | 0 | 0 | 0 | 1 | 0 | 4 | -1511919479
| PP |  | Výsev trávníku hydroosevem na ornici | [15 empty] | PP | 2
| VV |  | 215 |  | 215 | [13 empty] | VV | 2 | 2 | True | 1 | ROZPOCET
40 | M | 005724100 | osivo směs travní | kg | 8.6 |  | 0 | CS ÚRS 2015 02 |  |  | základní |  | 0 | 0.001 | 0.0086 | 0 | 0 | 8 | M | 2 |  |  |  | ROZPOCET | 0 | 0 | 0 | 0 | 0 | 1 | 0 | 4 | 695273307
| PP |  | osiva pícnin směsi travní balení obvykle 25 kg parková | [15 empty] | PP | 2
| VV |  | 215*0,04 |  | 8.6 | [13 empty] | VV | 2 | 2 | True | 1 | ROZPOCET
41 | K | 184802631 | Chemické odplevelení po založení kultury postřikem na široko ve svahu do 1:1 | m2 | 322.5 |  | 0 | CS ÚRS 2015 02 |  |  | základní |  | 0 | 3e-07 | 9.675e-05 | 0 | 0 | 4 | K | 2 |  |  |  | ROZPOCET | 0 | 0 | 0 | 0 | 0 | 1 | 0 | 4 | -1591000217
| PP |  | Chemické odplevelení po založení kultury na svahu přes 1:2 do 1:1 postřikem na široko | [15 empty] | PP | 2
| VV |  | 215*1,5 |  | 322.5 | [13 empty] | VV | 2 | 2 | True | 1 | ROZPOCET
42 | K | 185803113 | Ošetření trávníku shrabáním ve svahu do 1:1 | m2 | 645 |  | 0 | CS ÚRS 2015 02 |  |  | základní |  | 0 | 0 | 0 | 0 | 0 | 4 | K | 2 |  |  |  | ROZPOCET | 0 | 0 | 0 | 0 | 0 | 1 | 0 | 4 | 2062546726
| PP |  | Ošetření trávníku jednorázové na svahu přes 1:2 do 1:1 | [15 empty] | PP | 2
| VV |  | 215*3 |  | 645 | [13 empty] | VV | 2 | 2 | True | 1 | ROZPOCET
43 | K | 185804312 | Zalití rostlin vodou plocha přes 20 m2 | m3 | 1.075 |  | 0 | CS ÚRS 2015 02 |  |  | základní |  | 0 | 0 | 0 | 0 | 0 | 4 | K | 2 |  |  |  | ROZPOCET | 0 | 0 | 0 | 0 | 0 | 1 | 0 | 4 | -1631672217
| PP |  | Zalití rostlin vodou plochy záhonů jednotlivě přes 20 m2 | [15 empty] | PP | 2
| VV |  | 215*0,005 |  | 1.075 | [13 empty] | VV | 2 | 2 | True | 1 | ROZPOCET
44 | K | 185851121 | Dovoz vody pro zálivku rostlin za vzdálenost do 1000 m | m3 | 1.075 |  | 0 | CS ÚRS 2015 02 |  |  | základní |  | 0 | 0 | 0 | 0 | 0 | 4 | K | 2 |  |  |  | ROZPOCET | 0 | 0 | 0 | 0 | 0 | 1 | 0 | 4 | 1363205610
| PP |  | Dovoz vody pro zálivku rostlin na vzdálenost do 1000 m | [15 empty] | PP | 2
| VV |  | 215*0,005 |  | 1.075 | [13 empty] | VV | 2 | 2 | True | 1 | ROZPOCET
45 | K | 185851129 | Příplatek k dovozu vody pro zálivku rostlin do 1000 m ZKD 1000 m | m3 | 10.75 |  | 0 | CS ÚRS 2015 02 |  |  | základní |  | 0 | 0 | 0 | 0 | 0 | 4 | K | 2 |  |  |  | ROZPOCET | 0 | 0 | 0 | 0 | 0 | 1 | 0 | 4 | -2026643353
| PP |  | Dovoz vody pro zálivku rostlin Příplatek k ceně za každých dalších i započatých 1000 m | [15 empty] | PP | 2
| VV |  | 1,075*10 |  | 10.75 | [13 empty] | VV | 2 | 2 | True | 1 | ROZPOCET
| D | 2 | Zakládání |  |  |  | 0 | [5 empty] | 0 |  | 263.6329 |  | 0 | 1 | D | 1 |  |  |  | ROZPOCET | [6 empty] | 0
46 | K | 211531111 | Výplň odvodňovacích žeber nebo trativodů kamenivem hrubým drceným frakce 16 až 63 mm | m3 | 67.13 |  | 0 | CS ÚRS 2015 02 |  |  | základní |  | 0 | 1.63 | 109.4219 | 0 | 0 | 4 | K | 2 |  |  |  | ROZPOCET | 0 | 0 | 0 | 0 | 0 | 1 | 0 | 4 | 1273529848
| PP |  | Výplň kamenivem do rýh odvodňovacích žeber nebo trativodů bez zhutnění, s úpravou povrchu výplně kamenivem hrubým drceným frakce 16 až 63 mm | [15 empty] | PP | 2
| VV |  | "Výplň odvodňovací rýhy u opěry O5 štěrkem fr. 32-63 | [15 empty] | VV | 2 | 1 | True | 0 | ROZPOCET
| VV |  | (14,3*3,0+2*2,15*1,15)*1,0+4*(3,14*0,5*0,5)*1,0 |  | 50.985 | [13 empty] | VV | 2 | 2 | True | 0 | ROZPOCET
| VV |  | "Zřízení vsakovací jímky vyústěním drenáže.skruž o průměru 1,0 m a hloubce 0,5 m detail 504 " 2*(3,14*0,5*0,5*0,5) |  | 0.785 | [13 empty] | VV | 2 | 2 | True | 0 | ROZPOCET
| VV |  | "Zřízení vsakovací jímky pod skluzy. 1,6 m x 1,6 m a hloubce 1,5 m detail 504 " 4*1,6*1,6*1,5 |  | 15.36 | [13 empty] | VV | 2 | 2 | True | 0 | ROZPOCET
| VV |  | Součet |  | 67.13 | [13 empty] | VV | 2 | 4 | True | 1 | ROZPOCET
47 | K | 211971122 | Zřízení opláštění žeber nebo trativodů geotextilií v rýze nebo zářezu přes 1:2 š přes 2,5 m | m2 | 192.42 |  | 0 | CS ÚRS 2015 02 |  |  | základní |  | 0 | 0.00026669 | 0.051316 | 0 | 0 | 4 | K | 2 |  |  |  | ROZPOCET | 0 | 0 | 0 | 0 | 0 | 1 | 0 | 4 | 1226811353
| PP |  | Zřízení opláštění výplně z geotextilie odvodňovacích žeber nebo trativodů v rýze nebo zářezu se stěnami svislými nebo šikmými o sklonu přes 1:2 při rozvinuté šířce opláštění přes 2,5 m | [15 empty] | PP | 2
| VV |  | "odvodňovací rýha u opěry O5 " | [15 empty] | VV | 2 | 1 | True | 0 | ROZPOCET
| VV |  | (14,3*3,0+(14,3+2*3,0)*1,0)*2 |  | 126.4 | [13 empty] | VV | 2 | 2 | True | 0 | ROZPOCET
| VV |  | Mezisoučet |  | 126.4 | [13 empty] | VV | 2 | 3 | True | 0 | ROZPOCET
| VV |  | "Zřízení vsakovací jímky vyústěním drenáže.skruž o průměru 1,0 m a hloubce 0,5 m detail 504 " 2*(3,14*1,0*0,5)+2*1*1*2 |  | 7.14 | [13 empty] | VV | 2 | 2 | True | 0 | ROZPOCET
| VV |  | "Zřízení vsakovací jímky pod skluzy. skruž o průměru 1,0 m a hloubce 1,5 m detail 504 " 4*(1,6*1,6)*2+4*(4*1,6*1,5) |  | 58.88 | [13 empty] | VV | 2 | 2 | True | 0 | ROZPOCET
| VV |  | Mezisoučet |  | 66.02 | [13 empty] | VV | 2 | 3 | True | 0 | ROZPOCET
| VV |  | Součet |  | 192.42 | [13 empty] | VV | 2 | 4 | True | 1 | ROZPOCET
48 | M | 693111720 | textilie 300 g/m2 | m2 | 145.36 |  | 0 | CS ÚRS 2015 02 |  |  | základní |  | 0 | 0.0003 | 0.043608 | 0 | 0 | 8 | M | 2 |  |  |  | ROZPOCET | 0 | 0 | 0 | 0 | 0 | 1 | 0 | 4 | -1686642883
| PP |  | geotextilie geotextilie netkané GEOFILTEX 63 - ÚV stab. (polypropylenová vlákna) s nejvyšší stabilizací do šíře 8,80 m 63/ 30 ÚV 300 g/m2 | [15 empty] | PP | 2
| VV |  | "dle pol.č.211971122 +15% na přesahy" 126,40*1,15 |  | 145.36 | [13 empty] | VV | 2 | 2 | True | 1 | ROZPOCET
49 | M | 693111740 | textilie 400 g/m2 | m2 | 75.923 |  | 0 | CS ÚRS 2015 02 |  |  | základní |  | 0 | 0.0004 | 0.030369 | 0 | 0 | 8 | M | 2 |  |  |  | ROZPOCET | 0 | 0 | 0 | 0 | 0 | 1 | 0 | 4 | 1997155178
| PP |  | Geotextilie geotextilie netkané GEOFILTEX 63 - ÚV stab. (polypropylenová vlákna) s nejvyšší stabilizací do šíře 8,80 m 63/ 40 ÚV 400 g/m2 | [15 empty] | PP | 2
| VV |  | "dle pol.č.211971122 +15% na přesahy" 66,020*1,15 |  | 75.923 | [13 empty] | VV | 2 | 2 | True | 1 | ROZPOCET
50 | K | 212341111 | Obetonování drenážních trub mezerovitým betonem | m3 | 3.632 |  | 0 | CS ÚRS 2015 02 |  |  | základní |  | 0 | 1.922 | 6.9806 | 0 | 0 | 4 | K | 2 |  |  |  | ROZPOCET | 0 | 0 | 0 | 0 | 0 | 1 | 0 | 4 | 1731354472
| PP |  | Obetonování drenážních trub mezerovitým betonem | [15 empty] | PP | 2
| VV |  | "drenážní beton MCB-8 | [15 empty] | VV | 2 | 1 | True | 0 | ROZPOCET
| VV |  | (2*11,35)*0,4*0,4 |  | 3.632 | [13 empty] | VV | 2 | 2 | True | 1 | ROZPOCET
51 | K | 212792212 | Odvodnění mostní opěry - drenážní flexibilní plastové potrubí DN 160 | m | 22.7 |  | 0 | CS ÚRS 2015 02 |  |  | základní |  | 0 | 0.00114 | 0.025878 | 0 | 0 | 4 | K | 2 |  |  |  | ROZPOCET | 0 | 0 | 0 | 0 | 0 | 1 | 0 | 4 | 1201062266
| PP |  | Odvodnění mostní opěry - drenážní flexibilní plastové potrubí DN 160 | [15 empty] | PP | 2
| VV |  | "drenážní tr. HDPE DN 150 SN8 děrovaná s plným dnem za rubem opěr, | [15 empty] | VV | 2 | 1 | True | 0 | ROZPOCET
| VV |  | 2*11,35 |  | 22.7 | [13 empty] | VV | 2 | 2 | True | 1 | ROZPOCET
52 | K | 226212213 | Vrty velkoprofilové svislé zapažené D do 650 mm hl do 10 m hor. III | m | 97.5 |  | 0 | CS ÚRS 2015 02 |  |  | základní |  | 0 | 0.00011015 | 0.01074 | 0 | 0 | 4 | K | 2 |  |  |  | ROZPOCET | 0 | 0 | 0 | 0 | 0 | 1 | 0 | 4 | -1322521777
| PP |  | Velkoprofilové vrty náběrovým vrtáním svislé zapažené ocelovými pažnicemi průměru přes 550 do 650 mm, v hl od 0 do 10 m v hornině tř. III | [15 empty] | PP | 2
| VV |  | "Vrty pro piloty - první piloty v rostlém terénu" | [15 empty] | VV | 2 | 1 | True | 0 | ROZPOCET
| VV |  | 15*(6,0+0,5) |  | 97.5 | [13 empty] | VV | 2 | 2 | True | 1 | ROZPOCET
53 | K | 226212214 | Vrty velkoprofilové svislé zapažené D do 650 mm hl do 10 m hor. IV | m | 54.6 |  | 0 | CS ÚRS 2015 02 |  |  | základní |  | 0 | 0.00012201 | 0.0066617 | 0 | 0 | 4 | K | 2 |  |  |  | ROZPOCET | 0 | 0 | 0 | 0 | 0 | 1 | 0 | 4 | -1065005923
| PP |  | Velkoprofilové vrty náběrovým vrtáním svislé zapažené ocelovými pažnicemi průměru přes 550 do 650 mm, v hl od 0 do 10 m v hornině tř. IV | [15 empty] | PP | 2
| VV |  | "Vrty pro piloty - sekundární piloty - část v rostlém terénu - převrtávané piloty- 60%" | [15 empty] | VV | 2 | 1 | True | 0 | ROZPOCET
| VV |  | 14*(6,0+0,5)*0,6 |  | 54.6 | [13 empty] | VV | 2 | 2 | True | 1 | ROZPOCET
54 | K | 226212216 | Vrty velkoprofilové svislé zapažené D do 650 mm hl do 10 m hor. VI | m | 36.4 |  | 0 | CS ÚRS 2015 02 |  |  | základní |  | 0 | 0.00021745 | 0.0079152 | 0 | 0 | 4 | K | 2 |  |  |  | ROZPOCET | 0 | 0 | 0 | 0 | 0 | 1 | 0 | 4 | -94222153
| PP |  | Velkoprofilové vrty náběrovým vrtáním svislé zapažené ocelovými pažnicemi průměru přes 550 do 650 mm, v hl od 0 do 10 m v hornině tř. VI | [15 empty] | PP | 2
| VV |  | "Vrty pro piloty - sekundární piloty - část v betonu - převrtávané piloty- 40%" | [15 empty] | VV | 2 | 1 | True | 0 | ROZPOCET
| VV |  | 14*(6,0+0,5)*0,4 |  | 36.4 | [13 empty] | VV | 2 | 2 | True | 1 | ROZPOCET
55 | K | 231211312 | Zřízení pilot svislých zapažených D do 650 mm hl do 30 m s vytažením pažnic z betonu prostého | m | 188.5 |  | 0 | CS ÚRS 2015 02 |  |  | základní |  | 0 | 0 | 0 | 0 | 0 | 4 | K | 2 |  |  |  | ROZPOCET | 0 | 0 | 0 | 0 | 0 | 1 | 0 | 4 | 1658063651
| PP |  | Zřízení výplně pilot zapažených s vytažením pažnic z vrtu svislých z betonu prostého, v hl od 0 do 30 m, při průměru piloty přes 450 do 650 mm | [15 empty] | PP | 2
| VV |  | "Pilotová stěna 600 mm u opěry O5" 29*(6,0+0,5) |  | 188.5 | [13 empty] | VV | 2 | 2 | True | 1 | ROZPOCET
56 | M | 589329320 | směs pro beton třída C25-30 XA1 frakce do 16 mm | m3 | 49.172 |  | 0 | CS ÚRS 2015 02 |  |  | základní |  | 0 | 2.429 | 119.4388 | 0 | 0 | 8 | M | 2 |  |  |  | ROZPOCET | 0 | 0 | 0 | 0 | 0 | 1 | 0 | 4 | 2039066451
| PP |  | Směsi pro beton prostý a železový třída C 25/30 ( B30) betony stupeň vlivu prostředí - X0, XC1, XC2, XC3, XC4 kamenivo do 16 mm | [15 empty] | PP | 2
| VV |  | "Pilotová stěna 600 mm u opěry O5" 29*6,0*3,14*0,3*0,3 |  | 49.172 | [13 empty] | VV | 2 | 2 | True | 1 | ROZPOCET
57 | K | 231611114 | Výztuž pilot betonovaných do země ocel z betonářské oceli 10 505 | t | 3.968 |  | 0 | CS ÚRS 2015 02 |  |  | základní |  | 0 | 1.1133 | 4.4176 | 0 | 0 | 4 | K | 2 |  |  |  | ROZPOCET | 0 | 0 | 0 | 0 | 0 | 1 | 0 | 4 | -1261565551
| PP |  | Výztuž pilot betonovaných do země z oceli 10 505 (R) | [15 empty] | PP | 2
| VV |  | "Pilotová stěna 600 mm u opěry O5" | [15 empty] | VV | 2 | 1 | True | 0 | ROZPOCET
| VV |  | "Výztuž pilot B500B - pouze sekundární piloty, odhad 130 kg/m3, rezerva 20% | [15 empty] | VV | 2 | 1 | True | 0 | ROZPOCET
| VV |  | 15*(3,14*0,3*0,3*6,0)*0,13*1,2 |  | 3.968 | [13 empty] | VV | 2 | 2 | True | 1 | ROZPOCET
58 | K | 273311124 | Základové desky z betonu prostého C 12/15 | m3 | 4 |  | 0 | CS ÚRS 2015 02 |  |  | základní |  | 0 | 2.3324 | 9.3295 | 0 | 0 | 4 | K | 2 |  |  |  | ROZPOCET | 0 | 0 | 0 | 0 | 0 | 1 | 0 | 4 | -1822934307
| PP |  | Základové konstrukce z betonu prostého desky ve výkopu nebo na hlavách pilot C 12/15 | [15 empty] | PP | 2
| VV |  | "vodící šablona pro vrtání pilot" 16,0*2,5*0,1 |  | 4 | [13 empty] | VV | 2 | 2 | True | 1 | ROZPOCET
59 | K | 273354111 | Bednění základových desek - zřízení | m2 | 3.7 |  | 0 | CS ÚRS 2015 02 |  |  | základní |  | 0 | 0.0014357 | 0.0053121 | 0 | 0 | 4 | K | 2 |  |  |  | ROZPOCET | 0 | 0 | 0 | 0 | 0 | 1 | 0 | 4 | 2095205101
| PP |  | Bednění základových konstrukcí desek zřízení | [15 empty] | PP | 2
| VV |  | "vodící šablona pro vrtání pilot" (16,0*2+2,5*2)*0,1 |  | 3.7 | [13 empty] | VV | 2 | 2 | True | 1 | ROZPOCET
60 | K | 273354211 | Bednění základových desek - odstranění | m2 | 3.7 |  | 0 | CS ÚRS 2015 02 |  |  | základní |  | 0 | 3.6e-05 | 0.0001332 | 0 | 0 | 4 | K | 2 |  |  |  | ROZPOCET | 0 | 0 | 0 | 0 | 0 | 1 | 0 | 4 | -1060625601
| PP |  | Bednění základových konstrukcí desek odstranění bednění | [15 empty] | PP | 2
| VV |  | 3,7 |  | 3.7 | [13 empty] | VV | 2 | 2 | True | 1 | ROZPOCET
61 | K | 275311126 | Základové patky a bloky z betonu prostého C 20/25 | m3 | 3.405 |  | 0 | CS ÚRS 2015 02 |  |  | základní |  | 0 | 2.536 | 8.635 | 0 | 0 | 4 | K | 2 |  |  |  | ROZPOCET | 0 | 0 | 0 | 0 | 0 | 1 | 0 | 4 | 53151249
| PP |  | Základové konstrukce z betonu prostého patky a bloky ve výkopu nebo na hlavách pilot C 20/25 | [15 empty] | PP | 2
| VV |  | "podkladní beton pod drenáž za rubem opěr, beton C20/25n XF3 | [15 empty] | VV | 2 | 1 | True | 0 | ROZPOCET
| VV |  | (2*11,35)*0,5*0,3 |  | 3.405 | [13 empty] | VV | 2 | 2 | True | 1 | ROZPOCET
62 | K | 275354111 | Bednění základových patek - zřízení | m2 | 11.35 |  | 0 | CS ÚRS 2015 02 |  |  | základní |  | 0 | 0.0014357 | 0.016295 | 0 | 0 | 4 | K | 2 |  |  |  | ROZPOCET | 0 | 0 | 0 | 0 | 0 | 1 | 0 | 4 | 2041843927
| PP |  | Bednění základových patek - zřízení | [15 empty] | PP | 2
| VV |  | "systémové bednění povrch vodovzdorná překližka nebo ocelové bednění | [15 empty] | VV | 2 | 1 | True | 0 | ROZPOCET
| VV |  | "k pol.č.275311126 " (2*11,35)*0,5 |  | 11.35 | [13 empty] | VV | 2 | 2 | True | 1 | ROZPOCET
63 | K | 275354211 | Bednění základových patek - odstranění | m2 | 11.35 |  | 0 | CS ÚRS 2015 02 |  |  | základní |  | 0 | 3.6e-05 | 0.0004086 | 0 | 0 | 4 | K | 2 |  |  |  | ROZPOCET | 0 | 0 | 0 | 0 | 0 | 1 | 0 | 4 | 666826223
| PP |  | Bednění základových patek - odstranění | [15 empty] | PP | 2
| VV |  | "dle pol.č.275354111" 11,350 |  | 11.35 | [13 empty] | VV | 2 | 2 | True | 1 | ROZPOCET
64 | K | 291211111 | Zřízení plochy ze silničních panelů do lože tl 50 mm z kameniva | m2 | 12.6 |  | 0 | CS ÚRS 2015 02 |  |  | základní |  | 0 | 0.108 | 1.3608 | 0 | 0 | 4 | K | 2 |  |  |  | ROZPOCET | 0 | 0 | 0 | 0 | 0 | 1 | 0 | 4 | -1638473513
| PP |  | Zřízení zpevněné plochy ze silničních panelů osazených do lože tl. 50 mm z kameniva | [15 empty] | PP | 2
| VV |  | "ochránění kabelů SŽDC " 21*0,6 |  | 12.6 | [13 empty] | VV | 2 | 2 | True | 1 | ROZPOCET
65 | M | 593411320 | panel 300x58x13 cm | kus | 7 |  | 0 | CS ÚRS 2015 02 |  |  | základní |  | 0 | 0.55 | 3.85 | 0 | 0 | 8 | M | 2 |  |  |  | ROZPOCET | 0 | 0 | 0 | 0 | 0 | 1 | 0 | 4 | -1459291839
| PP |  | Desky (prefabrikáty) stropní betonové a železobetonové železobetonové desky stropní plné PZD 10-300 299 x 58 x 13 | [15 empty] | PP | 2
| VV |  | "dle pol.č.291211111" 21/3 |  | 7 | [13 empty] | VV | 2 | 2 | True | 1 | ROZPOCET
| D | 3 | Svislé a kompletní konstrukce |  |  |  | 0 | [5 empty] | 0 |  | 498.1935 |  | 0 | 1 | D | 1 |  |  |  | ROZPOCET | [6 empty] | 0
66 | K | 317125.OTSKP | ŘÍMSY Z DÍLCŮ ŽELEZOBETONOVÝCH DO C30/37 (B37) | m3 | 17.531 |  | 0 |  |  |  | základní |  | 0 | 0 | 0 | 0 | 0 | 4 | K | 2 |  |  |  | ROZPOCET | 0 | 0 | 0 | 0 | 0 | 1 | 0 | 4 | -1123488877
| PP |  | Lícní prefabrikované římsové dílce | [15 empty] | PP | 2
| VV |  | "Kompletní dodávka a montáž betonových lícních prefabrikátů z betonu C30/37-XF4 včetně kotvení a výztuže prefabrikátů z oceli B 500 "B. | [15 empty] | VV | 2 | 1 | True | 0 | ROZPOCET
| VV |  | 2*104,35*0,7*0,12 |  | 17.531 | [13 empty] | VV | 2 | 2 | True | 1 | ROZPOCET
67 | K | 317171125 | Kotvení monolitického betonu římsy do mostovky kotvou spřaženou | kus | 380 |  | 0 | CS ÚRS 2015 02 |  |  | základní |  | 0 | 0.0004374 | 0.16621 | 0 | 0 | 4 | K | 2 |  |  |  | ROZPOCET | 0 | 0 | 0 | 0 | 0 | 1 | 0 | 4 | 1459858729
| PP |  | Kotvení monolitického betonu římsy do mostovky kotvou spřaženou | [15 empty] | PP | 2
| VV |  | "Kotvy říms na mostě s povrchovou ochranou dle TZ, TKP 19A | [15 empty] | VV | 2 | 1 | True | 0 | ROZPOCET
| VV |  | 2*2*95 |  | 380 | [13 empty] | VV | 2 | 2 | True | 1 | ROZPOCET
68 | M | 548792040 | kotva římsy na mostě a křídlech s povrchovou ochranou dle TZ, TKP 19A | kus | 380 |  | 0 | CS ÚRS 2015 02 |  |  | základní |  | 0 | 0.01214 | 4.6132 | 0 | 0 | 8 | M | 2 |  |  |  | ROZPOCET | 0 | 0 | 0 | 0 | 0 | 1 | 0 | 4 | 1517263372
| PP |  | kotevní technika kotvy římsy pro mostní konstrukce kotvy římsy spřažená | [15 empty] | PP | 2
| VV |  | 380 |  | 380 | [13 empty] | VV | 2 | 2 | True | 1 | ROZPOCET
69 | K | 317321118 | Mostní římsy ze ŽB C 30/37 | m3 | 90.868 |  | 0 | CS ÚRS 2015 02 |  |  | základní |  | 0 | 2.4779 | 225.1582 | 0 | 0 | 4 | K | 2 |  |  |  | ROZPOCET | 0 | 0 | 0 | 0 | 0 | 1 | 0 | 4 | 422641945
| PP |  | Mostní římsy ze ŽB C 30/37 - XF4+XD3 | [15 empty] | PP | 2
| VV |  | "beton C30/37 XF4+XD3 | [15 empty] | VV | 2 | 1 | True | 0 | ROZPOCET
| VV |  | (1,43+1,68)*104,35*0,28 |  | 90.868 | [13 empty] | VV | 2 | 2 | True | 1 | ROZPOCET
70 | K | 317353121 | Bednění mostních říms všech tvarů - zřízení | m2 | 53.85 |  | 0 | CS ÚRS 2015 02 |  |  | základní |  | 0 | 0.041744 | 2.2479 | 0 | 0 | 4 | K | 2 |  |  |  | ROZPOCET | 0 | 0 | 0 | 0 | 0 | 1 | 0 | 4 | 1014252336
| PP |  | Bednění mostních říms všech tvarů - zřízení vč. potřebného lešení | [15 empty] | PP | 2
| VV |  | "systémové bednění, povrchová úprava celoplošné vícevrstvé desky se strukturou dřeva zpevněné povrchově pečetící pryskyřičnou vrstvou | [15 empty] | VV | 2 | 1 | True | 0 | ROZPOCET
| VV |  | (2*1,55+2*1,8+2*104,35)*0,25 |  | 53.85 | [13 empty] | VV | 2 | 2 | True | 1 | ROZPOCET
71 | K | 317353221 | Bednění mostních říms všech tvarů - odstranění | m2 | 53.85 |  | 0 | CS ÚRS 2015 02 |  |  | základní |  | 0 | 1.5e-05 | 0.00080775 | 0 | 0 | 4 | K | 2 |  |  |  | ROZPOCET | 0 | 0 | 0 | 0 | 0 | 1 | 0 | 4 | 595618762
| PP |  | Bednění mostních říms všech tvarů - odstranění | [15 empty] | PP | 2
| VV |  | "dle pol.č.317353121" 53,850 |  | 53.85 | [13 empty] | VV | 2 | 2 | True | 1 | ROZPOCET
72 | K | 317361116 | Výztuž mostních říms z betonářské oceli 10 505 | t | 13.63 |  | 0 | CS ÚRS 2015 02 |  |  | základní |  | 0 | 1.0488 | 14.2947 | 0 | 0 | 4 | K | 2 |  |  |  | ROZPOCET | 0 | 0 | 0 | 0 | 0 | 1 | 0 | 4 | 638038064
| PP |  | Výztuž mostních říms z betonářské oceli 10 505 | [15 empty] | PP | 2
| VV |  | "odhad 150 kg/m3 | [15 empty] | VV | 2 | 1 | True | 0 | ROZPOCET
| VV |  | 90,868*0,15 |  | 13.63 | [13 empty] | VV | 2 | 2 | True | 1 | ROZPOCET
73 | K | 334323118 | Mostní opěry a úložné prahy ze ŽB C 30/37 | m3 | 70.302 |  | 0 | CS ÚRS 2015 02 |  |  | základní |  | 0 | 2.4535 | 172.4867 | 0 | 0 | 4 | K | 2 |  |  |  | ROZPOCET | 0 | 0 | 0 | 0 | 0 | 1 | 0 | 4 | -177573057
| PP |  | Mostní opěry a úložné prahy ze ŽB C 30/37 | [15 empty] | PP | 2
| VV |  | "vč. nátěru zasypaných ploch proti zemní vlhkosti, beton C30/37-XF4+XD3 | [15 empty] | VV | 2 | 1 | True | 0 | ROZPOCET
| VV |  | "Opěra 01 – práh" ((0,7+0,59)/2)*2,0*12,35 |  | 15.932 | [13 empty] | VV | 2 | 2 | True | 0 | ROZPOCET
| VV |  | "Opěra 01 – křídla" 2*(1,0*2,26+2,25*0,8+2,25*1,46/2)*0,5 |  | 5.703 | [13 empty] | VV | 2 | 2 | True | 0 | ROZPOCET
| VV |  | "Opěra 01 - závěrná zídka" 12,35*0,6*1,7 |  | 12.597 | [13 empty] | VV | 2 | 2 | True | 0 | ROZPOCET
| VV |  | "Opěra 01 – ložisk.bloky" 8*0,6*0,6*0,175 |  | 0.504 | [13 empty] | VV | 2 | 2 | True | 0 | ROZPOCET
| VV |  | "Opěra 05 – práh" ((0,7+0,59)/2)*2,0*12,35 |  | 15.932 | [13 empty] | VV | 2 | 2 | True | 0 | ROZPOCET
| VV |  | "Opěra 05 – křídla" 2*(1,55*2,23+2,1*0,77+2,1*1,39/2)*0,5 |  | 6.533 | [13 empty] | VV | 2 | 2 | True | 0 | ROZPOCET
| VV |  | "Opěra 05 - závěrná zídka" 12,35*0,6*1,7 |  | 12.597 | [13 empty] | VV | 2 | 2 | True | 0 | ROZPOCET
| VV |  | "Opěra 05 – ložisk.bloky" 8*0,6*0,6*0,175 |  | 0.504 | [13 empty] | VV | 2 | 2 | True | 0 | ROZPOCET
| VV |  | Součet |  | 70.302 | [13 empty] | VV | 2 | 4 | True | 1 | ROZPOCET
74 | K | 334323418 | Mostní pilíře a sloupy ze ŽB C 30/37 | m3 | 26.208 |  | 0 | CS ÚRS 2015 02 |  |  | základní |  | 0 | 2.4533 | 64.2958 | 0 | 0 | 4 | K | 2 |  |  |  | ROZPOCET | 0 | 0 | 0 | 0 | 0 | 1 | 0 | 4 | 257875292
| PP |  | Mostní pilíře a sloupy ze ŽB C 30/37 | [15 empty] | PP | 2
| VV |  | "Nabetonávka stativa ze ŽLB C30/37 XF4+XD3 | [15 empty] | VV | 2 | 1 | True | 0 | ROZPOCET
| VV |  | 3*0,3*1,8*14,4 |  | 23.328 | [13 empty] | VV | 2 | 2 | True | 0 | ROZPOCET
| VV |  | "Ložiskové bloky:" 2*3*8*(0,6*0,5*0,2) |  | 2.88 | [13 empty] | VV | 2 | 2 | True | 0 | ROZPOCET
| VV |  | Součet |  | 26.208 | [13 empty] | VV | 2 | 4 | True | 1 | ROZPOCET
75 | K | 334351112 | Bednění systémové mostních opěr a úložných prahů z překližek pro ŽB - zřízení | m2 | 190.066 |  | 0 | CS ÚRS 2015 02 |  |  | základní |  | 0 | 0.0018247 | 0.34681 | 0 | 0 | 4 | K | 2 |  |  |  | ROZPOCET | 0 | 0 | 0 | 0 | 0 | 1 | 0 | 4 | -1554362486
| PP |  | Bednění systémové mostních opěr a úložných prahů z překližek pro ŽB - zřízení | [15 empty] | PP | 2
| VV |  | "systémové bednění, povrchová úprava celoplošné vícevrstvé desky se strukturou dřeva zpevněné povrchově pečetící pryskyřičnou vrstvou | [15 empty] | VV | 2 | 1 | True | 0 | ROZPOCET
| VV |  | "Opěra 01 – práh" 2*((0,7+0,59)/2)*(2,0+12,35) |  | 18.512 | [13 empty] | VV | 2 | 2 | True | 0 | ROZPOCET
| VV |  | "Opěra 01 – křídla" 2*2*(1,0*2,26+2,25*0,8+2,25*1,46/2)+2*0,5*(1,0+2,7+0,8) |  | 27.31 | [13 empty] | VV | 2 | 2 | True | 0 | ROZPOCET
| VV |  | "Opěra 01 - závěrná zídka" 2*(12,35+0,6)*1,7 |  | 44.03 | [13 empty] | VV | 2 | 2 | True | 0 | ROZPOCET
| VV |  | "Opěra 01 – ložisk.bloky" 8*2*(0,6+0,6)*0,175 |  | 3.36 | [13 empty] | VV | 2 | 2 | True | 0 | ROZPOCET
| VV |  | "Opěra 05 – práh" 2*((0,7+0,59)/2)*(2,0+12,35) |  | 18.512 | [13 empty] | VV | 2 | 2 | True | 0 | ROZPOCET
| VV |  | "Opěra 05 – křídla" 2*2*(1,55*2,23+2,1*0,77+2,1*1,39/2)+2*0,5*(1,55+2,5+0,77) |  | 30.952 | [13 empty] | VV | 2 | 2 | True | 0 | ROZPOCET
| VV |  | "Opěra 05 - závěrná zídka" 2*(12,35+0,6)*1,7 |  | 44.03 | [13 empty] | VV | 2 | 2 | True | 0 | ROZPOCET
| VV |  | "Opěra 05 – ložisk.bloky" 8*2*(0,6+0,6)*0,175 |  | 3.36 | [13 empty] | VV | 2 | 2 | True | 0 | ROZPOCET
| VV |  | Součet |  | 190.066 | [13 empty] | VV | 2 | 4 | True | 1 | ROZPOCET
76 | K | 334351211 | Bednění systémové mostních opěr a úložných prahů z překližek - odstranění | m2 | 190.066 |  | 0 | CS ÚRS 2015 02 |  |  | základní |  | 0 | 3.6e-05 | 0.0068424 | 0 | 0 | 4 | K | 2 |  |  |  | ROZPOCET | 0 | 0 | 0 | 0 | 0 | 1 | 0 | 4 | -735196664
| PP |  | Bednění systémové mostních opěr a úložných prahů z překližek - odstranění | [15 empty] | PP | 2
| VV |  | "dle pol.č.334351112 " 190,066 |  | 190.066 | [13 empty] | VV | 2 | 2 | True | 1 | ROZPOCET
77 | K | 334353112 | Bednění 4-úhelníkového sloupu konstantního průřezu ze systémového bednění z překližek - zřízení | m2 | 50.28 |  | 0 | CS ÚRS 2015 02 |  |  | základní |  | 0 | 0.0026407 | 0.13277 | 0 | 0 | 4 | K | 2 |  |  |  | ROZPOCET | 0 | 0 | 0 | 0 | 0 | 1 | 0 | 4 | -525994484
| PP |  | Bednění stativ - zřízení | [15 empty] | PP | 2
| VV |  | "systémové bednění, povrchová úprava celoplošné vícevrstvé desky se strukturou dřeva zpevněné povrchově pečetící pryskyřičnou vrstvou | [15 empty] | VV | 2 | 1 | True | 0 | ROZPOCET
| VV |  | "Po obvodu stativa:" 3*2*(1,8+14,4)*0,3 |  | 29.16 | [13 empty] | VV | 2 | 2 | True | 0 | ROZPOCET
| VV |  | "Ložiskové bloky:" 2*3*8*(2*(0,6+0,5)*0,2) |  | 21.12 | [13 empty] | VV | 2 | 2 | True | 0 | ROZPOCET
| VV |  | Součet |  | 50.28 | [13 empty] | VV | 2 | 4 | True | 1 | ROZPOCET
78 | K | 334353212 | Bednění 4-úhelníkového sloupu konstantního průřezu ze systémového bednění z překližek - odstranění | m2 | 50.28 |  | 0 | CS ÚRS 2015 02 |  |  | základní |  | 0 | 3.75e-05 | 0.0018855 | 0 | 0 | 4 | K | 2 |  |  |  | ROZPOCET | 0 | 0 | 0 | 0 | 0 | 1 | 0 | 4 | 609026430
| PP |  | Bednění stativ - odstranění | [15 empty] | PP | 2
| VV |  | " dle pol.č.334353112 " 50,280 |  | 50.28 | [13 empty] | VV | 2 | 2 | True | 1 | ROZPOCET
79 | K | 334361216 | Výztuž dříků opěr z betonářské oceli 10 505 | t | 12.441 |  | 0 | CS ÚRS 2015 02 |  |  | základní |  | 0 | 1.0383 | 12.9175 | 0 | 0 | 4 | K | 2 |  |  |  | ROZPOCET | 0 | 0 | 0 | 0 | 0 | 1 | 0 | 4 | -434560441
| PP |  | Výztuž dříků opěr z betonářské oceli 10 505 | [15 empty] | PP | 2
| VV |  | "Výztuž prahu, závěrné zídky a křídel na opěrách + ložiskové bloky. Z pol. 334323118, 334323418 | [15 empty] | VV | 2 | 1 | True | 0 | ROZPOCET
| VV |  | "odhad 170kg/m3" (70,302+2,880)*0,17 |  | 12.441 | [13 empty] | VV | 2 | 2 | True | 1 | ROZPOCET
80 | K | 334361412 | Výztuž opěr, prahů, křídel, pilířů, sloupů ze svařovaných sítí do 6 kg/m2 | t | 1.431 |  | 0 | CS ÚRS 2015 02 |  |  | základní |  | 0 | 1.051 | 1.504 | 0 | 0 | 4 | K | 2 |  |  |  | ROZPOCET | 0 | 0 | 0 | 0 | 0 | 1 | 0 | 4 | -338200978
| PP |  | Výztuž opěr, prahů, křídel, pilířů, sloupů ze svařovaných sítí do 6 kg/m2 | [15 empty] | PP | 2
| VV |  | "Výztuž stativ z betonářské oceli 10 505 | [15 empty] | VV | 2 | 1 | True | 0 | ROZPOCET
| VV |  | "Výztuž nabetonávky na stativech. Ze svařovaných sítí Ocel B500B. | [15 empty] | VV | 2 | 1 | True | 0 | ROZPOCET
| VV |  | 3*(2*14,4*1,8*0,008)*1,15 |  | 1.431 | [13 empty] | VV | 2 | 2 | True | 1 | ROZPOCET
81 | K | 388995214 | Chránička kabelů z trub HDPE v římse DN 160 | m | 18.9 |  | 0 | CS ÚRS 2015 02 |  |  | základní |  | 0 | 0.001072 | 0.020261 | 0 | 0 | 4 | K | 2 |  |  |  | ROZPOCET | 0 | 0 | 0 | 0 | 0 | 1 | 0 | 4 | -1075586643
| PP |  | Chránička kabelů z trub HDPE DN 150 vč. dod. trubky | [15 empty] | PP | 2
| VV |  | "Vyústění drenáže. Od křídel po vsakovací jímku." 8,5+10,4 |  | 18.9 | [13 empty] | VV | 2 | 2 | True | 1 | ROZPOCET
| D | 4 | Vodorovné konstrukce |  |  |  | 0 | [5 empty] | 0 |  | 1798.9129 |  | 0 | 1 | D | 1 |  |  |  | ROZPOCET | [6 empty] | 0
82 | K | 421321107 | Mostní nosné konstrukce deskové přechodové ze ŽB C 25/30 | m3 | 19.975 |  | 0 | CS ÚRS 2015 02 |  |  | základní |  | 0 | 2.5022 | 49.9815 | 0 | 0 | 4 | K | 2 |  |  |  | ROZPOCET | 0 | 0 | 0 | 0 | 0 | 1 | 0 | 4 | -795187274
| PP |  | Mostní železobetonové nosné konstrukce deskové nebo klenbové, trámové, ostatní deskové přechodové, z betonu C 25/30 | [15 empty] | PP | 2
| VV |  | "přechodové desky monoliticky spojené s křídly a závěrnými zídkami, včetně nátěrů proti zemní vlhkosti, beton C25/30 XF2 | [15 empty] | VV | 2 | 1 | True | 0 | ROZPOCET
| VV |  | 2*4,25*9,4*0,25 |  | 19.975 | [13 empty] | VV | 2 | 2 | True | 1 | ROZPOCET
83 | K | 421321128 | Mostní nosné konstrukce deskové ze ŽB C 30/37 | m3 | 306.243 |  | 0 | CS ÚRS 2015 02 |  |  | základní |  | 0 | 2.4779 | 758.8432 | 0 | 0 | 4 | K | 2 |  |  |  | ROZPOCET | 0 | 0 | 0 | 0 | 0 | 1 | 0 | 4 | -1574652661
| PP |  | Mostní nosné konstrukce deskové ze ŽB C 30/37 | [15 empty] | PP | 2
| VV |  | "Spřažená deska z betonu C30/37 XF2+XD1 vč. vytvoření pérových desek dle det. 16 | [15 empty] | VV | 2 | 1 | True | 0 | ROZPOCET
| VV |  | "Spřažená deska:" 12,35*95,96*0,25 |  | 296.277 | [13 empty] | VV | 2 | 2 | True | 0 | ROZPOCET
| VV |  | "Koncový příčník:" 2*(0,6*(12,35*1,1-8*0,6*1,1)) |  | 9.966 | [13 empty] | VV | 2 | 2 | True | 0 | ROZPOCET
| VV |  | Součet |  | 306.243 | [13 empty] | VV | 2 | 4 | True | 1 | ROZPOCET
84 | K | 421351112 | Bednění boků přechodové desky konstrukcí mostů - zřízení | m2 | 13.65 |  | 0 | CS ÚRS 2015 02 |  |  | základní |  | 0 | 0.0074959 | 0.10232 | 0 | 0 | 4 | K | 2 |  |  |  | ROZPOCET | 0 | 0 | 0 | 0 | 0 | 1 | 0 | 4 | 1868645000
| PP |  | Bednění deskových konstrukcí mostů z betonu železového nebo předpjatého zřízení boků přechodové desky | [15 empty] | PP | 2
| VV |  | "systémové bednění povrch vodovzdorná překližka nebo ocelové bednění | [15 empty] | VV | 2 | 1 | True | 0 | ROZPOCET
| VV |  | 2*2*(4,25+9,4)*0,25 |  | 13.65 | [13 empty] | VV | 2 | 2 | True | 1 | ROZPOCET
85 | K | 421351212 | Bednění boků přechodové desky konstrukcí mostů - odstranění | m2 | 13.65 |  | 0 | CS ÚRS 2015 02 |  |  | základní |  | 0 | 4.5e-05 | 0.00061425 | 0 | 0 | 4 | K | 2 |  |  |  | ROZPOCET | 0 | 0 | 0 | 0 | 0 | 1 | 0 | 4 | -177554951
| PP |  | Bednění deskových konstrukcí mostů z betonu železového nebo předpjatého odstranění boků přechodové desky | [15 empty] | PP | 2
| VV |  | "dle pol.č.421351112 " 13,650 |  | 13.65 | [13 empty] | VV | 2 | 2 | True | 1 | ROZPOCET
86 | K | 421361216 | Výztuž ŽB přechodové desky z betonářské oceli 10 505 | t | 2.797 |  | 0 | CS ÚRS 2015 02 |  |  | základní |  | 0 | 1.0485 | 2.9327 | 0 | 0 | 4 | K | 2 |  |  |  | ROZPOCET | 0 | 0 | 0 | 0 | 0 | 1 | 0 | 4 | -844482951
| PP |  | Výztuž deskových konstrukcí z betonářské oceli 10 505 (R) nebo BSt 500 přechodové desky | [15 empty] | PP | 2
| VV |  | "Výztuž přechod desek most. opěr odhad 140 kg/m3 | [15 empty] | VV | 2 | 1 | True | 0 | ROZPOCET
| VV |  | 19,975*0,14 |  | 2.797 | [13 empty] | VV | 2 | 2 | True | 1 | ROZPOCET
87 | K | 421361236 | Výztuž ŽB spřahující desky z betonářské oceli 10 505 | t | 55.124 |  | 0 | CS ÚRS 2015 02 |  |  | základní |  | 0 | 1.0594 | 58.3986 | 0 | 0 | 4 | K | 2 |  |  |  | ROZPOCET | 0 | 0 | 0 | 0 | 0 | 1 | 0 | 4 | 473770666
| PP |  | Výztuž ŽB spřahující desky z betonářské oceli 10 505 | [15 empty] | PP | 2
| VV |  | "Betonářská výztuž mostních deskových konstr. z oceli B 500B. Odhad 180 kg/m3 , vč výztuže pérových desek | [15 empty] | VV | 2 | 1 | True | 0 | ROZPOCET
| VV |  | 306,243*0,18 |  | 55.124 | [13 empty] | VV | 2 | 2 | True | 1 | ROZPOCET
88 | K | 421955114 | Pracovní podlaha z fošen na mostní skruži - zřízení | m2 | 312 |  | 0 | CS ÚRS 2015 02 |  |  | základní |  | 0 | 0.02102 | 6.5582 | 0 | 0 | 4 | K | 2 |  |  |  | ROZPOCET | 0 | 0 | 0 | 0 | 0 | 1 | 0 | 4 | -355842636
| PP |  | Pracovní podlaha z fošen na mostní skruži - zřízení | [15 empty] | PP | 2
| VV |  | "na skruži dle pol.č.941121111 | [15 empty] | VV | 2 | 1 | True | 0 | ROZPOCET
| VV |  | "kolem pilířů:" 6*13,0*4,0 |  | 312 | [13 empty] | VV | 2 | 2 | True | 1 | ROZPOCET
89 | K | 421955214 | Pracovní podlaha z fošen na mostní skruži - odstranění | m2 | 312 |  | 0 | CS ÚRS 2015 02 |  |  | základní |  | 0 | 0 | 0 | 0 | 0 | 4 | K | 2 |  |  |  | ROZPOCET | 0 | 0 | 0 | 0 | 0 | 1 | 0 | 4 | -1355061533
| PP |  | Pracovní podlaha z fošen na mostní skruži - odstranění | [15 empty] | PP | 2
| VV |  | "dle pol.č.421955114" 312 |  | 312 | [13 empty] | VV | 2 | 2 | True | 1 | ROZPOCET
90 | K | 423321122 | Betonáž příčníků tyčových dílců z betonu C 30/37 | m3 | 13.134 |  | 0 | CS ÚRS 2015 02 |  |  | základní |  | 0 | 2.4778 | 32.5428 | 0 | 0 | 4 | K | 2 |  |  |  | ROZPOCET | 0 | 0 | 0 | 0 | 0 | 1 | 0 | 4 | 279265170
| PP |  | Betonáž příčníků tyčových dílců z betonu C 30/37 | [15 empty] | PP | 2
| VV |  | "Příčíky na opěře tl. 600 mm:" 2*12,35*0,6*1,1-8*0,6*0,6*1,1 |  | 13.134 | [13 empty] | VV | 2 | 2 | True | 1 | ROZPOCET
91 | K | 423352131 | Bednění boku mostovky výšky do 350 mm - zřízení | m2 | 72.68 |  | 0 | CS ÚRS 2015 02 |  |  | základní |  | 0 | 0.01787 | 1.2988 | 0 | 0 | 4 | K | 2 |  |  |  | ROZPOCET | 0 | 0 | 0 | 0 | 0 | 1 | 0 | 4 | 1437691937
| PP |  | Bednění boku mostovky výšky do 350 mm - zřízení | [15 empty] | PP | 2
| VV |  | "systémové bednění, povrchová úprava celoplošné vícevrstvé desky se strukturou dřeva zpevněné povrchově pečetící pryskyřičnou vrstvou | [15 empty] | VV | 2 | 1 | True | 0 | ROZPOCET
| VV |  | "Boky spřažené desky:" 2*(95,96+12,35)*0,25 |  | 54.155 | [13 empty] | VV | 2 | 2 | True | 0 | ROZPOCET
| VV |  | "pro pérovou desku dle det 16" 3*2*12,35*0,25 |  | 18.525 | [13 empty] | VV | 2 | 2 | True | 0 | ROZPOCET
| VV |  | Součet |  | 72.68 | [13 empty] | VV | 2 | 4 | True | 1 | ROZPOCET
92 | K | 423352231 | Bednění boku mostovky výšky do 350 mm - odstranění | m2 | 72.68 |  | 0 | CS ÚRS 2015 02 |  |  | základní |  | 0 | 0 | 0 | 0 | 0 | 4 | K | 2 |  |  |  | ROZPOCET | 0 | 0 | 0 | 0 | 0 | 1 | 0 | 4 | -899264867
| PP |  | Bednění boku mostovky výšky do 350 mm - odstranění | [15 empty] | PP | 2
| VV |  | " dle pol.č.423352131 " 72,680 |  | 72.68 | [13 empty] | VV | 2 | 2 | True | 1 | ROZPOCET
93 | K | 423354101 | Bednění stěny příčníku trámu - zřízení | m2 | 44.92 |  | 0 | CS ÚRS 2015 02 |  |  | základní |  | 0 | 0.013607 | 0.61123 | 0 | 0 | 4 | K | 2 |  |  |  | ROZPOCET | 0 | 0 | 0 | 0 | 0 | 1 | 0 | 4 | -132153345
| PP |  | Bednění trámové a komorové konstrukce stěn příčníku trámu zřízení | [15 empty] | PP | 2
| VV |  | "systémové bednění, povrchová úprava celoplošné vícevrstvé desky se strukturou dřeva zpevněné povrchově pečetící pryskyřičnou vrstvou, | [15 empty] | VV | 2 | 1 | True | 0 | ROZPOCET
| VV |  | "včetně úpravy kontaktní spáry mezi prefa a monolitem | [15 empty] | VV | 2 | 1 | True | 0 | ROZPOCET
| VV |  | "Příčníky na opěře:" 2*12,35*(2*1,1+0,6)-2*8*0,6*(2*1,1+0,6)+4*0,6*1,1 |  | 44.92 | [13 empty] | VV | 2 | 2 | True | 1 | ROZPOCET
94 | K | 423354201 | Bednění stěny příčníku trámu - odstranění | m2 | 44.92 |  | 0 | CS ÚRS 2015 02 |  |  | základní |  | 0 | 4.4e-05 | 0.0019765 | 0 | 0 | 4 | K | 2 |  |  |  | ROZPOCET | 0 | 0 | 0 | 0 | 0 | 1 | 0 | 4 | -446192980
| PP |  | Bednění trámové a komorové konstrukce stěn příčníku trámu odstranění | [15 empty] | PP | 2
| VV |  | "dle pol.č.423354101 " 44,92 |  | 44.92 | [13 empty] | VV | 2 | 2 | True | 1 | ROZPOCET
95 | K | 423355315 | Montáž ztraceného bednění - spřažené desky Cetris | m2 | 264.126 |  | 0 | CS ÚRS 2015 02 |  |  | základní |  | 0 | 0.0036805 | 0.97212 | 0 | 0 | 4 | K | 2 |  |  |  | ROZPOCET | 0 | 0 | 0 | 0 | 0 | 1 | 0 | 4 | -1758285909
| PP |  | Bednění trámové a komorové konstrukce ztracené bednění- spřažené desky montáž ztraceného bednění z desek Cetris | [15 empty] | PP | 2
| VV |  | "Výplň mezi prefa nosníky z cementotřískových desek tl. 20 mm. | [15 empty] | VV | 2 | 1 | True | 0 | ROZPOCET
| VV |  | 7*95,96*0,3 |  | 201.516 | [13 empty] | VV | 2 | 2 | True | 0 | ROZPOCET
| VV |  | "Výplň mezi lícním prefabrikátem a spřaženou deskou | [15 empty] | VV | 2 | 1 | True | 0 | ROZPOCET
| VV |  | 2*104,35*0,3 |  | 62.61 | [13 empty] | VV | 2 | 2 | True | 0 | ROZPOCET
| VV |  | Součet |  | 264.126 | [13 empty] | VV | 2 | 4 | True | 1 | ROZPOCET
96 | M | 595907360 | deska cementotřísková tl.1,0 cm | m2 | 72.002 |  | 0 | CS ÚRS 2015 02 |  |  | základní |  | 0 | 0.0142 | 1.0224 | 0 | 0 | 8 | M | 2 |  |  |  | ROZPOCET | 0 | 0 | 0 | 0 | 0 | 1 | 0 | 4 | -107237331
| PP |  | desky zdicí nepálené ostatní desky cementotřískové - CETRIS BASIC tloušťka 1,0 125 x 335 cm | [15 empty] | PP | 2
| VV |  | "Výplň mezi spřaženou deskou a lícními prefabrikáty z cementrotřískových desek tl. 10 mm. | [15 empty] | VV | 2 | 1 | True | 0 | ROZPOCET
| VV |  | 2*104,35*0,3*1,15 |  | 72.002 | [13 empty] | VV | 2 | 2 | True | 1 | ROZPOCET
97 | M | 595907410 | deska cementotřísková tl.2,0 cm | m2 | 231.743 |  | 0 | CS ÚRS 2015 02 |  |  | základní |  | 0 | 0.0284 | 6.5815 | 0 | 0 | 8 | M | 2 |  |  |  | ROZPOCET | 0 | 0 | 0 | 0 | 0 | 1 | 0 | 4 | 68622471
| PP |  | desky zdicí nepálené ostatní desky cementotřískové - CETRIS BASIC tloušťka 2,0 125 x 335 cm | [15 empty] | PP | 2
| VV |  | "Výplň mezi prefa nosníky z cementotřískových desek tl. 20 mm. | [15 empty] | VV | 2 | 1 | True | 0 | ROZPOCET
| VV |  | 7*95,96*0,3*1,15 |  | 231.743 | [13 empty] | VV | 2 | 2 | True | 1 | ROZPOCET
98 | K | 423361226 | Výztuž příčníku trámu z betonářské oceli 10 505 | t | 2.101 |  | 0 | CS ÚRS 2015 02 |  |  | základní |  | 0 | 1.0485 | 2.2029 | 0 | 0 | 4 | K | 2 |  |  |  | ROZPOCET | 0 | 0 | 0 | 0 | 0 | 1 | 0 | 4 | 1184895163
| PP |  | Výztuž trámové a komorové konstrukce z betonářské oceli 10 505 (R) nebo BSt 500 příčníku trámu | [15 empty] | PP | 2
| VV |  | "Betonářská výztuž mostních deskových konstr. z oceli B 500B | [15 empty] | VV | 2 | 1 | True | 0 | ROZPOCET
| VV |  | "Příčníky na opěře odhad 160kg/m3:" 13,134*0,16 |  | 2.101 | [13 empty] | VV | 2 | 2 | True | 1 | ROZPOCET
99 | K | 42413.OTSKP | MOSTNÍ NOSNÍKY Z DÍLCŮ Z PŘEDPJ BET | m3 | 580.608 |  | 0 |  |  |  | základní |  | 0 | 0 | 0 | 0 | 0 | 4 | K | 2 |  |  |  | ROZPOCET | 0 | 0 | 0 | 0 | 0 | 1 | 0 | 4 | -530732673
| PP |  | MOSTNÍ NOSNÍKY Z DÍLCŮ Z PŘEDPJ BETONU | [15 empty] | PP | 2
| VV |  | "Předpjaté prefa nosníky z betonu C55/67 XF2. Délka nosníků 24,0m, výška 1,1m, kompletní dodávka včetně předpínací a betonářské výztuže, hadic, | [15 empty] | VV | 2 | 1 | True | 0 | ROZPOCET
| VV |  | "kotev a injektáže. Betonářská výztuž odhad 120kg/m3. Předpínací výztuž z lan pr. 15,7-1660/1860 | [15 empty] | VV | 2 | 1 | True | 0 | ROZPOCET
| VV |  | "Kabelové kanálky pr. 95mm. 2ks kabelů 12 lan délky 21,82 m, 1 ks kabelu 12 lan délky 23,84 m. | [15 empty] | VV | 2 | 1 | True | 0 | ROZPOCET
| VV |  | "ks x dl. x pl.řezu" 4*8*24,0*(0,6*1,1+2*0,4*0,12) |  | 580.608 | [13 empty] | VV | 2 | 2 | True | 1 | ROZPOCET
| VV |  | "vč. zabezpečení nosníků proti překlopení do doby zbetonování | [15 empty] | VV | 2 | 1 | True | 0 | ROZPOCET
100 | K | 428351111 | Bednění bloku ložiska zřízení nebo odstranění | m2 | 29.568 |  | 0 | CS ÚRS 2015 02 |  |  | základní |  | 0 | 0.15558 | 4.6003 | 0 | 0 | 4 | K | 2 |  |  |  | ROZPOCET | 0 | 0 | 0 | 0 | 0 | 1 | 0 | 4 | -1696952577
| PP |  | Bednění bloku ložiska zřízení nebo odstranění | [15 empty] | PP | 2
| VV |  | "Bednění ložiskových bloků | [15 empty] | VV | 2 | 1 | True | 0 | ROZPOCET
| VV |  | "Opěry:" 16*(4*0,6)*0,175 |  | 6.72 | [13 empty] | VV | 2 | 2 | True | 0 | ROZPOCET
| VV |  | "Pilíře:" 48*(4*0,6)*0,07 |  | 8.064 | [13 empty] | VV | 2 | 2 | True | 0 | ROZPOCET
| VV |  | "Odstranění bednění boku ložisek | [15 empty] | VV | 2 | 1 | True | 0 | ROZPOCET
| VV |  | "Opěry:" 16*(4*0,6)*0,175 |  | 6.72 | [13 empty] | VV | 2 | 2 | True | 0 | ROZPOCET
| VV |  | "Pilíře:" 48*(4*0,6)*0,07 |  | 8.064 | [13 empty] | VV | 2 | 2 | True | 0 | ROZPOCET
| VV |  | Součet |  | 29.568 | [13 empty] | VV | 2 | 4 | True | 1 | ROZPOCET
101 | K | 42862.OTSKP | MOSTNÍ LOŽISKA ELASTOMEROVÁ PRO ZATÍŽ DO 2,5MN | ks | 64 |  | 0 |  |  |  | základní |  | 0 | 0 | 0 | 0 | 0 | 4 | K | 2 |  |  |  | ROZPOCET | 0 | 0 | 0 | 0 | 0 | 1 | 0 | 4 | -135501853
| PP |  | MOSTNÍ LOŽISKA ELASTOMEROVÁ PRO ZATÍŽ DO 2,5MN | [15 empty] | PP | 2
| VV |  | "únosnost ložisek do 1,5 MN | [15 empty] | VV | 2 | 1 | True | 0 | ROZPOCET
| VV |  | 2*8+3*2*8 |  | 64 | [13 empty] | VV | 2 | 2 | True | 1 | ROZPOCET
102 | K | 434125.OTSKP | SCHODIŠŤ STUPNĚ Z DÍLCŮ ŽELEZOBETON DO C30/37 (B37) vč. dodání prefabrikátů, dle detailu 207 | m3 | 3.078 |  | 0 |  |  |  | základní |  | 0 | 0.03465 | 0.10665 | 0 | 0 | 4 | K | 2 |  |  |  | ROZPOCET | 0 | 0 | 0 | 0 | 0 | 1 | 0 | 4 | 1251627770
| PP |  | Schodiště z betonových dílů do C30/37 vč. dodání prefabrikátů, dle detailu 207 | [15 empty] | PP | 2
| VV |  | "kompletní služební schodiště z beton. dílů 600x750x180 z bet. C30/37 XF4+XD3, spárování cem. maltou MC25 XF4 | [15 empty] | VV | 2 | 1 | True | 0 | ROZPOCET
| VV |  | (18+20)*0,6*0,75*0,18 |  | 3.078 | [13 empty] | VV | 2 | 2 | True | 1 | ROZPOCET
103 | K | 451477121 | Podkladní vrstva plastbetonová drenážní první vrstva tl 20 mm | m2 | 45.078 |  | 0 | CS ÚRS 2015 02 |  |  | základní |  | 0 | 0.05305 | 2.3914 | 0 | 0 | 4 | K | 2 |  |  |  | ROZPOCET | 0 | 0 | 0 | 0 | 0 | 1 | 0 | 4 | 38847804
| PP |  | Podkladní vrstva plastbetonová drenážní, tloušťky do 20 mm první vrstva | [15 empty] | PP | 2
| VV |  | "drenážní proužek pod odvodňovacím žlábkem, dále kolem odvod. trubiček a odvodňovačů | [15 empty] | VV | 2 | 1 | True | 0 | ROZPOCET
| VV |  | "Pod odvodňovacím proužkem tl. 40 mm:" 2*(0,15*95,96) |  | 28.788 | [13 empty] | VV | 2 | 2 | True | 0 | ROZPOCET
| VV |  | "Kolem odvodňovačů tl. 40 mm:" 2*4*0,1*(2*(0,4+0,6)) |  | 1.6 | [13 empty] | VV | 2 | 2 | True | 0 | ROZPOCET
| VV |  | "Před mostními závěry tl 35 mm:" 2*0,15*9,5 |  | 2.85 | [13 empty] | VV | 2 | 2 | True | 0 | ROZPOCET
| VV |  | "Kolem odvodňovacích trubiček tl 40 mm:" 2*10*(0,7+0,6)*0,4 |  | 10.4 | [13 empty] | VV | 2 | 2 | True | 0 | ROZPOCET
| VV |  | "Příčná žebra tl 40 mm:" 8*0,4*0,45 |  | 1.44 | [13 empty] | VV | 2 | 2 | True | 0 | ROZPOCET
| VV |  | Součet |  | 45.078 | [13 empty] | VV | 2 | 4 | True | 1 | ROZPOCET
104 | K | 451477122 | Podkladní vrstva plastbetonová drenážní každá další vrstva tl 20 mm | m2 | 45.078 |  | 0 | CS ÚRS 2015 02 |  |  | základní |  | 0 | 0.05305 | 2.3914 | 0 | 0 | 4 | K | 2 |  |  |  | ROZPOCET | 0 | 0 | 0 | 0 | 0 | 1 | 0 | 4 | 1615294216
| PP |  | Podkladní vrstva plastbetonová drenážní, tloušťky do 20 mm každá další vrstva | [15 empty] | PP | 2
| VV |  | "drenážní proužek pod odvodňovacím žlábkem, dále kolem odvod. trubiček a odvodňovačů | [15 empty] | VV | 2 | 1 | True | 0 | ROZPOCET
| VV |  | "Pod odvodňovacím proužkem tl. 40 mm:" 2*(0,15*95,96) |  | 28.788 | [13 empty] | VV | 2 | 2 | True | 0 | ROZPOCET
| VV |  | "Kolem odvodňovačů tl. 40 mm:" 2*4*0,1*(2*(0,4+0,6)) |  | 1.6 | [13 empty] | VV | 2 | 2 | True | 0 | ROZPOCET
| VV |  | "Před mostními závěry tl 35 mm:" 2*0,15*9,5 |  | 2.85 | [13 empty] | VV | 2 | 2 | True | 0 | ROZPOCET
| VV |  | "Kolem odvodňovacích trubiček tl 40 mm:" 2*10*(0,7+0,6)*0,4 |  | 10.4 | [13 empty] | VV | 2 | 2 | True | 0 | ROZPOCET
| VV |  | "Příčná žebra tl 40 mm:" 8*0,4*0,45 |  | 1.44 | [13 empty] | VV | 2 | 2 | True | 0 | ROZPOCET
| VV |  | Součet |  | 45.078 | [13 empty] | VV | 2 | 4 | True | 1 | ROZPOCET
105 | K | 451577877 | Podklad nebo lože pod dlažbu vodorovný nebo do sklonu 1:5 ze štěrkopísku tl do 100 mm | m2 | 713.59 |  | 0 | CS ÚRS 2015 02 |  |  | základní |  | 0 | 0.16192 | 115.5445 | 0 | 0 | 4 | K | 2 |  |  |  | ROZPOCET | 0 | 0 | 0 | 0 | 0 | 1 | 0 | 4 | -1055318060
| PP |  | Podklad nebo lože pod dlažbu vodorovný nebo do sklonu 1:5 ze štěrkopísku tl do 100 mm | [15 empty] | PP | 2
| VV |  | "Pod schodiště:" (5,2+5,0)*1,45 |  | 14.79 | [13 empty] | VV | 2 | 2 | True | 0 | ROZPOCET
| VV |  | "Svahy pod mostem:" (8,0+10,4+11,7+5,6+10,4)*14,0 |  | 645.4 | [13 empty] | VV | 2 | 2 | True | 0 | ROZPOCET
| VV |  | "Svahy podél křídel" (5,2+5,0)*0,75 |  | 7.65 | [13 empty] | VV | 2 | 2 | True | 0 | ROZPOCET
| VV |  | "Podél schodiště:" (5,2+5,0)*0,25 |  | 2.55 | [13 empty] | VV | 2 | 2 | True | 0 | ROZPOCET
| VV |  | "Pod zámkovou dlažbou:" 2*4,0*2,55+2*4,0*2,85 |  | 43.2 | [13 empty] | VV | 2 | 2 | True | 0 | ROZPOCET
| VV |  | Součet |  | 713.59 | [13 empty] | VV | 2 | 4 | True | 1 | ROZPOCET
106 | K | 452311131 | Podkladní desky z betonu prostého tř. C 12/15 otevřený výkop | m3 | 15.113 |  | 0 | CS ÚRS 2015 02 |  |  | základní |  | 0 | 2.234 | 33.7624 | 0 | 0 | 4 | K | 2 |  |  |  | ROZPOCET | 0 | 0 | 0 | 0 | 0 | 1 | 0 | 4 | -136066718
| PP |  | Podkladní desky z betonu prostého tř. C 12/15 otevřený výkop | [15 empty] | PP | 2
| VV |  | ""Podkladní beton C" 12/15-X0 | [15 empty] | VV | 2 | 1 | True | 0 | ROZPOCET
| VV |  | "Pod křídla opěr" 4*0,8*1,7*0,15 |  | 0.816 | [13 empty] | VV | 2 | 2 | True | 0 | ROZPOCET
| VV |  | "Pod římsy na křídlech" 2*4,0*(1,05+0,8)*0,15 |  | 2.22 | [13 empty] | VV | 2 | 2 | True | 0 | ROZPOCET
| VV |  | "Pod přechodovou desku" 2*4,15*(9,4+2*0,15)*0,15 |  | 12.077 | [13 empty] | VV | 2 | 2 | True | 0 | ROZPOCET
| VV |  | Součet |  | 15.113 | [13 empty] | VV | 2 | 4 | True | 1 | ROZPOCET
107 | K | 452311151 | Podkladní desky z betonu prostého tř. C 20/25 otevřený výkop | m3 | 8.349 |  | 0 | CS ÚRS 2015 02 |  |  | základní |  | 0 | 2.429 | 20.2797 | 0 | 0 | 4 | K | 2 |  |  |  | ROZPOCET | 0 | 0 | 0 | 0 | 0 | 1 | 0 | 4 | 583429671
| PP |  | Podkladní desky z betonu prostého tř. C 20/25 otevřený výkop | [15 empty] | PP | 2
| VV |  | "Podkladní beton C20/25n XF3 tl. 100 mm pod dlažbu: | [15 empty] | VV | 2 | 1 | True | 0 | ROZPOCET
| VV |  | "Pod schodištěm:" (5,2+5,0)*1,45*0,1 |  | 1.479 | [13 empty] | VV | 2 | 2 | True | 0 | ROZPOCET
| VV |  | "Podél schodiště:" (5,2+5,0)*0,25 |  | 2.55 | [13 empty] | VV | 2 | 2 | True | 0 | ROZPOCET
| VV |  | "Pod zámkovou dlažbou:" (2*4,0*2,55+2*4,0*2,85)*0,1 |  | 4.32 | [13 empty] | VV | 2 | 2 | True | 0 | ROZPOCET
| VV |  | Součet |  | 8.349 | [13 empty] | VV | 2 | 4 | True | 1 | ROZPOCET
108 | K | 452318510 | Zajišťovací práh z betonu prostého | m3 | 9.152 |  | 0 | CS ÚRS 2015 02 |  |  | základní |  | 0 | 2.2936 | 20.9914 | 0 | 0 | 4 | K | 2 |  |  |  | ROZPOCET | 0 | 0 | 0 | 0 | 0 | 1 | 0 | 4 | 1154127911
| PP |  | Zajišťovací práh z betonu prostého, včetně bednění a odbednění | [15 empty] | PP | 2
| VV |  | "Betonové prahy v patě svahů a shodišť, beton C30/37-XF4 | [15 empty] | VV | 2 | 1 | True | 0 | ROZPOCET
| VV |  | 2*14,3*0,8*0,4 |  | 9.152 | [13 empty] | VV | 2 | 2 | True | 1 | ROZPOCET
109 | K | 452471131 | Výplňová vrstva z modifikované malty cementové | m3 | 0.194 |  | 0 | CS ÚRS 2015 02 |  |  | základní |  | 0 | 2.7067 | 0.5251 | 0 | 0 | 4 | K | 2 |  |  |  | ROZPOCET | 0 | 0 | 0 | 0 | 0 | 1 | 0 | 4 | 987363494
| PP |  | Podkladní a výplňová vrstva z modifikované malty cementové výplňová jakákoliv vrstva | [15 empty] | PP | 2
| VV |  | "Polymerní beton pod ložiska, tl. min. 10 mm, elektroizolační odpor min. 5kohm | [15 empty] | VV | 2 | 1 | True | 0 | ROZPOCET
| VV |  | (8*8)*0,015*0,45*0,45 |  | 0.194 | [13 empty] | VV | 2 | 2 | True | 1 | ROZPOCET
110 | K | 461991111 | Zřízení ochranného opevnění dna a svahů melioračních kanálů z geotextilie, fólie nebo síťoviny | m2 | 56.81 |  | 0 | CS ÚRS 2015 02 |  |  | základní |  | 0 | 0.001 | 0.05681 | 0 | 0 | 4 | K | 2 |  |  |  | ROZPOCET | 0 | 0 | 0 | 0 | 0 | 1 | 0 | 4 | 1455276850
| PP |  | Zřízení ochranného opevnění dna a svahů melioračních kanálů z geotextilie, fólie nebo síťoviny | [15 empty] | PP | 2
| VV |  | "Izolace přechodové oblasti. Geomembrána min. pevnosti 20kN/m | [15 empty] | VV | 2 | 1 | True | 0 | ROZPOCET
| VV |  | "a tažností min. 20% v obou směrech. | [15 empty] | VV | 2 | 1 | True | 0 | ROZPOCET
| VV |  | 2*12,35*2,3 |  | 56.81 | [13 empty] | VV | 2 | 2 | True | 1 | ROZPOCET
111 | M | 693410240 | dod geomembrány min. pevnosti 20kN/m a tažností min. 20% v obou směrech. | m2 | 65.332 |  | 0 | CS ÚRS 2015 02 |  |  | základní |  | 0 | 0.00242 | 0.1581 | 0 | 0 | 8 | M | 2 |  |  |  | ROZPOCET | 0 | 0 | 0 | 0 | 0 | 1 | 0 | 4 | -302746688
| PP |  | dod geomembrány min. pevnosti 20kN/m a tažností min. 20% v obou směrech. | [15 empty] | PP | 2
| VV |  | "dle pol.č.461991111 + 15 % " 56,81*1,15 |  | 65.332 | [13 empty] | VV | 2 | 2 | True | 1 | ROZPOCET
112 | K | 465513157 | Dlažba svahu u opěr z upraveného lomového žulového kamene LK 20 do lože C 25/30 plochy přes 10 m2 | m2 | 655.6 |  | 0 | CS ÚRS 2015 02 |  |  | základní |  | 0 | 1.0312 | 676.0541 | 0 | 0 | 4 | K | 2 |  |  |  | ROZPOCET | 0 | 0 | 0 | 0 | 0 | 1 | 0 | 4 | 1644733727
| PP |  | Dlažba svahu u opěr z upraveného lomového žulového kamene LK 20 do lože C 25/30 plochy přes 10 m2 | [15 empty] | PP | 2
| VV |  | "odláždění svahů a ploch pod a za mostem z lom. kamene tl. do 200 mm, | [15 empty] | VV | 2 | 1 | True | 0 | ROZPOCET
| VV |  | "(kamenivo tř. i dle ČSN 72 1860) do betonu, včetně spárování cem. maltou MC25 XF4, | [15 empty] | VV | 2 | 1 | True | 0 | ROZPOCET
| VV |  | "Svahy pod mostem:" (8,0+10,4+11,7+5,6+10,4)*14,0 |  | 645.4 | [13 empty] | VV | 2 | 2 | True | 0 | ROZPOCET
| VV |  | "Svahy podél křídel" (5,2+5,0)*0,75 |  | 7.65 | [13 empty] | VV | 2 | 2 | True | 0 | ROZPOCET
| VV |  | "Podél schodiště:" (5,2+5,0)*0,25 |  | 2.55 | [13 empty] | VV | 2 | 2 | True | 0 | ROZPOCET
| VV |  | Součet |  | 655.6 | [13 empty] | VV | 2 | 4 | True | 1 | ROZPOCET
| D | 5 | Komunikace |  |  |  | 0 | [5 empty] | 0 |  | 13.1799 |  | 0 | 1 | D | 1 |  |  |  | ROZPOCET | [6 empty] | 0
113 | K | 564851111 | Podklad ze štěrkodrtě ŠD tl 150 mm | m2 | 247.25 |  | 0 | CS ÚRS 2015 02 |  |  | základní |  | 0 | 0 | 0 | 0 | 0 | 4 | K | 2 |  |  |  | ROZPOCET | 0 | 0 | 0 | 0 | 0 | 1 | 0 | 4 | 1514232249
| PP |  | Podklad ze štěrkodrtě ŠD tl 150 mm | [15 empty] | PP | 2
| VV |  | "Silnice - štěrkodrť ŠDB 0/32 GE min. tl. 150 mm, vrstva až k příkopům - navíc 5 % plochy | [15 empty] | VV | 2 | 1 | True | 0 | ROZPOCET
| VV |  | "V předpolí:" (7,0+(15,0-7,0))*11,35+7,0*11,0 |  | 247.25 | [13 empty] | VV | 2 | 2 | True | 1 | ROZPOCET
114 | K | 564952111 | Podklad z mechanicky zpevněného kameniva MZK tl 150 mm | m2 | 229 |  | 0 | CS ÚRS 2015 02 |  |  | základní |  | 0 | 0 | 0 | 0 | 0 | 4 | K | 2 |  |  |  | ROZPOCET | 0 | 0 | 0 | 0 | 0 | 1 | 0 | 4 | 1240607278
| PP |  | Podklad z mechanicky zpevněného kameniva MZK tl 150 mm | [15 empty] | PP | 2
| VV |  | ""MZK 0/32 GA tl" . 150 "mm | [15 empty] | VV | 2 | 1 | True | 0 | ROZPOCET
| VV |  | "V předpolí v oblasti říms:" ((7,0-3,0)+(15,0-7,0-3))*9,5 |  | 85.5 | [13 empty] | VV | 2 | 2 | True | 0 | ROZPOCET
| VV |  | "V předpolí v oblasti dlažby:" ((7,0-4,0)+(15,0-7,0-4,0))*10,5 |  | 73.5 | [13 empty] | VV | 2 | 2 | True | 0 | ROZPOCET
| VV |  | "V předpolí k rozhraní objektů:" 7,0*10,0 |  | 70 | [13 empty] | VV | 2 | 2 | True | 0 | ROZPOCET
| VV |  | Součet |  | 229 | [13 empty] | VV | 2 | 4 | True | 1 | ROZPOCET
115 | K | 565146121 | Asfaltový beton vrstva podkladní ACP 22 (obalované kamenivo OKH) tl 60 mm š přes 3 m | m2 | 222.3 |  | 0 | CS ÚRS 2015 02 |  |  | základní |  | 0 | 0 | 0 | 0 | 0 | 4 | K | 2 |  |  |  | ROZPOCET | 0 | 0 | 0 | 0 | 0 | 1 | 0 | 4 | 232272003
| PP |  | Asfaltový beton vrstva podkladní ACP 22 (obalované kamenivo hrubozrnné - OKH) s rozprostřením a zhutněním v pruhu šířky přes 3 m, po zhutnění tl. 60 mm | [15 empty] | PP | 2
| VV |  | "ložná vrstva z ACP 22+ tl. 60 mm | [15 empty] | VV | 2 | 1 | True | 0 | ROZPOCET
| VV |  | "V předpolí:" (7,0+2*0,7+(15,0))*9,5 |  | 222.3 | [13 empty] | VV | 2 | 2 | True | 1 | ROZPOCET
116 | K | 573111112 | Postřik živičný infiltrační s posypem z asfaltu množství 1 kg/m2 | m2 | 212.5 |  | 0 | CS ÚRS 2015 02 |  |  | základní |  | 0 | 0 | 0 | 0 | 0 | 4 | K | 2 |  |  |  | ROZPOCET | 0 | 0 | 0 | 0 | 0 | 1 | 0 | 4 | 1056663113
| PP |  | Postřik živičný infiltrační z asfaltu silničního s posypem kamenivem, v množství 1,00 kg/m2 | [15 empty] | PP | 2
| VV |  | "Postřik PI-EP v množství do 0,6 kg/m2 | [15 empty] | VV | 2 | 1 | True | 0 | ROZPOCET
| VV |  | "V předpolí pod ACP 0,6 kg/m2:" 9,5*(7,0+(15,0-7,0))+10,0*7,0 |  | 212.5 | [13 empty] | VV | 2 | 2 | True | 1 | ROZPOCET
117 | K | 573231111 | Postřik živičný spojovací ze silniční emulze v množství do 0,7 kg/m2 | m2 | 2333.34 |  | 0 | CS ÚRS 2015 02 |  |  | základní |  | 0 | 0 | 0 | 0 | 0 | 4 | K | 2 |  |  |  | ROZPOCET | 0 | 0 | 0 | 0 | 0 | 1 | 0 | 4 | 1327477312
| PP |  | Postřik živičný spojovací bez posypu kamenivem ze silniční emulze, v množství od 0,50 do 0,80 kg/m2 | [15 empty] | PP | 2
| VV |  | "Postřik PS-EP (C 60 BP 5) v množství do 0,3 kg/m2 | [15 empty] | VV | 2 | 1 | True | 0 | ROZPOCET
| VV |  | "Na mostě pod ACO a ACL 0,3 kg/m2:" 2*95,96*9,5 |  | 1823.24 | [13 empty] | VV | 2 | 2 | True | 0 | ROZPOCET
| VV |  | "V předpolí pod ACO 0,3 kg/m2:" 8,8*8,0+9,5*(7,0+2*0,7+(15,0-7,0))+8,8*7,0 |  | 287.8 | [13 empty] | VV | 2 | 2 | True | 0 | ROZPOCET
| VV |  | "V předpolí pod ACL 0,3 kg/m2:" 9,5*(7,0+2*0,7+(15,0-7,0))+9,5*7,0 |  | 222.3 | [13 empty] | VV | 2 | 2 | True | 0 | ROZPOCET
| VV |  | Součet |  | 2333.34 | [13 empty] | VV | 2 | 4 | True | 1 | ROZPOCET
118 | K | 577134121 | Asfaltový beton vrstva obrusná ACO 11 (ABS) tř. I tl 40 mm š přes 3 m z nemodifikovaného asfaltu | m2 | 1074.06 |  | 0 | CS ÚRS 2015 02 |  |  | základní |  | 0 | 0 | 0 | 0 | 0 | 4 | K | 2 |  |  |  | ROZPOCET | 0 | 0 | 0 | 0 | 0 | 1 | 0 | 4 | -1583567538
| PP |  | Asfaltový beton vrstva obrusná ACO 11 (ABS) tř. I tl 40 mm š přes 3 m z nemodifikovaného asfaltu | [15 empty] | PP | 2
| VV |  | "obrusná vrstva: ACO 11, tl. 40 mm | [15 empty] | VV | 2 | 1 | True | 0 | ROZPOCET
| VV |  | "Na mostě bez odvod.proužku:" 95,96*(9,5-2*0,5) |  | 815.66 | [13 empty] | VV | 2 | 2 | True | 0 | ROZPOCET
| VV |  | "V předpolí:" (6,0+2*0,7+15,0)*8,5 |  | 190.4 | [13 empty] | VV | 2 | 2 | True | 0 | ROZPOCET
| VV |  | "v předpolí opěry O1 v napojení na stávající vozovku:" 8,5*8,0 |  | 68 | [13 empty] | VV | 2 | 2 | True | 0 | ROZPOCET
| VV |  | Součet |  | 1074.06 | [13 empty] | VV | 2 | 4 | True | 1 | ROZPOCET
119 | K | 577145122 | Asfaltový beton vrstva ložní ACL 16 (ABH) tl 50 mm š přes 3 m z nemodifikovaného asfaltu | m2 | 834.852 |  | 0 | CS ÚRS 2015 02 |  |  | základní |  | 0 | 0 | 0 | 0 | 0 | 4 | K | 2 |  |  |  | ROZPOCET | 0 | 0 | 0 | 0 | 0 | 1 | 0 | 4 | -1954193105
| PP |  | Asfaltový beton vrstva ložní ACL 16 (ABH) s rozprostřením a zhutněním z nemodifikovaného asfaltu v pruhu šířky přes 3 m, po zhutnění tl. 50 mm | [15 empty] | PP | 2
| VV |  | "ložná vrstva z ACL 16+ tl. 50 mm | [15 empty] | VV | 2 | 1 | True | 0 | ROZPOCET
| VV |  | "Na mostě bez odvod.proužku:" 95,96*(9,5-2*0,4) |  | 834.852 | [13 empty] | VV | 2 | 2 | True | 1 | ROZPOCET
120 | K | 577166121 | Asfaltový beton vrstva ložní ACL 22 (ABVH) tl 70 mm š přes 3 m z nemodifikovaného asfaltu | m2 | 217.4 |  | 0 | CS ÚRS 2015 02 |  |  | základní |  | 0 | 0 | 0 | 0 | 0 | 4 | K | 2 |  |  |  | ROZPOCET | 0 | 0 | 0 | 0 | 0 | 1 | 0 | 4 | -44072098
| PP |  | Asfaltový beton vrstva ložní ACL 22 (ABVH) s rozprostřením a zhutněním z nemodifikovaného asfaltu v pruhu šířky přes 3 m, po zhutnění tl. 70 mm | [15 empty] | PP | 2
| VV |  | "ložná vrstva z ACL 22 tl. 70 mm | [15 empty] | VV | 2 | 1 | True | 0 | ROZPOCET
| VV |  | "V předpolí:" (7,0+2*0,7+(15,0-7,0))*9,5+7,0*8,8 |  | 217.4 | [13 empty] | VV | 2 | 2 | True | 1 | ROZPOCET
121 | K | 578133131 | Litý asfalt MA 11 (LAS) tl 30 mm š do 3 m z modifikovaného asfaltu | m2 | 153.536 |  | 0 | CS ÚRS 2015 02 |  |  | základní |  | 0 | 0 | 0 | 0 | 0 | 4 | K | 2 |  |  |  | ROZPOCET | 0 | 0 | 0 | 0 | 0 | 1 | 0 | 4 | -1606080260
| PP |  | Litý asfalt MA 11 (LAS) s rozprostřením z modifikovaného asfaltu v pruhu šířky do 3 m tl. 30 mm | [15 empty] | PP | 2
| VV |  | "spodní vrstva (v ložné vrstvě) z MA 11 IV celková tl. tl. 50 mm odvod. proužky podél římsy, vč. vodotěsného nátěru | [15 empty] | VV | 2 | 1 | True | 0 | ROZPOCET
| VV |  | "Odvodňovací proužek 2x plocha ( 30 + 20 mm ):" (0,4*95,96*2)*2 |  | 153.536 | [13 empty] | VV | 2 | 2 | True | 1 | ROZPOCET
122 | K | 578143133 | Litý asfalt MA 11 (LAS) tl 40 mm š do 3 m z modifikovaného asfaltu | m2 | 131.35 |  | 0 | CS ÚRS 2015 02 |  |  | základní |  | 0 | 0 | 0 | 0 | 0 | 4 | K | 2 |  |  |  | ROZPOCET | 0 | 0 | 0 | 0 | 0 | 1 | 0 | 4 | -1240044353
| PP |  | Litý asfalt MA 11 (LAS) s rozprostřením z modifikovaného asfaltu v pruhu šířky do 3 m tl. 40 mm | [15 empty] | PP | 2
| VV |  | "horní vrstva z MA 11 IV tl. 40 mm odvod. proužky podél římsy, vč. vodotěsného nátěru | [15 empty] | VV | 2 | 1 | True | 0 | ROZPOCET
| VV |  | "Opěrný pás z asfaltu litého podél MZ:" 0,5*9,5*4 |  | 19 | [13 empty] | VV | 2 | 2 | True | 0 | ROZPOCET
| VV |  | "Odvodňovací proužek:" 0,5*112,35*2 |  | 112.35 | [13 empty] | VV | 2 | 2 | True | 0 | ROZPOCET
| VV |  | Součet |  | 131.35 | [13 empty] | VV | 2 | 4 | True | 1 | ROZPOCET
123 | K | 578143233 | Litý asfalt MA 11 (LAS) tl 40 mm š přes 3 m z modifikovaného asfaltu | m2 | 915.132 |  | 0 | CS ÚRS 2015 02 |  |  | základní |  | 0 | 0 | 0 | 0 | 0 | 4 | K | 2 |  |  |  | ROZPOCET | 0 | 0 | 0 | 0 | 0 | 1 | 0 | 4 | -202799762
| PP |  | Litý asfalt MA 11 (LAS) tl 40 mm š přes 3 m z modifikovaného asfaltu | [15 empty] | PP | 2
| VV |  | "ochrana izolace z litého asfaltu MA 11 IV tl. 40 mm na mostě a záv. zídce | [15 empty] | VV | 2 | 1 | True | 0 | ROZPOCET
| VV |  | "Na mostě:" 95,96*(9,5-2*0,15) |  | 882.832 | [13 empty] | VV | 2 | 2 | True | 0 | ROZPOCET
| VV |  | "Na přech. desce:" (2*0,7+2*1,0)*9,5 |  | 32.3 | [13 empty] | VV | 2 | 2 | True | 0 | ROZPOCET
| VV |  | Součet |  | 915.132 | [13 empty] | VV | 2 | 4 | True | 1 | ROZPOCET
124 | K | 578901111 | Zdrsňovací posyp litého asfaltu v množství 4 kg/m2 | m2 | 914.112 |  | 0 | CS ÚRS 2015 02 |  |  | základní |  | 0 | 0.00406 | 3.7113 | 0 | 0 | 4 | K | 2 |  |  |  | ROZPOCET | 0 | 0 | 0 | 0 | 0 | 1 | 0 | 4 | 1366480405
| PP |  | Zdrsňovací posyp litého asfaltu v množství 4 kg/m2 | [15 empty] | PP | 2
| VV |  | "posyp předobalenou drtí frakce 4/8 mm v množství 2 až 4 kg/m2 | [15 empty] | VV | 2 | 1 | True | 0 | ROZPOCET
| VV |  | "Na mostě:" (95,96+2*0,7+2*1,0)*(9,5-2*0,15) |  | 914.112 | [13 empty] | VV | 2 | 2 | True | 1 | ROZPOCET
125 | K | 596211120 | Kladení zámkové dlažby komunikací pro pěší tl 60 mm skupiny B pl do 50 m2 | m2 | 43.2 |  | 0 | CS ÚRS 2015 02 |  |  | základní |  | 0 | 0.08425 | 3.6396 | 0 | 0 | 4 | K | 2 |  |  |  | ROZPOCET | 0 | 0 | 0 | 0 | 0 | 1 | 0 | 4 | -118559181
| PP |  | Kladení zámkové dlažby komunikací pro pěší tl 60 mm skupiny B pl do 50 m2, detail 407 | [15 empty] | PP | 2
| VV |  | "tl. 60 mm, včetně spárování cementovou maltou | [15 empty] | VV | 2 | 1 | True | 0 | ROZPOCET
| VV |  | "Odláždění za křídly zámkovou dlažbou. | [15 empty] | VV | 2 | 1 | True | 0 | ROZPOCET
| VV |  | 2*4,0*2,55+2*4,0*2,85 |  | 43.2 | [13 empty] | VV | 2 | 2 | True | 1 | ROZPOCET
126 | M | 592453080 | dlažba tl. 6 cm přírodní | m2 | 44.496 |  | 0 | CS ÚRS 2015 02 |  |  | základní |  | 0 | 0.131 | 5.829 | 0 | 0 | 8 | M | 2 |  |  |  | ROZPOCET | 0 | 0 | 0 | 0 | 0 | 1 | 0 | 4 | -1102395752
| PP |  | dlažba zámková 6 cm přírodní | [15 empty] | PP | 2
| VV |  | "dle pol.č.596211120 + 3 % ztratné " 43,200*1,03 |  | 44.496 | [13 empty] | VV | 2 | 2 | True | 1 | ROZPOCET
| D | 6 | Úpravy povrchů, podlahy a osazování výplní |  |  |  | 0 | [5 empty] | 0 |  | 3.0072 |  | 0 | 1 | D | 1 |  |  |  | ROZPOCET | [6 empty] | 0
127 | K | 623612101 | Ochranný nátěr silikonový hydrofobizační jednonásobný vnějších sloupů z pohledového betonu ručně | m2 | 531.235 |  | 0 | CS ÚRS 2015 02 |  |  | základní |  | 0 | 0.0003 | 0.15937 | 0 | 0 | 4 | K | 2 |  |  |  | ROZPOCET | 0 | 0 | 0 | 0 | 0 | 1 | 0 | 4 | -1252989129
| PP |  | Ochranný nátěr vnějších ploch pohledového betonu nanášený ručně silikonový hydrofobizační, transparentní jednonásobný pilířů nebo sloupů | [15 empty] | PP | 2
| VV |  | "hydrofobní nátěr | [15 empty] | VV | 2 | 1 | True | 0 | ROZPOCET
| VV |  | "Opěry:" 2*(2*2,0+12,35)*1,0+2*1,4*1,75 |  | 37.6 | [13 empty] | VV | 2 | 2 | True | 0 | ROZPOCET
| VV |  | "Pilíře:" 3*(4*1,1)*(7,25+5,5+5,4) |  | 239.58 | [13 empty] | VV | 2 | 2 | True | 0 | ROZPOCET
| VV |  | "Stativa:" 3*(2*(1,55+14,15)*1,3+(1,3+1,8)*14,15) |  | 254.055 | [13 empty] | VV | 2 | 2 | True | 0 | ROZPOCET
| VV |  | Součet |  | 531.235 | [13 empty] | VV | 2 | 4 | True | 1 | ROZPOCET
128 | K | 628611102 | Nátěr betonu mostu epoxidový 2x ochranný nepružný OS-B | m2 | 175.265 |  | 0 | CS ÚRS 2015 02 |  |  | základní |  | 0 | 0.00082 | 0.14372 | 0 | 0 | 4 | K | 2 |  |  |  | ROZPOCET | 0 | 0 | 0 | 0 | 0 | 1 | 0 | 4 | 1471325338
| PP |  | Nátěr betonu mostu epoxidový 2x ochranný nepružný OS-B | [15 empty] | PP | 2
| VV |  | "ochranný nátěr (S2 dle TKP PK, kap. 31) svislých ploch čel příčníků vč. povrchu úložného prahu opěr | [15 empty] | VV | 2 | 1 | True | 0 | ROZPOCET
| VV |  | "Boční plochy spřažené desky:" 2*0,25*95,96 |  | 47.98 | [13 empty] | VV | 2 | 2 | True | 0 | ROZPOCET
| VV |  | "Úložné prahy opěr:" 2*12,35*1,4 |  | 34.58 | [13 empty] | VV | 2 | 2 | True | 0 | ROZPOCET
| VV |  | "Čela příčníků na opěrách:" 2*12,35*(1,1+0,3) |  | 34.58 | [13 empty] | VV | 2 | 2 | True | 0 | ROZPOCET
| VV |  | "Přečnívající části stativ:" 3*2*(1,4*1,7+2*1,4*1,3+1,4*1,25+(1,25+1,7)/2*1,3) |  | 58.125 | [13 empty] | VV | 2 | 2 | True | 0 | ROZPOCET
| VV |  | Součet |  | 175.265 | [13 empty] | VV | 2 | 4 | True | 1 | ROZPOCET
129 | K | 628611131 | Nátěr betonu mostu akrylátový 2x ochranný pružný OS-C | m2 | 62.61 |  | 0 | CS ÚRS 2015 02 |  |  | základní |  | 0 | 0.000524 | 0.032808 | 0 | 0 | 4 | K | 2 |  |  |  | ROZPOCET | 0 | 0 | 0 | 0 | 0 | 1 | 0 | 4 | 210389031
| PP |  | Nátěr betonu mostu akrylátový 2x ochranný pružný OS-C | [15 empty] | PP | 2
| VV |  | "ochranný povlak (S4 dle TKP PK, kap. 31) obrubníkové hrany říms | [15 empty] | VV | 2 | 1 | True | 0 | ROZPOCET
| VV |  | 2*0,3*104,35 |  | 62.61 | [13 empty] | VV | 2 | 2 | True | 1 | ROZPOCET
130 | K | 628611141 | Nátěr betonu mostu akrylátový 1x podklad + 2x ochranný OS-DII | m2 | 2611.2 |  | 0 | CS ÚRS 2015 02 |  |  | základní |  | 0 | 0.0010198 | 2.663 | 0 | 0 | 4 | K | 2 |  |  |  | ROZPOCET | 0 | 0 | 0 | 0 | 0 | 1 | 0 | 4 | -1247260181
| PP |  | Nátěr betonu mostu S5 | [15 empty] | PP | 2
| VV |  | "Ochranný nátěr na podhledu nosníků proti účinkům slané mlhy dle TKP 31 | [15 empty] | VV | 2 | 1 | True | 0 | ROZPOCET
| VV |  | (2*0,4+2*1,0+0,6)*4*8*24,0 |  | 2611.2 | [13 empty] | VV | 2 | 2 | True | 1 | ROZPOCET
131 | K | 628611151 | Nátěr betonu mostu akrylátový 1x pružný ochranný + 1x vrchní OS-DII | m2 | 9.81 |  | 0 | CS ÚRS 2015 02 |  |  | základní |  | 0 | 0.0008396 | 0.0082365 | 0 | 0 | 4 | K | 2 |  |  |  | ROZPOCET | 0 | 0 | 0 | 0 | 0 | 1 | 0 | 4 | 714799449
| PP |  | Nátěr mostních betonových konstrukcí akrylátový na siloxanové a plasticko-elastické bázi 1x ochranný pružný +1x vrchní OS-D II (OS 5a) | [15 empty] | PP | 2
| VV |  | "Pružný nátěr patních spár" | [15 empty] | VV | 2 | 1 | True | 0 | ROZPOCET
| VV |  | "Pružný nátěr typu S9 dle tab. 5 v TKP PK, kap. 31, | [15 empty] | VV | 2 | 1 | True | 0 | ROZPOCET
| VV |  | "Opěry z rubu:" (2*12,35+4*2,0)*0,3 |  | 9.81 | [13 empty] | VV | 2 | 2 | True | 1 | ROZPOCET
132 | K | 634911112 | Řezání dilatačních spár š 5 mm hl do 20 mm v čerstvé betonové mazanině | m | 29.36 |  | 0 | CS ÚRS 2015 02 |  |  | základní |  | 0 | 2.3e-06 | 6.7528e-05 | 0 | 0 | 4 | K | 2 |  |  |  | ROZPOCET | 0 | 0 | 0 | 0 | 0 | 1 | 0 | 4 | 1949419283
| PP |  | Řezání dilatačních spár š 5 mm hl do 20 mm v čerstvé betonové mazanině | [15 empty] | PP | 2
| VV |  | "Smršťovací spáry v římsách | [15 empty] | VV | 2 | 1 | True | 0 | ROZPOCET
| VV |  | "Šířka 5 mm, hloubka 15 mm | [15 empty] | VV | 2 | 1 | True | 0 | ROZPOCET
| VV |  | 8*(1,43+0,28)+8*(1,68+0,28) |  | 29.36 | [13 empty] | VV | 2 | 2 | True | 1 | ROZPOCET
| D | 8 | Trubní vedení |  |  |  | 0 | [5 empty] | 0 |  | 8.4295 |  | 0 | 1 | D | 1 |  |  |  | ROZPOCET | [6 empty] | 0
133 | K | 877315211 | Montáž tvarovek z tvrdého PVC-systém KG nebo z polypropylenu-systém KG 2000 jednoosé DN 150 | kus | 4 |  | 0 | CS ÚRS 2015 02 |  |  | základní |  | 0 | 3.75e-06 | 1.5e-05 | 0 | 0 | 4 | K | 2 |  |  |  | ROZPOCET | 0 | 0 | 0 | 0 | 0 | 1 | 0 | 4 | 1259243982
| PP |  | Montáž tvarovek na kanalizačním potrubí z trub z plastu z tvrdého PVC systém KG nebo z polypropylenu systém KG 2000 v otevřeném výkopu jednoosých DN 150 | [15 empty] | PP | 2
| VV |  | "čistící kus" 2*1 |  | 2 | [13 empty] | VV | 2 | 2 | True | 0 | ROZPOCET
| VV |  | " zátka" 2 |  | 2 | [13 empty] | VV | 2 | 2 | True | 0 | ROZPOCET
| VV |  | Součet |  | 4 | [13 empty] | VV | 2 | 4 | True | 1 | ROZPOCET
134 | M | 286116080 | čistící kus kanalizace plastové DN 150 | kus | 2 |  | 0 | CS ÚRS 2015 02 |  |  | základní |  | 0 | 0.00138 | 0.00276 | 0 | 0 | 8 | M | 2 |  |  |  | ROZPOCET | 0 | 0 | 0 | 0 | 0 | 1 | 0 | 4 | 1400472790
| PP |  | trubky z polyvinylchloridu kanalizace domovní a uliční KG - Systém (PVC) čistící kus se šroubovacím víkem KGEA KGEA DN 150 | [15 empty] | PP | 2
| VV |  | 2 |  | 2 | [13 empty] | VV | 2 | 2 | True | 1 | ROZPOCET
135 | M | 286115880 | zátka kanalizace plastové DN 150 | kus | 2 |  | 0 | CS ÚRS 2015 02 |  |  | základní |  | 0 | 0.00029 | 0.00058 | 0 | 0 | 8 | M | 2 |  |  |  | ROZPOCET | 0 | 0 | 0 | 0 | 0 | 1 | 0 | 4 | 51312447
| PP |  | Trubky z polyvinylchloridu kanalizace domovní a uliční KG - Systém (PVC) zátka hrdla KGM KGM DN 150 | [15 empty] | PP | 2
| VV |  | 2 |  | 2 | [13 empty] | VV | 2 | 2 | True | 1 | ROZPOCET
136 | K | 891314121 | Montáž kompenzátorů nebo montážních vložek DN 150 | kus | 6 |  | 0 | CS ÚRS 2015 02 |  |  | základní |  | 0 | 0.0028549 | 0.01713 | 0 | 0 | 4 | K | 2 |  |  |  | ROZPOCET | 0 | 0 | 0 | 0 | 0 | 1 | 0 | 4 | -1541570046
| PP |  | Montáž vodovodních armatur na potrubí kompenzátorů ucpávkových a gumových nebo montážních vložek DN 150 | [15 empty] | PP | 2
| VV |  | "pro odvodnění mostu" 2*3 |  | 6 | [13 empty] | VV | 2 | 2 | True | 1 | ROZPOCET
137 | M | 551287079 | kompenzátor na HDPE potrubí DN 150 | kus | 6 |  | 0 |  |  |  | základní |  | 0 | 0.0116 | 0.0696 | 0 | 0 | 8 | M | 2 |  |  |  | ROZPOCET | 0 | 0 | 0 | 0 | 0 | 1 | 0 | 4 | -1474980086
| PP |  | Příslušenství k armaturám pro ústřední topení armatury topenářské IVAR kompenzátor pryžový BRA.F8.500 přírubový , voda, topení, klimatizace PN16, -10 až +90 °C, T = - 10 až 90 °C DN 150 | [15 empty] | PP | 2
| VV |  | "odvodnění mostu" 6 |  | 6 | [13 empty] | VV | 2 | 2 | True | 1 | ROZPOCET
138 | K | 894401211 | Osazení betonových dílců pro šachty skruží rovných | kus | 14 |  | 0 | CS ÚRS 2015 02 |  |  | základní |  | 0 | 0.014244 | 0.19942 | 0 | 0 | 4 | K | 2 |  |  |  | ROZPOCET | 0 | 0 | 0 | 0 | 0 | 1 | 0 | 4 | 1807705361
| PP |  | Osazení betonových dílců pro šachty skruží rovných | [15 empty] | PP | 2
| VV |  | "Skruž pr. 1,0 m, hl. 1 m u vsakovací rýhy u opěry O5" 2*2 |  | 4 | [13 empty] | VV | 2 | 2 | True | 0 | ROZPOCET
| VV |  | "Zřízení vsakovací jímky vyústěním drenáže.skruž o průměru 1,0 m a hloubce 0,5 m detail 504 " 2*1 |  | 2 | [13 empty] | VV | 2 | 2 | True | 0 | ROZPOCET
| VV |  | "Zřízení vsakovací jímky pod skluzy. skruž o průměru 1,0 m a hloubce 1,5 m detail 504 " 4*2 |  | 8 | [13 empty] | VV | 2 | 2 | True | 0 | ROZPOCET
| VV |  | Součet |  | 14 | [13 empty] | VV | 2 | 4 | True | 1 | ROZPOCET
139 | M | 592241040 | skruž betonová 100x100x9 cm | kus | 8 |  | 0 | CS ÚRS 2015 02 |  |  | základní |  | 0 | 0.74 | 5.92 | 0 | 0 | 8 | M | 2 |  |  |  | ROZPOCET | 0 | 0 | 0 | 0 | 0 | 1 | 0 | 4 | 486089580
| PP |  | prefabrikáty pro vstupní šachty a drenážní šachtice (betonové a železobetonové) šachty pro studňové a drenážní soustavy skruže, síla stěny 9 cm TBS-Q 100 x 100 x 9 | [15 empty] | PP | 2
| VV |  | " dle pol.č.894401211" 4+4 |  | 8 | [13 empty] | VV | 2 | 2 | True | 1 | ROZPOCET
140 | M | 592241020 | skruž betonová 100x50x9 cm | kus | 6 |  | 0 | CS ÚRS 2015 02 |  |  | základní |  | 0 | 0.37 | 2.22 | 0 | 0 | 8 | M | 2 |  |  |  | ROZPOCET | 0 | 0 | 0 | 0 | 0 | 1 | 0 | 4 | -1634471531
| PP |  | Prefabrikáty pro vstupní šachty a drenážní šachtice (betonové a železobetonové) šachty pro studňové a drenážní soustavy skruže, síla stěny 9 cm TBS-Q 100 x 50 x 9 | [15 empty] | PP | 2
| VV |  | " dle pol.č.894401211" 2+4 |  | 6 | [13 empty] | VV | 2 | 2 | True | 1 | ROZPOCET
| D | 9 | Ostatní konstrukce a práce-bourání |  |  |  | 0 | [5 empty] | 0 |  | 480.1306 |  | 2852.8607 | 1 | D | 1 |  |  |  | ROZPOCET | [6 empty] | 0
141 | K | 9112B1.OTSKP | ZÁBRADLÍ MOSTNÍ SE SVISLOU VÝPLNÍ - DODÁVKA A MONTÁŽ | m | 208.8 |  | 0 |  |  |  | základní |  | 0 | 0.00117 | 0.2443 | 0 | 0 | 4 | K | 2 |  |  |  | ROZPOCET | 0 | 0 | 0 | 0 | 0 | 1 | 0 | 4 | 2106375203
| PP |  | Výroba a osazení ocelového zábradli | [15 empty] | PP | 2
| VV |  | "kompletní ocelové mostní zábradlí se svislou výplní, včetně upevnění, dilat. styků a povrchové ochrany dle TZ a TKP 19B | [15 empty] | VV | 2 | 1 | True | 0 | ROZPOCET
| VV |  | 2*104,4 |  | 208.8 | [13 empty] | VV | 2 | 2 | True | 1 | ROZPOCET
142 | K | 911331131.R | Svodidlo ocelové jednostranné zádržnosti H1 se zaberaněním sloupků do 2 m | m | 50 |  | 0 |  |  |  | základní |  | 0 | 0 | 0 | 0 | 0 | 4 | K | 2 |  |  |  | ROZPOCET | 0 | 0 | 0 | 0 | 0 | 1 | 0 | 4 | 1964433862
| PP |  | Silniční svodidlo ocelové s osazením sloupků zaberaněním úroveň zádržnosti H1 vzdálenosti sloupků do 2 m KB1 RH1 C jednostranné | [15 empty] | PP | 2
| VV |  | "zpětné osazení svodidel na silnici I/3 | [15 empty] | VV | 2 | 1 | True | 0 | ROZPOCET
| VV |  | 50 |  | 50 | [13 empty] | VV | 2 | 2 | True | 1 | ROZPOCET
143 | K | 911334621 | Mostní svodidlo ocelové úrovně zádržnosti H 2 | m | 256 |  | 0 | CS ÚRS 2015 02 |  |  | základní |  | 0 | 0.0447 | 11.4432 | 0 | 0 | 4 | K | 2 |  |  |  | ROZPOCET | 0 | 0 | 0 | 0 | 0 | 1 | 0 | 4 | 1819185358
| PP |  | Mostní svodidlo ocelové úrovně zádržnosti H 2 | [15 empty] | PP | 2
| VV |  | "kompletní ocel. most. svodidlo pro tř. zadrž. H2 | [15 empty] | VV | 2 | 1 | True | 0 | ROZPOCET
| VV |  | "včetně upevnění, dilat. styků, směrových sloupků s odrazkami, a povrchové ochrany dle TZ a TKP 19B a přechodu na silniční svodidlo | [15 empty] | VV | 2 | 1 | True | 0 | ROZPOCET
| VV |  | 2*128 |  | 256 | [13 empty] | VV | 2 | 2 | True | 1 | ROZPOCET
144 | K | 911381147 | Silniční svodidlo betonové oboustranné průběžné délky 4 m výšky 1,2 m | m | 224 |  | 0 | CS ÚRS 2015 02 |  |  | základní |  | 0 | 0.83266 | 186.5158 | 0 | 0 | 4 | K | 2 |  |  |  | ROZPOCET | 0 | 0 | 0 | 0 | 0 | 1 | 0 | 4 | -1808238927
| PP |  | Silniční svodidlo betonové oboustranné průběžné délky 4 m, výšky 1,2 m | [15 empty] | PP | 2
| VV |  | "zhotovitel do ceny promítne montáž a pronájem svodidel po dobu výstavby + dopravu " | [15 empty] | VV | 2 | 1 | True | 0 | ROZPOCET
| VV |  | 2*120-16 |  | 224 | [13 empty] | VV | 2 | 2 | True | 1 | ROZPOCET
145 | K | 911381154 | Silniční svodidlo betonové oboustranné koncové délky 4 m výšky 1,2 m | m | 16 |  | 0 | CS ÚRS 2015 02 |  |  | základní |  | 0 | 0.59016 | 9.4426 | 0 | 0 | 4 | K | 2 |  |  |  | ROZPOCET | 0 | 0 | 0 | 0 | 0 | 1 | 0 | 4 | 2087999866
| PP |  | Silniční svodidlo betonové oboustranné koncové délky 4 m, výšky 1,2 m | [15 empty] | PP | 2
| VV |  | "zhotovitel do ceny promítne montáž a pronájem svodidel po dobu výstavby + dopravu " | [15 empty] | VV | 2 | 1 | True | 0 | ROZPOCET
| VV |  | 2*2*4 |  | 16 | [13 empty] | VV | 2 | 2 | True | 1 | ROZPOCET
146 | K | 911381824 | Odstranění silničního betonového svodidla délky 4 m výšky 1,2 m | m | 240 |  | 0 | CS ÚRS 2015 02 |  |  | základní |  | 0 | 0 | 0 | 0.753 | 180.72 | 4 | K | 2 |  |  |  | ROZPOCET | 0 | 0 | 0 | 0 | 0 | 1 | 0 | 4 | 79824593
| PP |  | Odstranění silničního betonového svodidla s naložením na dopravní prostředek délky 4 m, výšky 1,2 m | [15 empty] | PP | 2
| VV |  | "vč. naložení na dopr. prostředek" | [15 empty] | VV | 2 | 1 | True | 0 | ROZPOCET
| VV |  | 2*120 |  | 240 | [13 empty] | VV | 2 | 2 | True | 1 | ROZPOCET
147 | K | 91345.OTSKP | NIVELAČNÍ ZNAČKY KOVOVÉ | ks | 32 |  | 0 |  |  |  | základní |  | 0 | 0 | 0 | 0 | 0 | 4 | K | 2 |  |  |  | ROZPOCET | 0 | 0 | 0 | 0 | 0 | 1 | 0 | 4 | 706939017
| PP |  | Nivelační značky | [15 empty] | PP | 2
| VV |  | "ve spodní stavbě a v římsách na mostě a opěrách, nerez. provedení, životnost min 50 let | [15 empty] | VV | 2 | 1 | True | 0 | ROZPOCET
| VV |  | "Na opěrách" 4 |  | 4 | [13 empty] | VV | 2 | 2 | True | 0 | ROZPOCET
| VV |  | "Na pilířích" 3*2 |  | 6 | [13 empty] | VV | 2 | 2 | True | 0 | ROZPOCET
| VV |  | "Na římsách" 2*11 |  | 22 | [13 empty] | VV | 2 | 2 | True | 0 | ROZPOCET
| VV |  | Součet |  | 32 | [13 empty] | VV | 2 | 4 | True | 1 | ROZPOCET
148 | K | 914112111 | Tabulka s označením evidenčního čísla mostu | kus | 4 |  | 0 | CS ÚRS 2015 02 |  |  | základní |  | 0 | 0.08542 | 0.34168 | 0 | 0 | 4 | K | 2 |  |  |  | ROZPOCET | 0 | 0 | 0 | 0 | 0 | 1 | 0 | 4 | -650191811
| PP |  | Tabulka s označením evidenčního čísla mostu | [15 empty] | PP | 2
| VV |  | "na silnici I/3" 2 |  | 2 | [13 empty] | VV | 2 | 2 | True | 0 | ROZPOCET
| VV |  | "na silnici II/111" 2 |  | 2 | [13 empty] | VV | 2 | 2 | True | 0 | ROZPOCET
| VV |  | Součet |  | 4 | [13 empty] | VV | 2 | 4 | True | 1 | ROZPOCET
149 | K | 915111121 | Vodorovné dopravní značení šířky 125 mm bílou barvou dělící čáry přerušované | m | 180 |  | 0 | CS ÚRS 2015 02 |  |  | základní |  | 0 | 2.52e-05 | 0.004536 | 0 | 0 | 4 | K | 2 |  |  |  | ROZPOCET | 0 | 0 | 0 | 0 | 0 | 1 | 0 | 4 | 1666664661
| PP |  | Vodorovné dopravní značení šířky 125 mm bílou barvou dělící čáry přerušované | [15 empty] | PP | 2
| VV |  | "Po pokládce asfaltu" 180 |  | 180 | [13 empty] | VV | 2 | 2 | True | 1 | ROZPOCET
150 | K | 915121111 | Vodorovné dopravní značení šířky 250 mm bílou barvou vodící čáry | m | 360 |  | 0 | CS ÚRS 2015 02 |  |  | základní |  | 0 | 0.00015 | 0.054 | 0 | 0 | 4 | K | 2 |  |  |  | ROZPOCET | 0 | 0 | 0 | 0 | 0 | 1 | 0 | 4 | 1411885588
| PP |  | Vodorovné dopravní značení šířky 250 mm bílou barvou vodící čáry | [15 empty] | PP | 2
| VV |  | "Po podkládce asfaltu" 2*180 |  | 360 | [13 empty] | VV | 2 | 2 | True | 1 | ROZPOCET
151 | K | 915211122 | Vodorovné dopravní značení retroreflexním bílým plastem dělící čáry přerušované šířky 125 mm | m | 180 |  | 0 | CS ÚRS 2015 02 |  |  | základní |  | 0 | 0.0001092 | 0.019656 | 0 | 0 | 4 | K | 2 |  |  |  | ROZPOCET | 0 | 0 | 0 | 0 | 0 | 1 | 0 | 4 | -834393727
| PP |  | Vodorovné dopravní značení retroreflexním bílým plastem dělící čáry přerušované šířky 125 mm | [15 empty] | PP | 2
| VV |  | "Po vyštěpení asfaltu - obnova značení z barvy | [15 empty] | VV | 2 | 1 | True | 0 | ROZPOCET
| VV |  | 180,0 |  | 180 | [13 empty] | VV | 2 | 2 | True | 1 | ROZPOCET
152 | K | 915221112 | Vodorovné dopravní značení bílým plastem vodící čáry šířky 250 mm retroreflexní | m | 360 |  | 0 | CS ÚRS 2015 02 |  |  | základní |  | 0 | 0.00065 | 0.234 | 0 | 0 | 4 | K | 2 |  |  |  | ROZPOCET | 0 | 0 | 0 | 0 | 0 | 1 | 0 | 4 | -204137362
| PP |  | Vodorovné dopravní značení bílým plastem vodící čáry šířky 250 mm retroreflexní | [15 empty] | PP | 2
| VV |  | "Po vyštěpení asfaltu - obnova značení z barvy | [15 empty] | VV | 2 | 1 | True | 0 | ROZPOCET
| VV |  | 2*180 |  | 360 | [13 empty] | VV | 2 | 2 | True | 1 | ROZPOCET
153 | K | 915611111 | Předznačení vodorovného liniového značení | m | 540 |  | 0 | CS ÚRS 2015 02 |  |  | základní |  | 0 | 3.75e-06 | 0.002025 | 0 | 0 | 4 | K | 2 |  |  |  | ROZPOCET | 0 | 0 | 0 | 0 | 0 | 1 | 0 | 4 | 674760551
| PP |  | Předznačení vodorovného liniového značení | [15 empty] | PP | 2
| VV |  | 180,0 "- čáry š. 125 mm" |  | 180 | [13 empty] | VV | 2 | 2 | True | 0 | ROZPOCET
| VV |  | 2*180 "- čáry š. 250 mm" |  | 360 | [13 empty] | VV | 2 | 2 | True | 0 | ROZPOCET
| VV |  | Součet |  | 540 | [13 empty] | VV | 2 | 4 | True | 1 | ROZPOCET
154 | K | 916231213 | Osazení chodníkového obrubníku betonového stojatého s boční opěrou do lože z betonu prostého | m | 263.7 |  | 0 | CS ÚRS 2015 02 |  |  | základní |  | 0 | 0.1295 | 34.149 | 0 | 0 | 4 | K | 2 |  |  |  | ROZPOCET | 0 | 0 | 0 | 0 | 0 | 1 | 0 | 4 | -1570324518
| PP |  | Osazení chodníkového obrubníku betonového stojatého s boční opěrou do lože z betonu prostého C20/25n XF3 | [15 empty] | PP | 2
| VV |  | "obrubník 100/250 v provedení do prostředí XF4 včetně zabetonování do betonu C16/20n XF1 a spárování cem. maltou MC25 XF4 | [15 empty] | VV | 2 | 1 | True | 0 | ROZPOCET
| VV |  | "Svahy pod mostem:" 2*(8,0+10,4+11,7+5,6+10,4)+6*14,3 |  | 178 | [13 empty] | VV | 2 | 2 | True | 0 | ROZPOCET
| VV |  | "Svahy podél křídel:" (5,2+5,5) |  | 10.7 | [13 empty] | VV | 2 | 2 | True | 0 | ROZPOCET
| VV |  | "Podél schodiště:" 2*(5,2+5,5) |  | 21.4 | [13 empty] | VV | 2 | 2 | True | 0 | ROZPOCET
| VV |  | "Kolem zámkové dlažby:" 4*4,0+4*2,55+4*2,85 |  | 37.6 | [13 empty] | VV | 2 | 2 | True | 0 | ROZPOCET
| VV |  | Mezisoučet |  | 247.7 | [13 empty] | VV | 2 | 3 | True | 0 | ROZPOCET
| VV |  | "silniční obrubník 150/250 v provedení do prostředí XF4 včetně včetně zabetonování do betonu C20/25n XF3 a spárování cem. maltou MC25 XF4 | [15 empty] | VV | 2 | 1 | True | 0 | ROZPOCET
| VV |  | "Podél zámkové dlažby:" 4*4,0 |  | 16 | [13 empty] | VV | 2 | 2 | True | 0 | ROZPOCET
| VV |  | Mezisoučet |  | 16 | [13 empty] | VV | 2 | 3 | True | 0 | ROZPOCET
| VV |  | Součet |  | 263.7 | [13 empty] | VV | 2 | 4 | True | 1 | ROZPOCET
155 | M | 592174100 | obrubník betonový chodníkový 100x10x25 cm | kus | 250.177 |  | 0 | CS ÚRS 2015 02 |  |  | základní |  | 0 | 0.058 | 14.5103 | 0 | 0 | 8 | M | 2 |  |  |  | ROZPOCET | 0 | 0 | 0 | 0 | 0 | 1 | 0 | 4 | 579756595
| PP |  | obrubník betonový chodníkový 100x10x25 cm do prostředí XF4 | [15 empty] | PP | 2
| VV |  | "+1% ztratné | [15 empty] | VV | 2 | 1 | True | 0 | ROZPOCET
| VV |  | 247,7*1,01 |  | 250.177 | [13 empty] | VV | 2 | 2 | True | 1 | ROZPOCET
156 | M | 592174600 | obrubník betonový chodníkový 100x15x25 cm | kus | 16.16 |  | 0 | CS ÚRS 2015 02 |  |  | základní |  | 0 | 0.085 | 1.3736 | 0 | 0 | 8 | M | 2 |  |  |  | ROZPOCET | 0 | 0 | 0 | 0 | 0 | 1 | 0 | 4 | 1418293004
| PP |  | obrubník betonový chodníkový 100x15x25 cm do prostředí XF4 | [15 empty] | PP | 2
| VV |  | "+1% ztratné | [15 empty] | VV | 2 | 1 | True | 0 | ROZPOCET
| VV |  | 16*1,01 |  | 16.16 | [13 empty] | VV | 2 | 2 | True | 1 | ROZPOCET
157 | K | 916991121 | Lože pod obrubníky, krajníky nebo obruby z dlažebních kostek z betonu prostého | m3 | 15.822 |  | 0 | CS ÚRS 2015 02 |  |  | základní |  | 0 | 2.2563 | 35.6998 | 0 | 0 | 4 | K | 2 |  |  |  | ROZPOCET | 0 | 0 | 0 | 0 | 0 | 1 | 0 | 4 | 1313689282
| PP |  | Lože pod obrubníky, krajníky nebo obruby z dlažebních kostek z betonu prostého, C20/25n-XF3 | [15 empty] | PP | 2
| VV |  | "z pol.č.916231213" 263,70*0,2*0,3 |  | 15.822 | [13 empty] | VV | 2 | 2 | True | 1 | ROZPOCET
158 | K | 919112223 | Řezání spár pro vytvoření komůrky š 15 mm hl 40 mm pro těsnící zálivku v živičném krytu | m | 28.5 |  | 0 | CS ÚRS 2015 02 |  |  | základní |  | 0 | 4.37e-06 | 0.00012454 | 0 | 0 | 4 | K | 2 |  |  |  | ROZPOCET | 0 | 0 | 0 | 0 | 0 | 1 | 0 | 4 | -1160622693
| PP |  | Řezání dilatačních spár v živičném krytu vytvoření komůrky pro těsnící zálivku šířky 15 mm, hloubky 30 mm | [15 empty] | PP | 2
| VV |  | "Žebra ve vozovce nad pilíři v místě bezdilatačního spojení v celé šířce vozovky. | [15 empty] | VV | 2 | 1 | True | 0 | ROZPOCET
| VV |  | 3*9,5 |  | 28.5 | [13 empty] | VV | 2 | 2 | True | 1 | ROZPOCET
159 | K | 919121121 | Těsnění spár zálivkou za studena pro komůrky š 15 mm hl 25 mm s těsnicím profilem | m | 224.7 |  | 0 | CS ÚRS 2015 02 |  |  | základní |  | 0 | 9.098e-05 | 0.020443 | 0 | 0 | 4 | K | 2 |  |  |  | ROZPOCET | 0 | 0 | 0 | 0 | 0 | 1 | 0 | 4 | -1937680654
| PP |  | Utěsnění dilatačních spár zálivkou za studena v cementobetonovém nebo živičném krytu včetně adhezního nátěru s těsnicím profilem pod zálivkou, pro komůrky šířky 15 mm, hloubky 25 mm | [15 empty] | PP | 2
| VV |  | "předtěsnění zálivek v obrusné vrstvě podél obrubníků | [15 empty] | VV | 2 | 1 | True | 0 | ROZPOCET
| VV |  | 2*112,35 |  | 224.7 | [13 empty] | VV | 2 | 2 | True | 1 | ROZPOCET
160 | K | 919121213 | Těsnění spár zálivkou za studena pro komůrky š 10 mm hl 25 mm bez těsnicího profilu | m | 500.12 |  | 0 | CS ÚRS 2015 02 |  |  | základní |  | 0 | 0.0002756 | 0.13783 | 0 | 0 | 4 | K | 2 |  |  |  | ROZPOCET | 0 | 0 | 0 | 0 | 0 | 1 | 0 | 4 | -1447558814
| PP |  | Těsnění spár zálivkou za studena bez těsnicího profilu podle detailu 405 | [15 empty] | PP | 2
| VV |  | "těsnící zálivka typu N2 dle ČSN EN 14188 včetně úpravy spár a přípravy povrchu | [15 empty] | VV | 2 | 1 | True | 0 | ROZPOCET
| VV |  | "Podél říms:" 2*112,35 |  | 224.7 | [13 empty] | VV | 2 | 2 | True | 0 | ROZPOCET
| VV |  | "Podél odvodňovacího proužku:" 2*95,96 |  | 191.92 | [13 empty] | VV | 2 | 2 | True | 0 | ROZPOCET
| VV |  | "Podél mostních závěrů:" 4*9,5 |  | 38 | [13 empty] | VV | 2 | 2 | True | 0 | ROZPOCET
| VV |  | "Nad pilíři v místě bezdilatačního spojení:" 3*9,5 |  | 28.5 | [13 empty] | VV | 2 | 2 | True | 0 | ROZPOCET
| VV |  | "Napojení na stávající vozovku:" 2*8,5 |  | 17 | [13 empty] | VV | 2 | 2 | True | 0 | ROZPOCET
| VV |  | Součet |  | 500.12 | [13 empty] | VV | 2 | 4 | True | 1 | ROZPOCET
161 | K | 919124121 | Dilatační spáry vkládané v cementobetonovém krytu s vyplněním spár asfaltovou zálivkou | m | 74.1 |  | 0 | CS ÚRS 2015 02 |  |  | základní |  | 0 | 0.004297 | 0.31841 | 0 | 0 | 4 | K | 2 |  |  |  | ROZPOCET | 0 | 0 | 0 | 0 | 0 | 1 | 0 | 4 | 1881486963
| PP |  | Dilatační spáry vkládané v cementobetonovém krytu s odstraněním vložek, s vyčištěním a vyplněním spár asfaltovou zálivkou | [15 empty] | PP | 2
| VV |  | "pro pérovou desku těsnění asfaltovou zálivkou tl 20 mm" 3*2*12,35 |  | 74.1 | [13 empty] | VV | 2 | 2 | True | 1 | ROZPOCET
162 | K | 919724131 | Drenážní geosyntetikum laminované geotextilií a fólií | m2 | 107.43 |  | 0 | CS ÚRS 2015 02 |  |  | základní |  | 0 | 0.001104 | 0.1186 | 0 | 0 | 4 | K | 2 |  |  |  | ROZPOCET | 0 | 0 | 0 | 0 | 0 | 1 | 0 | 4 | -483168721
| PP |  | Drenážní geosyntetikum s tuhým jádrem laminované geotextilií a fólií | [15 empty] | PP | 2
| VV |  | "drenážní geokompozit (drenážní jádro+oboustranná geotextilie) min. tl. po stlačení 6 mm | [15 empty] | VV | 2 | 1 | True | 0 | ROZPOCET
| VV |  | "Rub opěr" (2,4+0,6)*(2*11,35) |  | 68.1 | [13 empty] | VV | 2 | 2 | True | 0 | ROZPOCET
| VV |  | "Rub křídel O1" 2*3,25*(2,25+0,6) |  | 18.525 | [13 empty] | VV | 2 | 2 | True | 0 | ROZPOCET
| VV |  | "Rub křídel O5" 2*3,65*(2,25+0,6) |  | 20.805 | [13 empty] | VV | 2 | 2 | True | 0 | ROZPOCET
| VV |  | Součet |  | 107.43 | [13 empty] | VV | 2 | 4 | True | 1 | ROZPOCET
163 | K | 919726124 | Geotextilie pro ochranu, separaci a filtraci netkaná měrná hmotnost do 800 g/m2 | m2 | 100.42 |  | 0 | CS ÚRS 2015 02 |  |  | základní |  | 0 | 0.0010175 | 0.10218 | 0 | 0 | 4 | K | 2 |  |  |  | ROZPOCET | 0 | 0 | 0 | 0 | 0 | 1 | 0 | 4 | 311642662
| PP |  | Geotextilie pro ochranu, separaci a filtraci netkaná měrná hmotnost do 800 g/m2 | [15 empty] | PP | 2
| VV |  | "Geotextilie gramáže min. 600g/m2 | [15 empty] | VV | 2 | 1 | True | 0 | ROZPOCET
| VV |  | "Ochrana líce opěr + přesah: | [15 empty] | VV | 2 | 1 | True | 0 | ROZPOCET
| VV |  | 4*(0,6+0,5)*2,0+2*(0,6+0,5)*12,35 |  | 35.97 | [13 empty] | VV | 2 | 2 | True | 0 | ROZPOCET
| VV |  | "Ochrana pilířů + přesah: | [15 empty] | VV | 2 | 1 | True | 0 | ROZPOCET
| VV |  | 3*3*((0,5+0,5)*1,1*4) |  | 39.6 | [13 empty] | VV | 2 | 2 | True | 0 | ROZPOCET
| VV |  | "Ochrana líce křídel + přesah: | [15 empty] | VV | 2 | 1 | True | 0 | ROZPOCET
| VV |  | 2*(1,25+0,5)*3,3+2*(1,4+0,5)*3,5 |  | 24.85 | [13 empty] | VV | 2 | 2 | True | 0 | ROZPOCET
| VV |  | Součet |  | 100.42 | [13 empty] | VV | 2 | 4 | True | 1 | ROZPOCET
164 | K | 919735111 | Řezání stávajícího živičného krytu hl do 50 mm | m | 17 |  | 0 | CS ÚRS 2015 02 |  |  | základní |  | 0 | 1.295e-06 | 2.2015e-05 | 0 | 0 | 4 | K | 2 |  |  |  | ROZPOCET | 0 | 0 | 0 | 0 | 0 | 1 | 0 | 4 | -1999861521
| PP |  | Řezání stávajícího živičného krytu nebo podkladu hloubky do 50 mm | [15 empty] | PP | 2
| VV |  | "proříznutí asfaltu v místech napojení na stávající stav | [15 empty] | VV | 2 | 1 | True | 0 | ROZPOCET
| VV |  | 2*8,5 |  | 17 | [13 empty] | VV | 2 | 2 | True | 1 | ROZPOCET
165 | K | 93152.OTSKP | MOSTNÍ ZÁVĚRY POVRCHOVÉ POSUN DO 100MM | m | 29.1 |  | 0 |  |  |  | základní |  | 0 | 0.00687 | 0.19992 | 0 | 0 | 4 | K | 2 |  |  |  | ROZPOCET | 0 | 0 | 0 | 0 | 0 | 1 | 0 | 4 | 1080111009
| PP |  | Osazení dilatačního mostního závěru lamelového, posun do 100 mm | [15 empty] | PP | 2
| VV |  | "Povrchové mostní závěry s jednoduchým těsněním spáry pro celkový posun do 100 mm. Včetně zabetonování kapes a pomocné výztuže. | [15 empty] | VV | 2 | 1 | True | 0 | ROZPOCET
| VV |  | 2*(12,85+2*0,15+2*0,7) |  | 29.1 | [13 empty] | VV | 2 | 2 | True | 1 | ROZPOCET
166 | K | 931992121 | Výplň dilatačních spár z extrudovaného polystyrénu tl 20 mm | m2 | 62.108 |  | 0 | CS ÚRS 2015 02 |  |  | základní |  | 0 | 0.00063 | 0.039128 | 0 | 0 | 4 | K | 2 |  |  |  | ROZPOCET | 0 | 0 | 0 | 0 | 0 | 1 | 0 | 4 | 1948812133
| PP |  | Výplň dilatačních spár z extrudovaného polystyrénu tl 20 mm | [15 empty] | PP | 2
| VV |  | "Dilatační spáry v římsách. Pružná výplně z extr. polystyrenu tl. 15 mm | [15 empty] | VV | 2 | 1 | True | 0 | ROZPOCET
| VV |  | "plocha spár:" 7*(1,4*0,28)+7*(1,68*0,28) |  | 6.037 | [13 empty] | VV | 2 | 2 | True | 0 | ROZPOCET
| VV |  | "Smršťovací spára v závěrné zídce. Spára tl. 20 mm, výplň extrudovaným polystyrénem | [15 empty] | VV | 2 | 1 | True | 0 | ROZPOCET
| VV |  | "Plocha výplně spáry:" 4*1,7*0,2 |  | 1.36 | [13 empty] | VV | 2 | 2 | True | 0 | ROZPOCET
| VV |  | "Smršťovací spára v prahu. Spára tl. 20 mm, výplň extrudovaným polystyrénem | [15 empty] | VV | 2 | 1 | True | 0 | ROZPOCET
| VV |  | "Plocha výplně spáry:" 4*0,7*0,7+2*1,4*0,05 |  | 2.1 | [13 empty] | VV | 2 | 2 | True | 0 | ROZPOCET
| VV |  | "pro pérovou desku extr. polystyren tl 20 mm" 3*(2*0,21+1,0)*12,35 |  | 52.611 | [13 empty] | VV | 2 | 2 | True | 0 | ROZPOCET
| VV |  | Součet |  | 62.108 | [13 empty] | VV | 2 | 4 | True | 1 | ROZPOCET
167 | K | 931994132 | Těsnění dilatační spáry betonové konstrukce silikonovým tmelem do pl 4,0 cm2 | m | 32.28 |  | 0 | CS ÚRS 2015 02 |  |  | základní |  | 0 | 0.0001803 | 0.0058201 | 0 | 0 | 4 | K | 2 |  |  |  | ROZPOCET | 0 | 0 | 0 | 0 | 0 | 1 | 0 | 4 | -1313199404
| PP |  | Těsnění dilatační spáry betonové konstrukce silikonovým tmelem do pl 4,0 cm2 | [15 empty] | PP | 2
| VV |  | "Těsnění spár říms po obvodu trvale pružným těsnícím silikonovým tmelem šedé barvy (typ F-25-HM-M1p dle ČSN EN ISO 11600), | [15 empty] | VV | 2 | 1 | True | 0 | ROZPOCET
| VV |  | "vč. spáry u mostního závěru | [15 empty] | VV | 2 | 1 | True | 0 | ROZPOCET
| VV |  | "Délka tmelení 403:" 7*(1,4+0,28)+7*(1,68+0,28) |  | 25.48 | [13 empty] | VV | 2 | 2 | True | 0 | ROZPOCET
| VV |  | "Smršťovací spára v závěrné zídce. Spára tl. 20 mm, výplň extrudovaným polystyrénem, | [15 empty] | VV | 2 | 1 | True | 0 | ROZPOCET
| VV |  | "z líce těsnění spáry na líci trvale pružným těsnícím silikonovým tmelem šedé barvy (typ F-25-HM-M1p dle ČSN EN ISO 11600) | [15 empty] | VV | 2 | 1 | True | 0 | ROZPOCET
| VV |  | "Délka těsnění:" 4*1,7 |  | 6.8 | [13 empty] | VV | 2 | 2 | True | 0 | ROZPOCET
| VV |  | Součet |  | 32.28 | [13 empty] | VV | 2 | 4 | True | 1 | ROZPOCET
168 | K | 931994141 | Těsnění pracovní spáry betonové konstrukce polyuretanovým tmelem do pl 1,5 cm2 | m | 29.36 |  | 0 | CS ÚRS 2015 02 |  |  | základní |  | 0 | 3.43e-05 | 0.001007 | 0 | 0 | 4 | K | 2 |  |  |  | ROZPOCET | 0 | 0 | 0 | 0 | 0 | 1 | 0 | 4 | -922715117
| PP |  | Těsnění pracovní spáry betonové konstrukce polyuretanovým tmelem do pl 1,5 cm2 | [15 empty] | PP | 2
| VV |  | "Smršťovací spáry v římsách šířka 5 mm, hl. 15 mm | [15 empty] | VV | 2 | 1 | True | 0 | ROZPOCET
| VV |  | "Délka tmelení:" 8*(1,43+0,28)+8*(1,68+0,28) |  | 29.36 | [13 empty] | VV | 2 | 2 | True | 1 | ROZPOCET
169 | K | 932120.R | Odstranění ochrany proti dotyku | m | 16 |  | 0 |  |  |  | základní |  | 0 | 0 | 0 | 0 | 0 | 4 | K | 2 |  |  |  | ROZPOCET | 0 | 0 | 0 | 0 | 0 | 1 | 0 | 4 | 1303641940
| VV |  | "vč. odvozu a předání investorovi | [15 empty] | VV | 2 | 1 | True | 0 | ROZPOCET
| VV |  | 2*8 |  | 16 | [13 empty] | VV | 2 | 2 | True | 1 | ROZPOCET
170 | K | 932121.R | Výroba a osazení ochrany proti dotyku nad tratí SŽDC | m | 16 |  | 0 |  |  |  | základní |  | 0 | 0 | 0 | 0 | 0 | 4 | K | 2 |  |  |  | ROZPOCET | 0 | 0 | 0 | 0 | 0 | 1 | 0 | 4 | 900025322
| VV |  | "Ochrana proti dotyku živých částí TV nad tratí SŽDC. Kompletní ocelové rámy s výplní z ocelových sítí, včetně upevnění k zábradlí, | [15 empty] | VV | 2 | 1 | True | 0 | ROZPOCET
| VV |  | " dilat. styků a povrchové ochrany dle TZ a TKP 19B. Výška 2,0 a celková délka na každé straně 10,0 m | [15 empty] | VV | 2 | 1 | True | 0 | ROZPOCET
| VV |  | 2*8,0 |  | 16 | [13 empty] | VV | 2 | 2 | True | 1 | ROZPOCET
171 | K | 933902011 | Zatěžovací zkoušky statické pro spojitý nosník prvního mostního pole rozpětí do 50 m | kus | 1 |  | 0 | CS ÚRS 2015 02 |  |  | základní |  | 0 | 0 | 0 | 0 | 0 | 4 | K | 2 |  |  |  | ROZPOCET | 0 | 0 | 0 | 0 | 0 | 1 | 0 | 4 | 1930956957
| PP |  | Statické zatěžovací zkoušky mostního pole rozpětí pole do 50 m, šířka mostu do 15 m pro spojitý nosník prvního měřeného pole | [15 empty] | PP | 2
| VV |  | 1 |  | 1 | [13 empty] | VV | 2 | 2 | True | 1 | ROZPOCET
172 | K | 933902012 | Zatěžovací zkoušky statické pro spojitý nosník druhého a třetího mostního pole rozpětí do 50 m | kus | 2 |  | 0 | CS ÚRS 2015 02 |  |  | základní |  | 0 | 0 | 0 | 0 | 0 | 4 | K | 2 |  |  |  | ROZPOCET | 0 | 0 | 0 | 0 | 0 | 1 | 0 | 4 | 1557692636
| PP |  | Statické zatěžovací zkoušky mostního pole rozpětí pole do 50 m, šířka mostu do 15 m pro spojitý nosník druhého a třetího měřeného pole | [15 empty] | PP | 2
173 | K | 933902013 | Zatěžovací zkoušky statické pro spojitý nosník čtvrtého a každého dalšího mostního pole rozpětí 50 m | kus | 1 |  | 0 | CS ÚRS 2015 02 |  |  | základní |  | 0 | 0 | 0 | 0 | 0 | 4 | K | 2 |  |  |  | ROZPOCET | 0 | 0 | 0 | 0 | 0 | 1 | 0 | 4 | 1588955785
| PP |  | Statické zatěžovací zkoušky mostního pole rozpětí pole do 50 m, šířka mostu do 15 m pro spojitý nosník čtvrtého a každého dalšího měřeného pole | [15 empty] | PP | 2
| VV |  | 1 |  | 1 | [13 empty] | VV | 2 | 2 | True | 1 | ROZPOCET
174 | K | 935112211 | Osazení příkopového žlabu do betonu tl 100 mm z betonových tvárnic š 800 mm | m | 92.628 |  | 0 | CS ÚRS 2015 02 |  |  | základní |  | 0 | 0.16371 | 15.1638 | 0 | 0 | 4 | K | 2 |  |  |  | ROZPOCET | 0 | 0 | 0 | 0 | 0 | 1 | 0 | 4 | -990059694
| PP |  | Osazení příkopového žlabu do betonu tl 100 mm z betonových tvárnic š 800 mm vč lože z bet C20/25n-XF3 tl. 100m | [15 empty] | PP | 2
| VV |  | "Skluzy (kaskády) na svazích z betonových žlabovek šířky 0,6 m, včetně spárování cem. maltou MC 25 XF4, vč. podkladního betonu C20/25n XF3 | [15 empty] | VV | 2 | 1 | True | 0 | ROZPOCET
| VV |  | "dle detailů 205,210 | [15 empty] | VV | 2 | 1 | True | 0 | ROZPOCET
| VV |  | "ve svazích u opěr" (11,3+13,3)*1,12+20,5*1,08+17,8*1,12 |  | 69.628 | [13 empty] | VV | 2 | 2 | True | 0 | ROZPOCET
| VV |  | "v odláždění u P2 a P3" 2*(3,0+8,5) |  | 23 | [13 empty] | VV | 2 | 2 | True | 0 | ROZPOCET
| VV |  | Součet |  | 92.628 | [13 empty] | VV | 2 | 4 | True | 1 | ROZPOCET
175 | M | 592277280 | žlab betonový odvodňovací 50 / 60 cm | kus | 187.109 |  | 0 | CS ÚRS 2015 02 |  |  | základní |  | 0 | 0.067 | 12.5363 | 0 | 0 | 8 | M | 2 |  |  |  | ROZPOCET | 0 | 0 | 0 | 0 | 0 | 1 | 0 | 4 | -1948079465
| PP |  | žlab betonový odvodňovací 50/65/16 | [15 empty] | PP | 2
| VV |  | "+1% ztratné | [15 empty] | VV | 2 | 1 | True | 0 | ROZPOCET
| VV |  | 92,628/0,5*1,01 |  | 187.109 | [13 empty] | VV | 2 | 2 | True | 1 | ROZPOCET
176 | K | 936532.OTSKP | MOSTNÍ ODVODŇOVACÍ SOUPRAVA 300/500, detail 501 | ks | 8 |  | 0 |  |  |  | základní |  | 0 | 0 | 0 | 0 | 0 | 4 | K | 2 |  |  |  | ROZPOCET | 0 | 0 | 0 | 0 | 0 | 1 | 0 | 4 | -953486644
| PP |  | Mostní odvod. souprava 300/500, detail 501 | [15 empty] | PP | 2
| VV |  | "odvodňovač s lapačem splavenin a odpadem DN150 včetně svislého svodu pod mostovku ( přes NK) " 2*4 |  | 8 | [13 empty] | VV | 2 | 2 | True | 1 | ROZPOCET
177 | K | 936541.OTSKP | MOSTNÍ ODVODŇOVACÍ TRUBKA (POVRCHŮ IZOLACE) Z NEREZ OCELI | ks | 16 |  | 0 |  |  |  | základní |  | 0 | 0 | 0 | 0 | 0 | 4 | K | 2 |  |  |  | ROZPOCET | 0 | 0 | 0 | 0 | 0 | 1 | 0 | 4 | -1932791811
| PP |  | Mostní odvod. trubka | [15 empty] | PP | 2
| VV |  | "odvodnění povrchu izolace odvodňovacími trubičkami DN 50 mm v nerezovém provedení (životnost min. 30 let) s přírubou 200x200 mm, | [15 empty] | VV | 2 | 1 | True | 0 | ROZPOCET
| VV |  | "vč. krytu z korozivzdorného pletiva | [15 empty] | VV | 2 | 1 | True | 0 | ROZPOCET
| VV |  | 2*8 |  | 16 | [13 empty] | VV | 2 | 2 | True | 1 | ROZPOCET
178 | K | 936942211 | Zhotovení tabulky s letopočtem opravy mostu vložením šablony do bednění | kus | 2 |  | 0 | CS ÚRS 2015 02 |  |  | základní |  | 0 | 0.006485 | 0.01297 | 0 | 0 | 4 | K | 2 |  |  |  | ROZPOCET | 0 | 0 | 0 | 0 | 0 | 1 | 0 | 4 | 1560807346
| PP |  | Zhotovení tabulky s letopočtem opravy nebo větší údržby vložením šablony do bednění | [15 empty] | PP | 2
| VV |  | "Otiskem fólií do betonu, výška písma min. 175 mm" 2 |  | 2 | [13 empty] | VV | 2 | 2 | True | 1 | ROZPOCET
179 | K | 936943926 | Montáž věšákového závěsu odvodnění mostu 2-bodového DN 150 | kus | 18 |  | 0 | CS ÚRS 2015 02 |  |  | základní |  | 0 | 0 | 0 | 0 | 0 | 4 | K | 2 |  |  |  | ROZPOCET | 0 | 0 | 0 | 0 | 0 | 1 | 0 | 4 | 1212729579
| PP |  | Montáž věšákového závěsu odvodnění mostu dvoubodového do DN 150 | [15 empty] | PP | 2
| VV |  | 2*9 |  | 18 | [13 empty] | VV | 2 | 2 | True | 1 | ROZPOCET
180 | M | 552418630 | závěs dvoubodový pro trubku DN 150 | kus | 18 |  | 0 | CS ÚRS 2015 02 |  |  | základní |  | 0 | 0.0053 | 0.0954 | 0 | 0 | 8 | M | 2 |  |  |  | ROZPOCET | 0 | 0 | 0 | 0 | 0 | 1 | 0 | 4 | 1165035142
| PP |  | Výrobky kanalizační litinové a ocelové odvodňovače mostní závěsy a objímky mostních odvodňovačů závěs dvoubodový pro trubku OMV XXI nerez A4 DN 150 | [15 empty] | PP | 2
| VV |  | "dle pol.č.936943926" 18 |  | 18 | [13 empty] | VV | 2 | 2 | True | 1 | ROZPOCET
181 | K | 936943933 | Montáž objímky odvodnění pro svislý svod s lištou DN 150 | kus | 12 |  | 0 | CS ÚRS 2015 02 |  |  | základní |  | 0 | 0 | 0 | 0 | 0 | 4 | K | 2 |  |  |  | ROZPOCET | 0 | 0 | 0 | 0 | 0 | 1 | 0 | 4 | 992907180
| PP |  | Montáž objímky odvodnění pro svislý svod s lištou DN 150 | [15 empty] | PP | 2
| VV |  | 2*(3+2+1) |  | 12 | [13 empty] | VV | 2 | 2 | True | 1 | ROZPOCET
182 | M | 552425140 | objímka DN 150 | kus | 12 |  | 0 | CS ÚRS 2015 02 |  |  | základní |  | 0 | 0.00175 | 0.021 | 0 | 0 | 8 | M | 2 |  |  |  | ROZPOCET | 0 | 0 | 0 | 0 | 0 | 1 | 0 | 4 | 1310351385
| PP |  | Systémy kanalizační domovní z litiny domovní kanalizační systém SMU® bezhrdlové trouby a tvarovky povlak epoxid vnitřní 130 µm, vnější 40 µm zámková objímka REKORD (těsnění z pryže EPDM) použití na SMU-S RAPID SMU S (PAM-GLOBAL) DN 150 | [15 empty] | PP | 2
| VV |  | 12 |  | 12 | [13 empty] | VV | 2 | 2 | True | 1 | ROZPOCET
183 | K | 936992121 | Montáž odvodnění mostu z plastového potrubí HDPE DN 150 | m | 89.8 |  | 0 | CS ÚRS 2015 02 |  |  | základní |  | 0 | 0 | 0 | 0 | 0 | 4 | K | 2 |  |  |  | ROZPOCET | 0 | 0 | 0 | 0 | 0 | 1 | 0 | 4 | 1041900772
| PP |  | Montáž odvodnění mostu z plastového nebo laminátového potrubí se spojkami z plastového HDPE DN 150 potrubí | [15 empty] | PP | 2
| VV |  | "ležatý svod " 2*24 |  | 48 | [13 empty] | VV | 2 | 2 | True | 0 | ROZPOCET
| VV |  | "svislé svody" 2*(9,8+8,4+2,7) |  | 41.8 | [13 empty] | VV | 2 | 2 | True | 0 | ROZPOCET
| VV |  | Součet |  | 89.8 | [13 empty] | VV | 2 | 4 | True | 1 | ROZPOCET
184 | M | 286171029 | trubka kanalizační HDPE, DN 150 | m | 98.78 |  | 0 |  |  |  | základní |  | 0 | 0.0029 | 0.28646 | 0 | 0 | 8 | M | 2 |  |  |  | ROZPOCET | 0 | 0 | 0 | 0 | 0 | 1 | 0 | 4 | -379960422
| PP |  | Trubky z polypropylénu a kombinované potrubí kanalizační podzemní systém PP MASTER trubky kanalizační hladké PP MASTER SN 10 dle ONR 20 513 , třívrstvé délka 1 m DN 150 | [15 empty] | PP | 2
| VV |  | "dle pol.č.936992121 + 10 % prořez" 89,8*1,1 |  | 98.78 | [13 empty] | VV | 2 | 2 | True | 1 | ROZPOCET
185 | K | 936992128 | Montáž plastového oblouku HDPE odvodnění mostu DN 150 | kus | 16 |  | 0 | CS ÚRS 2015 02 |  |  | základní |  | 0 | 0 | 0 | 0 | 0 | 4 | K | 2 |  |  |  | ROZPOCET | 0 | 0 | 0 | 0 | 0 | 1 | 0 | 4 | 457117748
| PP |  | Montáž odvodnění mostu z plastového nebo laminátového potrubí se spojkami z plastového HDPE DN 150 oblouk | [15 empty] | PP | 2
| VV |  | "kolena" 2*(3+3+2) |  | 16 | [13 empty] | VV | 2 | 2 | True | 1 | ROZPOCET
186 | M | 286171929 | koleno HDPE DN 150 | kus | 16 |  | 0 |  |  |  | základní |  | 0 | 0.001 | 0.016 | 0 | 0 | 8 | M | 2 |  |  |  | ROZPOCET | 0 | 0 | 0 | 0 | 0 | 1 | 0 | 4 | -2038145667
| PP |  | Trubky z polypropylénu a kombinované potrubí kanalizační podzemní systém PP MASTER kolena PP Master 87° DN 150 | [15 empty] | PP | 2
| VV |  | 16 |  | 16 | [13 empty] | VV | 2 | 2 | True | 1 | ROZPOCET
187 | K | 936992148 | Montáž sklolaminátové odbočky sedla odvodnění mostu DN 150 na DN 200 | kus | 8 |  | 0 | CS ÚRS 2015 02 |  |  | základní |  | 0 | 0 | 0 | 0 | 0 | 4 | K | 2 |  |  |  | ROZPOCET | 0 | 0 | 0 | 0 | 0 | 1 | 0 | 4 | -1204594269
| PP |  | Montáž odvodnění mostu z plastového nebo laminátového potrubí se spojkami ze sklolaminátu DN 200 odbočka sedlo DN 150 na DN 200 | [15 empty] | PP | 2
| VV |  | "sedlo odvodňovačů DN 150/150" 2*1 |  | 2 | [13 empty] | VV | 2 | 2 | True | 0 | ROZPOCET
| VV |  | "sedlo odvodňovacích trubiček DN 150/50" 2*3 |  | 6 | [13 empty] | VV | 2 | 2 | True | 0 | ROZPOCET
| VV |  | Součet |  | 8 | [13 empty] | VV | 2 | 4 | True | 1 | ROZPOCET
188 | M | 286174048 | odbočka sedlová DN 150/50 | kus | 6 |  | 0 |  |  |  | základní |  | 0 | 0.0064 | 0.0384 | 0 | 0 | 8 | M | 2 |  |  |  | ROZPOCET | 0 | 0 | 0 | 0 | 0 | 1 | 0 | 4 | -1205407798
| PP |  | trubky z polypropylénu a kombinované potrubí kanalizační podzemní systém kanalizační PRAGMA+ID 10 odbočky sedlové DN 300/150 | [15 empty] | PP | 2
| VV |  | "sedlo odvodňovacích trubiček DN 150/50" 2*3 |  | 6 | [13 empty] | VV | 2 | 2 | True | 1 | ROZPOCET
189 | M | 286174049 | odbočka sedlová DN 150/150 | kus | 2 |  | 0 |  |  |  | základní |  | 0 | 0.0064 | 0.0128 | 0 | 0 | 8 | M | 2 |  |  |  | ROZPOCET | 0 | 0 | 0 | 0 | 0 | 1 | 0 | 4 | -681777148
| PP |  | trubky z polypropylénu a kombinované potrubí kanalizační podzemní systém kanalizační PRAGMA+ID 10 odbočky sedlové DN 300/150 | [15 empty] | PP | 2
| VV |  | "sedlo odvodňovačů DN 150/150" 2*1 |  | 2 | [13 empty] | VV | 2 | 2 | True | 1 | ROZPOCET
190 | K | 938909311 | Čištění vozovek metením strojně podkladu nebo krytu betonového nebo živičného | m2 | 1840 |  | 0 | CS ÚRS 2015 02 |  |  | základní |  | 0 | 0 | 0 | 0.02 | 36.8 | 4 | K | 2 |  |  |  | ROZPOCET | 0 | 0 | 0 | 0 | 0 | 1 | 0 | 4 | 927009684
| PP |  | Čištění vozovek metením strojně podkladu nebo krytu betonového nebo živičného | [15 empty] | PP | 2
| VV |  | "čištění vozovky I/3 v průběhu výstavby a po dokončení (celkem cca 4 x) | [15 empty] | VV | 2 | 1 | True | 0 | ROZPOCET
| VV |  | 4*40*11,5 |  | 1840 | [13 empty] | VV | 2 | 2 | True | 1 | ROZPOCET
191 | K | 941121111 | Montáž lešení řadového trubkového těžkého s podlahami zatížení do 300 kg/m2 š do 1,5 m v do 10 m | m2 | 592 |  | 0 | CS ÚRS 2015 02 |  |  | základní |  | 0 | 0 | 0 | 0 | 0 | 4 | K | 2 |  |  |  | ROZPOCET | 0 | 0 | 0 | 0 | 0 | 1 | 0 | 4 | -894677085
| PP |  | Montáž lešení řadového trubkového těžkého s podlahami zatížení do 300 kg/m2 š do 1,5 m v do 10 m | [15 empty] | PP | 2
| VV |  | "Pro provedení sanace pilířů spodní stavby, včetně vnější ochranné sítě | [15 empty] | VV | 2 | 1 | True | 0 | ROZPOCET
| VV |  | 2*13*5,5*2+2*13*7,5+2*3*5,5*2+2*3*7,5 |  | 592 | [13 empty] | VV | 2 | 2 | True | 1 | ROZPOCET
192 | K | 941121211 | Příplatek k lešení řadovému trubkovému těžkému s podlahami š 1,5 m v 10 m za první a ZKD den použití | m2 | 8880 |  | 0 | CS ÚRS 2015 02 |  |  | základní |  | 0 | 0 | 0 | 0 | 0 | 4 | K | 2 |  |  |  | ROZPOCET | 0 | 0 | 0 | 0 | 0 | 1 | 0 | 4 | -1265812764
| PP |  | Příplatek k lešení řadovému trubkovému těžkému s podlahami š 1,5 m v 10 m za první a ZKD den použití | [15 empty] | PP | 2
| VV |  | "Sanační práce budou probíhat v jednom okamžiku na 50% stavby | [15 empty] | VV | 2 | 1 | True | 0 | ROZPOCET
| VV |  | "z položky 941121111 50% po dobu 1 měsíc " 592,0*0,5*30 |  | 8880 | [13 empty] | VV | 2 | 2 | True | 1 | ROZPOCET
193 | K | 941121811 | Demontáž lešení řadového trubkového těžkého s podlahami zatížení do 300 kg/m2 š do 1,5 m v do 10 m | m2 | 592 |  | 0 | CS ÚRS 2015 02 |  |  | základní |  | 0 | 0 | 0 | 0 | 0 | 4 | K | 2 |  |  |  | ROZPOCET | 0 | 0 | 0 | 0 | 0 | 1 | 0 | 4 | -280668477
| PP |  | Demontáž lešení řadového trubkového těžkého s podlahami zatížení do 300 kg/m2 š do 1,5 m v do 10 m | [15 empty] | PP | 2
| VV |  | "dle pol.č.941121111" 592 |  | 592 | [13 empty] | VV | 2 | 2 | True | 1 | ROZPOCET
194 | K | 948411111 | Zřízení podpěrné skruže dočasné kovové z věží ST100 výšky do 10 m | m3 | 2073.95 |  | 0 | CS ÚRS 2015 02 |  |  | základní |  | 0 | 0.00088 | 1.8251 | 0 | 0 | 4 | K | 2 |  |  |  | ROZPOCET | 0 | 0 | 0 | 0 | 0 | 1 | 0 | 4 | 145756392
| PP |  | Zřízení podpěrné skruže dočasné kovové z věží ST100 výšky do 10 m, vč podkladu( panely, beton apod.) | [15 empty] | PP | 2
| VV |  | "vedle pilířů pro ochrannou konstrukci proti pádu předmětů:" 2*3*1,5*1,5*(9,0+6,9+6,8) |  | 306.45 | [13 empty] | VV | 2 | 2 | True | 0 | ROZPOCET
| VV |  | "pro ochrannu proti pádu předmětů " 2*50,5*2,5*7 |  | 1767.5 | [13 empty] | VV | 2 | 2 | True | 0 | ROZPOCET
| VV |  | Součet |  | 2073.95 | [13 empty] | VV | 2 | 4 | True | 1 | ROZPOCET
195 | K | 948411211 | Odstranění podpěrné skruže dočasné kovové z věží ST100 výšky do 10 m | m3 | 2073.95 |  | 0 | CS ÚRS 2015 02 |  |  | základní |  | 0 | 0 | 0 | 0 | 0 | 4 | K | 2 |  |  |  | ROZPOCET | 0 | 0 | 0 | 0 | 0 | 1 | 0 | 4 | 773197604
| PP |  | Odstranění podpěrné skruže dočasné kovové z věží ST100 výšky do 10 m | [15 empty] | PP | 2
| VV |  | "dle pol.č.948411111" 2073,950 |  | 2073.95 | [13 empty] | VV | 2 | 2 | True | 1 | ROZPOCET
196 | K | 948411911 | Měsíční nájemné podpěrné skruže dočasné kovové z věží ST 100 výšky do 10 m | m3 | 2073.95 |  | 0 | CS ÚRS 2015 02 |  |  | základní |  | 0 | 0 | 0 | 0 | 0 | 4 | K | 2 |  |  |  | ROZPOCET | 0 | 0 | 0 | 0 | 0 | 1 | 0 | 4 | 593249777
| PP |  | Měsíční nájemné podpěrné skruže dočasné kovové z věží ST 100 výšky do 10 m | [15 empty] | PP | 2
| VV |  | "dle pol.č.948411111, 1 měsíc: " 1*2073,950 |  | 2073.95 | [13 empty] | VV | 2 | 2 | True | 1 | ROZPOCET
197 | K | 948421299.R | Dovoz a odvoz podpěrné konstrukce | kpl | 1 |  | 0 |  |  |  | základní |  | 0 | 0 | 0 | 0 | 0 | 4 | K | 2 |  |  |  | ROZPOCET | 0 | 0 | 0 | 0 | 0 | 1 | 0 | 4 | -278662232
| VV |  | " k 948421211 - komplení mimostaveništní doprava vč. naložení a složení dle zvyklostí dodavatele" 1 |  | 1 | [13 empty] | VV | 2 | 2 | True | 1 | ROZPOCET
198 | K | 949211111 | Montáž lešeňové podlahy s příčníky pro trubková lešení v do 10 m | m2 | 252.5 |  | 0 | CS ÚRS 2015 02 |  |  | základní |  | 0 | 0 | 0 | 0 | 0 | 4 | K | 2 |  |  |  | ROZPOCET | 0 | 0 | 0 | 0 | 0 | 1 | 0 | 4 | -464496867
| PP |  | Montáž lešeňové podlahy pro trubková lešení z fošen, prken nebo dřevěných sbíjených lešeňových dílců s příčníky nebo podélníky, ve výšce do 10 m | [15 empty] | PP | 2
| VV |  | "Ochranná konstrukce proti pádu předmětů, osazená na podpěrné skruže. Rozpětí 24,0 m | [15 empty] | VV | 2 | 1 | True | 0 | ROZPOCET
| VV |  | 2*50,5*2,5 |  | 252.5 | [13 empty] | VV | 2 | 2 | True | 1 | ROZPOCET
199 | K | 949211211 | Příplatek k lešeňové podlaze s příčníky pro trubková lešení za první a ZKD den použití | m2 | 7575 |  | 0 | CS ÚRS 2015 02 |  |  | základní |  | 0 | 0 | 0 | 0 | 0 | 4 | K | 2 |  |  |  | ROZPOCET | 0 | 0 | 0 | 0 | 0 | 1 | 0 | 4 | 1527546318
| PP |  | Montáž lešeňové podlahy pro trubková lešení Příplatek za první a každý další den použití lešení k ceně -1111 nebo -1112 | [15 empty] | PP | 2
| VV |  | " 1 měsíc" 252,5*30 |  | 7575 | [13 empty] | VV | 2 | 2 | True | 1 | ROZPOCET
200 | K | 949211811 | Demontáž lešeňové podlahy s příčníky pro trubková lešení v do 10 m | m2 | 252.5 |  | 0 | CS ÚRS 2015 02 |  |  | základní |  | 0 | 0 | 0 | 0 | 0 | 4 | K | 2 |  |  |  | ROZPOCET | 0 | 0 | 0 | 0 | 0 | 1 | 0 | 4 | 189637815
| PP |  | Demontáž lešeňové podlahy pro trubková lešení z fošen, prken nebo dřevěných sbíjených lešeňových dílců s příčníky nebo podélníky, ve výšce do 10 m | [15 empty] | PP | 2
| VV |  | 252,50 |  | 252.5 | [13 empty] | VV | 2 | 2 | True | 1 | ROZPOCET
201 | K | 961051111 | Bourání mostních základů z ŽB | m3 | 41.902 |  | 0 | CS ÚRS 2015 02 |  |  | základní |  | 0 | 0.12171 | 5.0999 | 2.4 | 100.5648 | 4 | K | 2 |  |  |  | ROZPOCET | 0 | 0 | 0 | 0 | 0 | 1 | 0 | 4 | 1032784161
| PP |  | Bourání mostních základů z ŽB | [15 empty] | PP | 2
| VV |  | "Odbourání závěrných zídek | [15 empty] | VV | 2 | 1 | True | 0 | ROZPOCET
| VV |  | 2*0,6*1,46*14,51 |  | 25.422 | [13 empty] | VV | 2 | 2 | True | 0 | ROZPOCET
| VV |  | "Odbourání křídel opěr (předpoklad tl.400mm) | [15 empty] | VV | 2 | 1 | True | 0 | ROZPOCET
| VV |  | (3,83+4,41)*0,4*2,5*2 |  | 16.48 | [13 empty] | VV | 2 | 2 | True | 0 | ROZPOCET
| VV |  | Součet |  | 41.902 | [13 empty] | VV | 2 | 4 | True | 1 | ROZPOCET
202 | K | 962051111 | Bourání mostních zdí a pilířů z ŽB | m3 | 72.625 |  | 0 | CS ÚRS 2015 02 |  |  | základní |  | 0 | 0.12171 | 8.8393 | 2.4 | 174.3 | 4 | K | 2 |  |  |  | ROZPOCET | 0 | 0 | 0 | 0 | 0 | 1 | 0 | 4 | -1868288787
| PP |  | Bourání mostních konstrukcí zdiva a pilířů ze železového betonu | [15 empty] | PP | 2
| VV |  | "Odbourání stávajících stativ | [15 empty] | VV | 2 | 1 | True | 0 | ROZPOCET
| VV |  | "P2:" (0,05+0,30)*1,8*14,4 |  | 9.072 | [13 empty] | VV | 2 | 2 | True | 0 | ROZPOCET
| VV |  | "P3:" (0,07+0,30)*1,8*14,4 |  | 9.59 | [13 empty] | VV | 2 | 2 | True | 0 | ROZPOCET
| VV |  | "P4:" (0,045+0,15)*1,7*14,4 |  | 4.774 | [13 empty] | VV | 2 | 2 | True | 0 | ROZPOCET
| VV |  | "Odbourání úložných prahů opěr | [15 empty] | VV | 2 | 1 | True | 0 | ROZPOCET
| VV |  | "O1:" 0,74*2,0*14,51+0,655*(1,23+0,93)*2,0 |  | 24.304 | [13 empty] | VV | 2 | 2 | True | 0 | ROZPOCET
| VV |  | "O5:" 0,76*2,0*14,51+0,655*(1,23+0,93)*2,0 |  | 24.885 | [13 empty] | VV | 2 | 2 | True | 0 | ROZPOCET
| VV |  | Součet |  | 72.625 | [13 empty] | VV | 2 | 4 | True | 1 | ROZPOCET
203 | K | 963051111 | Bourání mostní nosné konstrukce z ŽB | m3 | 960.291 |  | 0 | CS ÚRS 2015 02 |  |  | základní |  | 0 | 0.12171 | 116.878 | 2.4 | 2304.6984 | 4 | K | 2 |  |  |  | ROZPOCET | 0 | 0 | 0 | 0 | 0 | 1 | 0 | 4 | -576627124
| PP |  | Bourání mostní nosné konstrukce z ŽB | [15 empty] | PP | 2
| VV |  | "odstranění nosné konstrukce - prefabrikované nosníky typu I-73 dl. 24m, ks 4*10=40 , ( v ceně zahrnuto snesení nosníků a naložení k odvozu ) | [15 empty] | VV | 2 | 1 | True | 0 | ROZPOCET
| VV |  | 40*0,575*24,0 |  | 552 | [13 empty] | VV | 2 | 2 | True | 0 | ROZPOCET
| VV |  | "Odbourání styků mezi nosníky | [15 empty] | VV | 2 | 1 | True | 0 | ROZPOCET
| VV |  | 2*9*(96,0*0,12*0,335) |  | 69.466 | [13 empty] | VV | 2 | 2 | True | 0 | ROZPOCET
| VV |  | "Odstranění přechodových desek. | [15 empty] | VV | 2 | 1 | True | 0 | ROZPOCET
| VV |  | 2*4,0*0,25*(14,51-2*0,4) |  | 27.42 | [13 empty] | VV | 2 | 2 | True | 0 | ROZPOCET
| VV |  | "Odstranění říms na mostě:" (96,0)*(0,365*2,555+0,42*2,615) |  | 194.964 | [13 empty] | VV | 2 | 2 | True | 0 | ROZPOCET
| VV |  | "Odstranění říms na křídlech:" (4,0+4,5)*(0,365*0,75+0,42*0,75) |  | 5.004 | [13 empty] | VV | 2 | 2 | True | 0 | ROZPOCET
| VV |  | "Vyrovnávací beton na NK:" 0,08*14,51*96,0 |  | 111.437 | [13 empty] | VV | 2 | 2 | True | 0 | ROZPOCET
| VV |  | Součet |  | 960.291 | [13 empty] | VV | 2 | 4 | True | 1 | ROZPOCET
204 | K | 965042141 | Bourání podkladů pod dlažby nebo mazanin betonových nebo z litého asfaltu tl do 100 mm pl přes 4 m2 | m3 | 3.111 |  | 0 | CS ÚRS 2015 02 |  |  | základní |  | 0 | 0 | 0 | 2.2 | 6.8442 | 4 | K | 2 |  |  |  | ROZPOCET | 0 | 0 | 0 | 0 | 0 | 1 | 0 | 4 | -2136524843
| PP |  | Bourání podkladů pod dlažby nebo mazanin betonových nebo z litého asfaltu tl do 100 mm pl přes 4 m2 | [15 empty] | PP | 2
| VV |  | "bourání živičného povrchu z chodníku podél křídel | [15 empty] | VV | 2 | 1 | True | 0 | ROZPOCET
| VV |  | (4,0+4,5)*((2,605-0,75)*0,1+(2,555-0,75)*0,1) |  | 3.111 | [13 empty] | VV | 2 | 2 | True | 1 | ROZPOCET
205 | K | 966005311 | Rozebrání a odstranění silničního svodidla s jednou pásnicí | m | 50 |  | 0 | CS ÚRS 2015 02 |  |  | základní |  | 0 | 8.6e-05 | 0.0043 | 0.042 | 2.1 | 4 | K | 2 |  |  |  | ROZPOCET | 0 | 0 | 0 | 0 | 0 | 1 | 0 | 4 | -642245362
| PP |  | Rozebrání a odstranění silničního svodidla s jednou pásnicí | [15 empty] | PP | 2
| VV |  | "Dočasné odstranění stávajícího svodidla na silnici I/3 pro umístění jeřábu. | [15 empty] | VV | 2 | 1 | True | 0 | ROZPOCET
| VV |  | 50 |  | 50 | [13 empty] | VV | 2 | 2 | True | 1 | ROZPOCET
206 | K | 966075141 | Odstranění kovového zábradlí vcelku | m | 204.8 |  | 0 | CS ÚRS 2015 02 |  |  | základní |  | 0 | 8.36e-05 | 0.017121 | 0.018 | 3.6864 | 4 | K | 2 |  |  |  | ROZPOCET | 0 | 0 | 0 | 0 | 0 | 1 | 0 | 4 | -413818504
| PP |  | Odstranění kovového zábradlí vcelku | [15 empty] | PP | 2
| VV |  | "vč. odříznutí sloupků | [15 empty] | VV | 2 | 1 | True | 0 | ROZPOCET
| VV |  | 2*102,4 |  | 204.8 | [13 empty] | VV | 2 | 2 | True | 1 | ROZPOCET
207 | K | 966076141 | Odstranění svodidla vcelku | m | 264 |  | 0 | CS ÚRS 2015 02 |  |  | základní |  | 0 | 0.0002902 | 0.076613 | 0.054 | 14.256 | 4 | K | 2 |  |  |  | ROZPOCET | 0 | 0 | 0 | 0 | 0 | 1 | 0 | 4 | 722125765
| PP |  | Odstranění různých konstrukcí na mostech svodidla typu NHKG nebo svodidlového zábradlí nebo jejich částí na mostech betonových vcelku | [15 empty] | PP | 2
| VV |  | "Rozebrání a odstranění mostního svodidla s jednou pásnicí na mostě | [15 empty] | VV | 2 | 1 | True | 0 | ROZPOCET
| VV |  | 2*132 |  | 264 | [13 empty] | VV | 2 | 2 | True | 1 | ROZPOCET
208 | K | 96785.OTSKP | VYBOURÁNÍ MOSTNÍCH DILATAČNÍCH ZÁVĚRŮ | m | 29.27 |  | 0 |  |  |  | základní |  | 0 | 0 | 0 | 0 | 0 | 4 | K | 2 |  |  |  | ROZPOCET | 0 | 0 | 0 | 0 | 0 | 1 | 0 | 4 | 1902484835
| PP |  | Odstranění mostních závěrů | [15 empty] | PP | 2
| VV |  | "vč. vybourání kotvení; povrchový nad opěrou O1 | [15 empty] | VV | 2 | 1 | True | 0 | ROZPOCET
| VV |  | 14,635 |  | 14.635 | [13 empty] | VV | 2 | 2 | True | 0 | ROZPOCET
| VV |  | "vč. vybourání kotvení; podpovrchový nad opěrou O5 | [15 empty] | VV | 2 | 1 | True | 0 | ROZPOCET
| VV |  | 14,635 |  | 14.635 | [13 empty] | VV | 2 | 2 | True | 0 | ROZPOCET
| VV |  | Součet |  | 29.27 | [13 empty] | VV | 2 | 4 | True | 1 | ROZPOCET
209 | K | 96786.OTSKP | VYBOURÁNÍ MOST LOŽISEK | ks | 80 |  | 0 |  |  |  | základní |  | 0 | 0 | 0 | 0 | 0 | 4 | K | 2 |  |  |  | ROZPOCET | 0 | 0 | 0 | 0 | 0 | 1 | 0 | 4 | -1670785655
| PP |  | Odstranění mostních pryžových ložisek | [15 empty] | PP | 2
| VV |  | "Ocelová ložiska " 8*10 |  | 80 | [13 empty] | VV | 2 | 2 | True | 1 | ROZPOCET
210 | K | 976092312 | Vybourání odvodňovačů bez odpadního potrubí obrubníkových | kus | 8 |  | 0 | CS ÚRS 2015 02 |  |  | základní |  | 0 | 0 | 0 | 0.085 | 0.68 | 4 | K | 2 |  |  |  | ROZPOCET | 0 | 0 | 0 | 0 | 0 | 1 | 0 | 4 | -992208096
| PP |  | Vybourání drobných zařízení odvodňovačů, na kamenných a betonových mostech, s prozatímním zakrytím otvorů po nich bez odpadního potrubí obrubníkových | [15 empty] | PP | 2
| VV |  | 8 |  | 8 | [13 empty] | VV | 2 | 2 | True | 1 | ROZPOCET
211 | K | 977141128 | Vrty pro kotvy do betonu průměru 28 mm hloubky 190 mm s vyplněním epoxidovým tmelem | kus | 380 |  | 0 | CS ÚRS 2015 02 |  |  | základní |  | 0 | 6.03e-05 | 0.022914 | 0 | 0 | 4 | K | 2 |  |  |  | ROZPOCET | 0 | 0 | 0 | 0 | 0 | 1 | 0 | 4 | -1276536393
| PP |  | Vrty pro kotvy do betonu s vyplněním epoxidovým tmelem, průměru 28 mm, hloubky 190 mm | [15 empty] | PP | 2
| VV |  | "pro kotvy římsy na mostě " 2*2*95 |  | 380 | [13 empty] | VV | 2 | 2 | True | 1 | ROZPOCET
212 | K | 977211112 | Řezání ŽB kcí hl do 350 mm stěnovou pilou do průměru výztuže 16 mm | m | 536.64 |  | 0 | CS ÚRS 2015 02 |  |  | základní |  | 0 | 0.0001617 | 0.086775 | 0 | 0 | 4 | K | 2 |  |  |  | ROZPOCET | 0 | 0 | 0 | 0 | 0 | 1 | 0 | 4 | -1751683197
| PP |  | Řezání ŽB kcí hl do 350 mm stěnovou pilou do průměru výztuže 16 mm | [15 empty] | PP | 2
| VV |  | "rozřezání říms ve sparách mezi prefabrikáty (celkem (96,0+4,0+4,5) = 104 spar á 1.0 m) | [15 empty] | VV | 2 | 1 | True | 0 | ROZPOCET
| VV |  | 104*(2,605+2,555) |  | 536.64 | [13 empty] | VV | 2 | 2 | True | 1 | ROZPOCET
213 | K | 977211115.R | Řezání ŽB kcí | m2 | 219.506 |  | 0 |  |  |  | základní |  | 0 | 0.00062 | 0.13609 | 0 | 0 | 4 | K | 2 |  |  |  | ROZPOCET | 0 | 0 | 0 | 0 | 0 | 1 | 0 | 4 | -958225601
| PP |  | Řezání železobetonových konstrukcí stěnovou pilou do průměru řezané výztuže 16 mm hloubka řezu od 520 do 680 mm | [15 empty] | PP | 2
| VV |  | "řezání boků opěr | [15 empty] | VV | 2 | 1 | True | 0 | ROZPOCET
| VV |  | 2*0,65*2,0*(0,93+1,23) |  | 5.616 | [13 empty] | VV | 2 | 2 | True | 0 | ROZPOCET
| VV |  | "rozřezání na jednotlivé nosníky ve sparách | [15 empty] | VV | 2 | 1 | True | 0 | ROZPOCET
| VV |  | 0,15*14,51*3+2*9*96,0*0,12 |  | 213.89 | [13 empty] | VV | 2 | 2 | True | 0 | ROZPOCET
| VV |  | Součet |  | 219.506 | [13 empty] | VV | 2 | 4 | True | 1 | ROZPOCET
214 | K | 985121222 | Tryskání degradovaného betonu líce kleneb vodou pod tlakem do 1250 barů | m2 | 402.342 |  | 0 | CS ÚRS 2015 02 |  |  | základní |  | 0 | 0 | 0 | 0.07 | 28.1639 | 4 | K | 2 |  |  |  | ROZPOCET | 0 | 0 | 0 | 0 | 0 | 1 | 0 | 4 | -1872339276
| PP |  | Tryskání degradovaného betonu líce kleneb vodou pod tlakem do 1250 barů | [15 empty] | PP | 2
| VV |  | "Předpokládaný tlak tryskání 800-900 barů | [15 empty] | VV | 2 | 1 | True | 0 | ROZPOCET
| VV |  | "Opěry:" 2*(2*(2,0+12,35)*0,93) |  | 53.382 | [13 empty] | VV | 2 | 2 | True | 0 | ROZPOCET
| VV |  | "Pilíře:" 3*(4*1,1)*(7,5+6,0+5,8) |  | 254.76 | [13 empty] | VV | 2 | 2 | True | 0 | ROZPOCET
| VV |  | "Stativa:" 3*(2*(1,55+14,15)*1,0) |  | 94.2 | [13 empty] | VV | 2 | 2 | True | 0 | ROZPOCET
| VV |  | Součet |  | 402.342 | [13 empty] | VV | 2 | 4 | True | 1 | ROZPOCET
215 | K | 985131111 | Očištění ploch stěn, rubu kleneb a podlah tlakovou vodou | m2 | 2260.306 |  | 0 | CS ÚRS 2015 02 |  |  | základní |  | 0 | 0 | 0 | 0 | 0 | 4 | K | 2 |  |  |  | ROZPOCET | 0 | 0 | 0 | 0 | 0 | 1 | 0 | 4 | -1700333735
| PP |  | Očištění ploch stěn, rubu kleneb a podlah tlakovou vodou | [15 empty] | PP | 2
| VV |  | "Očištění NK:" 12,35*95,96 |  | 1185.106 | [13 empty] | VV | 2 | 2 | True | 0 | ROZPOCET
| VV |  | "Očištění horního povrchu nosníků:" 4*(1,2+6*1,4+1,6)*24,0 |  | 1075.2 | [13 empty] | VV | 2 | 2 | True | 0 | ROZPOCET
| VV |  | Součet |  | 2260.306 | [13 empty] | VV | 2 | 4 | True | 1 | ROZPOCET
216 | K | 985311111 | Reprofilace stěn cementovými sanačními maltami tl 10 mm | m2 | 202.671 |  | 0 | CS ÚRS 2015 02 |  |  | základní |  | 0 | 0.019425 | 3.9369 | 0 | 0 | 4 | K | 2 |  |  |  | ROZPOCET | 0 | 0 | 0 | 0 | 0 | 1 | 0 | 4 | -2083617578
| PP |  | Reprofilace stěn cementovými sanačními maltami tl 10 mm vč. očištění a pasivace výztuže | [15 empty] | PP | 2
| VV |  | "Z položky 985121222 odhad 50%" 405,342*0,5 |  | 202.671 | [13 empty] | VV | 2 | 2 | True | 1 | ROZPOCET
217 | K | 985311113 | Reprofilace stěn cementovými sanačními maltami tl 30 mm | m2 | 120.801 |  | 0 | CS ÚRS 2015 02 |  |  | základní |  | 0 | 0.058275 | 7.0397 | 0 | 0 | 4 | K | 2 |  |  |  | ROZPOCET | 0 | 0 | 0 | 0 | 0 | 1 | 0 | 4 | -1246272457
| PP |  | Reprofilace stěn cementovými sanačními maltami tl 30 mm vč. očištění a pasivace výztuže | [15 empty] | PP | 2
| VV |  | "Z položky 985121222 odhad 30%" 402,671*0,3 |  | 120.801 | [13 empty] | VV | 2 | 2 | True | 1 | ROZPOCET
218 | K | 985311115 | Reprofilace stěn cementovými sanačními maltami tl 50 mm | m2 | 80.534 |  | 0 | CS ÚRS 2015 02 |  |  | základní |  | 0 | 0.09975 | 8.0333 | 0 | 0 | 4 | K | 2 |  |  |  | ROZPOCET | 0 | 0 | 0 | 0 | 0 | 1 | 0 | 4 | -1328499347
| PP |  | Reprofilace stěn cementovými sanačními maltami tl 50 mm vč. očištění a pasivace výztuže | [15 empty] | PP | 2
| VV |  | "Z položky 985121222 odhad 20%" 402,671*0,2 |  | 80.534 | [13 empty] | VV | 2 | 2 | True | 1 | ROZPOCET
219 | K | 985312124 | Stěrka k vyrovnání betonových ploch líce kleneb a podhledů tl 5 mm | m2 | 402.342 |  | 0 | CS ÚRS 2015 02 |  |  | základní |  | 0 | 0.0089 | 3.5808 | 0 | 0 | 4 | K | 2 |  |  |  | ROZPOCET | 0 | 0 | 0 | 0 | 0 | 1 | 0 | 4 | -576665539
| PP |  | Stěrka k vyrovnání betonových ploch líce kleneb a podhledů tl 5 mm | [15 empty] | PP | 2
| VV |  | "Princip 1, metoda 1.3 dle ČSN EN 1504-9. | [15 empty] | VV | 2 | 1 | True | 0 | ROZPOCET
| VV |  | "Opěry:" 2*(2*(2,0+12,35)*0,93) |  | 53.382 | [13 empty] | VV | 2 | 2 | True | 0 | ROZPOCET
| VV |  | "Pilíře:" 3*(4*1,1)*(7,5+6,0+5,8) |  | 254.76 | [13 empty] | VV | 2 | 2 | True | 0 | ROZPOCET
| VV |  | "Stativa:" 3*(2*(1,55+14,15)*1,0) |  | 94.2 | [13 empty] | VV | 2 | 2 | True | 0 | ROZPOCET
| VV |  | Součet |  | 402.342 | [13 empty] | VV | 2 | 4 | True | 1 | ROZPOCET
220 | K | 985321111 | Ochranný nátěr výztuže na cementové bázi stěn, líce kleneb a podhledů 1 vrstva tl 1 mm | m2 | 2.97 |  | 0 | CS ÚRS 2015 02 |  |  | základní |  | 0 | 0.00099 | 0.0029403 | 0 | 0 | 4 | K | 2 |  |  |  | ROZPOCET | 0 | 0 | 0 | 0 | 0 | 1 | 0 | 4 | 1646842324
| PP |  | Ochranný nátěr výztuže na cementové bázi stěn, líce kleneb a podhledů 1 vrstva tl 1 mm | [15 empty] | PP | 2
| VV |  | "Odhad 5% z plochy pilířů s odhalenou výztuží | [15 empty] | VV | 2 | 1 | True | 0 | ROZPOCET
| VV |  | "Pilíř P2:" 0,05*(3*(4*1,1)*2,5) |  | 1.65 | [13 empty] | VV | 2 | 2 | True | 0 | ROZPOCET
| VV |  | "Pilíře P3, P4:" 0,05*(3*(4*1,1)*1,0)*2 |  | 1.32 | [13 empty] | VV | 2 | 2 | True | 0 | ROZPOCET
| VV |  | Součet |  | 2.97 | [13 empty] | VV | 2 | 4 | True | 1 | ROZPOCET
221 | K | 985323111 | Spojovací můstek reprofilovaného betonu na cementové bázi tl 1 mm | m2 | 127.16 |  | 0 | CS ÚRS 2015 02 |  |  | základní |  | 0 | 0.00158 | 0.20091 | 0 | 0 | 4 | K | 2 |  |  |  | ROZPOCET | 0 | 0 | 0 | 0 | 0 | 1 | 0 | 4 | 405261717
| PP |  | Spojovací můstek reprofilovaného betonu na cementové bázi tl 1 mm | [15 empty] | PP | 2
| VV |  | "Zlepšení spojení povrchu původního a nového betonu. Princip 1, metoda 1.3, případně princip 5, metoda 5.1 dle ČSN EN 1504-9. | [15 empty] | VV | 2 | 1 | True | 0 | ROZPOCET
| VV |  | "Opěry:" 2*12,35*2,0 |  | 49.4 | [13 empty] | VV | 2 | 2 | True | 0 | ROZPOCET
| VV |  | "Pilíře:" 3*14,4*1,8 |  | 77.76 | [13 empty] | VV | 2 | 2 | True | 0 | ROZPOCET
| VV |  | Součet |  | 127.16 | [13 empty] | VV | 2 | 4 | True | 1 | ROZPOCET
222 | K | 985331112 | Dodatečné vlepování betonářské výztuže D 10 mm do cementové aktivované malty včetně vyvrtání otvoru | m | 81 |  | 0 | CS ÚRS 2015 02 |  |  | základní |  | 0 | 0.0003915 | 0.031711 | 0 | 0 | 4 | K | 2 |  |  |  | ROZPOCET | 0 | 0 | 0 | 0 | 0 | 1 | 0 | 4 | 1374498780
| PP |  | Dodatečné vlepování betonářské výztuže včetně vyvrtání a vyčištění otvoru cementovou aktivovanou maltou průměr výztuže 10 mm | [15 empty] | PP | 2
| VV |  | "Stativa vrt 12-150 v rastru 400x400 | [15 empty] | VV | 2 | 1 | True | 0 | ROZPOCET
| VV |  | 3*(5*36)*0,15 |  | 81 | [13 empty] | VV | 2 | 2 | True | 1 | ROZPOCET
223 | M | 130210120 | tyč ocelová žebírková, výztuž do betonu, zn.oceli BSt 500S, v tyčích, D 10 mm | t | 0.117 |  | 0 | CS ÚRS 2015 02 |  |  | základní |  | 0 | 1 | 0.117 | 0 | 0 | 8 | M | 2 |  |  |  | ROZPOCET | 0 | 0 | 0 | 0 | 0 | 1 | 0 | 4 | 737555460
| PP |  | Ocel betonářská a příslušenství tyče ocelové žebírkové značka oceli BSt 500S, tyče 6 a 12 m D 10 mm | [15 empty] | PP | 2
| VV |  | "dle pol.č.985331112 | [15 empty] | VV | 2 | 1 | True | 0 | ROZPOCET
| VV |  | 3*(5*36)*0,35*0,617*0,001 |  | 0.117 | [13 empty] | VV | 2 | 2 | True | 1 | ROZPOCET
224 | K | 985331115 | Dodatečné vlepování betonářské výztuže D 16 mm do cementové aktivované malty včetně vyvrtání otvoru | m | 47 |  | 0 | CS ÚRS 2015 02 |  |  | základní |  | 0 | 0.0007816 | 0.036735 | 0.001 | 0.047 | 4 | K | 2 |  |  |  | ROZPOCET | 0 | 0 | 0 | 0 | 0 | 1 | 0 | 4 | 574640086
| PP |  | Dodatečné vlepování betonářské výztuže včetně vyvrtání a vyčištění otvoru cementovou aktivovanou maltou průměr výztuže 16 mm | [15 empty] | PP | 2
| VV |  | "Odvrtání otvoru prům. 20 mm hloubky 250 mm. Vsazená betonářská výztuž prům. 16 mm délky 400 mm á 400 mm z oceli B500B. | [15 empty] | VV | 2 | 1 | True | 0 | ROZPOCET
| VV |  | "Ochrana výztuže ve spáře nátěrem +/-50mm. | [15 empty] | VV | 2 | 1 | True | 0 | ROZPOCET
| VV |  | "Kotvení úložných prahů do stávající spodní stavby:" 2*(3*28+2*5)*0,25 |  | 47 | [13 empty] | VV | 2 | 2 | True | 1 | ROZPOCET
225 | M | 130210150 | tyč ocelová žebírková, výztuž do betonu, zn.oceli BSt 500S, v tyčích, D 16 mm | t | 0.119 |  | 0 | CS ÚRS 2015 02 |  |  | základní |  | 0 | 1 | 0.119 | 0 | 0 | 8 | M | 2 |  |  |  | ROZPOCET | 0 | 0 | 0 | 0 | 0 | 1 | 0 | 4 | -311420790
| PP |  | Ocel betonářská a příslušenství tyče ocelové žebírkové značka oceli BSt 500S, tyče 6 a 12 m D 16 mm | [15 empty] | PP | 2
| VV |  | "dle pol.č.985331115 | [15 empty] | VV | 2 | 1 | True | 0 | ROZPOCET
| VV |  | 2*(3*28+2*5)*0,4*1,578*0,001 |  | 0.119 | [13 empty] | VV | 2 | 2 | True | 1 | ROZPOCET
226 | K | 985422133 | Injektáž trhlin š do 2 mm v ŽB kcích tl do 300 mm epoxidem včetně vrtů | m | 209.7 |  | 0 | CS ÚRS 2015 02 |  |  | základní |  | 0 | 0.0042175 | 0.88441 | 0 | 0 | 4 | K | 2 |  |  |  | ROZPOCET | 0 | 0 | 0 | 0 | 0 | 1 | 0 | 4 | 686715329
| PP |  | Injektáž trhlin v betonových nebo železobetonových konstrukcích nízkotlaká do 0,6 MP s injektážními jehlami vloženými do vrtů včetně jejich vyvrtání epoxidovou injektážní hmotou šířka trhlin přes 1 do 2 mm tloušťka konstrukce přes 200 do 300 mm | [15 empty] | PP | 2
| VV |  | "Pilíře: odhad " 3*3*(4,4*4) |  | 158.4 | [13 empty] | VV | 2 | 2 | True | 0 | ROZPOCET
| VV |  | "Stativa: odhad " 3*(5,7*3) |  | 51.3 | [13 empty] | VV | 2 | 2 | True | 0 | ROZPOCET
| VV |  | Součet |  | 209.7 | [13 empty] | VV | 2 | 4 | True | 1 | ROZPOCET
| D | 997 | Přesun sutě |  |  |  | 0 | [5 empty] | 0 |  | 0 |  | 0 | 1 | D | 1 |  |  |  | ROZPOCET | [6 empty] | 0
227 | K | 997006006 | Drcení stavebního odpadu z demolic ze zdiva z betonu prostého s dopravou do 100 m a naložením | t | 161.46 |  | 0 | CS ÚRS 2015 02 |  |  | základní |  | 0 | 0 | 0 | 0 | 0 | 4 | K | 2 |  |  |  | ROZPOCET | 0 | 0 | 0 | 0 | 0 | 1 | 0 | 4 | -442729995
| PP |  | Drcení stavebního odpadu z demolic s dopravou na vzdálenost do 100 m a naložením do drtícího zařízení ze zdiva betonového | [15 empty] | PP | 2
| VV |  | "dle pol.č.113107230" 672,75*0,1*2,4 |  | 161.46 | [13 empty] | VV | 2 | 2 | True | 1 | ROZPOCET
228 | K | 997013801 | Poplatek za uložení stavebního betonového odpadu na skládce (skládkovné) | t | 2722.988 |  | 0 | CS ÚRS 2015 02 |  |  | základní |  | 0 | 0 | 0 | 0 | 0 | 4 | K | 2 |  |  |  | ROZPOCET | 0 | 0 | 0 | 0 | 0 | 1 | 0 | 4 | 456072755
| PP |  | Poplatek za uložení stavebního betonového odpadu na skládce (recyklace) | [15 empty] | PP | 2
| VV |  | "dle pol.č.961051111" 41,902*2,5 |  | 104.755 | [13 empty] | VV | 2 | 2 | True | 0 | ROZPOCET
| VV |  | "dle pol.č.962051111" 72,625*2,5 |  | 181.563 | [13 empty] | VV | 2 | 2 | True | 0 | ROZPOCET
| VV |  | "dle pol.č.963051111" 960,291*2,5 |  | 2400.728 | [13 empty] | VV | 2 | 2 | True | 0 | ROZPOCET
| VV |  | "dle pol.č.965042141" 3,111*2,5 |  | 7.778 | [13 empty] | VV | 2 | 2 | True | 0 | ROZPOCET
| VV |  | "dle pol.č.985121222" 402,342*0,07 |  | 28.164 | [13 empty] | VV | 2 | 2 | True | 0 | ROZPOCET
| VV |  | Součet |  | 2722.988 | [13 empty] | VV | 2 | 4 | True | 1 | ROZPOCET
229 | K | 997013814 | Poplatek za uložení stavebního odpadu z izolačních hmot na skládce (skládkovné) | t | 5.682 |  | 0 | CS ÚRS 2015 02 |  |  | základní |  | 0 | 0 | 0 | 0 | 0 | 4 | K | 2 |  |  |  | ROZPOCET | 0 | 0 | 0 | 0 | 0 | 1 | 0 | 4 | -317624193
| PP |  | Poplatek za uložení stavebního odpadu z izolačních hmot na skládce (skládkovné) | [15 empty] | PP | 2
| VV |  | "dle pol.č.711131811" 1420,380*0,004 |  | 5.682 | [13 empty] | VV | 2 | 2 | True | 1 | ROZPOCET
230 | K | 997211511 | Vodorovná doprava suti po suchu na vzdálenost do 1 km | t | 385.869 |  | 0 | CS ÚRS 2015 02 |  |  | základní |  | 0 | 0 | 0 | 0 | 0 | 4 | K | 2 |  |  |  | ROZPOCET | 0 | 0 | 0 | 0 | 0 | 1 | 0 | 4 | -310454448
| PP |  | Vodorovná doprava suti po suchu na vzdálenost do 1 km | [15 empty] | PP | 2
| VV |  | "na skládku | [15 empty] | VV | 2 | 1 | True | 0 | ROZPOCET
| VV |  | "dle pol.č.113154122 " 68,00*0,04*2,56 |  | 6.963 | [13 empty] | VV | 2 | 2 | True | 0 | ROZPOCET
| VV |  | "dle pol.č.113154124 " 224,20*0,05*2,56 |  | 28.698 | [13 empty] | VV | 2 | 2 | True | 0 | ROZPOCET
| VV |  | "dle pol.č.113154233 " 912*0,05*2,56 |  | 116.736 | [13 empty] | VV | 2 | 2 | True | 0 | ROZPOCET
| VV |  | "dle pol.č.113154234 " 912*0,10*2,56 |  | 233.472 | [13 empty] | VV | 2 | 2 | True | 0 | ROZPOCET
| VV |  | Součet |  | 385.869 | [13 empty] | VV | 2 | 4 | True | 1 | ROZPOCET
231 | K | 997211519 | Příplatek ZKD 1 km u vodorovné dopravy suti | t | 7331.511 |  | 0 | CS ÚRS 2015 02 |  |  | základní |  | 0 | 0 | 0 | 0 | 0 | 4 | K | 2 |  |  |  | ROZPOCET | 0 | 0 | 0 | 0 | 0 | 1 | 0 | 4 | 1028120913
| PP |  | Příplatek ZKD 1 km u vodorovné dopravy suti | [15 empty] | PP | 2
| VV |  | "dle pol.č.997211511 x 19" 385,869*19 |  | 7331.511 | [13 empty] | VV | 2 | 2 | True | 1 | ROZPOCET
232 | K | 997211521 | Vodorovná doprava vybouraných hmot po suchu na vzdálenost do 1 km | t | 2728.67 |  | 0 | CS ÚRS 2015 02 |  |  | základní |  | 0 | 0 | 0 | 0 | 0 | 4 | K | 2 |  |  |  | ROZPOCET | 0 | 0 | 0 | 0 | 0 | 1 | 0 | 4 | 797569119
| PP |  | Vodorovná doprava vybouraných hmot po suchu na vzdálenost do 1 km | [15 empty] | PP | 2
| VV |  | "na skládku | [15 empty] | VV | 2 | 1 | True | 0 | ROZPOCET
| VV |  | "dle pol.č.961051111" 41,902*2,5 |  | 104.755 | [13 empty] | VV | 2 | 2 | True | 0 | ROZPOCET
| VV |  | "dle pol.č.962051111" 72,625*2,5 |  | 181.563 | [13 empty] | VV | 2 | 2 | True | 0 | ROZPOCET
| VV |  | "dle pol.č.963051111" 960,291*2,5 |  | 2400.728 | [13 empty] | VV | 2 | 2 | True | 0 | ROZPOCET
| VV |  | "dle pol.č.965042141" 3,111*2,5 |  | 7.778 | [13 empty] | VV | 2 | 2 | True | 0 | ROZPOCET
| VV |  | "dle pol.č.985121222" 402,342*0,07 |  | 28.164 | [13 empty] | VV | 2 | 2 | True | 0 | ROZPOCET
| VV |  | "dle pol.č.711131811" 1420,380*0,004 |  | 5.682 | [13 empty] | VV | 2 | 2 | True | 0 | ROZPOCET
| VV |  | Součet |  | 2728.67 | [13 empty] | VV | 2 | 4 | True | 1 | ROZPOCET
233 | K | 997211529 | Příplatek ZKD 1 km u vodorovné dopravy vybouraných hmot | t | 51844.73 |  | 0 | CS ÚRS 2015 02 |  |  | základní |  | 0 | 0 | 0 | 0 | 0 | 4 | K | 2 |  |  |  | ROZPOCET | 0 | 0 | 0 | 0 | 0 | 1 | 0 | 4 | 1990501949
| PP |  | Příplatek ZKD 1 km u vodorovné dopravy vybouraných hmot | [15 empty] | PP | 2
| VV |  | "dle pol.č.997211521 x 19" 2728,670*19 |  | 51844.73 | [13 empty] | VV | 2 | 2 | True | 1 | ROZPOCET
234 | K | 997211611 | Nakládání suti na dopravní prostředky pro vodorovnou dopravu | t | 297.83 |  | 0 | CS ÚRS 2015 02 |  |  | základní |  | 0 | 0 | 0 | 0 | 0 | 4 | K | 2 |  |  |  | ROZPOCET | 0 | 0 | 0 | 0 | 0 | 1 | 0 | 4 | 1782250739
| PP |  | Nakládání suti na dopravní prostředky pro vodorovnou dopravu | [15 empty] | PP | 2
| VV |  | "dle pol.č.997211511" 297,830 |  | 297.83 | [13 empty] | VV | 2 | 2 | True | 1 | ROZPOCET
235 | K | 997211612 | Nakládání vybouraných hmot na dopravní prostředky pro vodorovnou dopravu | t | 2728.67 |  | 0 | CS ÚRS 2015 02 |  |  | základní |  | 0 | 0 | 0 | 0 | 0 | 4 | K | 2 |  |  |  | ROZPOCET | 0 | 0 | 0 | 0 | 0 | 1 | 0 | 4 | -218454099
| PP |  | Nakládání vybouraných hmot na dopravní prostředky pro vodorovnou dopravu | [15 empty] | PP | 2
| VV |  | "dle pol.č.997211521" 2728,670 |  | 2728.67 | [13 empty] | VV | 2 | 2 | True | 1 | ROZPOCET
| D | 998 | Přesun hmot |  |  |  | 0 | [5 empty] | 0 |  | 0 |  | 0 | 1 | D | 1 |  |  |  | ROZPOCET | [6 empty] | 0
236 | K | 998212111 | Přesun hmot pro mosty zděné, monolitické betonové nebo ocelové v do 20 m | t | 3104.044 |  | 0 | CS ÚRS 2015 02 |  |  | základní |  | 0 | 0 | 0 | 0 | 0 | 4 | K | 2 |  |  |  | ROZPOCET | 0 | 0 | 0 | 0 | 0 | 1 | 0 | 4 | -1601949127
| PP |  | Přesun hmot pro mosty zděné, monolitické betonové nebo ocelové v do 20 m | [15 empty] | PP | 2
| D | PSV | Práce a dodávky PSV |  |  |  | 0 | [5 empty] | 0 |  | 2.4624 |  | 7.3368 | 2 | D | 0 |  |  |  | ROZPOCET | [6 empty] | 0
| D | 711 | Izolace proti vodě, vlhkosti a plynům |  |  |  | 0 | [5 empty] | 0 |  | 2.4624 |  | 5.6815 | 2 | D | 1 |  |  |  | ROZPOCET | [6 empty] | 0
237 | K | 711112001 | Provedení izolace proti zemní vlhkosti svislé za studena nátěrem penetračním | m2 | 231.041 |  | 0 | CS ÚRS 2015 02 |  |  | základní |  | 0 | 0 | 0 | 0 | 0 | 16 | K | 2 |  |  |  | ROZPOCET | 0 | 0 | 0 | 0 | 0 | 1 | 0 | 16 | 566679082
| PP |  | Provedení izolace proti zemní vlhkosti svislé za studena nátěrem penetračním | [15 empty] | PP | 2
| VV |  | "Nátěr všech zasypaných ploch spodní stavby | [15 empty] | VV | 2 | 1 | True | 0 | ROZPOCET
| VV |  | "Pilíře:" 3*3*(0,5*1,1*4) |  | 19.8 | [13 empty] | VV | 2 | 2 | True | 0 | ROZPOCET
| VV |  | "dřík opěr:" 4*0,6*2,0+2*0,6*12,35+2*0,7*12,35 |  | 36.91 | [13 empty] | VV | 2 | 2 | True | 0 | ROZPOCET
| VV |  | "křídla O1:" 2*(1,0*2,26+2,25*0,8+2,25*1,46/2)+2*1,25*3,3+2*0,5*(1,0+2,7+0,8) |  | 24.155 | [13 empty] | VV | 2 | 2 | True | 0 | ROZPOCET
| VV |  | "křídla O5:" 2*(1,55*2,23+2,1*0,77+2,1*1,39/2)+2*1,4*3,5+2*0,5*(1,55+2,5+0,77) |  | 27.686 | [13 empty] | VV | 2 | 2 | True | 0 | ROZPOCET
| VV |  | "Závěrné zídky:" 2*1,7*11,35 |  | 38.59 | [13 empty] | VV | 2 | 2 | True | 0 | ROZPOCET
| VV |  | "Přechodové desky:" 2*9,4*4,0+2*0,25*(2*4,0+9,4) |  | 83.9 | [13 empty] | VV | 2 | 2 | True | 0 | ROZPOCET
| VV |  | Součet |  | 231.041 | [13 empty] | VV | 2 | 4 | True | 1 | ROZPOCET
238 | M | 111631500 | lak asfaltový ALP | t | 0.102 |  | 0 | CS ÚRS 2015 02 |  |  | základní |  | 0 | 1 | 0.102 | 0 | 0 | 32 | M | 2 |  |  |  | ROZPOCET | 0 | 0 | 0 | 0 | 0 | 1 | 0 | 16 | 1223184177
| PP |  | lak asfaltový ALP/9 bal 9 kg | [15 empty] | PP | 2
| VV |  | "+10% ztratné | [15 empty] | VV | 2 | 1 | True | 0 | ROZPOCET
| VV |  | 231,041*0,4*0,001*1,1 |  | 0.102 | [13 empty] | VV | 2 | 2 | True | 1 | ROZPOCET
239 | K | 711112002 | Provedení izolace proti zemní vlhkosti svislé za studena lakem asfaltovým | m2 | 462.082 |  | 0 | CS ÚRS 2015 02 |  |  | základní |  | 0 | 0 | 0 | 0 | 0 | 16 | K | 2 |  |  |  | ROZPOCET | 0 | 0 | 0 | 0 | 0 | 1 | 0 | 16 | 1617129950
| PP |  | Provedení izolace proti zemní vlhkosti svislé za studena lakem asfaltovým | [15 empty] | PP | 2
| VV |  | "Nátěr všech zasypaných ploch spodní stavby | [15 empty] | VV | 2 | 1 | True | 0 | ROZPOCET
| VV |  | "z položky 711112001 | [15 empty] | VV | 2 | 1 | True | 0 | ROZPOCET
| VV |  | 231,041*2 |  | 462.082 | [13 empty] | VV | 2 | 2 | True | 1 | ROZPOCET
240 | M | 111631520 | lak asfaltový ALN | t | 0.254 |  | 0 | CS ÚRS 2015 02 |  |  | základní |  | 0 | 1 | 0.254 | 0 | 0 | 32 | M | 2 |  |  |  | ROZPOCET | 0 | 0 | 0 | 0 | 0 | 1 | 0 | 16 | -646974045
| PP |  | lak asfaltový ALN bal. 9 kg | [15 empty] | PP | 2
| VV |  | "10 % ztratné | [15 empty] | VV | 2 | 1 | True | 0 | ROZPOCET
| VV |  | 462,082*0,5*0,001*1,1 |  | 0.254 | [13 empty] | VV | 2 | 2 | True | 1 | ROZPOCET
241 | K | 711131811 | Odstranění izolace proti zemní vlhkosti vodorovné | m2 | 1420.38 |  | 0 | CS ÚRS 2015 02 |  |  | základní |  | 0 | 0 | 0 | 0.004 | 5.6815 | 16 | K | 2 |  |  |  | ROZPOCET | 0 | 0 | 0 | 0 | 0 | 1 | 0 | 16 | -1554528994
| PP |  | Odstranění izolace proti zemní vlhkosti vodorovné | [15 empty] | PP | 2
| VV |  | ""odhad tl" . 5 "mm | [15 empty] | VV | 2 | 1 | True | 0 | ROZPOCET
| VV |  | "Na nosné konstrukci:" 14,51*96,0 |  | 1392.96 | [13 empty] | VV | 2 | 2 | True | 0 | ROZPOCET
| VV |  | "Na přech. deskách:" 2*1,0*(14,51-2*0,4) |  | 27.42 | [13 empty] | VV | 2 | 2 | True | 0 | ROZPOCET
| VV |  | Součet |  | 1420.38 | [13 empty] | VV | 2 | 4 | True | 1 | ROZPOCET
242 | K | 711441559 | Provedení izolace proti tlakové vodě vodorovné přitavením pásu NAIP | m2 | 321.466 |  | 0 | CS ÚRS 2015 02 |  |  | základní |  | 0 | 0.00039825 | 0.12802 | 0 | 0 | 16 | K | 2 |  |  |  | ROZPOCET | 0 | 0 | 0 | 0 | 0 | 1 | 0 | 16 | 945060994
| PP |  | Provedení izolace proti tlakové vodě vodorovné přitavením pásu NAIP | [15 empty] | PP | 2
| VV |  | "ochranná vrstva izolace asf. pásy s hliníkovou vložkou pod římsami na mostě | [15 empty] | VV | 2 | 1 | True | 0 | ROZPOCET
| VV |  | (1,55+1,8)*95,96 |  | 321.466 | [13 empty] | VV | 2 | 2 | True | 1 | ROZPOCET
243 | M | 628361100 | pás těžký asfaltovaný s AL vložkou | m2 | 369.686 |  | 0 | CS ÚRS 2015 02 |  |  | základní |  | 0 | 0.0041 | 1.5157 | 0 | 0 | 32 | M | 2 |  |  |  | ROZPOCET | 0 | 0 | 0 | 0 | 0 | 1 | 0 | 16 | -453311972
| PP |  | pás těžký asfaltovaný s Al vložkou | [15 empty] | PP | 2
| VV |  | "+15% ztratné | [15 empty] | VV | 2 | 1 | True | 0 | ROZPOCET
| VV |  | 321,466*1,15 |  | 369.686 | [13 empty] | VV | 2 | 2 | True | 1 | ROZPOCET
244 | K | 711442.OTSKP | IZOLACE MOSTOVEK CELOPLOŠNÁ ASFALTOVÝMI PÁSY S PEČETÍCÍ VRSTVOU | m2 | 1217.406 |  | 0 |  |  |  | základní |  | 0 | 0.00038 | 0.46261 | 0 | 0 | 16 | K | 2 |  |  |  | ROZPOCET | 0 | 0 | 0 | 0 | 0 | 1 | 0 | 16 | 582723707
| PP |  | Izolace mostovek asfaltovými pásy s pečetící vrstvou | [15 empty] | PP | 2
| VV |  | "izolace mostovky, bezdiltačního styku a přechodové desky z natav. AIP tl. 5 mm včetně úpravy povrchu otryskáním ocel. kuličkami, na n.k. | [15 empty] | VV | 2 | 1 | True | 0 | ROZPOCET
| VV |  | "Včetně dodávky izolace a pečetící vrstvy | [15 empty] | VV | 2 | 1 | True | 0 | ROZPOCET
| VV |  | "Na mostě:" 95,96*12,35 |  | 1185.106 | [13 empty] | VV | 2 | 2 | True | 0 | ROZPOCET
| VV |  | "Na přechodové desce:" 2*(0,7+1,0)*9,5 |  | 32.3 | [13 empty] | VV | 2 | 2 | True | 0 | ROZPOCET
| VV |  | Součet |  | 1217.406 | [13 empty] | VV | 2 | 4 | True | 1 | ROZPOCET
245 | K | 998711101 | Přesun hmot tonážní pro izolace proti vodě, vlhkosti a plynům v objektech výšky do 6 m | t | 2.469 |  | 0 | CS ÚRS 2015 02 |  |  | základní |  | 0 | 0 | 0 | 0 | 0 | 16 | K | 2 |  |  |  | ROZPOCET | 0 | 0 | 0 | 0 | 0 | 1 | 0 | 16 | 1383715274
| PP |  | Přesun hmot tonážní pro izolace proti vodě, vlhkosti a plynům v objektech výšky do 6 m | [15 empty] | PP | 2
| D | 721 | Zdravotechnika - vnitřní kanalizace |  |  |  | 0 | [5 empty] | 0 |  | 0 |  | 1.6553 | 2 | D | 1 |  |  |  | ROZPOCET | [6 empty] | 0
246 | K | 721171808 | Demontáž potrubí z PVC do D 114 | m | 836 |  | 0 | CS ÚRS 2015 02 |  |  | základní |  | 0 | 0 | 0 | 0.00198 | 1.6553 | 16 | K | 2 |  |  |  | ROZPOCET | 0 | 0 | 0 | 0 | 0 | 1 | 0 | 16 | -2103208515
| PP |  | Demontáž potrubí z novodurových trub odpadních nebo připojovacích přes 75 do D 114 | [15 empty] | PP | 2
| VV |  | "odstranění stávajících chrániček v římsách" 2*4*104,5 |  | 836 | [13 empty] | VV | 2 | 2 | True | 1 | ROZPOCET
| VV |  | "vč. odvozu na skládku a poplatku za skládku | [15 empty] | VV | 2 | 1 | True | 0 | ROZPOCET
| D | 767 | Konstrukce zámečnické |  |  |  | 0 | [5 empty] | 0 |  | 0 |  | 0 | 2 | D | 1 |  |  |  | ROZPOCET | [6 empty] | 0
247 | K | 76791.OTSKP | OPLOCENÍ Z DRÁTĚNÉHO PLETIVA POZINKOVANÉHO | m2 | 40 |  | 0 |  |  |  | základní |  | 0 | 0 | 0 | 0 | 0 | 16 | K | 2 |  |  |  | ROZPOCET | 0 | 0 | 0 | 0 | 0 | 1 | 0 | 16 | 1802297761
| VV |  | "provizorní oplocení u dráhy po dobu výstavby = cca 8 měsíců" | [15 empty] | VV | 2 | 1 | True | 0 | ROZPOCET
| VV |  | "vč. dodání a osazení sloupků, vč. zemních prací | [15 empty] | VV | 2 | 1 | True | 0 | ROZPOCET
| VV |  | 20*2 |  | 40 | [13 empty] | VV | 2 | 2 | True | 1 | ROZPOCET
248 | K | 966842.OTSKP | ODSTRANĚNÍ OPLOCENÍ Z DRÁT PLETIVA | m2 | 40 |  | 0 |  |  |  | základní |  | 0 | 0 | 0 | 0 | 0 | 16 | K | 2 |  |  |  | ROZPOCET | 0 | 0 | 0 | 0 | 0 | 1 | 0 | 16 | -1628911922
| VV |  | "provizorní oplocení u dráhy" 20*2 |  | 40 | [13 empty] | VV | 2 | 2 | True | 1 | ROZPOCET
| D | M | Práce a dodávky M |  |  |  | 0 | [5 empty] | 0 |  | 0 |  | 0 | 3 | D | 0 |  |  |  | ROZPOCET | [6 empty] | 0
| D | 22-M | Montáže technologických zařízení pro dopravní stavby |  |  |  | 0 | [5 empty] | 0 |  | 0 |  | 0 | 3 | D | 1 |  |  |  | ROZPOCET | [6 empty] | 0
249 | K | 220320391 | Montáž tabule informační na nosnou konstrukci do 100 kg | kus | 4 |  | 0 | CS ÚRS 2015 02 |  |  | základní |  | 0 | 0 | 0 | 0 | 0 | 64 | K | 2 |  |  |  | ROZPOCET | 0 | 0 | 0 | 0 | 0 | 1 | 0 | 64 | -293795036
| PP |  | Montáž tabule včetně vyvrtání otvorů a připevnění tabule, nosné konstrukce, zatažení kabelů do tabule informační na nosnou konstrukci do hmotnosti tabule 100 kg | [15 empty] | PP | 2
| VV |  | 2+2 |  | 4 | [13 empty] | VV | 2 | 2 | True | 1 | ROZPOCET
250 | M | 220320391R | Dodávka tabulky zhotovitele | ks | 2 |  | 0 |  |  |  | základní |  | 0 | 0 | 0 | 0 | 0 | 256 | M | 2 |  |  |  | ROZPOCET | 0 | 0 | 0 | 0 | 0 | 1 | 0 | 64 | -1463564431
| PP |  | Dodávka tabulky zhotovitele | [15 empty] | PP | 2
| VV |  | 2 |  | 2 | [13 empty] | VV | 2 | 2 | True | 1 | ROZPOCET
251 | M | 220320392R | Dodávka informační tabule stavby | ks | 2 |  | 0 |  |  |  | základní |  | 0 | 0 | 0 | 0 | 0 | 256 | M | 2 |  |  |  | ROZPOCET | 0 | 0 | 0 | 0 | 0 | 1 | 0 | 64 | -495869304
| PP |  | Dodávka informační tabule stavby | [15 empty] | PP | 2
| VV |  | 2 |  | 2 | [13 empty] | VV | 2 | 2 | True | 1 | ROZPOCET
| D | 0 | Vedlejší rozpočtové náklady |  |  |  | 0 | [5 empty] | 0 |  | 0 |  | 0 | 5 | D | 0 |  |  |  | ROZPOCET | [6 empty] | 0
252 | K | 011503000 | Stavební průzkum bez rozlišení | soub | 1 |  | 0 | CS ÚRS 2014 02 |  |  | základní |  | 0 | 0 | 0 | 0 | 0 | 1024 | K | 1 |  |  |  | ROZPOCET | 0 | 0 | 0 | 0 | 0 | 1 | 0 | 1024 | -350890973
| PP |  | Stavební průzkum bez rozlišení | [15 empty] | PP | 1
253 | K | 012002000 | Geodetické práce | ks | 3 |  | 0 | CS ÚRS 2014 02 |  |  | základní |  | 0 | 0 | 0 | 0 | 0 | 1024 | K | 1 |  |  |  | ROZPOCET | 0 | 0 | 0 | 0 | 0 | 1 | 0 | 1024 | -2143910635
| PP |  | Geodetické práce - geodetické sledování | [15 empty] | PP | 1
| VV |  | "zřízení bodů vytyčovací mikrosítě | [15 empty] | VV | 1 | 1 | True | 0 | ROZPOCET
| VV |  | "celkem ks bodů" 3 |  | 3 | [13 empty] | VV | 1 | 2 | True | 1 | ROZPOCET
| VV |  | "hloubka vrtu (průměr 400 mm) | [15 empty] | VV | 1 | 1 | True | 0 | ROZPOCET
| VV |  | "ocelová trubka DN 152 mm | [15 empty] | VV | 1 | 1 | True | 0 | ROZPOCET
| VV |  | "ochranná plastová roura DN 250 mm | [15 empty] | VV | 1 | 1 | True | 0 | ROZPOCET
| VV |  | "plastový uzávěr | [15 empty] | VV | 1 | 1 | True | 0 | ROZPOCET
| VV |  | "čepová nivel. značka (nerez. ocel) | [15 empty] | VV | 1 | 1 | True | 0 | ROZPOCET
| VV |  | "kotva se šroubem a základnou (nerez. ocel) | [15 empty] | VV | 1 | 1 | True | 0 | ROZPOCET
| VV |  | "ochranný tyčový znak s textovou tabulkou (délka vč. patky 2.5m) | [15 empty] | VV | 1 | 1 | True | 0 | ROZPOCET
| VV |  | "betonová skruž DN 1500mm, výška 0.5m | [15 empty] | VV | 1 | 1 | True | 0 | ROZPOCET
| VV |  | "beton C25/30-XF3, XA1 | [15 empty] | VV | 1 | 1 | True | 0 | ROZPOCET
| VV |  | "izolační pěna | [15 empty] | VV | 1 | 1 | True | 0 | ROZPOCET
| VV |  | "zaměření bodu vč. vyrovnání (MNČ, velmi přesná nivelace) | [15 empty] | VV | 1 | 1 | True | 0 | ROZPOCET
254 | K | 012103000 | Geodetické práce před výstavbou | soub | 1 |  | 0 | CS ÚRS 2015 02 |  |  | základní |  | 0 | 0 | 0 | 0 | 0 | 1024 | K | 1 |  |  |  | ROZPOCET | 0 | 0 | 0 | 0 | 0 | 1 | 0 | 1024 | 437925924
| PP |  | Průzkumné, geodetické a projektové práce geodetické práce před výstavbou | [15 empty] | PP | 1
255 | K | 012203000 | Geodetické práce při provádění stavby | soub | 1 |  | 0 | CS ÚRS 2015 02 |  |  | základní |  | 0 | 0 | 0 | 0 | 0 | 1024 | K | 1 |  |  |  | ROZPOCET | 0 | 0 | 0 | 0 | 0 | 1 | 0 | 1024 | -784420465
| PP |  | Průzkumné, geodetické a projektové práce geodetické práce při provádění stavby | [15 empty] | PP | 1
256 | K | 012303000 | Geodetické práce po výstavbě | soub | 1 |  | 0 | CS ÚRS 2015 02 |  |  | základní |  | 0 | 0 | 0 | 0 | 0 | 1024 | K | 1 |  |  |  | ROZPOCET | 0 | 0 | 0 | 0 | 0 | 1 | 0 | 1024 | 1506817082
| PP |  | Průzkumné, geodetické a projektové práce geodetické práce po výstavbě | [15 empty] | PP | 1
257 | K | 013203000 | Dokumentace stavby bez rozlišení | ks | 1 |  | 0 | CS ÚRS 2014 02 |  |  | základní |  | 0 | 0 | 0 | 0 | 0 | 1024 | K | 1 |  |  |  | ROZPOCET | 0 | 0 | 0 | 0 | 0 | 1 | 0 | 1024 | 1482115223
| PP |  | Dokumentace stavby bez rozlišení - projekt sledování mostu | [15 empty] | PP | 1
258 | K | 013244000 | Dokumentace pro provádění stavby | ks | 1 |  | 0 | CS ÚRS 2014 02 |  |  | základní |  | 0 | 0 | 0 | 0 | 0 | 1024 | K | 1 |  |  |  | ROZPOCET | 0 | 0 | 0 | 0 | 0 | 1 | 0 | 1024 | 1946425806
| PP |  | Dokumentace pro provádění stavby (RDS) | [15 empty] | PP | 1
259 | K | 013254000 | Dokumentace skutečného provedení stavby | ks | 1 |  | 0 | CS ÚRS 2014 02 |  |  | základní |  | 0 | 0 | 0 | 0 | 0 | 1024 | K | 1 |  |  |  | ROZPOCET | 0 | 0 | 0 | 0 | 0 | 1 | 0 | 1024 | -1304319678
| PP |  | Dokumentace skutečného provedení stavby ( DSPS) provedení v digit. formě | [15 empty] | PP | 1
260 | K | 043103001 | Vypracování mostního listu vč, výpočtu zatížitelnosti | ks | 1 |  | 0 |  |  |  | základní |  | 0 | 0 | 0 | 0 | 0 | 1024 | K | 1 |  |  |  | ROZPOCET | 0 | 0 | 0 | 0 | 0 | 1 | 0 | 1024 | -791236271
| PP |  | Vypracování mostního listu vč, výpočtu zatížitelnosti | [15 empty] | PP | 1
261 | K | 043103002 | 1. hlavní prohlídka mostu | ks | 1 |  | 0 |  |  |  | základní |  | 0 | 0 | 0 | 0 | 0 | 1024 | K | 1 |  |  |  | ROZPOCET | 0 | 0 | 0 | 0 | 0 | 1 | 0 | 1024 | 9534934
| PP |  | 1. hlavní prohlídka mostu | [15 empty] | PP | 1
262 | K | 070001000 | Provozní vlivy | soub | 1 |  | 0 | CS ÚRS 2014 02 |  |  | základní |  | 0 | 0 | 0 | 0 | 0 | 1024 | K | 1 |  |  |  | ROZPOCET | 0 | 0 | 0 | 0 | 0 | 1 | 0 | 1024 | 1201772499
| PP |  | Provozní vlivy | [15 empty] | PP | 1

## 401 - Provizorní a defini...
| List obsahuje: |  | 1) Krycí list soupisu | 2) Rekapitulace |  |  | 3) Soupis prací | Zpět na list: | Rekapitulace stavby
{7dbcfbd8-7b69-4d61-a746-c64b73b71c4d}
2
| KRYCÍ LIST SOUPISU | [8 empty] | v --- níže se nacházejí doplnkové a pomocné údaje k sestavám --- v | [8 empty] | False
Stavba:
II-111 před Bystřicí, most ev. č. 111-001_PD
Objekt:
401 - Provizorní a definitivní úprava TV
| KSO: |  |  |  |  | CC-CZ:
| Místo: |  |  |  |  | Datum: | 8.9.2016
| Zadavatel: |  |  |  |  | IČ: | 00066001
|  | Krajská správa a údržba silnic Středočeského kraje |  |  |  | DIČ: | CZ00066001
| Uchazeč: |  |  |  |  | IČ:
DIČ:
| Projektant: |  |  |  |  | IČ: | 45272387
|  | PRAGOPROJEKT a.s., Ateliér Praha I |  |  |  | DIČ: | CZ45272387
Poznámka:
Soupis prací je sestaven s využitím položek Cenové soustavy ÚRS (2015/1) a OTSKP - SPK (2015). Cenové a technické podmínky položek a technické specifikace, které nejsou uvedeny v soupisu prací (informace z tzv. úvodních částí katalogů) jsou neomezeně dálkově k dispozici na www.cs-urs.cz, OTSKP - SPK na www.rsd.cz. Položky soupisu prací, které jsou označeny .R za kódem položky nepochází z Cenové soustavy ÚRS ani OTSKP - SPK.
| Cena bez DPH | [5 empty] | 0
|  |  | Základ daně |  |  | Sazba daně | Výše daně
| DPH | základní | 0 |  |  | 21% | 0
|  | snížená | 0 |  |  | 15% | 0
|  | zákl. přenesená | 0 |  |  | 21% | 0
|  | sníž. přenesená | 0 |  |  | 15% | 0
|  | nulová | 0 |  |  | 0% | 0
| Cena s DPH |  |  | v | CZK |  | 0
REKAPITULACE ČLENĚNÍ SOUPISU PRACÍ
Stavba:
II-111 před Bystřicí, most ev. č. 111-001_PD
Objekt:
401 - Provizorní a definitivní úprava TV
Místo: | [5 empty] | Datum: | 8.9.2016
Zadavatel: |  |  | Krajská správa a údržba silnic Středočeského kraje |  |  | Projektant: | PRAGOPROJEKT a.s., Ateliér Praha I
Uchazeč:
Kód dílu - Popis | [6 empty] | Cena celkem [CZK]
Náklady soupisu celkem | [6 empty] | 0 | [12 empty] | -1
| M - Práce a dodávky M | [5 empty] | 0
SOUPIS PRACÍ
Stavba:
II-111 před Bystřicí, most ev. č. 111-001_PD
Objekt:
401 - Provizorní a definitivní úprava TV
Místo: | [5 empty] | Datum: | 8.9.2016
Zadavatel: |  |  | Krajská správa a údržba silnic Středočeského kraje |  |  | Projektant: | PRAGOPROJEKT a.s., Ateliér Praha I
Uchazeč:
PČ | Typ | Kód | Popis | MJ | Množství | J.cena [CZK] | Cena celkem [CZK] | Cenová soustava |  | Poznámka | DPH | J. Nh [h] | Nh celkem [h] | J. hmotnost [t] | Hmotnost celkem [t] | J. suť [t] | Suť Celkem [t]
Náklady soupisu celkem | [6 empty] | 0 | [5 empty] | 0 |  | 0 |  | 0 |  | D | -1 | [10 empty] | 0
| D | M | Práce a dodávky M |  |  |  | 0 | [5 empty] | 0 |  | 0 |  | 0 | 3 | D | 0 |  |  |  | ROZPOCET | [6 empty] | 0
1 | K | M90000001 | Provizorní a definitivní úprava TV | kpl | 1 |  | 0 |  |  |  | základní |  | 0 | 0 | 0 | 0 | 0 | 64 | K | 1 |  |  |  | ROZPOCET | 0 | 0 | 0 | 0 | 0 | 1 | 0 | 64 | 221039160
| VV |  | kompletní provedení dle PD - viz samostaný soupis prací v příloze | [15 empty] | VV | 1 | 1 | True | 0 | ROZPOCET
| VV |  | "komplet" 1 |  | 1 | [13 empty] | VV | 1 | 2 | True | 1 | ROZPOCET

## 401 - formulář 5a
FORMULÁŘ 5 a | [9 empty] | 0
Položkový rozpočet SO
Název stavby : |  | II/111 Před Bystřicí Most ev.č. 111-001 | [5 empty] | Číslo stavby
Název SO : |  | Provizorní a definitivní úprava TV | [5 empty] | Číslo SO | 401
Datum zpracování : |  | 2013-12-02 | [5 empty] | Datum aktualizace :
Poř. | [6 empty] | C E N A
číslo | Číslo |  | měrná |  | jednotková | Celková | dodávky |  | montáže
pol. | položky | Název položky | jednotka | množství | hmotnost | hmotnost | jednotková | celkem | jednotková | celkem
| 1 | 2 | 3 | 4 | 5 | 6 | 7 | 8 | 9 | 10
Díl: | m1 | 781 Základy TV
1 | 781120 | Hloubený základ TV vč. geodet. bodu, vytyčení a sondy, zem 2-4 | m3 | 12 |  |  |  | 0 |  | 0
2 | 781151 | Výztuž pro základ TV - jednodílná | ks | 4 |  |  |  | 0 |  | 0
3 | 781152 | Svorník kotevní kovaný pro základ TV vč. povrch. úpravy dle TKP | ks | 16 |  |  |  | 0 |  | 0
4 | 781191 | Odvoz zeminy do vzdálenosti 1 km | m3 | 12 |  |  |  | 0 |  | 0
5 | 781192 | Odvoz zeminy za každý další km | m3 x km | 120 |  |  |  | 0 |  | 0
6 | 781991 | Tažné hnací vozidlo k pracovním soupravám (pro základy - montáž) | hod | 12 |  |  |  | 0 |  | 0
[8 empty] | 0 |  | 0
| . | CELKEM - 1 ZákladyTV |  | . | [5 empty] | 0
Díl: | m2 | 782 Stožáry TV |  | .
7 | 782443 | Stožár TV - typ ( BP 11m ) vč. podlití | ks | 2 | [5 empty] | 0
8 | 782823 | Břevno typ 23 L | m | 24 | [5 empty] | 0
9 | 782885 | Připevnění břevna 23,34 s ukončením C na BP | ks | 2 | [5 empty] | 0
10 | 782896 | Připevnění závěsu břevna 23,34 na BP | ks | 2 | [5 empty] | 0
11 | 782899 | Příplatek za montáž bran nad stávajícím TV | ks | 2 | [5 empty] | 0
12 | 782991 | Tažné hnací vozidlo k pracovním soupravám (pro stožáry a brány - montáž) | hod | 8 | [5 empty] | 0
[8 empty] | 0 |  | 0
| . | CELKEM - 2 Stožáry TV |  | . |  |  |  | 0 |  | 0
Díl: | m3 | 783 Vodiče TV |  | .
13 | 783240 | Výškové, směrové posunutí ramene TV, SIK-u, závěsu | ks | 10 | [5 empty] | 0
14 | 783250 | Uvolnění a zpětná montáž troleje nebo nosného lana z ramene TV, SIK, závěsu | ks | 40 | [5 empty] | 0
15 | 783303 | Věšák troleje | ks | 270 | [5 empty] | 0
16 | 783307 | Proudové propojení sestav | ks | 4 | [5 empty] | 0
17 | 783336 | Spojka 2 lan nebo TR + lana | ks | 8 | [5 empty] | 0
18 | 783342 | Dělič v troleji vč. tabulky | ks | 8 | [5 empty] | 0
19 | 783381 | Lano Pevných bodů a Odtahů 50 mm2 Bz,Fe | m | 60 | [5 empty] | 0
20 | 783427 | Vložená izolace v podélných a příčných polích | ks | 2 | [5 empty] | 0
21 | 783581 | Tažení nosného lana 50 mm2 Bz | m | 192 | [5 empty] | 0
22 | 783585 | Tažení troleje 100 mm2 Cu | m | 1988 | [5 empty] | 0
23 | 783590 | Výšková regulace troleje | m | 2760 | [5 empty] | 0
24 | 783594 | Definitivní regulace pohyblivého kotvení NL+TR | ks | 4 | [5 empty] | 0
25 | 783595 | Zajištění kotvení NL a TR všech sestavení | ks | 4 | [5 empty] | 0
26 | 783596 | Zkouška mechanických vlastností TV | km | 3 | [5 empty] | 0
27 | 783597 | Zkouška elektrických vlastností TV | km | 3 | [5 empty] | 0
28 | 783681 | Tažení lana pro ZV, NV, OV - 120 mm2 Cu | m | 20 | [5 empty] | 0
29 | 783705 | Kotvení svodu z odpoj. s připoj. na TV - BP | ks | 2 | [5 empty] | 0
30 | 783714 | Svod z napájecího převěsu na TV lanem 120 Cu | ks | 2 | [5 empty] | 0
31 | 783735 | Podpěrný izolátor pro NV na liště, bráně, stož. T, BP | ks | 8 | [5 empty] | 0
32 | 783754 | Připoj. kabelu sestavy "S" přes pojistku s omez. přepětí - izolovaně | ks | 4 | [5 empty] | 0
33 | 783758 | Připevnění 1-2 kabelů na stož. P, T | ks | 4 | [5 empty] | 0
34 | 783759 | Připevnění 1-4 kabelů na stož. BP | ks | 12 | [5 empty] | 0
35 | 783761 | Připevnění 1 krytu na stož. P, T, BP | ks | 4 | [5 empty] | 0
36 | 783801 | Bleskojistka růžková na stožáru T, P, BP | ks | 4 | [5 empty] | 0
37 | 783805 | Ventilová bleskojistka | ks | 4 | [5 empty] | 0
38 | 783811 | Izolovaný svod od bleskojistky na stož. T, BP | ks | 8 | [5 empty] | 0
39 | 783813 | Připojení izol. svodu na zemnící desku | ks | 8 | [5 empty] | 0
40 | 783821 | Přímé ukolejnění stož.T, P, 2T, BP, DS, OK - 1 vodič | ks | 2 | [5 empty] | 0
41 | 783831 | Ukolejnění s průrazkou T, P, 2T, BP, DS, OK - 1 vodič | ks | 2 | [5 empty] | 0
42 | 783840 | Připojení trakční podpěry k zemnící desce | ks | 4 | [5 empty] | 0
43 | 783860 | Připevnění návěstního štítu | ks | 12 | [5 empty] | 0
44 | 783863 | Výstražné tabulky na stožáru T, P, BP, DS | ks | 2 | [5 empty] | 0
45 | 783865 | Číslování stožárů a pohonů odpojovačů 1 - 3 znaky | ks | 2 | [5 empty] | 0
46 | 783887 | Pospojování ocelových konstrukcí proudovou propojkou | ks | 2 | [5 empty] | 0
47 | 783991 | Tažné hnací vozidlo k pracovním soupravám (pro vodiče - montáž) | hod | 65 | [5 empty] | 0
0
| . | CELKEM - 3 Vodiče TV |  | . | [5 empty] | 0
Díl: | m5 | 785 Kabely TV, Různé TV
48 | 785021 | Zaměření skutečného stavu trakčního vedení - 1 stožár | ks | 2 | [5 empty] | 0
49 | 785030 | Kontrolní zaměření základu TV | ks | 2 | [5 empty] | 0
50 | 785222 | Rýha do hl.90cm šíře do 50cm, tř.4 vč.pískového lože,výstražné folie, záhozu,úpravy,dovozu | m | 160 | [5 empty] | 0
51 | 785311 | Položení bet. žlabů TK 1-neasfalt. | m | 160 | [5 empty] | 0
52 | 785322 | Chránička z roury PP 140 mm bez výkopu | m | 160 | [5 empty] | 0
53 | 785451 | Kabel 28/50kV 1 x 240 mm2 Al | m | 352 | [5 empty] | 0
54 | 785516 | Kabelová koncovka venkovní do 35 kV vč.kabelového oka | ks | 4 | [5 empty] | 0
0
| . | CELKEM - 5 Kabely TV, Různé TV |  | . | [5 empty] | 0
Díl: | m6 | 786 Demontáže TV |  | .
55 | 786000 | Dem_Bourání betonového základu | m3 | 4 | [5 empty] | 0
56 | 786007 | Dem_Stožár - BP, AP | ks | 2 | [5 empty] | 0
57 | 786010 | Dem_Brány, krakorce ČD 23,34 - vč. vyvěš. a ukončení | ks | 2 | [5 empty] | 0
58 | 786100 | Dem_Věšáky | ks | 270 | [5 empty] | 0
59 | 786110 | Dem_Proudové propojky podélné, příčné | ks | 4 | [5 empty] | 0
60 | 786120 | Dem_Spojky | ks | 8 | [5 empty] | 0
61 | 786140 | Dem_Vložené izolace | ks | 10 | [5 empty] | 0
62 | 786181 | Dem_Trolej vč. nástavků - stočení na buben | m | 1988 | [5 empty] | 0
63 | 786191 | Dem_Lano - nosné vč. nástavků - stočení na buben | m | 252 | [5 empty] | 0
64 | 786200 | Dem_Lano ZV - střihání | m | 20 | [5 empty] | 0
65 | 786230 | Dem_Dělič | ks | 8 | [5 empty] | 0
66 | 786250 | Dem_Kotvení svodu, převěsu z odpoj. - jed. lano | ks | 2 | [5 empty] | 0
67 | 786260 | Dem_Svody - jednoduché lano | ks | 2 | [5 empty] | 0
68 | 786270 | Dem_Bleskojistky | ks | 8 | [5 empty] | 0
69 | 786280 | Dem_Ukolejnění konstrukcí a stožárů | ks | 2 | [5 empty] | 0
70 | 786320 | Dem_Návěst pro el. provoz | ks | 12 | [5 empty] | 0
71 | 786330 | Dem_Nestandartní kovová konstrukce | kg | 250 | [5 empty] | 0
72 | 786341 | Dem_Kabelu vn | m | 352 | [5 empty] | 0
73 | 786391 | Dem_Odvoz betonové sutě do vzdál. 1km | m3 | 4 | [5 empty] | 0
74 | 786392 | Dem_Odvoz betonové sutě za každý další km | m3 x km | 40 | [5 empty] | 0
75 | 786991 | Tažné hnací vozidlo k pracovním soupravám (pro demontáž) | hod | 44 | [5 empty] | 0
0
| . | CELKEM - 6 Demontáže TV |  | . | [5 empty] | 0
Díl: | B.1.1.6 | Revize a zkoušky TV
76 | 789061 | Dynamické měření parametrů TV dle ČSN | 1den | 2 | [5 empty] | 0
77 | 789062 | Statické měření parametrů TV dle ČSN | hod | 20 | [5 empty] | 0
78 | 789063 | Protokol způsobilosti TV | hod | 16 | [5 empty] | 0
79 | 789064 | Technická kontrola TV | hod | 25 | [5 empty] | 0
80 | 789065 | Měření dotykových napětí u trakčního stožáru | ks | 2 | [5 empty] | 0
81 | 789067 | Napěťové zkoušky VN kabelů | hod | 8 | [5 empty] | 0
82 | 789068 | Revizní zpráva | hod | 12 | [5 empty] | 0
0
| . | CELKEM - B.1.1.6 Revize a zkoušky TV |  | . | [5 empty] | 0
Díl: | B.1.1.8 | Ostatní
83 | 789800 | Výkon jednotek správce správce TV mimo výkonů investora | hod | 20 | [5 empty] | 0
0
| . | CELKEM - B.1.1.8 Ostatní |  | . | [5 empty] | 0
Díl: | B.1.1.9 | Skládkovné
84 | 789901 | Uložení odpadu na skládku - zemina | t | 24 | [5 empty] | 0
85 | 789902 | Uložení odpadu na skládku - betonová suť | t | 7.5 | [5 empty] | 0
0
| . | CELKEM - B.1.1.9 Skládkovné |  | . | [5 empty] | 0

## 401 - formulář 9a
FORMULÁŘ 9 a | [8 empty] | 12470841
Objekt : |  |  | SO 401 |  |  |  |  | JKSO :
Název objektu : |  |  | Úprava trakčního vedení
Stavba : |  |  | II/111 Přede Bystřicí MOSt ev.č. 111-01 |  |  |  |  | SKP :
Název stavby :
Projektant : |  |  | EŽ Praha |  |  |  | Počet měrných jednotek : |  | 1
Objednatel : | [6 empty] | Náklady na MJ : |  | 0
Počet listů : | [6 empty] | Zakázkové číslo :
Zpracovatel projektu : | [6 empty] | Zhotovitel :
STAVEBNÍ OBJEKTY DODÁVANÉ ZHOTOVITELI
Základní rozpočtové náklady B.1.1.1 |  |  |  |  | Vedlejší rozpočtové náklady B.1.1.2
Z R N | B.1.1.1.1 | Dodávka celkem |  |  | B.1.1.2.1 | zařízení staveniště
|  | Montážní práce celkem |  |  | B.1.1.2.2 | ztížené podmínky výstavby
|  | HSV práce celkem |  |  | Vedlejší rozpočtové náklady B.1.1.2 celkem |  |  |  | 0
|  | PSV práce celkem |  |  | Ostatní rozpočtové náklady
| B.1.1.1.2 | PRÁCE (HSV+PSV+Montáže) CELKEM |  | 0 | B.1.1.3 | umělecká díla dodávané zhotoviteli
| B.1.1.1.3 | náklady na manipulaci s odpadem |  |  | B.1.1.4 | geodetická činnost zhotovitele
| B.1.1.1.4 | HZS |  |  | B.1.1.5 | koordinační činnost zhotovitele
Základní rozpočtové náklady ( ZRN ) B.1.1.1 celkem |  |  |  | 0 | B.1.1.6 | zkoušky a revize
[5 empty] | B.1.1.7 | poplatek za skládku a ostatní
[5 empty] | A.5.3.1.1 | náklady za správní poplatky likvidace odpadů
[5 empty] | Ostatní rozpočtové náklady celkem |  |  |  | 0
[5 empty] | STAVEBNÍ OBJEKTY DODÁVANÉ ZHOTOVITELI |  |  |  | 0
Vypracoval |  |  |  | Za zhotovitele |  |  | Za objednatele
|  |  | Pajas Jaroslav | Jméno : |  |  | Jméno :
|  |  | 02.12.2013 | Datum : |  |  | Datum :
|  |  |  | Podpis: |  |  | Podpis :
Základ pro DPH |  |  |  |  | 5 | % činí :
DPH |  |  |  |  | 5 | % činí : |  | 0
Základ pro DPH |  |  |  |  | 21 | % činí : |  | 0
DPH |  |  |  |  | 21 | % činí : |  | 0
CENA ZA OBJEKT CELKEM | [7 empty] | 0

## 403 - Ochrana před účinky...
| List obsahuje: |  | 1) Krycí list soupisu | 2) Rekapitulace |  |  | 3) Soupis prací | Zpět na list: | Rekapitulace stavby
{a7285c76-df70-4e16-b2ab-b29a4f99f5de}
2
| KRYCÍ LIST SOUPISU | [8 empty] | v --- níže se nacházejí doplnkové a pomocné údaje k sestavám --- v | [8 empty] | False
Stavba:
II-111 před Bystřicí, most ev. č. 111-001_PD
Objekt:
403 - Ochrana před účinky bludných proudů a ukolejnění
| KSO: |  |  |  |  | CC-CZ:
| Místo: |  |  |  |  | Datum: | 8.9.2016
| Zadavatel: |  |  |  |  | IČ: | 00066001
|  | Krajská správa a údržba silnic Středočeského kraje |  |  |  | DIČ: | CZ00066001
| Uchazeč: |  |  |  |  | IČ:
DIČ:
| Projektant: |  |  |  |  | IČ: | 45272387
|  | PRAGOPROJEKT a.s., Ateliér Praha I |  |  |  | DIČ: | CZ45272387
Poznámka:
Soupis prací je sestaven s využitím položek Cenové soustavy ÚRS (2015/1) a OTSKP - SPK (2015). Cenové a technické podmínky položek a technické specifikace, které nejsou uvedeny v soupisu prací (informace z tzv. úvodních částí katalogů) jsou neomezeně dálkově k dispozici na www.cs-urs.cz, OTSKP - SPK na www.rsd.cz. Položky soupisu prací, které jsou označeny .R za kódem položky nepochází z Cenové soustavy ÚRS ani OTSKP - SPK.
| Cena bez DPH | [5 empty] | 0
|  |  | Základ daně |  |  | Sazba daně | Výše daně
| DPH | základní | 0 |  |  | 21% | 0
|  | snížená | 0 |  |  | 15% | 0
|  | zákl. přenesená | 0 |  |  | 21% | 0
|  | sníž. přenesená | 0 |  |  | 15% | 0
|  | nulová | 0 |  |  | 0% | 0
| Cena s DPH |  |  | v | CZK |  | 0
REKAPITULACE ČLENĚNÍ SOUPISU PRACÍ
Stavba:
II-111 před Bystřicí, most ev. č. 111-001_PD
Objekt:
403 - Ochrana před účinky bludných proudů a ukolejnění
Místo: | [5 empty] | Datum: | 8.9.2016
Zadavatel: |  |  | Krajská správa a údržba silnic Středočeského kraje |  |  | Projektant: | PRAGOPROJEKT a.s., Ateliér Praha I
Uchazeč:
Kód dílu - Popis | [6 empty] | Cena celkem [CZK]
Náklady soupisu celkem | [6 empty] | 0 | [12 empty] | -1
| M - Práce a dodávky M | [5 empty] | 0
SOUPIS PRACÍ
Stavba:
II-111 před Bystřicí, most ev. č. 111-001_PD
Objekt:
403 - Ochrana před účinky bludných proudů a ukolejnění
Místo: | [5 empty] | Datum: | 8.9.2016
Zadavatel: |  |  | Krajská správa a údržba silnic Středočeského kraje |  |  | Projektant: | PRAGOPROJEKT a.s., Ateliér Praha I
Uchazeč:
PČ | Typ | Kód | Popis | MJ | Množství | J.cena [CZK] | Cena celkem [CZK] | Cenová soustava |  | Poznámka | DPH | J. Nh [h] | Nh celkem [h] | J. hmotnost [t] | Hmotnost celkem [t] | J. suť [t] | Suť Celkem [t]
Náklady soupisu celkem | [6 empty] | 0 | [5 empty] | 0 |  | 0 |  | 0 |  | D | -1 | [10 empty] | 0
| D | M | Práce a dodávky M |  |  |  | 0 | [5 empty] | 0 |  | 0 |  | 0 | 3 | D | 0 |  |  |  | ROZPOCET | [6 empty] | 0
1 | K | M90000002 | Ochrana před účinky bludných proudů a ukolejnění | ks | 1 |  | 0 |  |  |  | základní |  | 0 | 0 | 0 | 0 | 0 | 64 | K | 1 |  |  |  | ROZPOCET | 0 | 0 | 0 | 0 | 0 | 1 | 0 | 64 | 1866210380
| PP |  | Provizorní a definitivní úprava TV | [15 empty] | PP | 1
| VV |  | kompletní provedení dle PD - viz samostaný soupis prací v příloze | [15 empty] | VV | 1 | 1 | True | 0 | ROZPOCET
| VV |  | "komplet" 1 |  | 1 | [13 empty] | VV | 1 | 2 | True | 1 | ROZPOCET

## 403 - Příloha
Soupis prací pro SO 403 - Ochrana před účinky bludných proudů a ukolejnění
Most ev.č.111-001, II/111
p.č. | popis položky | mj | množ | montáž |  | materiál
|  |  | ství | jedn.c. | celkem | jedn.c. | celkem
Část monolit/statika
1 | provaření výztuže železobetonových monolitických konstrukcí | hod | 440 |  | 0 |  | 0
2 | provaření výztuže prefabrikovaných nosníků | hod | 150 |  | 0 |  | 0
3 | nerezová závitová tyč | m | 2 |  | 0 |  | 0
4 | CRM 100/100/10 vývod | ks | 4 |  | 0 |  | 0
Část ukolejenění/elektro
5 | pásek FeZn 30x4 mm | m | 35 |  | 0 |  | 0
6 | drát FeZnY Ø 10mm | m | 20 |  | 0 |  | 0
7 | nerezový drát Ø 10mm | m | 14 |  | 0 |  | 0
8 | průrazka s opakovatelnou funkcí HGS 150RW 250 V | ks | 1 |  | 0 |  | 0
9 | plošina 10 m | hod | 25 |  | 0 |  | 0
10 | izolátor ERIKO 1 kV | ks | 30 |  | 0 |  | 0
Část měření/specializované pracoviště
11 | skutečné provedení | ks | 1 |  | 0 |  | 0
12 | měření vlivu BP v průběhu stavby | hod | 160 |  | 0 |  | 0
13 | měření vlivu BP po dokončení stavby včetně DEMZ a zemního odporu | hod | 250 |  | 0 |  | 0
14 | výchozí revize ukolejnění | ks | 1 |  | 0 |  | 0
[5 empty] | 0 |  | 0
| Cena celkem: | [5 empty] | 0

## Pokyny pro vyplnění
Struktura údajů, formát souboru a metodika pro zpracování
Struktura
Soubor je složen ze záložky Rekapitulace stavby a záložek s názvem soupisu prací pro jednotlivé objekty ve formátu XLS. Každá ze záložek přitom obsahuje
ještě samostatné sestavy vymezené orámovaním a nadpisem sestavy.
Rekapitulace stavby obsahuje sestavu Rekapitulace stavby a Rekapitulace objektů stavby a soupisů prací.
V sestavě Rekapitulace stavby jsou uvedeny informace identifikující předmět veřejné zakázky na stavební práce, KSO, CC-CZ, CZ-CPV, CZ-CPA a rekapitulaci
celkové nabídkové ceny uchazeče.
V sestavě Rekapitulace objektů stavby a soupisů prací je uvedena rekapitulace stavebních objektů, inženýrských objektů, provozních souborů,
vedlejších a ostatních nákladů a ostatních nákladů s rekapitulací nabídkové ceny za jednotlivé soupisy prací. Na základě údaje Typ je možné
identifikovat, zda se jedná o objekt nebo soupis prací pro daný objekt:
|  | STA | Stavební objekt pozemní
|  | ING | Stavební objekt inženýrský
|  | PRO | Provozní soubor
|  | VON | Vedlejší a ostatní náklady
|  | OST | Ostatní
|  | Soupis | Soupis prací pro daný typ objektu
Soupis prací pro jednotlivé objekty obsahuje sestavy Krycí list soupisu, Rekapitulace členění soupisu prací, Soupis prací. Za soupis prací může být považován
i objekt stavby v případě, že neobsahuje podřízenou zakázku.
Krycí list soupisu obsahuje rekapitulaci informací o předmětu veřejné zakázky ze sestavy Rekapitulace stavby, informaci o zařazení objektu do KSO,
CC-CZ, CZ-CPV, CZ-CPA a rekapitulaci celkové nabídkové ceny uchazeče za aktuální soupis prací.
Rekapitulace členění soupisu prací obsahuje rekapitulaci soupisu prací ve všech úrovních členění soupisu tak, jak byla tato členění použita (např.
stavební díly, funkční díly, případně jiné členění) s rekapitulací nabídkové ceny.
Soupis prací obsahuje položky veškerých stavebních nebo montážních prací, dodávek materiálů a služeb nezbytných pro zhotovení stavebního objektu,
inženýrského objektu, provozního souboru, vedlejších a ostatních nákladů.
Pro položky soupisu prací se zobrazují následující informace:
|  | PČ |  | Pořadové číslo položky v aktuálním soupisu
|  | TYP |  | Typ položky: K - konstrukce, M - materiál, PP - plný popis, PSC - poznámka k souboru cen, P - poznámka k položce, VV - výkaz výměr
|  | Kód |  | Kód položky
|  | Popis |  | Zkrácený popis položky
|  | MJ |  | Měrná jednotka položky
|  | Množství |  | Množství v měrné jednotce
|  | J.cena |  | Jednotková cena položky. Zadaní může obsahovat namísto J.ceny sloupce J.materiál a J.montáž, jejichž součet definuje
J.cenu položky.
|  | Cena celkem |  | Celková cena položky daná jako součin množství a j.ceny
|  | Cenová soustava |  | Příslušnost položky do cenové soustavy
Ke každé položce soupisu prací se na samostatných řádcích může zobrazovat:
Plný popis položky
Poznámka k souboru cen a poznámka zadavatele
Výkaz výměr
Pokud je k řádku výkazu výměr evidovaný údaj ve sloupci Kód, jedná se o definovaný odkaz, na který se může odvolávat výkaz výměr z jiné položky.
Metodika pro zpracování
Jednotlivé sestavy jsou v souboru provázány. Editovatelné pole jsou zvýrazněny žlutým podbarvením, ostatní pole neslouží k editaci a nesmí být jakkoliv
modifikovány.
Uchazeč je pro podání nabídky povinen vyplnit žlutě podbarvená pole:
Pole Uchazeč v sestavě Rekapitulace stavby - zde uchazeč vyplní svůj název (název subjektu)
Pole IČ a DIČ v sestavě Rekapitulace stavby - zde uchazeč vyplní svoje IČ a DIČ
Datum v sestavě Rekapitulace stavby - zde uchazeč vyplní datum vytvoření nabídky
J.cena = jednotková cena v sestavě Soupis prací o maximálním počtu desetinných míst uvedených v poli
- pokud sestavy soupisů prací obsahují pole J.cena, musí být všechna tato pole vyplněna nenulovými kladnými číslicemi
Poznámka - nepovinný údaj pro položku soupisu
V případě, že sestavy soupisů prací neobsahují pole J.cena, potom ve všech soupisech prací obsahují pole:
- J.materiál - jednotková cena materiálu
- J.montáž - jednotková cena montáže
Uchazeč je v tomto případě povinen vyplnit všechna pole J.materiál a pole J.montáž nenulovými kladnými číslicemi. V případech, kdy položka
neobsahuje žádný materiál je přípustné, aby pole J.materiál bylo vyplněno nulou. V případech, kdy položka neobsahuje žádnou montáž je přípustné,
aby pole J.montáž bylo vyplněno nulou. Není však přípustné, aby obě pole - J.materiál, J.Montáž byly u jedné položky vyplněny nulou.
Rekapitulace stavby
Název |  |  | Povinný |  | Popis | Typ | Max. počet
atributu |  |  | (A/N) |  |  |  | znaků
Kód |  |  | A |  | Kód stavby | String | 20
Stavba |  |  | A |  | Název stavby | String | 120
Místo |  |  | N |  | Místo stavby | String | 50
Datum |  |  | A |  | Datum vykonaného exportu | Date
KSO |  |  | N |  | Klasifikace stavebního objektu | String | 15
CC-CZ |  |  | N |  | Klasifikace stavbeních děl | String | 15
CZ-CPV |  |  | N |  | Společný slovník pro veřejné zakázky | String | 20
CZ-CPA |  |  | N |  | Klasifikace produkce podle činností | String | 20
Zadavatel |  |  | N |  | Zadavatel zadaní | String | 50
IČ |  |  | N |  | IČ zadavatele zadaní | String | 20
DIČ |  |  | N |  | DIČ zadavatele zadaní | String | 20
Uchazeč |  |  | N |  | Uchazeč veřejné zakázky | String | 50
Projektant |  |  | N |  | Projektant | String | 50
Poznámka |  |  | N |  | Poznámka k zadání | String | 255
Sazba DPH |  |  | A |  | Rekapitulace sazeb DPH u položek soupisů | eGSazbaDph
Základna DPH |  |  | A |  | Základna DPH určena součtem celkové ceny z položek soupisů | Double
Hodnota DPH |  |  | A |  | Hodnota DPH | Double
Cena bez DPH |  |  | A |  | Celková cena bez DPH za celou stavbu. Sčítává se ze všech listů. | Double
Cena s DPH |  |  | A |  | Celková cena s DPH za celou stavbu | Double
Rekapitulace objektů stavby a soupisů prací
Název |  |  | Povinný |  | Popis | Typ | Max. počet
atributu |  |  | (A/N) |  |  |  | znaků
Kód |  |  | A |  | Přebírá se z Rekapitulace stavby | String | 20
Stavba |  |  | A |  | Přebírá se z Rekapitulace stavby | String | 120
Místo |  |  | N |  | Přebírá se z Rekapitulace stavby | String | 50
Datum |  |  | A |  | Přebírá se z Rekapitulace stavby | Date
Zadavatel |  |  | N |  | Přebírá se z Rekapitulace stavby | String | 50
Projektant |  |  | N |  | Přebírá se z Rekapitulace stavby | String | 50
Uchazeč |  |  | N |  | Přebírá se z Rekapitulace stavby | String | 50
Kód |  |  | A |  | Kód objektu | String | 20
Objektu, Soupis prací |  |  | A |  | Název objektu | String | 120
Cena bez DPH |  |  | A |  | Cena bez DPH za daný objekt | Double
Cena s DPH |  |  | A |  | Cena spolu s DPH za daný objekt | Double
Typ |  |  | A |  | Typ zakázky | eGTypZakazky
Krycí list soupisu
Název |  |  | Povinný |  | Popis | Typ | Max. počet
atributu |  |  | (A/N) |  |  |  | znaků
Stavba |  |  | A |  | Přebírá se z Rekapitulace stavby | String | 120
Objekt |  |  | A |  | Kód a název objektu | String | 20 + 120
Soupis |  |  | A |  | Kód a název soupisu | String | 20 + 120
KSO |  |  | N |  | Klasifikace stavebního objektu | String | 15
CC-CZ |  |  | N |  | Klasifikace stavbeních děl | String | 15
CZ-CPV |  |  | N |  | Společný slovník pro veřejné zakázky | String | 20
CZ-CPA |  |  | N |  | Klasifikace produkce podle činností | String | 20
Místo |  |  | N |  | Přebírá se z Rekapitulace stavby | String | 50
Zadavatel |  |  | N |  | Přebírá se z Rekapitulace stavby | String | 50
Uchazeč |  |  | N |  | Přebírá se z Rekapitulace stavby | String | 50
Projektant |  |  | N |  | Přebírá se z Rekapitulace stavby | String | 50
Poznámka |  |  | N |  | Poznámka k soupisu prací | String | 255
Sazba DPH |  |  | A |  | Rekapitulace sazeb DPH na položkách aktuálního soupisu | eGSazbaDph
Základna DPH |  |  | A |  | Základna DPH určena součtem celkové ceny z položek aktuálního soupisu | Double
Hodnota DPH |  |  | A |  | Hodnota DPH | Double
Cena bez DPH |  |  | A |  | Cena bez DPH za daný soupis | Double
Cena s DPH |  |  | A |  | Cena s DPH za daný soupis | Double
Rekapitulace členění soupisu prací
Název |  |  | Povinný |  | Popis | Typ | Max. počet
atributu |  |  | (A/N) |  |  |  | znaků
Stavba |  |  | A |  | Přebírá se z Rekapitulace stavby | String | 120
Objekt |  |  | A |  | Kód a název objektu, přebírá se z Krycího listu soupisu | String | 20 + 120
Soupis |  |  | A |  | Kód a název objektu, přebírá se z Krycího listu soupisu | String | 20 + 120
Místo |  |  | N |  | Přebírá se z Rekapitulace stavby | String | 50
Datum |  |  | A |  | Přebírá se z Rekapitulace stavby | Date
Zadavatel |  |  | N |  | Přebírá se z Rekapitulace stavby | String | 50
Projektant |  |  | N |  | Přebírá se z Rekapitulace stavby | String | 50
Uchazeč |  |  | N |  | Přebírá se z Rekapitulace stavby | String | 50
Kód dílu - Popis |  |  | A |  | Kód a název dílu ze soupisu | String | 20 + 100
Cena celkem |  |  | A |  | Cena celkem za díl ze soupisu | Double
Soupis prací
Název |  |  | Povinný |  | Popis | Typ | Max. počet
atributu |  |  | (A/N) |  |  |  | znaků
Stavba |  |  | A |  | Přebírá se z Rekapitulace stavby | String | 120
Objekt |  |  | A |  | Kód a název objektu | String | 20 + 120
Soupis |  |  | A |  | Přebírá se z Krycího listu soupisu | String | 20 + 120
Místo |  |  | N |  | Přebírá se z Krycího listu soupisu | String | 50
Datum |  |  | A |  | Přebírá se z Krycího listu soupisu | Date
Zadavatel |  |  | N |  | Přebírá se z Krycího listu soupisu | String | 50
Projektant |  |  | N |  | Přebírá se z Krycího listu soupisu | String | 50
Uchazeč |  |  | N |  | Přebírá se z Krycího listu soupisu | String | 50
PČ |  |  | A |  | Pořadové číslo položky soupisu | Long
Typ |  |  | A |  | Typ položky soupisu | eGTypPolozky | 1
Kód |  |  | A |  | Kód položky ze soupisu | String | 20
Popis |  |  | A |  | Popis položky ze soupisu | String | 255
MJ |  |  | A |  | Měrná jednotka položky | String | 10
Množství |  |  | A |  | Množství položky soupisu | Double
J.Cena |  |  | A |  | Jednotková cena položky | Double
Cena celkem |  |  | A |  | Cena celkem vyčíslena jako J.Cena * Množství | Double
Cenová soustava |  |  | N |  | Zařazení položky do cenové soustavy | String | 50
p |  |  | N |  | Poznámka položky ze soupisu | Memo
psc |  |  | N |  | Poznámka k souboru cen ze soupisu | Memo
pp |  |  | N |  | Plný popis položky ze soupisu | Memo
vv |  |  | N |  | Výkaz výměr (figura, výraz, výměra) ze soupisu | Text,Text,Double | 20, 150
Datová věta
Typ věty |  |  | Hodnota |  | Význam
eGSazbaDPH |  |  | základní |  | Základní sazba DPH
|  |  | snížená |  | Snížená sazba DPH
|  |  | nulová |  | Nulová sazba DPH
|  |  | zákl. přenesená |  | Základní sazba DPH přenesená
|  |  | sníž. přenesená |  | Snížená sazba DPH přenesená
eGTypZakazky |  |  | STA |  | Stavební objekt
|  |  | PRO |  | Provozní soubor
|  |  | ING |  | Inženýrský objekt
|  |  | VON |  | Vedlejší a ostatní náklady
|  |  | OST |  | Ostatní náklady
eGTypPolozky |  |  | 1 |  | Položka typu HSV
|  |  | 2 |  | Položka typu PSV
|  |  | 3 |  | Položka typu M
|  |  | 4 |  | Položka typu OST