## Rozpočet
Příloha č. 2
Technická specifikace (včetně položkového rozpočtu)
NABÍDKA
Poř. č. | Název | Technická specifikace | Jednotková cena | Množství | Jednotka | Celkem, vč.DPH
1.1.1.1.1 | Strojní ohýbačka trubek | Elektrická ohýbačka trubek o Ø 10–40 mm, Ø 1/4–13/8”, do 180°. Zpracovává tvrdé, polotvrdé, měkké měděné trubky, i tenkostěnné, Ø 10–35 mm, Ø 3/8–13/8”, měkké opláštěné měděné trubky, i tenkostěnné, Ø 10–18 mm, nerezové ocelové trubky systémů s lisovanými tvarovkami Ø 12–28 mm, opláštěné C-ocelové trubky systémů s lisovanými tvarovkami Ø 12–28 mm, měkké přesné ocelové trubky Ø 10–30 mm, v souladu s § 90 odst. 3 ZZVZ možnost nabídnout rovnocenné řešení dle DIN 2240 - ocelové trubky Ø 1/4–3/4” a dle DIN EN 50086 - elektroinstalační trubky Ø 16–32 mm, vrstvené trubky Ø 14–40 mm, a.j. | 0 | 1 | ks | 0
1.1.1.1.2 | Strojní čistička potrubí | Elektrická čistička potrubí na trubky Ø 20–150 mm. Pohonná jednotka s pohonem ozubeným řemenem, kondenzátorový motor min. 750 W, 230 V, 50 Hz, pravý a levý běh, vodící hadice. Volitelně se sadou spirál a nástrojů. Min. 6 dělených spirál 16 x 2,3 m v koši na spirály, přímý vrták 16,soudkovitý vrták 16, ozubený listový vrták 16/25, kolík k rozpojování spirál 16, min. 5 dělených spirál 22 x 4,5 m v koši na spirály, přímý vrták 22, vytahovací vrták 22, nálevkovitý vrták 22, ozubený listový vrták 22/35, kolík k rozpojování spirál 22, 2 páry vodicích rukavic, kufr z ocelového plechu na každou sadu nástrojů. | 0 | 1 | ks | 0
1.1.1.1.2.1 | Elektrický závitořez | Elektrická závitnice s rychlovyměnitelnými závitořeznými hlavami pro trubkové závity 1/8–2”, 16–50 mm, šroubové závity 6–30 mm, 1/4–1”. Stabilní pohonná jednotka s převody, univerzální motor s vysokou tažnou silou, min. 1700 W, 230 V, 50–60 Hz,bezpečnostní spínač, nárůst výkonu díky automatickému nastavování uhlíkových kartáčů při změně směru otáčení, pravý a levý běh. Opěrná vidlice pro oba směry otáčení. Rychlovyměnitelné závitořezné hlavy pro kónické trubkové závity, příp. pro závity pro elektroinstalační trubky. V pevném kufru z ocelového plechu. | 0 | 1 | ks | 0
1.1.1.1.2.2 | Zmrazovačka potrubí | Zařízení pro jednoduché, rychlé zmrazování nevyprázdněných potrubních vedení. Určeno pro ocelové, měděné, vrstvené trubky: Ø ⅛-2", Ø 10-60 mm. | 0 | 1 | ks | 0
1.1.1.1.2.3 | Box s nářadím (kleště, hasáky, šroubováky, klíče, bity, torxy apod.) | Kvalitní montážní vozík - min. 7 zásuvek (5 nižších a 2 vyšší) uložených na kuličkových ložiscích s teleskopickými kolejničkami stoprocentně výsuvných s nosností min. 25 kg na zásuvku, vrchní pracovní deska s odolnou plastovou povrchovou úpravou, 4 kolečka s tvrzenou pryží (2 řiditelná s brzdou), umožňující snadné přejíždění nerovností, centrální zamykání a 3 moduly s kvalitním nářadím. modul V4188 (172 ks) obsahuje: hlavice/vnější šestihran: 1/4" 4-14 mm, 3/8" 6-21 mm, 1/2" 10-32 mm hlavice/vnější TORX: E 4 - E 22 hlavice/vnitřní šestihran: 3 - 19 mm hlavice/šroubovák přímý: 4 - 12 mm hlavice/šroubovák křížový: PH 0 - PH 4 hlavice/šroubovák Pozidriv: PZ 0 - PZ 4 hlavice/vnitřní TORX: T 5 - T 70 hlavice/vnitřní TORX s vodicím čepem: T 7 H . T 70 H hlavice/vnitřní vícehran (XZN): M 5 - M 8 hlavice/vnitřní klínový profil (RIBE): M 5 - R 9 ráčny: 1/4", 3/8", 1/2" prodlužovací kusy, bity atd. modul V4239 (40 ks), dále min. obsahuje: šroubováky přímé: 3, 4, 5,5 - 6,5 mm, šroubováky křížové: PH 0, PH 1, PH 2, kleště, kladivo, palička, vyražeče, metr, měrky, modul V2008 (36 ks) min. obsahuje: sada oboustranných otevřených klíčů: 6 x 7 - 21 x 23 mm sada očkoplochých klíčů: 6 - 27 mm sada vyhnutých očkových klíčů: 6 x 7 - 24 x 27 mm | 0 | 1 | ks | 0
1.1.1.1.2.4 | Elektrický stroj na čištění trubek | Zařízení pro mnohostranné použití při čištění trubek a kanálů, rychlootáčivé s dělenými spirálami. Min. obsahuje 5 dělených spirál 16 × 2,3 m v koši na spirály, přímý vrták 16, soudkový vrták 16, ozubený listový vrták 16/25, kolík k rozpojování spirál 16, 1 pár vodících rukavic, kufr z ocelového plechu na sadu nástrojů. Je určen pro trubky Ø 20 – 250 mm, pro čisticí spirály Ø 8, 16, 22, 32 mm. | 0 | 1 | ks | 0
1.1.2.3.2.1 | Lis na spoje materiálu | Elektrický radiální lis pro výrobu lisovaných spojů o průměru 10 - 108 mm. Usazení lisovacích kleští s automatickým zajištěním. Elektromechanický pohon s osvědčeným univerzálním motorem min. 450 W, 50 - 60 Hz, 230 V s převody pracujícími bez údržby, s bezpečnostní kluznou spojkou a systémem posuvu s trapézovým závitovým vřetenem, s bezpečnostním spínačem. | 0 | 1 | ks | 0
1.1.2.3.2.2 | Expandér +3 nástavce | Sada nástrojů určená pro zvětšování průřezu konců trubek z mědi, hliníku apod. o max. tloušťce stěny 1,6 mm. Sada obsahuje 6 kusů nástavců pro průměry trubek 10-12-15-18-22-28 mm o max. tloušťce stěny 1,6 mm. | 0 | 1 | ks | 0
1.1.2.3.2.3 | Expandér na CU | Sada nástrojů pro rozšiřování konců měděných, hliníkových, titanových a obdobných kovových trubek o max. tloušťce stěny 1 mm v kufříku. Obsahuje mn. rozšiřovací kleště s trnem, 3 rozšiřovací hlavy (1x kombinovaná), vnitřní a vnější odjehlovač, řezač trubek s řezacím kolečkem. Roztahovací rozsah Ø 16 - Ø 32 mm, roztahovací hlavy (expandéry) 16 mm (16x2,2), 20 mm (20x2,8), 25 mm (25x3,5), 32 mm (32x4,4), tloušťka stěny kovové trubky min. 1,0 mm. | 0 | 1 | ks | 0
1.1.2.3.2.4 | Ruční závitořez | Ruční závitnice s rychlovyměnitelnými závitořeznými hlavami pro trubkové závity 1/8–2”, 16–50 mm, šroubové závity 6–30 mm, 1/4–1”. Pro pravé i levé závity. 1 ráčna pro veškerý rozsah řezání. Rychlovyměnitelné závitořezné hlavy se závitořeznými čelistmi na kónické trubkové závity pravé příp. na závity elektroinstalačních trubek. | 0 | 1 | ks | 0
1.1.2.3.2.5 | Trny pro krátké závitové kusy-sada | Sada oboustranných závitových kalibrů - sada mezních závitových trnů, sada min. obsahuje kalibry : M3 , M4 , M5 , M6 , M8 , M10 , M12 . | 0 | 1 | ks | 0
1.1.2.3.2.6 | Řezný olej | Vysoce výkonný závito-řezný olej na minerální bázi - olej pro snadné řezání přesných závitů. Vhodný pro závitořezné práce na všech materiálech, včetně nerezové oceli. Min. 5 l. | 0 | 1 | ks | 0
1.1.2.3.2.7 | Ruční ohýbačka trubek | Ruční ohýbačka trubek o Ø 10–32 mm, do 90°. Měkké měděné trubky Ø 10–22 mm, s ≥ 1 mm, měkké opláštěné měděné trubky Ø 10–18 mm, s ≥ 1 mm, opláštěné C-ocelové trubky systémů s lisovanými tvarovkami Ø 12–18 mm, měkké přesné ocelové trubky Ø 10–18 mm, s ≥ 1 mm, vrstvené trubky Ø 14–32 mm. Součástí zařízení je pohon ohýbačky, ohýbací segmenty, univerzální unášeč smýkadel, smýkadla. | 0 | 1 | ks | 0
1.1.2.3.2.8 | Řezačka trubek - velká | Řezák na trubky uložený v jehlových ložiscích, kompaktní s teleskopickým vřetenem, trubka Ø mm/palce - 3 – 35 ⅛ – 1⅜", tloušt’ka stěny s ≤ mm - 4. | 0 | 1 | ks | 0
1.1.2.3.2.9 | Řezačka trubek - malá | Malý a praktický řezák na trubky o Ø mm/palce - 3 – 28 ⅛ – 1⅛", tloušt’ka stěny s ≤ mm - 4. | 0 | 1 | ks | 0
1.1.2.3.2.10 | Srážečka hran | Přístroj pro srážení hran oceli, hliníku, dřeva. Napájení 230 V, otáčky min. 8 500 ot./min, příkon motoru min. 400 W, nastavitelná šíře 0 – 3 mm. Obsahuje nástroj pro srážení a pro zaoblování. | 0 | 1 | ks | 0
1.1.2.3.2.11 | Páječka – piezo | Plynové pájedlo pro měkké pájení obsahující páječku s piezoelektrickým zapalováním, pájecí kladívko 350 g, plnicí adaptér pro plnění láhve 425 gramů z láhve 5/10/33kg, hadice min. 2 m s připojovacími koncovkami, regulátor tlaku 1,5 bar, láhev na propan 0,425 kg. Technické parametry: zapalování PIEZO, plyn: propan, propan-butan, pracovní tlak: 1,5 bar, spotřeba PB: 65 g/h, výkon: min. 0,86 kW. | 0 | 3 | ks | 0
1.1.2.3.2.12 | Páječka – elektro | Mikropájka. Technické parametry: teplota (min.) +150 °C, provozní napětí 230 V/AC, typ pájecí stanice (kategorie) - pájecí stanice, délka 166 mm, displej (digitální / mechanický) Analog, teplota (max.) +450 °C, výkon (max.) 80 W. | 0 | 1 | ks | 0
1.1.2.3.2.13 | Pájka, pasta, rouno | Pistolová transformátorová pájka příkon min. 200 W, vč. příslušenství - cín, pájecí pasta, náhradní smyčky. | 0 | 6 | ks | 0
1.1.2.3.2.14 | Polýfuzní svářečka - sada | Sada nářadí min. obsahuje: polyfůzní svářečku min. 800/1500W, nůžky na trubky, svařovací nástavce různého druhu. Zajišťuje svařování trubek pro rozvod vody, tepla či vzduchu zhotovených z těchto termoplastických materiálů: PP-R, PB, PE, PE-X. | 0 | 4 | ks | 0
1.1.2.3.2.15 | Polýfuzní svářečka na tupo | Zařízení pro svařování trubek a tvarovek z PB, PE, PP, PVDF o Ø 16-63mm. Sada obsahuje: polyfuzní svářečku; nástavce s teflonovým povlakem Ø 20, 25, 32 mm; upevňovací šrouby; odkládací stojan; držák pro upevnění v horizontální a vertikální poloze; šestihranný klíč; kufr z ocelového plechu. | 0 | 1 | ks | 0
1.1.2.3.2.16 | Bezdotykový teploměr | Bezdotykový infračervený teploměr určený k měření teploty povrchu horkých nebo špatně přístupných objektů. | 0 | 1 | ks | 0
1.1.2.3.2.17 | Svářečka na elektrotvarovky | Přístroj na svařování elektrotvarovek a plastových trubek z PE o Ø 40-160mm. | 0 | 1 | ks | 0
1.1.2.3.2.18 | Nůžky na plast | Nůžky pro stříhání trubek z PP, PE, PEX, PB a PVDF do průměru 63 mm. | 0 | 6 | ks | 0
1.1.2.3.2.19 | Aku šroubovák | Aku šroubovák pro vrtání + utahování s možností nastavení v 16ti stupních. Motorová brzda, elektronika a mechanická 2rychlostní převodovka. LED osvětlení pracovní plochy s funkcí dosvitu. Doba nabíjení je max. 35 minut. Součástí dodávky min. 2 akumulátory a nabíječka. | 0 | 1 | ks | 0
1.1.2.3.2.20 | Vodováha | Magnetická vodováha min. 80cm, z hliníkového profilu, odolnost proti ohybu a zkroucení. | 0 | 6 | ks | 0
1.1.2.3.2.21 | Ploché kleště | Kleště ploché, krátké, široké čelisti chromvanadová elektroocel, kovaná, kalená v oleji Hlava: leštěná, délka rukojeti: min. 160 mm. | 0 | 10 | ks | 0
1.1.2.3.2.22 | Klíč na plastové zástřiky | Utahovací klíč pro plastové potrubí PPR | 0 | 6 | ks | 0
1.1.2.3.2.23 | Sika kleště | Instalatérské klěště fosfátováné atramentolem na černo, min. 250 mm, leštěná hlava, rukojeti potažené umělou hmotou bránící sklouznutí; kapacita pro trubky: 2 palce, kapacita pro matice: 46 mm, posuvný průchozí čep kloubu, plochy čelistí se speciálně kalenými zuby, chrom-vanadová elektroocel, kovaná, kalená v oleji. | 0 | 10 | ks | 0
1.1.2.3.2.24 | Inspekční kamera | Zařízení určené pro inspekci kanalizací, odpadů, drenáží, studen, komínů atd. Zobrazovací jednotka min. 7 palců je umístěna v horním víku. Kabel i kamera jsou vodotěsné. Záznam je barevný s rozlišením min. 800 x 600 px. Videa lze ukládat na USB flash disk. Ovládání zařízení jak manuálně tlačítky na monitoru, tak pomocí dálkového IR ovladače. Kamera je vybavena safírovou čočkou a regulovatelným přísvitem. Technická specifikace: zorný úhel kamery: 120 stupňů přísvit: min. 8 bílých LED, provozní teplota: -28-50C, délka kabelu: min. 40 m, kabel: Skelné vlákno (fibreglass), video formát: AVI, uložení záznamu: USB flash disk, napájení: síťový adaptér 110-230V, mobilní napájení: Li-Ion (4400 mAh), dálkový ovladač, rozměry kamera: max. Ø 22mm x 153mm. | 0 | 1 | ks | 0
1.1.2.3.2.25 | Elektr. stroj na čištění trubek 20 - 50 mm | Elektrický přístroj na čištění trubek s automatickým posuvem spirály vpřed a zpět. Pro snadné a rychlé použití při ucpání trubek v kuchyni, v koupelně, na toaletě. Je určen pro trubky Ø 20–50 (75) mm. Pro spirály Ø 8, 10 mm, univerzální motor s min. 600 W, 230 V, 50–60 Hz, s pravým a levým chodem s extra silným kroutícím momentem při nízkých otáčkách, bezpečnostním spínačem. Spirálový buben z nárazuvzdorného plastu zesíleného skleněným vláknem. Spirála Ø 8 mm, s jádrem, délka 7,5 m. | 0 | 1 | ks | 0
1.1.2.3.2.26 | Ruční spirála na čištění trubek | Spirála z pozinkovaného ocelového drátu velmi rychle vyčistí odpad. Stabilní otáčení plastovou ruční kličkou. Délka 5 m, Ø 9 mm. | 0 | 1 | ks | 0
1.1.2.3.2.27 | Vysokotlaký čistič odpadů | Tlaková myčka potrubí.Technické vlastnosti: motor: elektrický, příkon motoru: min. 1700 W, 230 V/50 Hz, typ motoru: standardní s měděným vinutím, max. tlak: 130 bar, průtok: 370 l/hod, max. teplota na vstupu: 50 °C. | 0 | 1 | ks | 0
1.1.2.3.2.28 | Pistole na čištění odpadů | Pumpa tlaková pro čištění odpadů - zvon. Nečistoty proráží nahromaděným tlakovým vzduchem, dva průměry těsnících náustků: 135mm a 63mm. | 0 | 1 | ks | 0
1.1.2.3.2.29 | Sifony - celkem 30 ks různých druhů sifónů, např. dřezový, umyvadlový, pisoárový, pračkový, myčkový, sprchový apod. | Sifony a výpustě - celkem 30 ks - vanové, umyvadlové, dřezové, pisoárové, podlahové, sprchové, pračkové, myčkové (po 3 ks), odtokové žlaby (6 ks). | 0 | 1 | soubor | 0
1.1.2.3.2.30 | Podlahové vpusti | Podlahová vpust 105 × 105/50/75 přímá, mřížka nerez, odpadová trubka – průměr 50/75 mm. | 0 | 5 | ks | 0
1.1.2.3.2.31 | Chemie na čištění odpadů | Čistič odpadů 500 g - použití s teplou vodou. | 0 | 3 | ks | 0
1.1.2.3.2.32 | Vodovodní baterie - celkem 22 ks vodovodních baterií, např. sprchová, dřezová, bidetová, vanová. | Vodovodní baterie - vanová, umyvadlová stojánková a nástěnná, umyvadlová stojánková vysoká, dřezová stojánková a výsuvná, podomítková, sprchový panel, sprchová, bidetová, termostatická, bezdotyková, celkem 22 ks. | 0 | 1 | soubor | 0
1.1.2.3.2.33 | Sada těsnění | Náhradní sada těsnění a pružinek pro baterie. | 0 | 1 | ks | 0
1.1.2.3.2.34 | Kartuše | Náhradní díl do pákových baterií | 0 | 5 | ks | 0
1.1.2.3.2.35 | Pračkový ventil | Ventil pro připojení pračky nebo myčky nádobí | 0 | 5 | ks | 0
1.1.2.3.2.36 | Rohový ventil | Rohový ventil pro připojení např. WC | 0 | 5 | ks | 0
1.1.2.3.2.37 | Umyvadla - 8 ks umyvadel po 2 ks - bez otvoru pro baterii, s otvorem pro baterii, do nábytku, na desku. | Umyvadlo - 8 ks umyvadel, po 2 ks - bez otvoru pro baterii, s otvorem pro baterii, do nábytku, na desku. | 0 | 1 | soubor | 0
1.1.2.3.2.38 | Komplet pro zavěšení umyvadla | Montážní sada pro upevnění umyvadla na stěnu | 0 | 5 | ks | 0
1.1.2.3.2.39 | Zavěšení umyvadla do sádrokartonu | Konstrukční prvek pro montáž umyvadlo do sádrokartonu | 0 | 1 | ks | 0
1.1.2.3.2.40 | Dřez - 4 ks dřezů - bez otvoru pro baterii, s odkapovou plochou bez otvoru pro baterii,s otvorem pro baterii, s odkapovou plochou s otvorem pro baterii. | Nerezové dřezy - 4 ks - bez otvoru pro baterii, s odkapovou plochou bez otvoru pro baterii, s otvorem pro baterii, s odkapovou plochou s otvorem pro baterii. | 0 | 1 | soubor | 0
1.1.2.3.2.41 | Kuchyňský kout | Min. rozměry - 3 horní skříňky: skříňka se sklem: 100x60x30 cm, skříňka: 50x60x30xcm, skříňka digestořová: 60x37x30 cm, 2 dolní skříňky: skříňka dvoudvéřová 100 cm, skříňka 50 cm | 0 | 1 | ks | 0
1.1.2.3.2.42 | Vana - 3 ks - rohová,akrylátová, smaltovaná | Koupelnová vana 3 ks - rohová akrylátová, koupelnová vana klasická akrylátová, koupelnová vana klasická smaltovaná ocel. | 0 | 1 | soubor | 0
1.1.2.3.2.43 | Sprchový kout s vaničkou | Sprchový kout se skládá ze dvou rovných pevných dílů a dvou ohýbaných dílů v podobě posuvných dveří. Technické informace: Min. rozměry: 80x80 x výška 195 cm (bez vaničky) + 11,5 cm (výška vaničky) Rám: chromovaný hliník Sklo: bezpečnostní 5 mm, provedení frost - matné Radius: R550 Vanička: keramická vanička min. 80x80 cm. Otevírání: posuvné. | 0 | 1 | ks | 0
1.1.2.3.2.44 | Sprchový panel | Sprchový panel pro proud vody z ruční sprchy, ale i z hlavové sprchy a masážních trysek. Panel včetně pákové baterie. Min. rozměry: Výška: 1450 mm, průměr hlavové sprchy: 228 mm, integrovaný držák ruční sprchy, nerezová sprchová hadice s dvojitým zámkem proti rozpletení o délce min. 150 cm, ruční sprcha a držák: pochromované ABS (odolnost vůči usazování vodního kamene), materiál těla panelu: hliník. | 0 | 1 | ks | 0
1.1.2.3.2.45 | Pračka | Předem plněná automatická pračka, energetická třída A+++, kapacita min. 8 kg prádla, min.15 programů, min.. otáčky 1200, odložený start 0-19 hodin, dětský zámek, nádobka na tekutý prací prostředek, nerezový AquaWave buben, S-shape boční stěny pro zvyšení stability, rozměry max. (VxŠxH) 840 x 600 x 590 mm. | 0 | 1 | ks | 0
1.1.2.3.2.46 | Myčka nádobí | Plně integrovaná myčka na nádobí, energetická třída A+++, náplň min. 13 sad nádobí, min. 9 programů mytí, min. 6 teplot, světelná signalizace provozu na podlahu, ochrana sklenic GlassShield, Glass Care, specální uzavřený sušící systém, Inner Clean - program pro čištění myčky, příborová přihrádka - 3. koš, výškově nastavitelný koš Acrobat. | 0 | 1 | ks | 0
1.1.2.3.2.47 | WC - 3 druhy kombinovaný odpad vodorovný, odpad spodní, závěsné. | 4 ks 3 druhů WC - 1. WC kombi - vario odpad, 65cm. 2. WC mísa samostatně stojící 36x47cm, zadní odpad, WC mísa samostatně stojící 36x47cm, spodní odpad, 3. závěsné WC, zadní odpad, 54cm. | 0 | 1 | soubor | 0
1.1.2.3.2.48 | WC napouštěcí ventil | Ventil pro napouštění WC nádržek se spodním přívodem | 0 | 4 | ks | 0
1.1.2.3.2.49 | WC vypouštěcí ventil | Ventil pro vypouštění WC | 0 | 4 | ks | 0
1.1.2.3.2.50 | WC sedátko | WC sedátko | 0 | 3 | ks | 0
1.1.2.3.2.51 | Předstěnový modul pro suchou instalaci | Sada pro závěsné WC-modul pro suchou instalaci, klozet, sedátko,sada s tlačítky | 0 | 1 | ks | 0
1.1.2.3.2.52 | Předstěnový modul pro obezdění | Sada pro závěsné WC-modul pro obezdění, klozet, sedátko,sada s tlačítky | 0 | 1 | ks | 0
1.1.2.3.2.53 | Předstěnový modul pro kotvení do stěny | Sada pro závěsné WC-modul pro kotvení do stěny, klozet, sedátko,sada s tlačítky | 0 | 1 | ks | 0
1.1.2.3.2.54 | Pisoár zadní vypouštění +sifon | Pisoár se zadním vypouštěním a sifonem | 0 | 1 | ks | 0
1.1.2.3.2.55 | Pisoár spodní vypouštění +sifon | Pisoár se spodním vypouštěním a sifonem | 0 | 1 | ks | 0
1.1.2.3.2.56 | Pisoárový ventil | Pisoárový ventil nadomítkový | 0 | 2 | ks | 0
1.1.2.3.2.57 | Vtoková armatura a ventil pro zadní napouštění | Vtoková armatura a ventil pro připojení pisoáru na vodovodní řád | 0 | 1 | ks | 0
1.1.2.3.2.58 | Bidet stojící | Stojící bidet, 540mm x 360mm x 430mm, keramika. | 0 | 1 | ks | 0
1.1.2.3.2.59 | Bidet závěsný | Závěsný bidet 360 x 530 x 300 mm, keramika, otvor na bidetovou baterii. | 0 | 1 | ks | 0
1.1.2.3.2.60 | Přídavný bidet | Přídavný bidet na studenou a teplou vodu, polypropylen. | 0 | 1 | ks | 0
1.1.2.3.2.61 | Bidetovací sedátko elektronické | Elektronický bidet, technické parametry: napájení: 220-240V/50-60Hz, max. příkon: 1160-1380W, přívod vody: přímé napojení na zdroj vody G3/8, anální sprška, dámská sprška, kapacita nádržky: min. 0,83l, rozsah teploty vody: běžná teplota, 34, 37, 40°C, rozsah teplot sedátka: běžná teplota, 35, 38, 40°C, bezpečnostní prvky: termostatický jistič, tepelné pojistky, snímač vodní hladiny, dosedový senzor. | 0 | 1 | ks | 0
1.1.2.3.3.1 | Potrubní a spojový materiál | Soubor spotřebního materiálu - redukce 75/50, redukce 50/40, redukce 40/32, trubka 20 Pn20, tubex 22x6, příchytky 20, ventily 20 s vypouštěním, nástěnný komplet 20/1/2“, nástěnka průchozí 20/1/2“, nástěnka do sádrokartonu 20/1/2“, nástěnka konc.20/1/2“, šroubení 20/1/2“ , BJ 20/1/2“, DG20/1/2“ vnější , DG20/1/2“ , vnitřní, montážní zátky, víčka 20, nátrubky 20, křížení 20, trubka CU 15x1, trubka CU 18x1, tubex 15x5, tubex 18x5, příchytky 2x15, ventily 20 s vypouštěním, nástěnka konc. 15/1/2“, šroubení 15/1/2“ , šroubení 15/1/2“vnější závit, přechod 15/1/2“ vnitřní z. , přechod 15/1/2“ vnější z., přechod 15/3/4“ vnitřní z., přechod 15/3/4“ vnější z., montážní zátky, víčko 15, nátrubky 15, roury 110/1m, roury 110/0,5, roury 110/0,25, roury 110/0,15, roury 75/1m, roury 75/0,5, roury 75/0,25, roury 75/0,15, roury 50/1m, roury 50/0,5, roury 50/0,25, roury 40/1m, roury 40/0,5, roury 40/0,25, roury 32/0,5, roury 32/0,25, odbočky 110/110 různé úhly, odbočky 110/75 různé úhly, odbočky 110/50 různé úhly, odbočky 75/75 různé úhly, odbočky 75/50 různé úhly, odbočky 75/40 různé úhly, odbočky 50/40 různé úhly, odbočky 50/50 různé úhly, odbočky 40/40 různé úhly, kolena 110 2ks od každého úhlu, kolena 75, kolena 50 4ks od úhlu, kolena 40, kolena 32, kolena20, kolena 20a, kolena 20/45, kolena 20/45°, kolena 20/45° a, kolena15, kolena 15a, kolena 15/45°. | 0 | 1 | soubor | 0
1.1.2.3.3.2 | Těsnící a spojový materiál pro údržbu a opravu odpadů | Soubor spotřebního materiálu - přivzdušňovací klapka 110 - 3ks, odvětrávací hlavice 110 - 2ks, opravný pás 110 - 2ks, navrtávací pás 110 - 2ks včetně vrtacího přípravku pro 1"KK - 1ks, přechodka litina - KG 110 1ks, přechodka kamenina - KG 100 - 1ks, přesuvné hrdlo KG110 - 3ks, spojová hrdla HT110 - 3ks, odvětrávací střešní taška včetně flexi připojení - 1ks. | 0 | 1 | soubor | 0
1.1.2.3.3.3 | Doplňkový, těsnící a spojový materiál pro montáž vodovodních baterií | Soubor spotřebního materiálu - tvarovky různého druhu - PPR pro polyfuzní svařování 20 a 25, CU pro pájení 15,18 a 22, CU pro lisování 15,18 a 22, pro lisované spoje s přesuvnou objímkou plastové i kovové, izolace tenkostěnné, silnostěnné a pro vysoké teploty, objímky s pryžovou vložkou podle rozměrů trubek, roury různých druhů (PPR 20 a 25Pn 16aPn, 20,CU15,18a22, příchytky, nástěnné koleno, nástěnný komplet. | 0 | 1 | soubor | 0
1.1.2.3.3.4 | Doplňkový, těsnící a spojový materiál pro instalalci umyvadla | Soubor spotřebního materiálu - kotevní šrouby umyvadla - 8 sad, silikon - 3ks, vyrovnávací tmel - 3ks, výtoková armatura klik - klak - 5ks, výtoková armatura s ovládáním zátky - 5 ks. | 0 | 1 | soubor | 0
1.1.2.3.3.5 | Doplňkový, těsnící a spojový materiál pro instalaci dřezové soustavy a kuchyňského koutu | Soubor spotřebního materiálu - sifon s ovládáním zátky - 3ks, sifon 90 s přepadem - 2ks, sifon s připojením AP - 2ks,sanitární silikon - 2ks, rohový ventil 1/2"/3/8" - 6ks, rohový ventil 1/2"/3/4" - 3ks. | 0 | 1 | soubor | 0
1.1.2.3.3.6 | Doplňkový, těsnící a spojový materiál pro instalaci vany | Soubor spotřebního materiálu - těsnění závitů nit - 5ks, silikon - 5ks, montážní lepidlo - 5ks, stěrky na silikon - 2sady, montážní nohy pro přišroubování k vaně - 2sady, montážní nohy pro lepení k vaně - 2 sady, montážní hohy pro přišroubování k ocelové vaně - 2 sady. | 0 | 1 | soubor | 0
1.1.2.3.3.7 | Doplňkový, těsnící a spojový materiál pro instalaci sprchového koutu | Soubor spotřebního materiálu - těsnění závitů nit - 5ks, silikon - 5ks, montážní lepidlo - 5ks, lepidlo na PVC - 2ks, stěrky na úpravu silikonu - 2sady, odstraňovač silikonu - 5ks, panceřové hadičky 1/2"/1/2", převlečné matky v délkách 300, 500 a 1000 mm po 6ks, 1/2"/3/8"převl. matky v délkách 300, 500, 1000 mm po 6ks. | 0 | 1 | soubor | 0
1.1.2.3.3.8 | Doplňkový, těsnící a spojový materiál pro instalaci pračky a myčky | Soubor spotřebního materiálu - připojovací hadice na vodu 3/4"délka1500 mm - 4ks, připojovací hadice s akvastopem - 2ks, odpadní hadice délka 1500 mm - 4ks, pračkový sifon předstěnový - 2ks, pračkový sifon podomítkový - 2ks. | 0 | 1 | soubor | 0
1.1.2.3.3.9 | Doplňkový, těsnící a spojový materiál pro instalaci WC a pisoáru | Soubor spotřebního materiálu - tlumící deska - 6ks, kotevní šrouby - 6 sad, Flexi připoj. Roura - 6ks, připoj. sada pro závěs. WC - 3 sady, připojná hadice 1/2"/1/2"délka 600 mm, převl. matice - 6ks, 1/2"/3/8"délka 600 mm, převl. matice - 6ks, pisoárový ventil 1/2" - 3ks. | 0 | 1 | soubor | 0
1.1.2.3.3.10 | Doplňkový, těsnící a spojový materiál pro isnatalci bidetu | Soubor spotřebního materiálu - tlumící deska - 6ks, kotevní šrouby - 6sad, bidetová baterie - 3ks, připojovací hadička 3/8"/M10x1 - délka 30 cm - 12ks, rohový ventil1/2"/3/8" - 6ks. | 0 | 1 | soubor | 0
CELKEM | [5 empty] | 0