## Sheet1
|  | ASPE 9 |  |  | Firma: | [19 empty] | Strana: |  | 1
|  | 3.6.1.10 | [17 empty] | Datum: |  |  | 2019-03-20 |  | Čas: | 0.65057
SOUPIS PRACÍ
|  |  |  | Stavba: | [6 empty] | 3170 |  | II/101 obchvat Jesenice - I. etapa
|  |  |  | Objekt: | [6 empty] | SO 000 |  | Vedlejší a ostatní náklady
|  |  |  | Rozpočet: | [6 empty] | SO 000 |  | Vedlejší a ostatní náklady
|  |  |  | Objednavatel: | [7 empty] | Krajská správa a údržba silnic
|  |  |  | Zhotovitel dokumentace: | [7 empty] | Ateliér projektování inženýrských staveb
Zhotovitel:
[5 empty] | Základní cena: | [9 empty] | ____________ |  |  | Kč
[9 empty] | Cena celková: | [5 empty] | ____________ |  |  | Kč
[9 empty] | DPH: | [5 empty] | ____________ |  |  | Kč
[9 empty] | Cena s daní: | [5 empty] | ____________ |  |  | Kč
Měrné jednotky:
[6 empty] | Počet měrných jednotek: | [7 empty] | 1
[6 empty] | Náklad na měrnou jednotku: | [8 empty] | ____________ |  |  | Kč
|  |  |  | Vypracoval zadání: | [11 empty] | Vypracoval nabídku:
|  |  |  | Datum zadání: | [11 empty] | Datum vypracování nabídky:
|  | 0 |  |  |  |  | Všeobecné konstrukce a práce
| 1 |  | 02910 |  |  |  |  | OSTATNÍ POŽADAVKY - ZEMĚMĚŘIČSKÁ MĚŘENÍ | [8 empty] | KPL | 1 | ____________ |  |  |  |  | ____________
Zaměření stávajících inženýrských sítí
| 2 |  | 02911 |  |  |  |  | OSTATNÍ POŽADAVKY - GEODETICKÉ ZAMĚŘENÍ | [8 empty] | KPL | 1 | ____________ |  |  |  |  | ____________
Geodetické zaměření skutečného provedení stavby
| 3 |  | 02940 |  |  |  |  | OSTATNÍ POŽADAVKY - VYPRACOVÁNÍ DOKUMENTACE | [8 empty] | KPL | 1 | ____________ |  |  |  |  | ____________
Dokumentace skutečného provedení stavby - DSPS
| 4 |  | 02943 |  |  |  |  | OSTATNÍ POŽADAVKY - VYPRACOVÁNÍ RDS | [8 empty] | KPL | 1 | ____________ |  |  |  |  | ____________
Vypracování realizační dokumentace stavby - RDS
| 5 |  | 02960 |  |  |  |  | OSTATNÍ POŽADAVKY - ODBORNÝ DOZOR | [8 empty] | KPL | 1 | ____________ |  |  |  |  | ____________
Zajištění přítomnosti správců inž. sítí při provádění ochrany jejich zařízení na celou stavbu
| 6 |  | 02991 |  |  |  |  | OSTATNÍ POŽADAVKY - INFORMAČNÍ TABULE | [8 empty] | KUS | 4 | ____________ |  |  |  |  | ____________
Informační tabule včetně osazení, údržby, oprav a odstranění
| 7 |  | 03100 |  |  |  |  | ZAŘÍZENÍ STAVENIŠTĚ - ZŘÍZENÍ, PROVOZ, DEMONTÁŽ | [8 empty] | KPL | 1 | ____________ |  |  |  |  | ____________
Vybudování, provoz a odstranění
|  | 0 |  |  |  |  | Všeobecné konstrukce a práce | [13 empty] | ____________
| Celkem: | [20 empty] | ____________
SOUPIS PRACÍ
|  |  |  | Stavba: | [6 empty] | 3170 |  | II/101 obchvat Jesenice - I. etapa
|  |  |  | Objekt: | [6 empty] | SO 101 |  | Silnice II/101 - I. etapa
|  |  |  | Rozpočet: | [6 empty] | SO 101 |  | Silnice II/101 - I. etapa
|  |  |  | Objednavatel: | [7 empty] | Krajská správa a údržba silnic
|  |  |  | Zhotovitel dokumentace: | [7 empty] | Ateliér projektování inženýrských staveb
Zhotovitel:
[5 empty] | Základní cena: | [9 empty] | ____________ |  |  | Kč
[9 empty] | Cena celková: | [5 empty] | ____________ |  |  | Kč
[9 empty] | DPH: | [5 empty] | ____________ |  |  | Kč
[9 empty] | Cena s daní: | [5 empty] | ____________ |  |  | Kč
Měrné jednotky:
[6 empty] | Počet měrných jednotek: | [7 empty] | 1
[6 empty] | Náklad na měrnou jednotku: | [8 empty] | ____________ |  |  | Kč
|  |  |  | Vypracoval zadání: | [11 empty] | Vypracoval nabídku:
|  |  |  | Datum zadání: | [11 empty] | Datum vypracování nabídky:
|  | 0 |  |  |  |  | Všeobecné konstrukce a práce
| 1 |  | 014101 |  |  |  |  | POPLATKY ZA SKLÁDKU | [8 empty] | M3 | 1993.15 | ____________ |  |  |  |  | ____________
Odtěžená zemina
3862,1*0,5+62,1=1 993,150 [A]
| 2 |  | 014111 |  |  |  |  | POPLATKY ZA SKLÁDKU TYP S-IO (INERTNÍ ODPAD) | [8 empty] | M3 | 242.426 | ____________ |  |  |  |  | ____________
Vrstvy zpevněné cementem, betonová čela, vybourané propustky DN 600 a DN 800 betonové žlaby, zídky z kamene, zádlažba z lom. kamene
197,6+3,4+9,9=210,900 [A] 1,88*0,1*11+2,51*0,1*13=5,331 [B] propustky 38*0,1+92,5*0,06=9,350 [C] bet. žlaby (3+3,2)*0,4*1,5+(4+3,5)*0,4*1,5=8,220 [D] zídky z kamene 21,5*0,25+13*0,25=8,625 [E] zádlažba Celkem: A+B+C+D+E=242,426 [F]
| 3 |  | 014111 |  |  |  | 1 | POPLATKY ZA SKLÁDKU TYP S-IO (INERTNÍ ODPAD) | [8 empty] | M3 | 689 | ____________ |  |  |  |  | ____________
Podkladní vrstvy vozovek (štěrkové), stávající krajnice
439,0+35,4+202,0+12,6=689,000 [A]
| 4 |  | 014121 |  |  |  |  | POPLATKY ZA SKLÁDKU TYP S-OO (OSTATNÍ ODPAD) | [8 empty] | M3 | 269.3 | ____________ |  |  |  |  | ____________
Vybourané asf. vrstvy neodfrézované
263,4+5,9=269,300 [A]
|  | 0 |  |  |  |  | Všeobecné konstrukce a práce | [13 empty] | ____________
|  | 1 |  |  |  |  | Zemní práce
| 5 |  | 113135 |  |  |  |  | ODSTRANĚNÍ KRYTU ZPEVNĚNÝCH PLOCH S ASFALT POJIVEM, ODVOZ DO 8KM | [8 empty] | M3 | 3.093 | ____________ |  |  |  |  | ____________
Práce po polovinách Odbourání obrusné vrstvy v šířce 0,10 m
1031*0,10*0,03=3,093 [A]
| 6 |  | 113135 |  |  |  | 1 | ODSTRANĚNÍ KRYTU ZPEVNĚNÝCH PLOCH S ASFALT POJIVEM, ODVOZ DO 8KM | [8 empty] | M3 | 5.9 | ____________ |  |  |  |  | ____________
Odstranění chodníku u okružní křižovatky
118*0,05=5,900 [A]
| 7 |  | 11328 |  |  |  |  | ODSTRANĚNÍ PŘÍKOPŮ, ŽLABŮ A RIGOLŮ Z PŘÍKOPOVÝCH TVÁRNIC | [8 empty] | M2 | 55.5 | ____________ |  |  |  |  | ____________
Odstranění bet. odvodňovacích žlabů
92,5*0,6=55,500 [A]
| 8 |  | 113335 |  |  |  |  | ODSTRAN PODKL ZPEVNĚNÝCH PLOCH S ASFALT POJIVEM, ODVOZ DO 8KM | [8 empty] | M3 | 73.125 | ____________ |  |  |  |  | ____________
1562*0,25*0,15+194*0,5*0,15=73,125 [A]
| 9 |  | 113345 |  |  |  |  | ODSTRAN PODKL ZPEVNĚNÝCH PLOCH S CEM POJIVEM, ODVOZ DO 8KM | [8 empty] | M3 | 197.55 | ____________ |  |  |  |  | ____________
(1562+194)*0,75*0,15=197,550 [A]
| 10 |  | 113345 |  |  |  | 1 | ODSTRAN PODKL ZPEVNĚNÝCH PLOCH S CEM POJIVEM, ODVOZ DO 8KM | [8 empty] | M3 | 11.8 | ____________ |  |  |  |  | ____________
Chodník u O.K.
118*0,10=11,800 [A]
| 11 |  | 113524 |  |  |  |  | ODSTRANĚNÍ CHODNÍKOVÝCH A SILNIČNÍCH OBRUBNÍKŮ BETONOVÝCH, ODVOZ DO 5KM | [8 empty] | M | 81 | ____________ |  |  |  |  | ____________
Chodníkové obrubníky
| 12 |  | 113725 |  |  |  |  | FRÉZOVÁNÍ ZPEVNĚNÝCH PLOCH ASFALTOVÝCH, ODVOZ DO 8KM | [8 empty] | M3 | 263.4 | ____________ |  |  |  |  | ____________
frézování v tl. 150 mm
1562*0,15+194*0,15=263,400 [A]
| 13 |  | 121103 |  |  |  |  | SEJMUTÍ ORNICE NEBO LESNÍ PŮDY S ODVOZEM DO 3KM | [8 empty] | M3 | 171.21 | ____________ |  |  |  |  | ____________
Sejmutí humusu v tl. 0,15 m
(47*4,8+19*5+86+155+162+149+64*4,2)*0,15=171,210 [A]
| 15 |  | 123735 |  |  |  | 1 | ODKOP PRO SPOD STAVBU SILNIC A ŽELEZNIC TŘ. I, ODVOZ DO 8KM | [8 empty] | M3 | 23.6 | ____________ |  |  |  |  | ____________
Chodník u O.K.
118*0,20=23,600 [A]
| 14 |  | 123735 |  |  |  |  | ODKOP PRO SPOD STAVBU SILNIC A ŽELEZNIC TŘ. I, ODVOZ DO 8KM | [8 empty] | M3 | 214.6 | ____________ |  |  |  |  | ____________
Odtěžení stávajících krajnic - sil. II/101 + v hraně okružní křižovatky
(14+29+330+354+13+40+28)*0,25=202,000 [A] 42*0,3=12,600 [B] Celkem: A+B=214,600 [C]
| 17 |  | 123835 |  |  |  | 1 | ODKOP PRO SPOD STAVBU SILNIC A ŽELEZNIC TŘ. II, ODVOZ DO 8KM | [8 empty] | M3 | 439 | ____________ |  |  |  |  | ____________
Odstranění podsypných vrstev stáv. vozovky
1562*0,25+194*0,25=439,000 [A]
| 16 |  | 123835 |  |  |  |  | ODKOP PRO SPOD STAVBU SILNIC A ŽELEZNIC TŘ. II, ODVOZ DO 8KM | [8 empty] | M3 | 3862.1 | ____________ |  |  |  |  | ____________
Odkop pro těleso komunikace z tabulky kubatur
| 18 |  | 125734 |  |  |  |  | VYKOPÁVKY ZE ZEMNÍKŮ A SKLÁDEK TŘ. I, ODVOZ DO 5KM | [8 empty] | M3 | 1971.015 | ____________ |  |  |  |  | ____________
Dovoz ornice z mezideponie
(12358,5+781,6)*0,15=1 971,015 [A]
| 19 |  | 125838 |  |  |  |  | VYKOPÁVKY ZE ZEMNÍKŮ A SKLÁDEK TŘ. II, ODVOZ DO 20KM | [8 empty] | M3 | 3545.25 | ____________ |  |  |  |  | ____________
Natěžení a dovoz vhodného násypového materiálu
5476,3-(3862,1*0,5)=3 545,250 [A]
| 20 |  | 126736 |  |  |  |  | ZŘÍZENÍ STUPŇŮ V PODLOŽÍ NÁSYPŮ TŘ. I, ODVOZ DO 12KM | [8 empty] | M3 | 62.1 | ____________ |  |  |  |  | ____________
Sanace násypového svahu okružní křižovatky, napojení násypového tělesa obchvatu
46*1,35=62,100 [A]
| 21 |  | 12920 |  |  |  |  | ČIŠTĚNÍ KRAJNIC OD NÁNOSU | [8 empty] | M3 | 121.2 | ____________ |  |  |  |  | ____________
808*0,15=121,200 [A]
| 22 |  | 171103 |  |  |  |  | ULOŽENÍ SYPANINY DO NÁSYPŮ SE ZHUTNĚNÍM DO 100% PS | [8 empty] | M3 | 5476.3 | ____________ |  |  |  |  | ____________
Z tabulky kubatur
| 23 |  | 17120 |  |  |  |  | ULOŽENÍ SYPANINY DO NÁSYPŮ A NA SKLÁDKY BEZ ZHUTNĚNÍ | [8 empty] | M3 | 4076.7 | ____________ |  |  |  |  | ____________
3862,1+202,0+12,6=4 076,700 [A]
| 24 |  | 17131 |  |  |  |  | ULOŽENÍ SYPANINY DO NÁSYPŮ V AKTIVNÍ ZÓNĚ SE ZHUT SE ZLEPŠENÍM ZEMINY | [8 empty] | M3 | 10039.65 | ____________ |  |  |  |  | ____________
Sanace pláně vápněním
(20079,3)*0,50=10 039,650 [A]
| 25 |  | 17310 |  |  |  |  | ZEMNÍ KRAJNICE A DOSYPÁVKY SE ZHUTNĚNÍM | [8 empty] | M3 | 1183.7 | ____________ |  |  |  |  | ____________
Dosypání zemních krajnic, z tabulky kubatur
| 26 |  | 17581 |  |  |  |  | OBSYP POTRUBÍ A OBJEKTŮ Z NAKUPOVANÝCH MATERIÁLŮ | [8 empty] | M3 | 367.075 | ____________ |  |  |  |  | ____________
stabilizovaný štěrkopísek 90 kg/m3 u propustků
5*(2,4+2,9)=26,500 [A] 2,25*22,85+5,89*24,8=197,485 [B] 2,45*(13,3+14,3+20,8)=118,580 [C] 2,15*11,4=24,510 [D] Celkem: A+B+C+D=367,075 [E]
| 27 |  | 18110 |  |  |  |  | ÚPRAVA PLÁNĚ SE ZHUTNĚNÍM V HORNINĚ TŘ. I | [8 empty] | M2 | 1152 | ____________ |  |  |  |  | ____________
| 28 |  | 18120 |  |  |  |  | ÚPRAVA PLÁNĚ SE ZHUTNĚNÍM V HORNINĚ TŘ. II | [8 empty] | M2 | 21257.8 | ____________ |  |  |  |  | ____________
Plocha ze situace
20079,3+1004+174,5=21 257,800 [A]
| 29 |  | 18130 |  |  |  |  | ÚPRAVA PLÁNĚ BEZ ZHUTNĚNÍ | [8 empty] | M2 | 2200.1 | ____________ |  |  |  |  | ____________
plocha ze situace
13140,1-6016-4924=2 200,100 [A]
| 30 |  | 18222 |  |  |  |  | ROZPROSTŘENÍ ORNICE VE SVAHU V TL DO 0,15M | [8 empty] | M2 | 12358.5 | ____________ |  |  |  |  | ____________
Z tabulky kubatur
| 31 |  | 18232 |  |  |  |  | ROZPROSTŘENÍ ORNICE V ROVINĚ V TL DO 0,15M | [8 empty] | M2 | 781.556 | ____________ |  |  |  |  | ____________
Plocha ze situace
(99+606+88)*0,9=713,700 [A] 5*1,45*0,5+0,75*1,45*2+1,45*10*0,5+17*2,45+1,45*12*0,5+1,15*7,75*0,5=67,856 [B]
Celkem: A+B=781,556 [C]
| 32 |  | 18242 |  |  |  |  | ZALOŽENÍ TRÁVNÍKU HYDROOSEVEM NA ORNICI | [8 empty] | M2 | 13140.1 | ____________ |  |  |  |  | ____________
V rovině a ve svahu
12358,5+781,6=13 140,100 [A]
| 33 |  | 18247 |  |  |  |  | OŠETŘOVÁNÍ TRÁVNÍKU | [8 empty] | M2 | 13140.1 | ____________ |  |  |  |  | ____________
V rovině a ve svahu
|  | 1 |  |  |  |  | Zemní práce | [13 empty] | ____________
|  | 3 |  |  |  |  | Svislé konstrukce
| 34 |  | 311325 |  |  |  |  | ZDI A STĚNY PODP A VOL ZE ŽELEZOBET DO C30/37 | [8 empty] | M3 | 11.3 | ____________ |  |  |  |  | ____________
Kaliště u vtoku do propustu DN 800, vnitřní rozměr 1,5 x 2,5 m, tl. stěn 0,40 m Beton C30/37 - XF1 včetně konstrukčního vyztužení karisítí
6,2+5,1=11,300 [A]
| 35 |  | 31132A |  |  |  |  | ZDI A STĚNY PODP A VOL ZE ŽELEZOBET DO C20/25 | [8 empty] | M3 | 7.275 | ____________ |  |  |  |  | ____________
Betonový práh v hraně zádlažby, š. 0,25 m, hl. 0,60 m Beton C20/25 - XF1 včetně konstrukčního vyztužení karisítí
0,25*0,6*5*2+0,25*0,6*5,6*2=3,180 [A] 0,25*0,6*4+0,25*0,6*2,7*2+0,25*0,6*0,35*2=1,515 [B] 0,25*0,6*4*2+0,25*0,6*4,6*2=2,580 [C] Celkem: A+B+C=7,275 [D]
| 36 |  | 317325 |  |  |  |  | ŘÍMSY ZE ŽELEZOBETONU DO C30/37 | [8 empty] | M3 | 4.32 | ____________ |  |  |  |  | ____________
včetně konstrukčního vyztužení karisítí Pro osazení svodidel u propustu DN 1000
2*6*0,6*0,6=4,320 [A]
|  | 3 |  |  |  |  | Svislé konstrukce | [13 empty] | ____________
|  | 4 |  |  |  |  | Vodorovné konstrukce
| 37 |  | 451314 |  |  |  |  | PODKLADNÍ A VÝPLŇOVÉ VRSTVY Z PROSTÉHO BETONU C25/30 | [8 empty] | M3 | 52.91 | ____________ |  |  |  |  | ____________
Trubní propusty + zádlažba tl. 0,10 m
(183,5+13,9)*0,10=19,740 [A] 3,84+15,45+11,44+2,44=33,170 [B] Celkem: A+B=52,910 [C]
| 38 |  | 45157 |  |  |  |  | PODKLADNÍ A VÝPLŇOVÉ VRSTVY Z KAMENIVA TĚŽENÉHO | [8 empty] | M3 | 54.773 | ____________ |  |  |  |  | ____________
Štěrkové lože pod potrubí propustů a zádlažbu z lom. kamene pod betonový práh tl. 0,10 m pod betonovou římsu tl. 0,15 m
(183,5+13,9)*0,10=19,740 [A] 3,84+15,45+11,44+2,44=33,170 [B] (0,25*5*2+0,25*5,6*2)*0,1=0,530 [C] (0,25*4+0,25*2,7*2+0,25*0,35*2)*0,1=0,253 [D] 2*6*0,6*0,15=1,080 [E] Celkem: A+B+C+D+E=54,773 [F]
| 39 |  | 465512 |  |  |  |  | DLAŽBY Z LOMOVÉHO KAMENE NA MC | [8 empty] | M3 | 39.48 | ____________ |  |  |  |  | ____________
Úprava vtoku a výtoku propustů, úprava šikmých čel
(4+4+12,5+14+16+25,5+3,75+20+20+12,5+7+11+5+3,75+8+16,5)*0,2=36,700 [A] (6,95*1*2)*0,2=2,780 [B] Celkem: A+B=39,480 [C]
|  | 4 |  |  |  |  | Vodorovné konstrukce | [13 empty] | ____________
|  | 5 |  |  |  |  | Komunikace
| 40 |  | 561121 |  |  |  |  | PODKLADNÍ BETON TŘ. I TL. DO 100MM | [8 empty] | M2 | 1152 | ____________ |  |  |  |  | ____________
tl. 50 mm, betonové lože pod zámkovou dlažbu, C20/25n-XF4 krajnice u PHS
| 41 |  | 561441 |  |  |  |  | KAMENIVO ZPEVNĚNÉ CEMENTEM TŘ. I TL. DO 200MM | [8 empty] | M2 | 40 | ____________ |  |  |  |  | ____________
Dělící ostrůvky, tl. 110 - 200 mm
| 42 |  | 562121 |  |  |  |  | VOZOVKOVÉ VRSTVY Z MATERIÁLŮ STABIL CEMENTEM TŘ I TL DO 100MM | [8 empty] | M2 | 40 | ____________ |  |  |  |  | ____________
vrstva ze směsi stmelené cementem SC 0/32 C3/4, tl. 100 mm dělící ostrůvek
| 43 |  | 562141 |  |  |  |  | VOZOVKOVÉ VRSTVY Z MATERIÁLŮ STABIL CEMENTEM TŘ I TL DO 200MM | [8 empty] | M2 | 14847 | ____________ |  |  |  |  | ____________
vrstva ze směsi stmelené cementem SC 0/32 C3/4, tl. 200 mm hlavní trasa + sjezdy + obslužná komunikace
13816,3+1030,7=14 847,000 [A]
| 44 |  | 56333 |  |  |  |  | VOZOVKOVÉ VRSTVY ZE ŠTĚRKODRTI TL. DO 150MM | [8 empty] | M2 | 4362.6 | ____________ |  |  |  |  | ____________
tl. 150 mm, fr. (0-63) (0-32) hlavní trasa + sjezdy + obslužná komunikace
4183,4+179,2=4 362,600 [A]
| 45 |  | 56334 |  |  |  |  | VOZOVKOVÉ VRSTVY ZE ŠTĚRKODRTI TL. DO 200MM | [8 empty] | M2 | 1152 | ____________ |  |  |  |  | ____________
tl. 150 - 200 mm, fr. (0-32) krajnice u PHS
| 46 |  | 56334 |  |  |  | 1 | VOZOVKOVÉ VRSTVY ZE ŠTĚRKODRTI TL. DO 200MM | [8 empty] | M2 | 101 | ____________ |  |  |  |  | ____________
Úprava chodníku u O.K. tl. 200 mm
| 47 |  | 56335 |  |  |  |  | VOZOVKOVÉ VRSTVY ZE ŠTĚRKODRTI TL. DO 250MM | [8 empty] | M2 | 15585 | ____________ |  |  |  |  | ____________
tl. 250 mm, fr. (0-63) (0-32) hlavní trasa + sjezdy + obslužná komunikace + děl. ostr.
14467,4+1117,6=15 585,000 [A]
| 48 |  | 56362 |  |  |  |  | VOZOVKOVÉ VRSTVY Z RECYKLOVANÉHO MATERIÁLU TL DO 100MM | [8 empty] | M2 | 101 | ____________ |  |  |  |  | ____________
Úprava chodníku u O.K.
| 49 |  | 56963 |  |  |  |  | ZPEVNĚNÍ KRAJNIC Z RECYKLOVANÉHO MATERIÁLU TL DO 150MM | [8 empty] | M2 | 1178.5 | ____________ |  |  |  |  | ____________
Plocha ze situace
1004+174,5=1 178,500 [A]
| 50 |  | 572123 |  |  |  |  | INFILTRAČNÍ POSTŘIK Z EMULZE DO 1,0KG/M2 | [8 empty] | M2 | 14847 | ____________ |  |  |  |  | ____________
Infiltrační postřik 0,70 kg/m2
13816,3+1030,7=14 847,000 [A]
| 51 |  | 572214 |  |  |  |  | SPOJOVACÍ POSTŘIK Z MODIFIK EMULZE DO 0,5KG/M2 | [8 empty] | M2 | 13757.1 | ____________ |  |  |  |  | ____________
Spojovací postřik 0,35 kg/m2
12801,4+955,7=13 757,100 [A]
| 52 |  | 572214 |  |  |  | 1 | SPOJOVACÍ POSTŘIK Z MODIFIK EMULZE DO 0,5KG/M2 | [8 empty] | M2 | 13939 | ____________ |  |  |  |  | ____________
Spojovací postřik 0,50 kg/m2
12955,1+983,9=13 939,000 [A]
| 53 |  | 574D66 |  |  |  |  | ASFALTOVÝ BETON PRO LOŽNÍ VRSTVY MODIFIK ACL 16+, 16S TL. 70MM | [8 empty] | M2 | 12801.393 | ____________ |  |  |  |  | ____________
Plocha ze situace
12660+(1031*2-832,5)*0,115=12 801,393 [A]
| 54 |  | 574D68 |  |  |  |  | ASFALTOVÝ BETON PRO LOŽNÍ VRSTVY MODIFIK ACL 22+, 22S TL. 70MM | [8 empty] | M2 | 955.74 | ____________ |  |  |  |  | ____________
sjezdy + obslužná komunikace + napojení kom. zóny
(405+170+362)*1,02=955,740 [A]
| 55 |  | 574F46 |  |  |  |  | ASFALTOVÝ BETON PRO PODKLADNÍ VRSTVY MODIFIK ACP 16+, 16S TL. 50MM | [8 empty] | M2 | 983.85 | ____________ |  |  |  |  | ____________
sjezdy + obslužná komunikace + napojení kom. zóny
(405+170+362)*1,05=983,850 [A]
| 56 |  | 574F78 |  |  |  |  | ASFALTOVÝ BETON PRO PODKLADNÍ VRSTVY MODIFIK ACP 22+, 22S TL. 80MM | [8 empty] | M2 | 12955.08 | ____________ |  |  |  |  | ____________
12660+(1031*2-832,5)*0,24=12 955,080 [A]
| 57 |  | 574I54 |  |  |  |  | ASFALTOVÝ KOBEREC MASTIXOVÝ SMA 11+, 11S TL. 40MM | [8 empty] | M2 | 937 | ____________ |  |  |  |  | ____________
sjezdy + obslužná komunikace + napojení kom. zóny
405+170+362=937,000 [A]
| 58 |  | 574O41 |  |  |  |  | ASFALTOVÝ BETON VELMI TENKÝ MODIFIK SE SNÍŽENOU HLUČNOSTÍ BBTM 8 NH TL. DO 35MM | [8 empty] | M2 | 12763.1 | ____________ |  |  |  |  | ____________
Vrstva tl. 30 mm Nízkohlučná směs pro obrusné vrstvy typu BBTM 8 NHPMB 45/80-65 S přídavkem organických vláken
12660+1031*0,1=12 763,100 [A]
| 59 |  | 575A51 |  |  |  |  | LITÝ ASFALT MA I (SILNICE, DÁLNICE) 8 TL. 40MM | [8 empty] | M2 | 101 | ____________ |  |  |  |  | ____________
Úprava chodníku u O.K.
53+9+39=101,000 [A]
| 60 |  | 576412 |  |  |  |  | POSYP KAMENIVEM OBALOVANÝM 3KG/M2 | [8 empty] | M2 | 14847 | ____________ |  |  |  |  | ____________
posyp předobaleným kamenivem fr. 4/8 - 3 kg/m2
| 61 |  | 58222 |  |  |  |  | DLÁŽDĚNÉ KRYTY Z DROBNÝCH KOSTEK DO LOŽE Z MC | [8 empty] | M2 | 40 | ____________ |  |  |  |  | ____________
Dlažební kostka drobná D10 - kladecí vrstva suchá cementová malta tl. 50 mm Dělící ostrůvek
16+24=40,000 [A]
| 62 |  | 582621 |  |  |  |  | KRYTY Z BETON DLAŽDIC SE ZÁMKEM ŠEDÝCH TL 60MM DO LOŽE Z MC | [8 empty] | M2 | 1152 | ____________ |  |  |  |  | ____________
Krajnice u PHS, tl. 60 mm
132+786+123+111=1 152,000 [A]
|  | 5 |  |  |  |  | Komunikace | [13 empty] | ____________
|  | 7 |  |  |  |  | Přidružená stavební výroba
| 63 |  | 711311 |  |  |  |  | IZOLACE PODZEMNÍCH OBJEKTŮ PROTI ZEMNÍ VLHKOSTI ASFALTOVÝMI NÁTĚRY | [8 empty] | M2 | 443.216 | ____________ |  |  |  |  | ____________
Izolace potrubí propustů Izolace Gumoasfalt 2x + Izochran
5,72*(2,4+2,9)=30,316 [A] 3,6*51,25=184,500 [B] 3,0*52,0=156,000 [C] 2,4*12,2=29,280 [D]
37,2+5,92=43,120 [E] Celkem: A+B+C+D+E=443,216 [F]
|  | 7 |  |  |  |  | Přidružená stavební výroba | [13 empty] | ____________
|  | 8 |  |  |  |  | Potrubí
| 64 |  | 899524 |  |  |  |  | OBETONOVÁNÍ POTRUBÍ Z PROSTÉHO BETONU DO C25/30 | [8 empty] | M3 | 48.31 | ____________ |  |  |  |  | ____________
Propust DN 600, DN 400 Beton C25/30 - XF1
52*0,8+12,2*0,55=48,310 [A]
| 65 |  | 899525 |  |  |  |  | OBETONOVÁNÍ POTRUBÍ Z PROSTÉHO BETONU DO C30/37 | [8 empty] | M3 | 67.643 | ____________ |  |  |  |  | ____________
Propust DN 800 Beton C30/37 - XF1
13,83+51,25*1,05=67,643 [A]
|  | 8 |  |  |  |  | Potrubí | [13 empty] | ____________
|  | 9 |  |  |  |  | Ostatní konstrukce a práce
| 66 |  | 9113A1 |  |  |  |  | SVODIDLO OCEL SILNIČ JEDNOSTR, ÚROVEŇ ZADRŽ N1, N2 - DODÁVKA A MONTÁŽ | [8 empty] | M | 1118 | ____________ |  |  |  |  | ____________
Stupeň zadržení N2 délka ze situace
210+908=1 118,000 [A]
| 67 |  | 9113A3 |  |  |  |  | SVODIDLO OCEL SILNIČ JEDNOSTR, ÚROVEŇ ZADRŽ N1, N2 - DEMONTÁŽ S PŘESUNEM | [8 empty] | M | 296 | ____________ |  |  |  |  | ____________
Odstranění stáv.svodidla u sil. II/101
17+35+60+68+116=296,000 [A]
| 68 |  | 91228 |  |  |  |  | SMĚROVÉ SLOUPKY Z PLAST HMOT VČETNĚ ODRAZNÉHO PÁSKU | [8 empty] | KUS | 28 | ____________ |  |  |  |  | ____________
Dle situace 20 ks Označení sjezdů - směrové sloupky červené barvy 8 ks
20+8=28,000 [A]
| 69 |  | 91238 |  |  |  |  | SMĚROVÉ SLOUPKY Z PLAST HMOT - NÁSTAVCE NA SVODIDLA VČETNĚ ODRAZNÉHO PÁSKU | [8 empty] | KUS | 31 | ____________ |  |  |  |  | ____________
ze situace
| 70 |  | 914133 |  |  |  |  | DOPRAVNÍ ZNAČKY ZÁKLADNÍ VELIKOSTI OCELOVÉ FÓLIE TŘ 2 - DEMONTÁŽ | [8 empty] | KUS | 3 | ____________ |  |  |  |  | ____________
Včetně sloupků a patek
| 71 |  | 917212 |  |  |  |  | ZÁHONOVÉ OBRUBY Z BETONOVÝCH OBRUBNÍKŮ ŠÍŘ 80MM | [8 empty] | M | 69 | ____________ |  |  |  |  | ____________
Úprava chodníku u O.K.
9+7,5+2=18,500 [A] 1+10,5+4,5+1=17,000 [B] 3+3,5=6,500 [C] 1,5+7+6=14,500 [D] 1+4+7,5=12,500 [E] Celkem: A+B+C+D+E=69,000 [F]
| 72 |  | 917224 |  |  |  |  | SILNIČNÍ A CHODNÍKOVÉ OBRUBY Z BETONOVÝCH OBRUBNÍKŮ ŠÍŘ 150MM | [8 empty] | M | 36 | ____________ |  |  |  |  | ____________
Napojení na O.K.
16+3+3+14=36,000 [A]
| 73 |  | 918115 |  |  |  |  | ČELA PROPUSTU Z BETONU DO C 30/37 | [8 empty] | M3 | 18.172 | ____________ |  |  |  |  | ____________
Nová čela u propustu DN 1000 třída prostředí XF4
(1,8+3,34+1,5)*0,6*1,9=7,570 [A] (1,8+3,34+1,5)*0,6*1,9=7,570 [B] 0,5*0,8*6,64*2=5,312 [C] (3,14*0,55*0,55)*0,6*4=2,280 [D] Odpočet trub Celkem: A+B+C-D=18,172 [E]
| 74 |  | 918346 |  |  |  |  | PROPUSTY Z TRUB DN 400MM | [8 empty] | M | 12.2 | ____________ |  |  |  |  | ____________
Trubní propusty DN 400 obslužná komunikace DUN
| 75 |  | 918358 |  |  |  |  | PROPUSTY Z TRUB DN 600MM | [8 empty] | M | 52 | ____________ |  |  |  |  | ____________
Trubní propusty DN 600 Napojení kom. zóny, hospodářské sjezdy
14,5+15,5+22=52,000 [A]
| 76 |  | 91836 |  |  |  |  | PROPUSTY Z TRUB DN 800MM | [8 empty] | M | 51.25 | ____________ |  |  |  |  | ____________
Trubní propusty DN 800 v hlavní trase U vtoku kaliště, výtok - šikmé čelo
24,75+26,5=51,250 [A]
| 77 |  | 918371 |  |  |  |  | PROPUSTY Z TRUB DN 1000MM | [8 empty] | M | 13 | ____________ |  |  |  |  | ____________
Trubní propust 2x DN 1000 Prodloužení stávajícího propustu na vtoku a výtoku
3+3+3,5+3,5=13,000 [A]
| 78 |  | 919111 |  |  |  |  | ŘEZÁNÍ ASFALTOVÉHO KRYTU VOZOVEK TL DO 50MM | [8 empty] | M | 2230 | ____________ |  |  |  |  | ____________
Úprava pracovních spár, řezání asf. krytu Odměřeno ze situace
| 79 |  | 931325 |  |  |  |  | TĚSNĚNÍ DILATAČ SPAR ASF ZÁLIVKOU MODIFIK PRŮŘ DO 600MM2 | [8 empty] | M | 2230 | ____________ |  |  |  |  | ____________
Ošetření pracovních spár, těsnění podél žlabu CURB KING
| 80 |  | 935212 |  |  |  |  | PŘÍKOPOVÉ ŽLABY Z BETON TVÁRNIC ŠÍŘ DO 600MM DO BETONU TL 100MM | [8 empty] | M | 1754 | ____________ |  |  |  |  | ____________
Odvodňovací příkopy
| 81 |  | 93532 |  |  |  |  | ŽLABY A RIGOLY MONOLITICKÉ BETONOVÉ PRŮŘEZ 0,12 M2 | [8 empty] | M | 832.5 | ____________ |  |  |  |  | ____________
Žlab CURB KING průřez 0,10 m2, šířka 0,50 m
| 82 |  | 935842 |  |  |  |  | ŽLABY A RIGOLY DLÁŽDĚNÉ Z BETONOVÝCH DLAŽDIC DO BETONU TL 100MM | [8 empty] | M2 | 315 | ____________ |  |  |  |  | ____________
Betonové příložné desky k příkopovým tvárnicím
(266+316+45+3)*0,50=315,000 [A]
| 83 |  | 93818 |  |  |  |  | OČIŠTĚNÍ ASFALT VOZOVEK ZAMETENÍM | [8 empty] | M2 | 27696.1 | ____________ |  |  |  |  | ____________
Před pokládkou vrstev
12801,4+12955,1+955,7+983,9=27 696,100 [A]
| 84 |  | 966135 |  |  |  |  | BOURÁNÍ KONSTRUKCÍ Z KAMENE NA MC S ODVOZEM DO 8KM | [8 empty] | M3 | 8.22 | ____________ |  |  |  |  | ____________
Odbourání kamenných zídek u propustu DN 1000
(3+3,2)*0,4*1,5+(4+3,5)*0,4*1,5=8,220 [A]
| 85 |  | 966135 |  |  |  | 1 | BOURÁNÍ KONSTRUKCÍ Z KAMENE NA MC S ODVOZEM DO 8KM | [8 empty] | M3 | 8.625 | ____________ |  |  |  |  | ____________
Odstranění zádlažby z lom. kamene
21,5*0,25=5,375 [A] (2*3+2*3,5)*0,25=3,250 [B] Celkem: A+B=8,625 [C]
| 86 |  | 966155 |  |  |  |  | BOURÁNÍ KONSTRUKCÍ Z PROST BETONU S ODVOZEM DO 8KM | [8 empty] | M3 | 3.8 | ____________ |  |  |  |  | ____________
Bet. žlab v napojení O.K.
38*0,10=3,800 [A]
| 87 |  | 966165 |  |  |  |  | BOURÁNÍ KONSTRUKCÍ ZE ŽELEZOBETONU S ODVOZEM DO 8KM | [8 empty] | M3 | 13.341 | ____________ |  |  |  |  | ____________
Odbourání stáv. čel propustu DN 1000 Odstranění stáv. čel propustu DN 800
0,7*6,5*0,5+0,7*6,5*0,25=3,412 [A] 2,75*0,95*1,9*2=9,927 [B] Celkem: A+B=13,339 [C]
| 88 |  | 966358 |  |  |  |  | BOURÁNÍ PROPUSTŮ Z TRUB DN DO 600MM | [8 empty] | M | 11 | ____________ |  |  |  |  | ____________
Propust DN 600
| 89 |  | 96636 |  |  |  |  | BOURÁNÍ PROPUSTŮ Z TRUB DN DO 800MM | [8 empty] | M | 13 | ____________ |  |  |  |  | ____________
Propust DN 800
|  | 9 |  |  |  |  | Ostatní konstrukce a práce | [13 empty] | ____________
| Celkem: | [20 empty] | ____________
SOUPIS PRACÍ
|  |  |  | Stavba: | [6 empty] | 3170 |  | II/101 obchvat Jesenice - I. etapa
|  |  |  | Objekt: | [6 empty] | SO 110 |  | Úprava sil. II/101 v ZÚ
|  |  |  | Rozpočet: | [6 empty] | SO 110 |  | Úprava sil. II/101 v ZÚ
|  |  |  | Objednavatel: | [7 empty] | Krajská správa a údržba silnic
|  |  |  | Zhotovitel dokumentace: | [7 empty] | Ateliér projektování inženýrských staveb
Zhotovitel:
[5 empty] | Základní cena: | [9 empty] | ____________ |  |  | Kč
[9 empty] | Cena celková: | [5 empty] | ____________ |  |  | Kč
[9 empty] | DPH: | [5 empty] | ____________ |  |  | Kč
[9 empty] | Cena s daní: | [5 empty] | ____________ |  |  | Kč
Měrné jednotky:
[6 empty] | Počet měrných jednotek: | [7 empty] | 1
[6 empty] | Náklad na měrnou jednotku: | [8 empty] | ____________ |  |  | Kč
|  |  |  | Vypracoval zadání: | [11 empty] | Vypracoval nabídku:
|  |  |  | Datum zadání: | [11 empty] | Datum vypracování nabídky:
|  | 0 |  |  |  |  | Všeobecné konstrukce a práce
| 1 |  | 014101 |  |  |  |  | POPLATKY ZA SKLÁDKU | [8 empty] | M3 | 111.35 | ____________ |  |  |  |  | ____________
Odtěžená zemina
222,7*0,5=111,350 [A]
| 2 |  | 014111 |  |  |  |  | POPLATKY ZA SKLÁDKU TYP S-IO (INERTNÍ ODPAD) | [8 empty] | M3 | 55.5 | ____________ |  |  |  |  | ____________
Vrstvy zpevněné cementem
| 3 |  | 014111 |  |  |  | 1 | POPLATKY ZA SKLÁDKU TYP S-IO (INERTNÍ ODPAD) | [8 empty] | M3 | 155.8 | ____________ |  |  |  |  | ____________
Podkladní vrstvy vozovek (štěrkové), stávající krajnice
123,3+32,5=155,800 [A]
| 4 |  | 014121 |  |  |  |  | POPLATKY ZA SKLÁDKU TYP S-OO (OSTATNÍ ODPAD) | [8 empty] | M3 | 74 | ____________ |  |  |  |  | ____________
Vybourané asf. vrstvy neodfrézované
|  | 0 |  |  |  |  | Všeobecné konstrukce a práce | [13 empty] | ____________
|  | 1 |  |  |  |  | Zemní práce
| 5 |  | 113135 |  |  |  |  | ODSTRANĚNÍ KRYTU ZPEVNĚNÝCH PLOCH S ASFALT POJIVEM, ODVOZ DO 8KM | [8 empty] | M3 | 0.381 | ____________ |  |  |  |  | ____________
Práce po polovinách Odbourání obrusné vrstvy v šířce 0,10 m
127*0,10*0,03=0,381 [A]
| 6 |  | 113335 |  |  |  |  | ODSTRAN PODKL ZPEVNĚNÝCH PLOCH S ASFALT POJIVEM, ODVOZ DO 8KM | [8 empty] | M3 | 18.488 | ____________ |  |  |  |  | ____________
493*0,25*0,15=18,488 [A]
| 7 |  | 113345 |  |  |  |  | ODSTRAN PODKL ZPEVNĚNÝCH PLOCH S CEM POJIVEM, ODVOZ DO 8KM | [8 empty] | M3 | 55.463 | ____________ |  |  |  |  | ____________
493*0,75*0,15=55,463 [A]
| 8 |  | 113725 |  |  |  |  | FRÉZOVÁNÍ ZPEVNĚNÝCH PLOCH ASFALTOVÝCH, ODVOZ DO 8KM | [8 empty] | M3 | 73.95 | ____________ |  |  |  |  | ____________
frézování v tl. 150 mm
493*0,15=73,950 [A]
| 9 |  | 121103 |  |  |  |  | SEJMUTÍ ORNICE NEBO LESNÍ PŮDY S ODVOZEM DO 3KM | [8 empty] | M3 | 136.2 | ____________ |  |  |  |  | ____________
sejmutí humusu v tl. 0,15 m
(120+306+198+284)*0,15=136,200 [A]
| 10 |  | 123735 |  |  |  |  | ODKOP PRO SPOD STAVBU SILNIC A ŽELEZNIC TŘ. I, ODVOZ DO 8KM | [8 empty] | M3 | 32.5 | ____________ |  |  |  |  | ____________
Odtěžení stávajících krajnic
(89+41)*0,25=32,500 [A]
| 12 |  | 123835 |  |  |  | 1 | ODKOP PRO SPOD STAVBU SILNIC A ŽELEZNIC TŘ. II, ODVOZ DO 8KM | [8 empty] | M3 | 123.25 | ____________ |  |  |  |  | ____________
Odstranění podsypných vrstev stáv. vozovky
493*0,25=123,250 [A]
| 11 |  | 123835 |  |  |  |  | ODKOP PRO SPOD STAVBU SILNIC A ŽELEZNIC TŘ. II, ODVOZ DO 8KM | [8 empty] | M3 | 222.7 | ____________ |  |  |  |  | ____________
Odkop pro těleso komunikace z tabulky kubatur
| 13 |  | 125734 |  |  |  |  | VYKOPÁVKY ZE ZEMNÍKŮ A SKLÁDEK TŘ. I, ODVOZ DO 5KM | [8 empty] | M3 | 155.52 | ____________ |  |  |  |  | ____________
Dovoz ornice z mezideponie
1036,8*0,15=155,520 [A]
| 14 |  | 125838 |  |  |  |  | VYKOPÁVKY ZE ZEMNÍKŮ A SKLÁDEK TŘ. II, ODVOZ DO 20KM | [8 empty] | M3 | 929.65 | ____________ |  |  |  |  | ____________
Natěžení a dovoz vhodného násypového materiálu
1041,0-(222,7*0,5)=929,650 [A]
| 15 |  | 12920 |  |  |  |  | ČIŠTĚNÍ KRAJNIC OD NÁNOSU | [8 empty] | M3 | 19.5 | ____________ |  |  |  |  | ____________
(89+41)*0,15=19,500 [A]
| 16 |  | 171103 |  |  |  |  | ULOŽENÍ SYPANINY DO NÁSYPŮ SE ZHUTNĚNÍM DO 100% PS | [8 empty] | M3 | 1041 | ____________ |  |  |  |  | ____________
Z tabulky kubatur
| 17 |  | 17120 |  |  |  |  | ULOŽENÍ SYPANINY DO NÁSYPŮ A NA SKLÁDKY BEZ ZHUTNĚNÍ | [8 empty] | M3 | 255.2 | ____________ |  |  |  |  | ____________
222,7+32,5=255,200 [A]
| 18 |  | 17131 |  |  |  |  | ULOŽENÍ SYPANINY DO NÁSYPŮ V AKTIVNÍ ZÓNĚ SE ZHUT SE ZLEPŠENÍM ZEMINY | [8 empty] | M3 | 1007.75 | ____________ |  |  |  |  | ____________
Sanace pláně vápněním
(2015,5)*0,50=1 007,750 [A]
| 19 |  | 17310 |  |  |  |  | ZEMNÍ KRAJNICE A DOSYPÁVKY SE ZHUTNĚNÍM | [8 empty] | M3 | 78.93 | ____________ |  |  |  |  | ____________
Dosypání zemních krajnic, z tabulky kubatur
| 20 |  | 18110 |  |  |  |  | ÚPRAVA PLÁNĚ SE ZHUTNĚNÍM V HORNINĚ TŘ. I | [8 empty] | M2 | 24 | ____________ |  |  |  |  | ____________
(15)*2*0,8=24,000 [A]
| 21 |  | 18120 |  |  |  |  | ÚPRAVA PLÁNĚ SE ZHUTNĚNÍM V HORNINĚ TŘ. II | [8 empty] | M2 | 2282.5 | ____________ |  |  |  |  | ____________
Plocha ze situace
2015,5+267=2 282,500 [A]
| 22 |  | 18130 |  |  |  |  | ÚPRAVA PLÁNĚ BEZ ZHUTNĚNÍ | [8 empty] | M2 | 1165.8 | ____________ |  |  |  |  | ____________
Plocha ze situace
1941,8-460-316=1 165,800 [A]
| 23 |  | 18222 |  |  |  |  | ROZPROSTŘENÍ ORNICE VE SVAHU V TL DO 0,15M | [8 empty] | M2 | 1036.8 | ____________ |  |  |  |  | ____________
Z tabulky kubatur
| 24 |  | 18232 |  |  |  |  | ROZPROSTŘENÍ ORNICE V ROVINĚ V TL DO 0,15M | [8 empty] | M2 | 905 | ____________ |  |  |  |  | ____________
Plocha ze situace
| 25 |  | 18242 |  |  |  |  | ZALOŽENÍ TRÁVNÍKU HYDROOSEVEM NA ORNICI | [8 empty] | M2 | 1941.8 | ____________ |  |  |  |  | ____________
V rovině a ve svahu
| 26 |  | 18247 |  |  |  |  | OŠETŘOVÁNÍ TRÁVNÍKU | [8 empty] | M2 | 1941.8 | ____________ |  |  |  |  | ____________
V rovině a ve svahu
|  | 1 |  |  |  |  | Zemní práce | [13 empty] | ____________
|  | 4 |  |  |  |  | Vodorovné konstrukce
| 27 |  | 451314 |  |  |  |  | PODKLADNÍ A VÝPLŇOVÉ VRSTVY Z PROSTÉHO BETONU C25/30 | [8 empty] | M3 | 6.29 | ____________ |  |  |  |  | ____________
Trubní propusty + zádlažba tl. 0,10 m
(14,5*2,2+31)*0,10=6,290 [A]
| 28 |  | 45157 |  |  |  |  | PODKLADNÍ A VÝPLŇOVÉ VRSTVY Z KAMENIVA TĚŽENÉHO | [8 empty] | M3 | 6.29 | ____________ |  |  |  |  | ____________
Štěrkové lože pod potrubí propustů a zádlažbu z lom. kamene tl. 0,10 m
(14,5*2,2+31)*0,10=6,290 [A]
| 29 |  | 465512 |  |  |  |  | DLAŽBY Z LOMOVÉHO KAMENE NA MC | [8 empty] | M3 | 6.2 | ____________ |  |  |  |  | ____________
Úprava vtoku a výtoku propustů, úprava šikmých čel
(16+15)*0,2=6,200 [A]
|  | 4 |  |  |  |  | Vodorovné konstrukce | [13 empty] | ____________
|  | 5 |  |  |  |  | Komunikace
| 30 |  | 561441 |  |  |  |  | KAMENIVO ZPEVNĚNÉ CEMENTEM TŘ. I TL. DO 200MM | [8 empty] | M2 | 57 | ____________ |  |  |  |  | ____________
Dělící ostrůvky, tl. 110 - 200 mm
| 31 |  | 562121 |  |  |  |  | VOZOVKOVÉ VRSTVY Z MATERIÁLŮ STABIL CEMENTEM TŘ I TL DO 100MM | [8 empty] | M2 | 57 | ____________ |  |  |  |  | ____________
vrstva ze směsi stmelené cementem SC 0/32 C3/4, tl. 100 mm dělící ostrůvky
| 32 |  | 562141 |  |  |  |  | VOZOVKOVÉ VRSTVY Z MATERIÁLŮ STABIL CEMENTEM TŘ I TL DO 200MM | [8 empty] | M2 | 1455.6 | ____________ |  |  |  |  | ____________
vrstva ze směsi stmelené cementem SC 0/32 C3/4, tl. 200 mm křižovatková větev + hosp. sjezdy
1348,9+106,7=1 455,600 [A]
| 33 |  | 56333 |  |  |  |  | VOZOVKOVÉ VRSTVY ZE ŠTĚRKODRTI TL. DO 150MM | [8 empty] | M2 | 303.4 | ____________ |  |  |  |  | ____________
tl. 150 mm, fr. (0-63) (0-32) křižovatková větev + hosp. sjezdy
279,4+24,0=303,400 [A]
| 34 |  | 56335 |  |  |  |  | VOZOVKOVÉ VRSTVY ZE ŠTĚRKODRTI TL. DO 250MM | [8 empty] | M2 | 1603.9 | ____________ |  |  |  |  | ____________
tl. 250 mm, fr. (0-63) (0-32) křižovatková větev + hosp. sjezdy
1435,3+168,6=1 603,900 [A]
| 35 |  | 56963 |  |  |  |  | ZPEVNĚNÍ KRAJNIC Z RECYKLOVANÉHO MATERIÁLU TL DO 150MM | [8 empty] | M2 | 267 | ____________ |  |  |  |  | ____________
Plocha ze situace
129+80+58=267,000 [A]
| 36 |  | 572123 |  |  |  |  | INFILTRAČNÍ POSTŘIK Z EMULZE DO 1,0KG/M2 | [8 empty] | M2 | 1455.6 | ____________ |  |  |  |  | ____________
Infiltrační postřik 0,70 kg/m2
1348,9+106,7=1 455,600 [A]
| 37 |  | 572214 |  |  |  |  | SPOJOVACÍ POSTŘIK Z MODIFIK EMULZE DO 0,5KG/M2 | [8 empty] | M2 | 1355.1 | ____________ |  |  |  |  | ____________
Spojovací postřik 0,35 kg/m2
1256,2+98,9=1 355,100 [A]
| 38 |  | 572214 |  |  |  | 1 | SPOJOVACÍ POSTŘIK Z MODIFIK EMULZE DO 0,5KG/M2 | [8 empty] | M2 | 1389.9 | ____________ |  |  |  |  | ____________
Spojovací postřik 0,50 kg/m2
1288,0+101,9=1 389,900 [A]
| 39 |  | 574D66 |  |  |  |  | ASFALTOVÝ BETON PRO LOŽNÍ VRSTVY MODIFIK ACL 16+, 16S TL. 70MM | [8 empty] | M2 | 1256.21 | ____________ |  |  |  |  | ____________
Plocha ze situace
1227+127*2*0,115=1 256,210 [A]
| 40 |  | 574D68 |  |  |  |  | ASFALTOVÝ BETON PRO LOŽNÍ VRSTVY MODIFIK ACL 22+, 22S TL. 70MM | [8 empty] | M2 | 98.94 | ____________ |  |  |  |  | ____________
hosp. sjezdy
97*1,02=98,940 [A]
| 41 |  | 574F46 |  |  |  |  | ASFALTOVÝ BETON PRO PODKLADNÍ VRSTVY MODIFIK ACP 16+, 16S TL. 50MM | [8 empty] | M2 | 101.85 | ____________ |  |  |  |  | ____________
hosp. sjezdy
97*1,05=101,850 [A]
| 42 |  | 574F78 |  |  |  |  | ASFALTOVÝ BETON PRO PODKLADNÍ VRSTVY MODIFIK ACP 22+, 22S TL. 80MM | [8 empty] | M2 | 1287.96 | ____________ |  |  |  |  | ____________
křižovatková větev
1227+127*2*0,24=1 287,960 [A]
| 43 |  | 574I54 |  |  |  |  | ASFALTOVÝ KOBEREC MASTIXOVÝ SMA 11+, 11S TL. 40MM | [8 empty] | M2 | 97 | ____________ |  |  |  |  | ____________
hosp. sjezdy
| 44 |  | 574O41 |  |  |  |  | ASFALTOVÝ BETON VELMI TENKÝ MODIFIK SE SNÍŽENOU HLUČNOSTÍ BBTM 8 NH TL. DO 35MM | [8 empty] | M2 | 1239.7 | ____________ |  |  |  |  | ____________
Vrstva tl. 30 mm Nízkohlučná směs pro obrusné vrstvy typu BBTM 8 NHPMB 45/80-65 S přídavkem organických vláken
1227+127*0,1=1 239,700 [A]
| 45 |  | 576412 |  |  |  |  | POSYP KAMENIVEM OBALOVANÝM 3KG/M2 | [8 empty] | M2 | 1445.6 | ____________ |  |  |  |  | ____________
posyp předobaleným kamenivem fr. 4/8 - 3 kg/m2
| 46 |  | 58222 |  |  |  |  | DLÁŽDĚNÉ KRYTY Z DROBNÝCH KOSTEK DO LOŽE Z MC | [8 empty] | M2 | 57 | ____________ |  |  |  |  | ____________
Dlažební kostka drobná D10 - kladecí vrstva suchá cementová malta tl. 50 mm Dělící ostrůvky
32+25=57,000 [A]
|  | 5 |  |  |  |  | Komunikace | [13 empty] | ____________
|  | 7 |  |  |  |  | Přidružená stavební výroba
| 47 |  | 711311 |  |  |  |  | IZOLACE PODZEMNÍCH OBJEKTŮ PROTI ZEMNÍ VLHKOSTI ASFALTOVÝMI NÁTĚRY | [8 empty] | M2 | 43.5 | ____________ |  |  |  |  | ____________
Izolace potrubí propustů Izolace Gumoasfalt 2x + Izochran
3,0*14,5=43,500 [A]
|  | 7 |  |  |  |  | Přidružená stavební výroba | [13 empty] | ____________
|  | 8 |  |  |  |  | Potrubí
| 48 |  | 82458 |  |  |  |  | POTRUBÍ Z TRUB ŽELEZOBETONOVÝCH DN DO 600MM | [8 empty] | M | 14.5 | ____________ |  |  |  |  | ____________
Trubní propust DN 600 - hospodářský sjezd na vtoku a výtoku šikmá čela
| 49 |  | 899524 |  |  |  |  | OBETONOVÁNÍ POTRUBÍ Z PROSTÉHO BETONU DO C25/30 | [8 empty] | M3 | 11.6 | ____________ |  |  |  |  | ____________
Beton C25/30 XF1
0,8*14,5=11,600 [A]
|  | 8 |  |  |  |  | Potrubí | [13 empty] | ____________
|  | 9 |  |  |  |  | Ostatní konstrukce a práce
| 50 |  | 9113A1 |  |  |  |  | SVODIDLO OCEL SILNIČ JEDNOSTR, ÚROVEŇ ZADRŽ N1, N2 - DODÁVKA A MONTÁŽ | [8 empty] | M | 108 | ____________ |  |  |  |  | ____________
Stupeň zadržení N2 délka ze situace
| 51 |  | 91228 |  |  |  |  | SMĚROVÉ SLOUPKY Z PLAST HMOT VČETNĚ ODRAZNÉHO PÁSKU | [8 empty] | KUS | 17 | ____________ |  |  |  |  | ____________
Dle situace 15 ks Označení sjezdů -směrové sloupky červené barvy 2 ks
15+2=17,000 [A]
| 52 |  | 91238 |  |  |  |  | SMĚROVÉ SLOUPKY Z PLAST HMOT - NÁSTAVCE NA SVODIDLA VČETNĚ ODRAZNÉHO PÁSKU | [8 empty] | KUS | 8 | ____________ |  |  |  |  | ____________
ze situace
| 53 |  | 919111 |  |  |  |  | ŘEZÁNÍ ASFALTOVÉHO KRYTU VOZOVEK TL DO 50MM | [8 empty] | M | 211.5 | ____________ |  |  |  |  | ____________
Úprava pracovních spár, řezání asf. krytu Odměřeno ze situace
| 54 |  | 931325 |  |  |  |  | TĚSNĚNÍ DILATAČ SPAR ASF ZÁLIVKOU MODIFIK PRŮŘ DO 600MM2 | [8 empty] | M | 211.5 | ____________ |  |  |  |  | ____________
Ošetření pracovních spár
| 55 |  | 93818 |  |  |  |  | OČIŠTĚNÍ ASFALT VOZOVEK ZAMETENÍM | [8 empty] | M2 | 2745 | ____________ |  |  |  |  | ____________
Před pokládkou vrstev
1256,2+1288+98,9+101,9=2 745,000 [A]
|  | 9 |  |  |  |  | Ostatní konstrukce a práce | [13 empty] | ____________
| Celkem: | [20 empty] | ____________
SOUPIS PRACÍ
|  |  |  | Stavba: | [6 empty] | 3170 |  | II/101 obchvat Jesenice - I. etapa
|  |  |  | Objekt: | [6 empty] | SO 170, 171 |  | Dopravní opatření
|  |  |  | Rozpočet: | [6 empty] | SO 170, 171 |  | Dopravní opatření
|  |  |  | Objednavatel: | [7 empty] | Krajská správa a údržba silnic
|  |  |  | Zhotovitel dokumentace: | [7 empty] | Ateliér projektování inženýrských staveb
Zhotovitel:
[5 empty] | Základní cena: | [9 empty] | ____________ |  |  | Kč
[9 empty] | Cena celková: | [5 empty] | ____________ |  |  | Kč
[9 empty] | DPH: | [5 empty] | ____________ |  |  | Kč
[9 empty] | Cena s daní: | [5 empty] | ____________ |  |  | Kč
Měrné jednotky:
[6 empty] | Počet měrných jednotek: | [7 empty] | 1
[6 empty] | Náklad na měrnou jednotku: | [8 empty] | ____________ |  |  | Kč
|  |  |  | Vypracoval zadání: | [11 empty] | Vypracoval nabídku:
|  |  |  | Datum zadání: | [11 empty] | Datum vypracování nabídky:
|  | 9 |  |  |  |  | Ostatní konstrukce a práce
| 1 |  | 914171 |  |  |  |  | DOPRAVNÍ ZNAČKY ZÁKLADNÍ VELIKOSTI HLINÍKOVÉ FÓLIE TŘ 2 - DODÁVKA A MONTÁŽ | [8 empty] | KUS | 7 | ____________ |  |  |  |  | ____________
A15 (1+2 ks), A10 (2 ks), C 4a (1 ks), C4b (1 ks) A 15 3x na retroreflexním žlutozeleném podkladě
1+2+2+1+1=7,000 [A]
| 2 |  | 914172 |  |  |  |  | DOPRAVNÍ ZNAČKY ZÁKLADNÍ VELIKOSTI HLINÍKOVÉ FÓLIE TŘ 2 - MONTÁŽ S PŘEMÍSTĚNÍM | [8 empty] | KUS | 6 | ____________ |  |  |  |  | ____________
Napojení křižovatkové větve
2+2+1+1=6,000 [A]
| 3 |  | 914173 |  |  |  |  | DOPRAVNÍ ZNAČKY ZÁKLADNÍ VELIKOSTI HLINÍKOVÉ FÓLIE TŘ 2 - DEMONTÁŽ | [8 empty] | KUS | 13 | ____________ |  |  |  |  | ____________
Okružní křižovatka, 2 úseky na sil. II/101
1+6+6=13,000 [A]
| 4 |  | 914179 |  |  |  |  | DOPRAV ZNAČKY ZÁKL VEL HLINÍK FÓLIE TŘ 2 - NÁJEMNÉ | [8 empty] | KSDEN | 570 | ____________ |  |  |  |  | ____________
Předpoklad 30 dní okružní křižovatka, 2x 45 dní na sil. II/101
1*30+6*45*2=570,000 [A]
| 5 |  | 914471 |  |  |  |  | DOPRAVNÍ ZNAČKY 100X150CM HLINÍKOVÉ FÓLIE TŘ 2 - DODÁVKA A MONTÁŽ | [8 empty] | KUS | 8 | ____________ |  |  |  |  | ____________
Informační tabule o stavebních pracech na sil. II/603 a sil. II/101
4+4=8,000 [A]
| 6 |  | 914473 |  |  |  |  | DOPRAVNÍ ZNAČKY 100X150CM HLINÍKOVÉ FÓLIE TŘ 2 - DEMONTÁŽ | [8 empty] | KUS | 8 | ____________ |  |  |  |  | ____________
4+4=8,000 [A]
| 7 |  | 914479 |  |  |  |  | DOPRAV ZNAČKY 100X150CM HLINÍK FÓLIE TŘ 2 - NÁJEMNÉ | [8 empty] | KSDEN | 480 | ____________ |  |  |  |  | ____________
Předpoklad 30 dní okružní křižovatka, 2x 45 dní na sil. II/101
4*30+4*45*2=480,000 [A]
| 8 |  | 915321 |  |  |  |  | VODOR DOPRAV ZNAČ Z FÓLIE DOČAS ODSTRANITEL - DOD A POKLÁDKA | [8 empty] | M2 | 3.5 | ____________ |  |  |  |  | ____________
2x příčná čára souvislá V5
3,5*2*2*0,25=3,500 [A]
| 9 |  | 915322 |  |  |  |  | VODOR DOPRAV ZNAČ Z FÓLIE DOČAS ODSTRANITEL - ODSTRANĚNÍ | [8 empty] | M2 | 3.5 | ____________ |  |  |  |  | ____________
3,5*2*2*0,25=3,500 [A]
| 10 |  | 916111 |  |  |  |  | DOPRAV SVĚTLO VÝSTRAŽ SAMOSTATNÉ - DOD A MONTÁŽ | [8 empty] | KUS | 3 | ____________ |  |  |  |  | ____________
1+2=3,000 [A]
| 11 |  | 916112 |  |  |  |  | DOPRAV SVĚTLO VÝSTRAŽ SAMOSTATNÉ - MONTÁŽ S PŘESUNEM | [8 empty] | KUS | 2 | ____________ |  |  |  |  | ____________
| 12 |  | 916113 |  |  |  |  | DOPRAV SVĚTLO VÝSTRAŽ SAMOSTATNÉ - DEMONTÁŽ | [8 empty] | KUS | 5 | ____________ |  |  |  |  | ____________
1+2+2=5,000 [A]
| 13 |  | 916119 |  |  |  |  | DOPRAV SVĚTLO VÝSTRAŽ SAMOSTATNÉ - NÁJEMNÉ | [8 empty] | KSDEN | 210 | ____________ |  |  |  |  | ____________
Předpoklad 30 dní okružní křižovatka, 2x 45 dní na sil. II/101
1*30+2*45*2=210,000 [A]
| 14 |  | 916121 |  |  |  |  | DOPRAV SVĚTLO VÝSTRAŽ SOUPRAVA 3KS - DOD A MONTÁŽ | [8 empty] | KUS | 3 | ____________ |  |  |  |  | ____________
Příčná uzávěra - světlo 3 ks (souprava)
1+2=3,000 [A]
| 15 |  | 916122 |  |  |  |  | DOPRAV SVĚTLO VÝSTRAŽ SOUPRAVA 3KS - MONTÁŽ S PŘESUNEM | [8 empty] | KUS | 2 | ____________ |  |  |  |  | ____________
2 úseky na sil. II/101
| 16 |  | 916123 |  |  |  |  | DOPRAV SVĚTLO VÝSTRAŽ SOUPRAVA 3KS - DEMONTÁŽ | [8 empty] | KUS | 5 | ____________ |  |  |  |  | ____________
1+2+2=5,000 [A]
| 17 |  | 916129 |  |  |  |  | DOPRAV SVĚTLO VÝSTRAŽ SOUPRAVA 3KS - NÁJEMNÉ | [8 empty] | KSDEN | 210 | ____________ |  |  |  |  | ____________
Předpoklad 30 dní okružní křižovatka, 2x 45 dní na sil. II/101
1*30+2*45*2=210,000 [A]
| 18 |  | 916151 |  |  |  |  | SEMAFOROVÁ PŘENOSNÁ SOUPRAVA - DOD A MONTÁŽ | [8 empty] | KUS | 1 | ____________ |  |  |  |  | ____________
| 19 |  | 916152 |  |  |  |  | SEMAFOROVÁ PŘENOSNÁ SOUPRAVA - MONTÁŽ S PŘESUNEM | [8 empty] | KUS | 1 | ____________ |  |  |  |  | ____________
2 úseky na sil. II/101
| 20 |  | 916153 |  |  |  |  | SEMAFOROVÁ PŘENOSNÁ SOUPRAVA - DEMONTÁŽ | [8 empty] | KUS | 2 | ____________ |  |  |  |  | ____________
| 21 |  | 916159 |  |  |  |  | SEMAFOROVÁ PŘENOSNÁ SOUPRAVA - NÁJEMNÉ | [8 empty] | KSDEN | 90 | ____________ |  |  |  |  | ____________
Předpoklad 2 úseky po 45 dnech
2*45=90,000 [A]
| 22 |  | 916321 |  |  |  |  | DOPRAVNÍ ZÁBRANY Z2 S FÓLIÍ TŘ 2 - DOD A MONTÁŽ | [8 empty] | KUS | 2 | ____________ |  |  |  |  | ____________
Příčná uzávěra, doplnění výstražným světlem S7
| 23 |  | 916322 |  |  |  |  | DOPRAVNÍ ZÁBRANY Z2 S FÓLIÍ TŘ 2 - MONTÁŽ S PŘESUNEM | [8 empty] | KUS | 2 | ____________ |  |  |  |  | ____________
2 úseky na sil. II/101
| 24 |  | 916323 |  |  |  |  | DOPRAVNÍ ZÁBRANY Z2 S FÓLIÍ TŘ 2 - DEMONTÁŽ | [8 empty] | KUS | 4 | ____________ |  |  |  |  | ____________
| 25 |  | 916329 |  |  |  |  | DOPRAVNÍ ZÁBRANY Z2 S FÓLIÍ TŘ 2 - NÁJEMNÉ | [8 empty] | KSDEN | 180 | ____________ |  |  |  |  | ____________
Předpoklad 2 úseky po 45 dnech
2*45*2=180,000 [A]
| 26 |  | 916361 |  |  |  |  | SMĚROVACÍ DESKY Z4 OBOUSTR S FÓLIÍ TŘ 2 - DOD A MONTÁŽ | [8 empty] | KUS | 34 | ____________ |  |  |  |  | ____________
18+13+3=34,000 [A]
| 27 |  | 916362 |  |  |  |  | SMĚROVACÍ DESKY Z4 OBOUSTR S FÓLIÍ TŘ 2 - MONTÁŽ S PŘESUNEM | [8 empty] | KUS | 10 | ____________ |  |  |  |  | ____________
2. úsek na sil. II/101 - napojení kižovattkové větve
| 28 |  | 916363 |  |  |  |  | SMĚROVACÍ DESKY Z4 OBOUSTR S FÓLIÍ TŘ 2 - DEMONTÁŽ | [8 empty] | KUS | 44 | ____________ |  |  |  |  | ____________
18+10+3+13=44,000 [A]
| 29 |  | 916369 |  |  |  |  | SMĚROVACÍ DESKY Z4 OBOUSTR S FÓLIÍ TŘ 2 - NÁJEMNÉ | [8 empty] | KSDEN | 1740 | ____________ |  |  |  |  | ____________
Předpoklad 2 úseky po 45 dnech na sil. II/101 a 30 dní okružní křižovatka
(3+13(*30+18*45+10*45=1 740,000 [A]
| 30 |  | 916711 |  |  |  |  | UPEVŇOVACÍ KONSTR - PODKLADNÍ DESKA POD 28KG - DOD A MONTÁŽ | [8 empty] | KUS | 41 | ____________ |  |  |  |  | ____________
24+17=41,000 [A]
| 31 |  | 916712 |  |  |  |  | UPEVŇOVACÍ KONSTR - PODKLADNÍ DESKA POD 28KG - MONTÁŽ S PŘESUNEM | [8 empty] | KUS | 16 | ____________ |  |  |  |  | ____________
2. úsek na sil. II/101 - napojení kižovattkové větve
| 32 |  | 916713 |  |  |  |  | UPEVŇOVACÍ KONSTR - PODKLADNÍ DESKA POD 28KG - DEMONTÁŽ | [8 empty] | KUS | 57 | ____________ |  |  |  |  | ____________
24+16+17=57,000 [A]
| 33 |  | 916713 |  |  |  | 1 | UPEVŇOVACÍ KONSTR - PODKLADNÍ DESKA POD 28KG - DEMONTÁŽ | [8 empty] | KUS | 8 | ____________ |  |  |  |  | ____________
Infornační tabule
4+4=8,000 [A]
| 34 |  | 916719 |  |  |  |  | UPEVŇOVACÍ KONSTR - PODKLAD DESKA POD 28KG - NÁJEMNÉ | [8 empty] | KSDEN | 2790 | ____________ |  |  |  |  | ____________
Předpoklad 2 úseky po 45 dnech na sil. II/101 a 30 dní okružní křižovatka
17*30+24*45+16*45+4*30+4*45*2=2 790,000 [A]
| 35 |  | 916731 |  |  |  |  | UPEVŇOVACÍ KONSTR - OCEL STOJAN - DOD A MONTÁŽ | [8 empty] | KUS | 15 | ____________ |  |  |  |  | ____________
1+6+4+4=15,000 [A]
| 36 |  | 916732 |  |  |  |  | UPEVŇOVACÍ KONSTR - OCEL STOJAN - MONTÁŽ S PŘESUNEM | [8 empty] | KUS | 6 | ____________ |  |  |  |  | ____________
Napojení křižovatkové větve
| 37 |  | 916733 |  |  |  |  | UPEVŇOVACÍ KONSTR - OCEL STOJAN - DEMONTÁŽ | [8 empty] | KUS | 21 | ____________ |  |  |  |  | ____________
Okružní křižovatka, 2 úseky na sil. II/101
1+4+6+6+4=21,000 [A]
| 38 |  | 916739 |  |  |  |  | UPEVŇOVACÍ KONSTR - OCEL STOJAN - NÁJEMNÉ | [8 empty] | KSDEN | 1050 | ____________ |  |  |  |  | ____________
Předpoklad 30 dní okružní křižovatka, 2x 45 dní na sil. II/101
(1+4)*30+6*45+6*45+4*90=1 050,000 [A]
|  | 9 |  |  |  |  | Ostatní konstrukce a práce | [13 empty] | ____________
| Celkem: | [20 empty] | ____________
SOUPIS PRACÍ
|  |  |  | Stavba: | [6 empty] | 3170 |  | II/101 obchvat Jesenice - I. etapa
|  |  |  | Objekt: | [6 empty] | SO 193 |  | Dopravní značení
|  |  |  | Rozpočet: | [6 empty] | SO 193 |  | Dopravní značení
|  |  |  | Objednavatel: | [7 empty] | Krajská správa a údržba silnic
|  |  |  | Zhotovitel dokumentace: | [7 empty] | Ateliér projektování inženýrských staveb
Zhotovitel:
[5 empty] | Základní cena: | [9 empty] | ____________ |  |  | Kč
[9 empty] | Cena celková: | [5 empty] | ____________ |  |  | Kč
[9 empty] | DPH: | [5 empty] | ____________ |  |  | Kč
[9 empty] | Cena s daní: | [5 empty] | ____________ |  |  | Kč
Měrné jednotky:
[6 empty] | Počet měrných jednotek: | [7 empty] | 1
[6 empty] | Náklad na měrnou jednotku: | [8 empty] | ____________ |  |  | Kč
|  |  |  | Vypracoval zadání: | [11 empty] | Vypracoval nabídku:
|  |  |  | Datum zadání: | [11 empty] | Datum vypracování nabídky:
|  | 9 |  |  |  |  | Ostatní konstrukce a práce
| 1 |  | 914171 |  |  |  |  | DOPRAVNÍ ZNAČKY ZÁKLADNÍ VELIKOSTI HLINÍKOVÉ FÓLIE TŘ 2 - DODÁVKA A MONTÁŽ | [8 empty] | KUS | 33 | ____________ |  |  |  |  | ____________
C1, C 2d, C 4a, C 4c, IP 6 (2 ks), IP 10a, IS 3b (4 ks), IS 3c (3 ks), IS 3d (2 ks), IS 4c (2 ks), P1 (4 ks), P 2, P 3, P 4 (4 ks), P6 (4 ks), E 3a
1+1+1+1+2+1+4+3+2+2+4+1+1+4+4+1=33,000 [A]
| 2 |  | 914471 |  |  |  |  | DOPRAVNÍ ZNAČKY 100X150CM HLINÍKOVÉ FÓLIE TŘ 2 - DODÁVKA A MONTÁŽ | [8 empty] | KUS | 3 | ____________ |  |  |  |  | ____________
IP 19 (3 ks)
| 3 |  | 914561 |  |  |  |  | DOPRAV ZNAČ VELKOPLOŠ HLINÍK LAMELY FÓLIE TŘ 2 - DOD A MONT | [8 empty] | M2 | 38.5 | ____________ |  |  |  |  | ____________
IS 9b (4 ks)
2,75*3,5*4=38,500 [A]
| 4 |  | 914771 |  |  |  |  | STÁLÁ DOPRAV ZAŘÍZ Z3 HLINÍK S FÓLIÍ TŘ 2 DODÁVKA A MONTÁŽ | [8 empty] | KUS | 1 | ____________ |  |  |  |  | ____________
| 5 |  | 914911 |  |  |  |  | SLOUPKY A STOJKY DOPRAVNÍCH ZNAČEK Z OCEL TRUBEK SE ZABETONOVÁNÍM - DODÁVKA A MONTÁŽ | [8 empty] | KUS | 27 | ____________ |  |  |  |  | ____________
Sloupek s betonovou patkou
| 6 |  | 914981 |  |  |  |  | SLOUPKY A STOJKY DZ Z PŘÍHRAD KONSTR DOD A MONTÁŽ | [8 empty] | KUS | 10 | ____________ |  |  |  |  | ____________
Velkoplošné značky, 2x betonová patka
(3+2)*2=10,000 [A]
| 7 |  | 915111 |  |  |  |  | VODOROVNÉ DOPRAVNÍ ZNAČENÍ BARVOU HLADKÉ - DODÁVKA A POKLÁDKA | [8 empty] | M2 | 763.54 | ____________ |  |  |  |  | ____________
Barvou na nový kryt V1a (0,125), V1a (0,25), V2a (3/6/0,125), V2b (3/1,5/0,125), V2b (1,5/1,5/0,25), V4, V5
65,63+3,75+2,33+39,58+36,75+148,0+178,25+286,0+3,25=763,540 [A]
| 8 |  | 915111 |  |  |  | 1 | VODOROVNÉ DOPRAVNÍ ZNAČENÍ BARVOU HLADKÉ - DODÁVKA A POKLÁDKA | [8 empty] | M2 | 353.63 | ____________ |  |  |  |  | ____________
Barvou na nový kryt V9a, V13a
22,64+22,99+308,0=353,630 [A]
| 9 |  | 915211 |  |  |  |  | VODOROVNÉ DOPRAVNÍ ZNAČENÍ PLASTEM HLADKÉ - DODÁVKA A POKLÁDKA | [8 empty] | M2 | 763.54 | ____________ |  |  |  |  | ____________
Definitivní značení V1a (0,125), V1a (0,25), V2a (3/6/0,125), V2b (3/1,5/0,125), V2b (1,5/1,5/0,25), V4, V5
65,63+3,75+2,33+39,58+36,75+148,0+178,25+286,0+3,25=763,540 [A]
| 10 |  | 915211 |  |  |  | 1 | VODOROVNÉ DOPRAVNÍ ZNAČENÍ PLASTEM HLADKÉ - DODÁVKA A POKLÁDKA | [8 empty] | M2 | 353.63 | ____________ |  |  |  |  | ____________
Definitivní značení V9a, V13a
22,64+22,99+308,0=353,630 [A]
|  | 9 |  |  |  |  | Ostatní konstrukce a práce | [13 empty] | ____________
| Celkem: | [20 empty] | ____________
SOUPIS PRACÍ
|  |  |  | Stavba: | [6 empty] | 3170 |  | II/101 obchvat Jesenice - I. etapa
|  |  |  | Objekt: | [6 empty] | SO 340 |  | Přeložka přípojky užitkové vody
|  |  |  | Rozpočet: | [6 empty] | SO 340 |  | Přeložka přípojky užitkové vody
|  |  |  | Objednavatel: | [7 empty] | Krajská správa a údržba silnic
|  |  |  | Zhotovitel dokumentace: | [7 empty] | Ateliér projektování inženýrských staveb
Zhotovitel:
[5 empty] | Základní cena: | [9 empty] | ____________ |  |  | Kč
[9 empty] | Cena celková: | [5 empty] | ____________ |  |  | Kč
[9 empty] | DPH: | [5 empty] | ____________ |  |  | Kč
[9 empty] | Cena s daní: | [5 empty] | ____________ |  |  | Kč
Měrné jednotky:
[6 empty] | Počet měrných jednotek: | [7 empty] | 1
[6 empty] | Náklad na měrnou jednotku: | [8 empty] | ____________ |  |  | Kč
|  |  |  | Vypracoval zadání: | [11 empty] | Vypracoval nabídku:
|  |  |  | Datum zadání: | [11 empty] | Datum vypracování nabídky:
|  | 0 |  |  |  |  | Všeobecné konstrukce a práce
| 1 |  | 014101 |  |  |  |  | POPLATKY ZA SKLÁDKU | [8 empty] | M3 | 62.45 | ____________ |  |  |  |  | ____________
Přebytečná a nevhodná zemina
| 2 |  | 02943 |  |  |  |  | OSTATNÍ POŽADAVKY - VYPRACOVÁNÍ RDS | [8 empty] | KPL | 1 | ____________ |  |  |  |  | ____________
Realizační dokumentace stavebního objektu 15 hod.
|  | 0 |  |  |  |  | Všeobecné konstrukce a práce | [13 empty] | ____________
|  | 1 |  |  |  |  | Zemní práce
| 3 |  | 125838 |  |  |  |  | VYKOPÁVKY ZE ZEMNÍKŮ A SKLÁDEK TŘ. II, ODVOZ DO 20KM | [8 empty] | M3 | 40 | ____________ |  |  |  |  | ____________
Natěžení a dovoz vhodného zásypového materiálu - štěrkopísek
| 4 |  | 132735 |  |  |  |  | HLOUBENÍ RÝH ŠÍŘ DO 2M PAŽ I NEPAŽ TŘ. I, ODVOZ DO 8KM | [8 empty] | M3 | 77.96 | ____________ |  |  |  |  | ____________
Příplatek za ztížení výkopu v blízkosti vedení - 10 m3
| 5 |  | 132735 |  |  |  | 1 | HLOUBENÍ RÝH ŠÍŘ DO 2M PAŽ I NEPAŽ TŘ. I, ODVOZ DO 8KM | [8 empty] | M3 | 16 | ____________ |  |  |  |  | ____________
kopané sondy - 2 kusy
4*1*2*2=16,000 [A]
| 6 |  | 17481 |  |  |  |  | ZÁSYP JAM A RÝH Z NAKUPOVANÝCH MATERIÁLŮ | [8 empty] | M3 | 55.51 | ____________ |  |  |  |  | ____________
| 7 |  | 17581 |  |  |  |  | OBSYP POTRUBÍ A OBJEKTŮ Z NAKUPOVANÝCH MATERIÁLŮ | [8 empty] | M3 | 16.54 | ____________ |  |  |  |  | ____________
Štěrkopískový obsyp potrubí
| 8 |  | 18214 |  |  |  |  | ÚPRAVA POVRCHŮ SROVNÁNÍM ÚZEMÍ V TL DO 0,25M | [8 empty] | M2 | 39 | ____________ |  |  |  |  | ____________
| 9 |  | 18231 |  |  |  |  | ROZPROSTŘENÍ ORNICE V ROVINĚ V TL DO 0,10M | [8 empty] | M2 | 39 | ____________ |  |  |  |  | ____________
v tlouštce 0,10 m
|  | 1 |  |  |  |  | Zemní práce | [13 empty] | ____________
|  | 4 |  |  |  |  | Vodorovné konstrukce
| 10 |  | 45157 |  |  |  |  | PODKLADNÍ A VÝPLŇOVÉ VRSTVY Z KAMENIVA TĚŽENÉHO | [8 empty] | M3 | 4.73 | ____________ |  |  |  |  | ____________
Štěrkopískové lože pod potrubí
|  | 4 |  |  |  |  | Vodorovné konstrukce | [13 empty] | ____________
|  | 8 |  |  |  |  | Potrubí
| 11 |  | 87315 |  |  |  |  | POTRUBÍ Z TRUB PLASTOVÝCH TLAKOVÝCH SVAŘOVANÝCH DN DO 50MM | [8 empty] | M | 52.5 | ____________ |  |  |  |  | ____________
Potrubí PE 50/4,6
| 12 |  | 87315 |  |  |  | 1 | POTRUBÍ Z TRUB PLASTOVÝCH TLAKOVÝCH SVAŘOVANÝCH DN DO 50MM | [8 empty] | KS | 2 | ____________ |  |  |  |  | ____________
Propoj na stávající vodovod
| 13 |  | 87633 |  |  |  |  | CHRÁNIČKY Z TRUB PLASTOVÝCH DN DO 150MM | [8 empty] | M | 28.5 | ____________ |  |  |  |  | ____________
Chránička PE 110/10
| 14 |  | 87644 |  |  |  |  | CHRÁNIČKY Z TRUB PLASTOVÝCH DN DO 250MM | [8 empty] | M | 28.5 | ____________ |  |  |  |  | ____________
Chránička PE 225/20,5 včetně kluzných objímek
| 15 |  | 89917 |  |  |  |  | KOVOVÉ DOPLŇKY TRUB VEDENÍ | [8 empty] | KUS | 3 | ____________ |  |  |  |  | ____________
Orientační tyč v lomovém bodě nebo u hydrantu
| 16 |  | 89917 |  |  |  | 1 | KOVOVÉ DOPLŇKY TRUB VEDENÍ | [8 empty] | KUS | 3 | ____________ |  |  |  |  | ____________
Orientační tabulka
| 17 |  | 899308 |  |  |  |  | DOPLŇKY NA POTRUBÍ - SIGNALIZAČ VODIČ | [8 empty] | M | 52.5 | ____________ |  |  |  |  | ____________
Signální vodič Y 2,5 mm2 dodávka + montáž včetně připevnění páskou
| 18 |  | 899309 |  |  |  |  | DOPLŇKY NA POTRUBÍ - VÝSTRAŽNÁ FÓLIE | [8 empty] | M | 24 | ____________ |  |  |  |  | ____________
Signální fólie šíře 200 mm
| 19 |  | 899309 |  |  |  | 1 | DOPLŇKY NA POTRUBÍ - VÝSTRAŽNÁ FÓLIE | [8 empty] | M | 28.5 | ____________ |  |  |  |  | ____________
Signální fólie šíře 400 mm
| 20 |  | 89941 |  |  |  |  | VÝŘEZ, VÝSEK, ÚTES NA POTRUBÍ DN DO 80MM | [8 empty] | KUS | 2 | ____________ |  |  |  |  | ____________
Výřez na potrubí PE DN 50
| 21 |  | 899611 |  |  |  |  | TLAKOVÉ ZKOUŠKY POTRUBÍ DN DO 80MM | [8 empty] | M | 52.5 | ____________ |  |  |  |  | ____________
| 22 |  | 89971 |  |  |  |  | PROPLACH A DEZINFEKCE VODOVODNÍHO POTRUBÍ DN DO 80MM | [8 empty] | M | 52.5 | ____________ |  |  |  |  | ____________
PE 50/4,6
|  | 8 |  |  |  |  | Potrubí | [13 empty] | ____________
| Celkem: | [20 empty] | ____________
SOUPIS PRACÍ
|  |  |  | Stavba: | [6 empty] | 3170 |  | II/101 obchvat Jesenice - I. etapa
|  |  |  | Objekt: | [6 empty] | SO 360 |  | Dešťová usazovací a retenční nádrž v ZÚ
|  |  |  | Rozpočet: | [6 empty] | SO 360 |  | Dešťová usazovací a retenční nádrž v ZÚ
|  |  |  | Objednavatel: | [7 empty] | Krajská správa a údržba silnic
|  |  |  | Zhotovitel dokumentace: | [7 empty] | Ateliér projektování inženýrských staveb
Zhotovitel:
[5 empty] | Základní cena: | [9 empty] | ____________ |  |  | Kč
[9 empty] | Cena celková: | [5 empty] | ____________ |  |  | Kč
[9 empty] | DPH: | [5 empty] | ____________ |  |  | Kč
[9 empty] | Cena s daní: | [5 empty] | ____________ |  |  | Kč
Měrné jednotky:
[6 empty] | Počet měrných jednotek: | [7 empty] | 1
[6 empty] | Náklad na měrnou jednotku: | [8 empty] | ____________ |  |  | Kč
|  |  |  | Vypracoval zadání: | [11 empty] | Vypracoval nabídku:
|  |  |  | Datum zadání: | [11 empty] | Datum vypracování nabídky:
|  | 0 |  |  |  |  | Všeobecné konstrukce a práce
| 1 |  | 014101 |  |  |  |  | POPLATKY ZA SKLÁDKU | [8 empty] | M3 | 358.97 | ____________ |  |  |  |  | ____________
Přebytečná a nevhodná zemina
214,64+123,99+20,34=358,970 [A]
| 2 |  | 014111 |  |  |  |  | POPLATKY ZA SKLÁDKU TYP S-IO (INERTNÍ ODPAD) | [8 empty] | M3 | 3.6 | ____________ |  |  |  |  | ____________
Vybouraný beton a dlažba
| 3 |  | 02742 |  |  |  |  | VSTUPNÍ LÁVKA | [8 empty] | M2 | 4.5 | ____________ |  |  |  |  | ____________
Vstupní lávka na odtokový objekt z kompozitu dl. 4,5 m
4,5*1=4,500 [A]
| 4 |  | 02943 |  |  |  |  | OSTATNÍ POŽADAVKY - VYPRACOVÁNÍ RDS | [8 empty] | KPL | 1 | ____________ |  |  |  |  | ____________
Realizační dokumentace stavebního objektu 100 hod.
|  | 0 |  |  |  |  | Všeobecné konstrukce a práce | [13 empty] | ____________
|  | 1 |  |  |  |  | Zemní práce
| 5 |  | 11514 |  |  |  |  | ČERPÁNÍ VODY DO 4000 L/MIN | [8 empty] | HOD | 250 | ____________ |  |  |  |  | ____________
retenční nádrž + kanalizace
100+100+50=250,000 [A]
| 6 |  | 131731 |  |  |  |  | HLOUBENÍ JAM ZAPAŽ I NEPAŽ TŘ. I, ODVOZ DO 1KM | [8 empty] | M3 | 0.576 | ____________ |  |  |  |  | ____________
sloupky pro vrata
2*0,6*0,6*0,8=0,576 [A]
| 7 |  | 131735 |  |  |  |  | HLOUBENÍ JAM ZAPAŽ I NEPAŽ TŘ. I, ODVOZ DO 8KM | [8 empty] | M3 | 5.46 | ____________ |  |  |  |  | ____________
rozšíření rýhy pro šachtu
| 8 |  | 131736 |  |  |  |  | HLOUBENÍ JAM ZAPAŽ I NEPAŽ TŘ. I, ODVOZ DO 12KM | [8 empty] | M3 | 420.05 | ____________ |  |  |  |  | ____________
výkop jámy pro nádrž, odtokový a výústní objekt, vtokový objekt, bezpečnostní přeliv
383,66+17,58+2,78+13,58+2,45=420,050 [A]
| 9 |  | 132735 |  |  |  |  | HLOUBENÍ RÝH ŠÍŘ DO 2M PAŽ I NEPAŽ TŘ. I, ODVOZ DO 8KM | [8 empty] | M3 | 31.37 | ____________ |  |  |  |  | ____________
hloubka do 2,5 m
| 10 |  | 17481 |  |  |  |  | ZÁSYP JAM A RÝH Z NAKUPOVANÝCH MATERIÁLŮ | [8 empty] | M3 | 95.13 | ____________ |  |  |  |  | ____________
42,27+36,37+16,49=95,130 [A]
| 11 |  | 17581 |  |  |  |  | OBSYP POTRUBÍ A OBJEKTŮ Z NAKUPOVANÝCH MATERIÁLŮ | [8 empty] | M3 | 14.65 | ____________ |  |  |  |  | ____________
Štěrkopískový obsyp
| 12 |  | 18110 |  |  |  |  | ÚPRAVA PLÁNĚ SE ZHUTNĚNÍM V HORNINĚ TŘ. I | [8 empty] | M2 | 205.15 | ____________ |  |  |  |  | ____________
Dno dešťové a usazovací nádrže Bezpečnostní přeliv
134,55+57,80+12,8=205,150 [A]
| 13 |  | 18215 |  |  |  |  | ÚPRAVA POVRCHŮ SROVNÁNÍM ÚZEMÍ V TL DO 0,50M | [8 empty] | M2 | 217.29 | ____________ |  |  |  |  | ____________
Svahování
123,98+93,31=217,290 [A]
| 14 |  | 18222 |  |  |  |  | ROZPROSTŘENÍ ORNICE VE SVAHU V TL DO 0,15M | [8 empty] | M2 | 210 | ____________ |  |  |  |  | ____________
zatravňovací tvárnice
120,0+90,0=210,000 [A]
|  | 1 |  |  |  |  | Zemní práce | [13 empty] | ____________
|  | 2 |  |  |  |  | Základy
| 15 |  | 26A24 |  |  |  |  | VRTY PRO SLOUPKY OPLOCENÍ TŘ. TĚŽITELNOSTI II D DO 300MM | [8 empty] | M | 30 | ____________ |  |  |  |  | ____________
50 ks sloupků
50*0,6=30,000 [A]
| 16 |  | 272313 |  |  |  |  | ZÁKLADY Z PROSTÉHO BETONU DO C16/20 | [8 empty] | M3 | 2.696 | ____________ |  |  |  |  | ____________
Montáž oplocení - 50 ks sloupků 2x sloupek pro vrata
50*(3,14*0,15*0,15)*0,6=2,120 [A] 2*0,6*0,6*0,8=0,576 [B] Celkem: A+B=2,696 [C]
|  | 2 |  |  |  |  | Základy | [13 empty] | ____________
|  | 3 |  |  |  |  | Svislé konstrukce
| 17 |  | 33817A |  |  |  |  | SLOUPKY OHRADNÍ A PLOTOVÉ Z DÍLCŮ KOVOVÝCH KOTVENÉ DO PATEK NEBO BERANĚNÉ | [8 empty] | T | 0.642 | ____________ |  |  |  |  | ____________
50 ks sloupků - D 40 mm 2x sloupek pro vrata - D 100 mm
(50*2,6*4,25)/1000=0,553 [A] (2*3,0*14,90)/1000=0,089 [B] Celkem: A+B=0,642 [C]
|  | 3 |  |  |  |  | Svislé konstrukce | [13 empty] | ____________
|  | 4 |  |  |  |  | Vodorovné konstrukce
| 18 |  | 451314 |  |  |  |  | PODKLADNÍ A VÝPLŇOVÉ VRSTVY Z PROSTÉHO BETONU C25/30 | [8 empty] | M3 | 2.65 | ____________ |  |  |  |  | ____________
Zádlažba z lomového kamene podklad pod výústní a vtokové objekty
9*0,1+1,75=2,650 [A]
| 19 |  | 45157 |  |  |  |  | PODKLADNÍ A VÝPLŇOVÉ VRSTVY Z KAMENIVA TĚŽENÉHO | [8 empty] | M3 | 22.21 | ____________ |  |  |  |  | ____________
Podklad opevnění dna a svahů a objekty zádlažba z lomového kamene
3,96+17,35+9*0,1=22,210 [A]
| 20 |  | 465512 |  |  |  |  | DLAŽBY Z LOMOVÉHO KAMENE NA MC | [8 empty] | M3 | 2.25 | ____________ |  |  |  |  | ____________
Opevnění vodoteče
9,0*0,25=2,250 [A]
| 21 |  | 46611 |  |  |  |  | DLAŽBY VEGETAČNÍ Z DÍLCŮ BETONOVÝCH | [8 empty] | M3 | 30.57 | ____________ |  |  |  |  | ____________
Opevnění svahů zatravňovacími panely bezpečnostní přeliv
(110+81+12,8)*0,15=30,570 [A]
|  | 4 |  |  |  |  | Vodorovné konstrukce | [13 empty] | ____________
|  | 5 |  |  |  |  | Komunikace
| 22 |  | 58300 |  |  |  |  | KRYT ZE SINIČNÍCH DÍLCŮ (PANELŮ) | [8 empty] | M3 | 26.025 | ____________ |  |  |  |  | ____________
Opevnění dna nádrže silničními panely
(115,7+57,8)*0,15=26,025 [A]
|  | 5 |  |  |  |  | Komunikace | [13 empty] | ____________
|  | 7 |  |  |  |  | Přidružená stavební výroba
| 23 |  | 76792 |  |  |  |  | OPLOCENÍ Z DRÁTĚNÉHO PLETIVA POTAŽENÉHO PLASTEM | [8 empty] | M2 | 252.9 | ____________ |  |  |  |  | ____________
Výška 1,80 m, délka oplocení 140,5 m
140,5*1,8=252,900 [A]
| 24 |  | 76796 |  |  |  |  | VRATA A VRÁTKA | [8 empty] | M2 | 12 | ____________ |  |  |  |  | ____________
6*2,0=12,000 [A]
|  | 7 |  |  |  |  | Přidružená stavební výroba | [13 empty] | ____________
|  | 8 |  |  |  |  | Potrubí
| 25 |  | 87445 |  |  |  |  | POTRUBÍ Z TRUB PLASTOVÝCH ODPADNÍCH DN DO 300MM | [8 empty] | M | 6.65 | ____________ |  |  |  |  | ____________
DN 300 - SN 12
| 26 |  | 87446 |  |  |  |  | POTRUBÍ Z TRUB PLASTOVÝCH ODPADNÍCH DN DO 400MM | [8 empty] | M | 10.78 | ____________ |  |  |  |  | ____________
DN 400 - SN 12
| 27 |  | 891245 |  |  |  |  | VENTILY DN DO 300MM | [8 empty] | KUS | 1 | ____________ |  |  |  |  | ____________
Vírový ventil VLS 1:4 dodávka, montáž +10%
| 28 |  | 894146 |  |  |  |  | ŠACHTY KANALIZAČNÍ Z BETON DÍLCŮ NA POTRUBÍ DN DO 400MM | [8 empty] | KUS | 1 | ____________ |  |  |  |  | ____________
Revizní šachta
| 29 |  | 89551 |  |  |  |  | VTOKOVÝ OBJEKT | [8 empty] | KUS | 2 | ____________ |  |  |  |  | ____________
Vtokový objekt z betonu prostého
| 30 |  | 89552 |  |  |  |  | ODTOKOVÝ OBJEKT | [8 empty] | KUS | 2 | ____________ |  |  |  |  | ____________
Odtokový objekt ze železobetonu s nornou stěnou
| 31 |  | 89711 |  |  |  | R | VÝÚSTNÍ OBJEKT DO VODOTEČE | [8 empty] | KUS | 1 | ____________ |  |  |  |  | ____________
|  | 8 |  |  |  |  | Potrubí | [13 empty] | ____________
|  | 9 |  |  |  |  | Ostatní konstrukce a práce
| 32 |  | 935212 |  |  |  |  | PŘÍKOPOVÉ ŽLABY Z BETON TVÁRNIC ŠÍŘ DO 600MM DO BETONU TL 100MM | [8 empty] | M | 28 | ____________ |  |  |  |  | ____________
žlábek ve dně nádrže
18+10=28,000 [A]
| 33 |  | 966155 |  |  |  |  | BOURÁNÍ KONSTRUKCÍ Z PROST BETONU S ODVOZEM DO 8KM | [8 empty] | M3 | 3.6 | ____________ |  |  |  |  | ____________
Bourání betonu a dlažby
|  | 9 |  |  |  |  | Ostatní konstrukce a práce | [13 empty] | ____________
| Celkem: | [20 empty] | ____________
SOUPIS PRACÍ
|  |  |  | Stavba: | [6 empty] | 3170 |  | II/101 obchvat Jesenice - I. etapa
|  |  |  | Objekt: | [6 empty] | SO 380 |  | Úprava systematické trubní drenáže
|  |  |  | Rozpočet: | [6 empty] | SO 380 |  | Úprava systematické trubní drenáže
|  |  |  | Objednavatel: | [7 empty] | Krajská správa a údržba silnic
|  |  |  | Zhotovitel dokumentace: | [7 empty] | Ateliér projektování inženýrských staveb
Zhotovitel:
[5 empty] | Základní cena: | [9 empty] | ____________ |  |  | Kč
[9 empty] | Cena celková: | [5 empty] | ____________ |  |  | Kč
[9 empty] | DPH: | [5 empty] | ____________ |  |  | Kč
[9 empty] | Cena s daní: | [5 empty] | ____________ |  |  | Kč
Měrné jednotky:
[6 empty] | Počet měrných jednotek: | [7 empty] | 1
[6 empty] | Náklad na měrnou jednotku: | [8 empty] | ____________ |  |  | Kč
|  |  |  | Vypracoval zadání: | [11 empty] | Vypracoval nabídku:
|  |  |  | Datum zadání: | [11 empty] | Datum vypracování nabídky:
|  | 0 |  |  |  |  | Všeobecné konstrukce a práce
| 1 |  | 014101 |  |  |  |  | POPLATKY ZA SKLÁDKU | [8 empty] | M3 | 599.06 | ____________ |  |  |  |  | ____________
Přebytečná a nevhodná zemina
| 2 |  | 014111 |  |  |  |  | POPLATKY ZA SKLÁDKU TYP S-IO (INERTNÍ ODPAD) | [8 empty] | M3 | 2.4 | ____________ |  |  |  |  | ____________
Betonový odpad
| 3 |  | 02943 |  |  |  |  | OSTATNÍ POŽADAVKY - VYPRACOVÁNÍ RDS | [8 empty] | KPL | 1 | ____________ |  |  |  |  | ____________
Realizační dokumentace stavebního objektu 50 hod.
|  | 0 |  |  |  |  | Všeobecné konstrukce a práce | [13 empty] | ____________
|  | 1 |  |  |  |  | Zemní práce
| 4 |  | 11514 |  |  |  |  | ČERPÁNÍ VODY DO 4000 L/MIN | [8 empty] | HOD | 100 | ____________ |  |  |  |  | ____________
| 5 |  | 121103 |  |  |  |  | SEJMUTÍ ORNICE NEBO LESNÍ PŮDY S ODVOZEM DO 3KM | [8 empty] | M3 | 1089.71 | ____________ |  |  |  |  | ____________
Sejmutí humusu v tl. 0,40 m, šířka 3,0 m
| 6 |  | 132735 |  |  |  |  | HLOUBENÍ RÝH ŠÍŘ DO 2M PAŽ I NEPAŽ TŘ. I, ODVOZ DO 8KM | [8 empty] | M3 | 1757.81 | ____________ |  |  |  |  | ____________
Příplatek za ztížení výkopu v blízkosti vedení - 50 m3
1752,65+5,16=1 757,810 [A]
| 7 |  | 132735 |  |  |  | 1 | HLOUBENÍ RÝH ŠÍŘ DO 2M PAŽ I NEPAŽ TŘ. I, ODVOZ DO 8KM | [8 empty] | M3 | 18 | ____________ |  |  |  |  | ____________
kopané sondy - 5 kusů
1,5*0,8*3,0*5=18,000 [A]
| 8 |  | 17481 |  |  |  |  | ZÁSYP JAM A RÝH Z NAKUPOVANÝCH MATERIÁLŮ | [8 empty] | M3 | 1176.75 | ____________ |  |  |  |  | ____________
| 9 |  | 17581 |  |  |  |  | OBSYP POTRUBÍ A OBJEKTŮ Z NAKUPOVANÝCH MATERIÁLŮ | [8 empty] | M3 | 388.31 | ____________ |  |  |  |  | ____________
Štěrkopískový obsyp
| 10 |  | 18235 |  |  |  |  | ROZPROSTŘENÍ ORNICE V ROVINĚ V TL DO 0,50M | [8 empty] | M2 | 2724.275 | ____________ |  |  |  |  | ____________
V tlouštce 0,40 m
1089,71/0,4=2 724,275 [A]
|  | 1 |  |  |  |  | Zemní práce | [13 empty] | ____________
|  | 4 |  |  |  |  | Vodorovné konstrukce
| 11 |  | 451314 |  |  |  |  | PODKLADNÍ A VÝPLŇOVÉ VRSTVY Z PROSTÉHO BETONU C25/30 | [8 empty] | M3 | 8.02 | ____________ |  |  |  |  | ____________
Zádlažba z lomového kamene lože pod betonové trouby
9*0,10=0,900 [A] 7,12=7,120 [B] Celkem: A+B=8,020 [C]
| 12 |  | 45157 |  |  |  |  | PODKLADNÍ A VÝPLŇOVÉ VRSTVY Z KAMENIVA TĚŽENÉHO | [8 empty] | M3 | 98.92 | ____________ |  |  |  |  | ____________
Štěrkopískové lože Lože pod zádlažbu z lomového kamene
98,02=98,020 [A] lože pod potrubí 9*0,10=0,900 [B] lože pod zádlažbu Celkem: A+B=98,920 [C]
| 13 |  | 465512 |  |  |  |  | DLAŽBY Z LOMOVÉHO KAMENE NA MC | [8 empty] | M3 | 2.25 | ____________ |  |  |  |  | ____________
Opevnění vodoteče
9*0,25=2,250 [A]
|  | 4 |  |  |  |  | Vodorovné konstrukce | [13 empty] | ____________
|  | 8 |  |  |  |  | Potrubí
| 14 |  | 81446 |  |  |  |  | POTRUBÍ Z TRUB BETONOVÝCH DN DO 400MM | [8 empty] | M | 59.27 | ____________ |  |  |  |  | ____________
| 15 |  | 875342 |  |  |  |  | POTRUBÍ DREN Z TRUB PLAST DN DO 200MM DĚROVANÝCH | [8 empty] | M | 908.09 | ____________ |  |  |  |  | ____________
Trouby plastové drenážní DN 200-SN 10
| 16 |  | 89413 |  |  |  |  | ŠACHTY KANALIZAČNÍ Z BETON DÍLCŮ NA POTRUBÍ DN DO 200MM | [8 empty] | KUS | 15 | ____________ |  |  |  |  | ____________
Revizní šachta
| 17 |  | 89711 |  |  |  | R | VÝÚSTNÍ OBJEKT DO VODOTEČE | [8 empty] | KUS | 1 | ____________ |  |  |  |  | ____________
| 18 |  | 899524 |  |  |  |  | OBETONOVÁNÍ POTRUBÍ Z PROSTÉHO BETONU DO C25/30 | [8 empty] | M3 | 29.64 | ____________ |  |  |  |  | ____________
|  | 8 |  |  |  |  | Potrubí | [13 empty] | ____________
|  | 9 |  |  |  |  | Ostatní konstrukce a práce
| 19 |  | 966156 |  |  |  |  | BOURÁNÍ KONSTRUKCÍ Z PROST BETONU S ODVOZEM DO 12KM | [8 empty] | M3 | 2.4 | ____________ |  |  |  |  | ____________
Stávající obetonování potrubí
|  | 9 |  |  |  |  | Ostatní konstrukce a práce | [13 empty] | ____________
| Celkem: | [20 empty] | ____________
SOUPIS PRACÍ
|  |  |  | Stavba: | [6 empty] | 3170 |  | II/101 obchvat Jesenice - I. etapa
|  |  |  | Objekt: | [6 empty] | SO 390 |  | Zrušení stávající studny
|  |  |  | Rozpočet: | [6 empty] | SO 390 |  | Zrušení stávající studny
|  |  |  | Objednavatel: | [7 empty] | Krajská správa a údržba silnic
|  |  |  | Zhotovitel dokumentace: | [7 empty] | Ateliér projektování inženýrských staveb
Zhotovitel:
[5 empty] | Základní cena: | [9 empty] | ____________ |  |  | Kč
[9 empty] | Cena celková: | [5 empty] | ____________ |  |  | Kč
[9 empty] | DPH: | [5 empty] | ____________ |  |  | Kč
[9 empty] | Cena s daní: | [5 empty] | ____________ |  |  | Kč
Měrné jednotky:
[6 empty] | Počet měrných jednotek: | [7 empty] | 1
[6 empty] | Náklad na měrnou jednotku: | [8 empty] | ____________ |  |  | Kč
|  |  |  | Vypracoval zadání: | [11 empty] | Vypracoval nabídku:
|  |  |  | Datum zadání: | [11 empty] | Datum vypracování nabídky:
|  | 0 |  |  |  |  | Všeobecné konstrukce a práce
| 1 |  | 014101 |  |  |  |  | POPLATKY ZA SKLÁDKU | [8 empty] | M3 | 6 | ____________ |  |  |  |  | ____________
Přebytečná a nevhodná zemina
| 2 |  | 014111 |  |  |  |  | POPLATKY ZA SKLÁDKU TYP S-IO (INERTNÍ ODPAD) | [8 empty] | M3 | 2 | ____________ |  |  |  |  | ____________
Vybourané betonové skruže
| 3 |  | 02943 |  |  |  |  | OSTATNÍ POŽADAVKY - VYPRACOVÁNÍ RDS | [8 empty] | KPL | 1 | ____________ |  |  |  |  | ____________
Realizační dokumentace stavebního objektu 10 hod.
|  | 0 |  |  |  |  | Všeobecné konstrukce a práce | [13 empty] | ____________
|  | 1 |  |  |  |  | Zemní práce
| 4 |  | 12950 |  |  |  |  | ČIŠTĚNÍ NÁDRŽÍ A RYBNÍKŮ OD NÁNOSŮ | [8 empty] | M3 | 2 | ____________ |  |  |  |  | ____________
Vyčištění studny od nevhodného materiálu
| 5 |  | 13273 |  |  |  |  | HLOUBENÍ RÝH ŠÍŘ DO 2M PAŽ I NEPAŽ TŘ. I | [8 empty] | M3 | 10 | ____________ |  |  |  |  | ____________
Výkop sondy - hloubka do 2,5 m
| 6 |  | 17411 |  |  |  |  | ZÁSYP JAM A RÝH ZEMINOU SE ZHUTNĚNÍM | [8 empty] | M3 | 10 | ____________ |  |  |  |  | ____________
| 7 |  | 17481 |  |  |  |  | ZÁSYP JAM A RÝH Z NAKUPOVANÝCH MATERIÁLŮ | [8 empty] | M3 | 4 | ____________ |  |  |  |  | ____________
Zásyp studny vhodným materiálem
|  | 1 |  |  |  |  | Zemní práce | [13 empty] | ____________
|  | 9 |  |  |  |  | Ostatní konstrukce a práce
| 8 |  | 966155 |  |  |  |  | BOURÁNÍ KONSTRUKCÍ Z PROST BETONU S ODVOZEM DO 8KM | [8 empty] | M3 | 2 | ____________ |  |  |  |  | ____________
Bet.skruže
|  | 9 |  |  |  |  | Ostatní konstrukce a práce | [13 empty] | ____________
| Celkem: | [20 empty] | ____________
SOUPIS PRACÍ
|  |  |  | Stavba: | [6 empty] | 3170 |  | II/101 obchvat Jesenice - I. etapa
|  |  |  | Objekt: | [6 empty] | SO 760 |  | PH opatření - 1. etapa
|  |  |  | Rozpočet: | [6 empty] | SO 760 |  | PH opatření - 1. etapa
|  |  |  | Objednavatel: | [7 empty] | Krajská správa a údržba silnic
|  |  |  | Zhotovitel dokumentace: | [7 empty] | Ateliér projektování inženýrských staveb
Zhotovitel:
[5 empty] | Základní cena: | [9 empty] | ____________ |  |  | Kč
[9 empty] | Cena celková: | [5 empty] | ____________ |  |  | Kč
[9 empty] | DPH: | [5 empty] | ____________ |  |  | Kč
[9 empty] | Cena s daní: | [5 empty] | ____________ |  |  | Kč
Měrné jednotky:
[6 empty] | Počet měrných jednotek: | [7 empty] | 1
[6 empty] | Náklad na měrnou jednotku: | [8 empty] | ____________ |  |  | Kč
|  |  |  | Vypracoval zadání: | [11 empty] | Vypracoval nabídku:
|  |  |  | Datum zadání: | [11 empty] | Datum vypracování nabídky:
|  | 0 |  |  |  |  | Všeobecné konstrukce a práce
| 1 |  | 02940 |  |  |  |  | OSTATNÍ POŽADAVKY - VYPRACOVÁNÍ DOKUMENTACE | [8 empty] | KPL | 1 | ____________ |  |  |  |  | ____________
Realizační dokumentace
|  | 0 |  |  |  |  | Všeobecné konstrukce a práce | [13 empty] | ____________
|  | 2 |  |  |  |  | Základy
| 2 |  | 224324 |  |  |  |  | PILOTY ZE ŽELEZOBETONU C25/30 | [8 empty] | M3 | 298.08 | ____________ |  |  |  |  | ____________
Beton C 25/30 XC2
(18+104+16)*2,16=298,080 [A]
| 3 |  | 224325 |  |  |  |  | PILOTY ZE ŽELEZOBETONU C30/37 | [8 empty] | M3 | 48.3 | ____________ |  |  |  |  | ____________
Hlava piloty Beton C 30/37 XF4
138*0,35=48,300 [A]
| 4 |  | 224362 |  |  |  |  | VÝZTUŽ PILOT Z OCELI 10216, 11373, 11375 | [8 empty] | T | 4.25 | ____________ |  |  |  |  | ____________
Spirála
| 5 |  | 224362 |  |  |  | 1 | VÝZTUŽ PILOT Z OCELI 10216, 11373, 11375 | [8 empty] | T | 2.38 | ____________ |  |  |  |  | ____________
Distanční kruhy a výztuhy včetně úpravy hlavy piloty pro kotvení sloupu
| 6 |  | 224365 |  |  |  |  | VÝZTUŽ PILOT Z OCELI 10505, B500B | [8 empty] | T | 12.68 | ____________ |  |  |  |  | ____________
| 7 |  | 264330 |  |  |  |  | VRTY PRO PILOTY TŘ. III D DO 800MM | [8 empty] | M | 690 | ____________ |  |  |  |  | ____________
(18+104+16)*5=690,000 [A]
|  | 2 |  |  |  |  | Základy | [13 empty] | ____________
|  | 3 |  |  |  |  | Svislé konstrukce
| 8 |  | 33712 |  |  |  |  | SLOUPKY PROTIHLUKOVÝCH STĚN ZE ŽELEZOBETONOVÝCH DÍLCŮ | [8 empty] | M3 | 56.828 | ____________ |  |  |  |  | ____________
(18+104+16)*(0,071*5,8)=56,828 [A]
| 9 |  | 347125 |  |  |  |  | STĚNY PROTIHLUKOVÉ Z DÍLCŮ ŽELEZOBETON DO C30/37 | [8 empty] | M2 | 4036.37 | ____________ |  |  |  |  | ____________
Sendvičové pohltivé jednostranné panely včetně želbet. soklů a únikových východů (6x vlevo, 1x vpravo)
(99+606+88)*5,09=4 036,370 [A]
|  | 3 |  |  |  |  | Svislé konstrukce | [13 empty] | ____________
|  | 4 |  |  |  |  | Vodorovné konstrukce
| 10 |  | 45212 |  |  |  |  | PODKLAD KONSTR Z DÍLCŮ ŽELEZOBETON | [8 empty] | M3 | 1.73 | ____________ |  |  |  |  | ____________
Maltové lože na pilotách
|  | 4 |  |  |  |  | Vodorovné konstrukce | [13 empty] | ____________
| Celkem: | [20 empty] | ____________
SOUPIS PRACÍ
|  |  |  | Stavba: | [6 empty] | 3170 |  | II/101 obchvat Jesenice - I. etapa
|  |  |  | Objekt: | [6 empty] | SO 801 |  | Vegetační úpravy podél sil. II/101
|  |  |  | Rozpočet: | [6 empty] | SO 801 |  | Vegetační úpravy podél sil. II/101
|  |  |  | Objednavatel: | [7 empty] | Krajská správa a údržba silnic
|  |  |  | Zhotovitel dokumentace: | [7 empty] | Ateliér projektování inženýrských staveb
Zhotovitel:
[5 empty] | Základní cena: | [9 empty] | ____________ |  |  | Kč
[9 empty] | Cena celková: | [5 empty] | ____________ |  |  | Kč
[9 empty] | DPH: | [5 empty] | ____________ |  |  | Kč
[9 empty] | Cena s daní: | [5 empty] | ____________ |  |  | Kč
Měrné jednotky:
[6 empty] | Počet měrných jednotek: | [7 empty] | 1
[6 empty] | Náklad na měrnou jednotku: | [8 empty] | ____________ |  |  | Kč
|  |  |  | Vypracoval zadání: | [11 empty] | Vypracoval nabídku:
|  |  |  | Datum zadání: | [11 empty] | Datum vypracování nabídky:
|  | 1 |  |  |  |  | Zemní práce
| 1 |  | 131834 |  |  |  |  | HLOUBENÍ JAM ZAPAŽ I NEPAŽ TŘ. II, ODVOZ DO 5KM | [8 empty] | M3 | 14.148 | ____________ |  |  |  |  | ____________
hloubení jamek pro patky sloupků - montáž konstrukce
262*0,3*0,3*0,6=14,148 [A]
| 2 |  | 18311 |  |  |  | A | ZALOŽENÍ ZÁHONU PRO VÝSADBU - V ROVINĚ | [8 empty] | M2 | 813 | ____________ |  |  |  |  | ____________
Keře v záhonech 350 m2 Keře u PHS 393 m2 Stromy - výsadbové mísy 70 m2
350+393+70=813,000 [A]
| 3 |  | 18311 |  |  |  | B | ZALOŽENÍ ZÁHONU PRO VÝSADBU - VE SVAHU | [8 empty] | M2 | 307 | ____________ |  |  |  |  | ____________
Keře 248 m2 Stromy 59 m2
248+59=307,000 [A]
| 4 |  | 18331 |  |  |  | A | SADOVNICKÉ OBDĚLÁNÍ PŮDY - V ROVINĚ | [8 empty] | M2 | 813 | ____________ |  |  |  |  | ____________
Záhony - keře v rovině 743 m2 Stromy - výsadbové mísy 70 m2
350+393+70=813,000 [A]
| 5 |  | 18331 |  |  |  | B | SADOVNICKÉ OBDĚLÁNÍ PŮDY - VE SVAHU | [8 empty] | M2 | 307 | ____________ |  |  |  |  | ____________
Nakopání terásek - keře ve svahu 248 m2 Stromy -výsadbové mísy 59 m2
248+59=307,000 [A]
| 6 |  | 18351 |  |  |  |  | CHEMICKÉ ODPLEVELENÍ | [8 empty] | M2 | 1120 | ____________ |  |  |  |  | ____________
813+307=1 120,000 [A]
| 7 |  | 18461 |  |  |  | A | MULČOVÁNÍ - ROVINA | [8 empty] | M2 | 813 | ____________ |  |  |  |  | ____________
Mulčování výsadeb mulčovací kůrou v tl. 10-15 cm
350+393+70=813,000 [A]
| 8 |  | 18461 |  |  |  | B | MULČOVÁNÍ - SVAH | [8 empty] | M2 | 307 | ____________ |  |  |  |  | ____________
Mulčování výsadek mulčovací kůrou v tl. 10-15 cm
248+59=307,000 [A]
| 9 |  | 18471 |  |  |  | A | OŠETŘENÍ DŘEVIN VE SKUPINÁCH - ROVINA | [8 empty] | M2 | 2229 | ____________ |  |  |  |  | ____________
3x keře v záhonech
(350+393)*3=2 229,000 [A]
| 10 |  | 18471 |  |  |  | B | OŠETŘENÍ DŘEVIN VE SKUPINÁCH - SVAH | [8 empty] | M2 | 921 | ____________ |  |  |  |  | ____________
3x keře v nakopaných hrázích, pásy stromů a keřů
(248+59)*3=921,000 [A]
| 11 |  | 18472 |  |  |  |  | OŠETŘENÍ DŘEVIN SOLITERNÍCH - ROVINA | [8 empty] | KUS | 210 | ____________ |  |  |  |  | ____________
3x samostatné stromy a keře
70*3=210,000 [A]
| 12 |  | 184A1 |  |  |  | A | VYSAZOVÁNÍ KEŘŮ LISTNATÝCH S BALEM VČETNĚ VÝKOPU JAMKY - V ROVINĚ | [8 empty] | KUS | 1135 | ____________ |  |  |  |  | ____________
30x30x30 cm, vč. hnojení komp. 2 kg/ks a 3 ks tab. Silvamixu, zalití
| 13 |  | 184A1 |  |  |  | B | VYSAZOVÁNÍ KEŘŮ LISTNATÝCH S BALEM VČETNĚ VÝKOPU JAMKY - VE SVAHU | [8 empty] | KUS | 620 | ____________ |  |  |  |  | ____________
30x30x30 cm, vč. hnojení komp. 2 kg/ks a 3 ks tab. Silvamixu, zalití
| 14 |  | 184B12 |  |  |  | A | VYSAZOVÁNÍ STROMŮ LISTNATÝCH S BALEM OBVOD KMENE DO 10CM, VÝŠ DO 1,7M - ROVINA | [8 empty] | KUS | 55 | ____________ |  |  |  |  | ____________
50x50x50 cm, vč. hnojení komp. 5 kg/ks a 4 ks tab. Silvamixu, zalití, kůlů, chrániček
| 15 |  | 184B12 |  |  |  | B | VYSAZOVÁNÍ STROMŮ LISTNATÝCH S BALEM OBVOD KMENE DO 10CM, VÝŠ DO 1,7M - SVAH | [8 empty] | KUS | 49 | ____________ |  |  |  |  | ____________
50x50x50 cm, vč. hnojení komp. 5 kg/ks a 4 ks tab. Silvamixu, zalití, kůlů, chrániček
| 16 |  | 184D21 |  |  |  | A | VYSAZOVÁNÍ STROMŮ JEHLIČNATÝCH V KONTEJNERU VÝŠKY KMENE DO 0,8M - ROVINA | [8 empty] | KUS | 15 | ____________ |  |  |  |  | ____________
50x50x50 cm, vč. hnojení komp. 5 kg/ks a 4 ks tab. Silvamixu, zalití, kůlů, chrániček
| 17 |  | 184D21 |  |  |  | B | VYSAZOVÁNÍ STROMŮ JEHLIČNATÝCH V KONTEJNERU VÝŠKY KMENE DO 0,8M - SVAH | [8 empty] | KUS | 10 | ____________ |  |  |  |  | ____________
50x50x50 cm, vč. hnojení komp. 5 kg/ks a 4 ks tab. Silvamixu, zalití, kůlů, chrániček
| 18 |  | 18600 |  |  |  |  | ZALÉVÁNÍ VODOU | [8 empty] | M3 | 107 | ____________ |  |  |  |  | ____________
12x, 20 l/strom, 5 l/keř
|  | 1 |  |  |  |  | Zemní práce | [13 empty] | ____________
|  | 2 |  |  |  |  | Základy
| 19 |  | 272313 |  |  |  |  | ZÁKLADY Z PROSTÉHO BETONU DO C16/20 | [8 empty] | M3 | 14.148 | ____________ |  |  |  |  | ____________
Montáž konstrukce
262*0,3*0,3*0,6=14,148 [A]
|  | 2 |  |  |  |  | Základy | [13 empty] | ____________
|  | 3 |  |  |  |  | Svislé konstrukce
| 20 |  | 33817A |  |  |  |  | SLOUPKY OHRADNÍ A PLOTOVÉ Z DÍLCŮ KOVOVÝCH KOTVENÉ DO PATEK NEBO BERANĚNÉ | [8 empty] | T | 5.011 | ____________ |  |  |  |  | ____________
Montáž konstrukce pro upevnění popínavých rostlin podél PHS 262 ks sloupků
(262*4,5*4,25)/1000=5,011 [A]
|  | 3 |  |  |  |  | Svislé konstrukce | [13 empty] | ____________
|  | 7 |  |  |  |  | Přidružená stavební výroba
| 21 |  | 76792 |  |  |  |  | OPLOCENÍ Z DRÁTĚNÉHO PLETIVA POTAŽENÉHO PLASTEM | [8 empty] | M2 | 3140 | ____________ |  |  |  |  | ____________
Montáž konstrukce pro upevnění popínavých rostlin podél PHS
785*4,0=3 140,000 [A]
|  | 7 |  |  |  |  | Přidružená stavební výroba | [13 empty] | ____________
| Celkem: | [20 empty] | ____________
SOUPIS PRACÍ
|  |  |  | Stavba: | [6 empty] | 3170 |  | II/101 obchvat Jesenice - I. etapa
|  |  |  | Objekt: | [6 empty] | SO 810 |  | Příprava ploch
|  |  |  | Rozpočet: | [6 empty] | SO 810 |  | Příprava ploch
|  |  |  | Objednavatel: | [7 empty] | Krajská správa a údržba silnic
|  |  |  | Zhotovitel dokumentace: | [7 empty] | Ateliér projektování inženýrských staveb
Zhotovitel:
[5 empty] | Základní cena: | [9 empty] | ____________ |  |  | Kč
[9 empty] | Cena celková: | [5 empty] | ____________ |  |  | Kč
[9 empty] | DPH: | [5 empty] | ____________ |  |  | Kč
[9 empty] | Cena s daní: | [5 empty] | ____________ |  |  | Kč
Měrné jednotky:
[6 empty] | Počet měrných jednotek: | [7 empty] | 1
[6 empty] | Náklad na měrnou jednotku: | [8 empty] | ____________ |  |  | Kč
|  |  |  | Vypracoval zadání: | [11 empty] | Vypracoval nabídku:
|  |  |  | Datum zadání: | [11 empty] | Datum vypracování nabídky:
|  | 1 |  |  |  |  | Zemní práce
| 1 |  | 11020 |  |  |  |  | VŠEOBECNÉ VYKLIZENÍ ZEMĚDĚLSKÝCH PLOCH | [8 empty] | M2 | 42702 | ____________ |  |  |  |  | ____________
| 2 |  | 11090 |  |  |  |  | VŠEOBECNÉ VYKLIZENÍ OSTATNÍCH PLOCH | [8 empty] | M2 | 5979 | ____________ |  |  |  |  | ____________
| 3 |  | 111204 |  |  |  |  | ODSTRANĚNÍ KŘOVIN S ODVOZEM DO 5KM | [8 empty] | M2 | 494 | ____________ |  |  |  |  | ____________
množství křovin 477 m2 počet stromů do prům. 100 mm 17 ks
477+17=494,000 [A]
| 4 |  | 112014 |  |  |  |  | KÁCENÍ STROMŮ D KMENE DO 0,5M S ODSTRANĚNÍM PAŘEZŮ, ODVOZ DO 5KM | [8 empty] | KUS | 9 | ____________ |  |  |  |  | ____________
vč. zásypu jam po pařezech průměr do 500 mm 9 ks
| 5 |  | 112044 |  |  |  |  | KÁCENÍ STROMŮ D KMENE DO 0,3M S ODSTRANĚNÍM PAŘEZŮ, ODVOZ DO 5KM | [8 empty] | KUS | 7 | ____________ |  |  |  |  | ____________
vč. zásypu jam po pařezech průměr do 300 mm 7 ks
| 6 |  | 11231 |  |  |  |  | ŠTĚPKOVÁNÍ PAŘEZŮ D DO 0,5M | [8 empty] | KUS | 16 | ____________ |  |  |  |  | ____________
Průměr do 300 mm 7 ks Průměr do 500 mm 9 ks
7+9=16,000 [A]
| 7 |  | 121101 |  |  |  |  | SEJMUTÍ ORNICE NEBO LESNÍ PŮDY S ODVOZEM DO 1KM | [8 empty] | M3 | 6344 | ____________ |  |  |  |  | ____________
Dočasný zábor - ornice, podorničí, drnová vrstva
| 8 |  | 121103 |  |  |  |  | SEJMUTÍ ORNICE NEBO LESNÍ PŮDY S ODVOZEM DO 3KM | [8 empty] | M3 | 17631 | ____________ |  |  |  |  | ____________
Trvalý zábor - ornice, podorničí, drnová vrstva
| 9 |  | 17120 |  |  |  |  | ULOŽENÍ SYPANINY DO NÁSYPŮ A NA SKLÁDKY BEZ ZHUTNĚNÍ | [8 empty] | M3 | 17631 | ____________ |  |  |  |  | ____________
Sejmutá ornice na meziskládku
| 10 |  | 18214 |  |  |  |  | ÚPRAVA POVRCHŮ SROVNÁNÍM ÚZEMÍ V TL DO 0,25M | [8 empty] | M2 | 43012 | ____________ |  |  |  |  | ____________
Trvalý zábor 31612 m2 Dočasný zábor 11400 m2
31612+11400=43 012,000 [A]
| 11 |  | 18710 |  |  |  |  | OŠETŘENÍ ORNICE NA SKLÁDCE | [8 empty] | M3 | 17631 | ____________ |  |  |  |  | ____________
|  | 1 |  |  |  |  | Zemní práce | [13 empty] | ____________
| Celkem: | [20 empty] | ____________
SOUPIS PRACÍ
|  |  |  | Stavba: | [6 empty] | 3170 |  | II/101 obchvat Jesenice - I. etapa
|  |  |  | Objekt: | [6 empty] | SO 830 |  | Technická rekultivace stáv.sil. II/101
|  |  |  | Rozpočet: | [6 empty] | SO 830 |  | Technická rekultivace stáv.sil. II/101
|  |  |  | Objednavatel: | [7 empty] | Krajská správa a údržba silnic
|  |  |  | Zhotovitel dokumentace: | [7 empty] | Ateliér projektování inženýrských staveb
Zhotovitel:
[5 empty] | Základní cena: | [9 empty] | ____________ |  |  | Kč
[9 empty] | Cena celková: | [5 empty] | ____________ |  |  | Kč
[9 empty] | DPH: | [5 empty] | ____________ |  |  | Kč
[9 empty] | Cena s daní: | [5 empty] | ____________ |  |  | Kč
Měrné jednotky:
[6 empty] | Počet měrných jednotek: | [7 empty] | 1
[6 empty] | Náklad na měrnou jednotku: | [8 empty] | ____________ |  |  | Kč
|  |  |  | Vypracoval zadání: | [11 empty] | Vypracoval nabídku:
|  |  |  | Datum zadání: | [11 empty] | Datum vypracování nabídky:
|  | 1 |  |  |  |  | Zemní práce
| 1 |  | 113334 |  |  |  |  | ODSTRAN PODKL ZPEVNĚNÝCH PLOCH S ASFALT POJIVEM, ODVOZ DO 5KM | [8 empty] | M3 | 252 | ____________ |  |  |  |  | ____________
Sil. II/101 - 630 m2
630*0,4=252,000 [A]
| 2 |  | 113724 |  |  |  |  | FRÉZOVÁNÍ ZPEVNĚNÝCH PLOCH ASFALTOVÝCH, ODVOZ DO 5KM | [8 empty] | M3 | 126 | ____________ |  |  |  |  | ____________
vč. uložení v recyklačním středisku Sil. II/101 - 630 m2
630*0,2=126,000 [A]
| 3 |  | 122734 |  |  |  |  | ODKOPÁVKY A PROKOPÁVKY OBECNÉ TŘ. I, ODVOZ DO 5KM | [8 empty] | M3 | 152 | ____________ |  |  |  |  | ____________
Urovnání tělesa rek.silnice po vybourání zpevněných částí komunikace
| 4 |  | 125734 |  |  |  |  | VYKOPÁVKY ZE ZEMNÍKŮ A SKLÁDEK TŘ. I, ODVOZ DO 5KM | [8 empty] | M3 | 24.5 | ____________ |  |  |  |  | ____________
Nedostatek násypového materiálu
| 5 |  | 17120 |  |  |  |  | ULOŽENÍ SYPANINY DO NÁSYPŮ A NA SKLÁDKY BEZ ZHUTNĚNÍ | [8 empty] | M3 | 24.5 | ____________ |  |  |  |  | ____________
| 6 |  | 18214 |  |  |  |  | ÚPRAVA POVRCHŮ SROVNÁNÍM ÚZEMÍ V TL DO 0,25M | [8 empty] | M2 | 1485 | ____________ |  |  |  |  | ____________
| 7 |  | 18230 |  |  |  |  | ROZPROSTŘENÍ ORNICE V ROVINĚ | [8 empty] | M3 | 297 | ____________ |  |  |  |  | ____________
vč. natěžení, naložení a odvozu tl. 0,20 m
1485*0,2=297,000 [A]
| 8 |  | 18241 |  |  |  |  | ZALOŽENÍ TRÁVNÍKU RUČNÍM VÝSEVEM | [8 empty] | M2 | 1485 | ____________ |  |  |  |  | ____________
| 9 |  | 18247 |  |  |  |  | OŠETŘOVÁNÍ TRÁVNÍKU | [8 empty] | M2 | 1485 | ____________ |  |  |  |  | ____________
| 10 |  | 18331 |  |  |  |  | SADOVNICKÉ OBDĚLÁNÍ PŮDY | [8 empty] | M2 | 1485 | ____________ |  |  |  |  | ____________
| 11 |  | 18351 |  |  |  |  | CHEMICKÉ ODPLEVELENÍ | [8 empty] | M2 | 1485 | ____________ |  |  |  |  | ____________
|  | 1 |  |  |  |  | Zemní práce | [13 empty] | ____________
| Celkem: | [20 empty] | ____________
SOUPIS PRACÍ
|  |  |  | Stavba: | [6 empty] | 3170 |  | II/101 obchvat Jesenice - I. etapa
|  |  |  | Objekt: | [6 empty] | SO 831 |  | Rekultivace dočasných záborů
|  |  |  | Rozpočet: | [6 empty] | SO 831 |  | Rekultivace dočasných záborů
|  |  |  | Objednavatel: | [7 empty] | Krajská správa a údržba silnic
|  |  |  | Zhotovitel dokumentace: | [7 empty] | Ateliér projektování inženýrských staveb
Zhotovitel:
[5 empty] | Základní cena: | [9 empty] | ____________ |  |  | Kč
[9 empty] | Cena celková: | [5 empty] | ____________ |  |  | Kč
[9 empty] | DPH: | [5 empty] | ____________ |  |  | Kč
[9 empty] | Cena s daní: | [5 empty] | ____________ |  |  | Kč
Měrné jednotky:
[6 empty] | Počet měrných jednotek: | [7 empty] | 1
[6 empty] | Náklad na měrnou jednotku: | [8 empty] | ____________ |  |  | Kč
|  |  |  | Vypracoval zadání: | [11 empty] | Vypracoval nabídku:
|  |  |  | Datum zadání: | [11 empty] | Datum vypracování nabídky:
|  | 1 |  |  |  |  | Zemní práce
| 1 |  | 11090 |  |  |  |  | VŠEOBECNÉ VYKLIZENÍ OSTATNÍCH PLOCH | [8 empty] | M2 | 13014 | ____________ |  |  |  |  | ____________
Dočasný zábor ZPF 11287 m2 Dočasný zábor ost. ploch 1727 m2
11287+1727=13 014,000 [A]
| 2 |  | 18090 |  |  |  |  | VŠEOBECNÉ ÚPRAVY OSTATNÍCH PLOCH | [8 empty] | M2 | 11287 | ____________ |  |  |  |  | ____________
Prokypření podloží - hloubkové meliorační kypření
| 3 |  | 18130 |  |  |  |  | ÚPRAVA PLÁNĚ BEZ ZHUTNĚNÍ | [8 empty] | M2 | 11287 | ____________ |  |  |  |  | ____________
Urovnání terénu
| 4 |  | 18230 |  |  |  |  | ROZPROSTŘENÍ ORNICE V ROVINĚ | [8 empty] | M3 | 6320.72 | ____________ |  |  |  |  | ____________
11287*0,56=6 320,720 [A]
| 5 |  | 18520 |  |  |  |  | BIOLOGICKÁ REKULTIVACE TŘÍLETÁ | [8 empty] | M2 | 11287 | ____________ |  |  |  |  | ____________
|  | 1 |  |  |  |  | Zemní práce | [13 empty] | ____________
| Celkem: | [20 empty] | ____________