## Pokyny pro vyplnění (hidden)
Pokyny pro vyplnění
Ve všech listech tohoto souboru můžete měnit pouze buňky s modrým pozadím. Jedná se o tyto údaje : - údaje o firmě - jednotkové ceny položek zadané na maximálně dvě desetinná místa

## VzorPolozky (hidden)
Položkový rozpočet
Z:
O:
R:

## výkaz výměr
|  | Výkaz výměr | [20 empty] | #TypZaznamu#
S: |  | Vojkov - OPRAVA OHRADNÍ ZDI | [20 empty] | STA
O: | [22 empty] | OBJ
R: | [22 empty] | ROZ
C: | [22 empty] | CAS_STR
P.č. | Číslo položky | Název položky | MJ | množství | cena / MJ | Celkem | Dodávka | Dodávka celk. | Montáž | Montáž celk. | DPH | cena s DPH | hmotnost / MJ | hmotnost celk.(t) | dem. hmotnost / MJ | dem. hmotnost celk.(t) | Ceník | Cen. soustava | Nhod / MJ | Nhod celk.
Díl: | 1 | Zemní práce |  |  |  | 0 |  | 0 |  | 8437.97 |  | 0 |  | 0 |  | 0 |  |  |  | 31.26 |  |  | DIL
1 | 114203202R00 | Očištění lomového kamene od malty | m3 | 10.93 | 0 | 0 | 0 | 0 | 519 | 5672.67 | 0 | 0 | 0 | 0 | 0 | 0 |  |  | 1.992 | 21.77 |  |  | POL1_0
2 | 114203401R00 | Srovnání lom. kamene do figur na vzdálenost do 10m | m3 | 10.93 | 0 | 0 | 0 | 0 | 176.5 | 1929.15 | 0 | 0 | 0 | 0 | 0 | 0 |  |  | 0.612 | 6.69 |  |  | POL1_0
3 | 114203409R00 | Příplatek za dalších 10 m přepravy při srovnání | m3 | 10.93 | 0 | 0 | 0 | 0 | 76.5 | 836.15 | 0 | 0 | 0 | 0 | 0 | 0 |  |  | 0.256 | 2.8 |  |  | POL1_0
Díl: | 3 | Svislé a kompletní konstrukce |  |  |  | 0 |  | 39195.77 |  | 126879.88 |  | 0 |  | 29.2882 |  | 0 |  |  |  | 110.06 |  |  | DIL
4 | 317231693R00 | Zdivo římsové z cihel plných | m3 | 0.98 | 0 | 0 | 2403.91 | 2355.83 | 1791.09 | 1755.27 | 0 | 0 | 1.0078 | 0.98767 | 0 | 0 |  |  | 3.243 | 3.18 |  |  | POL1_0
5 | 373381215R00 | Klenba cihelná z plných cihel, tl. 150 mm | m3 | 0.58 | 0 | 0 | 3128.78 | 1814.69 | 6096.22 | 3535.81 | 0 | 0 | 2.761 | 1.6014 | 0 | 0 |  |  | 16.402 | 9.51 |  |  | POL1_0
6 | 373351215R00 | Bednění stěn základových kleneb - zřízení | m2 | 3.6 | 0 | 0 | 161.52 | 581.47 | 307.98 | 1108.73 | 0 | 0 | 0.0392 | 0.14112 | 0 | 0 |  |  | 1.05 | 3.78 |  |  | POL1_0
7 | 373351216R00 | Bednění stěn základových kleneb - odstranění | m2 | 3.6 | 0 | 0 | 0 | 0 | 94.9 | 341.64 | 0 | 0 | 0 | 0 | 0 | 0 |  |  | 0.32 | 1.15 |  |  | POL1_0
8 | 331231116RT2 | Zdivo pilířů cihelné z CP 29 P15 na MC 10, s použitím suché maltové směsi | m3 | 3.26 | 0 | 0 | 3498.93 | 11406.51 | 13801.07 | 44991.49 | 0 | 0 | 1.8005 | 5.8696 | 0 | 0 |  |  | 5.586 | 18.21 |  |  | POL1_0
9 | 319201311R00 | Vyrovnání povrchu zdiva maltou tl.do 3 cm | m2 | 6.5 | 0 | 0 | 38.57 | 250.71 | 192.43 | 1250.8 | 0 | 0 | 0.03767 | 0.24486 | 0 | 0 |  |  | 0.41 | 2.67 |  |  | POL1_0
10 | 311211124R00 | Zdivo nadzákladové z lomového kamene na MC 10 | m3 | 6.3 | 0 | 0 | 2090.9 | 13172.67 | 3514.1 | 22138.83 | 0 | 0 | 2.6271 | 16.5509 | 0 | 0 |  |  | 4.355 | 27.44 |  |  | POL1_0
11 | 311211129R00 | Příplatek za oboustranné lícování zdiva | m3 | 6.3 | 0 | 0 | 0 | 0 | 1614 | 10168.2 | 0 | 0 | 0 | 0 | 0 | 0 |  |  | 4.595 | 28.95 |  |  | POL1_0
12 | 59233830R | Zákrytová deska sloupková betonová, 1,15 m x 0,8 m | kus | 2 | 0 | 0 | 756 | 1512 | 0 | 0 | 0 | 0 | 0.0055 | 0.011 | 0 | 0 |  |  | 0 | 0 |  |  | POL3_0
13 | 59233832R | Zákrytová deska sloupková betonová, 0,45 m x 0,45 m | kus | 2 | 0 | 0 | 1143 | 2286 | 0 | 0 | 0 | 0 | 0.038 | 0.076 | 0 | 0 |  |  | 0 | 0 |  |  | POL3_0
14 | 379232511R00 | Postupná podezdívka zdiva cihlami plnými | m3 | 1.56 | 0 | 0 | 2779.63 | 4336.22 | 13070.37 | 20389.78 | 0 | 0 | 1.8463 | 2.8802 | 0 | 0 |  |  | 4.37 | 6.82 |  |  | POL1_0
15 | 348931121R00 | Zdění plotové výplně - dekorativní tvarovky | kpl | 2 | 0 | 0 | 669.41 | 1338.82 | 5190.59 | 10381.18 | 0 | 0 | 0.41281 | 0.82562 | 0 | 0 |  |  | 3.684 | 7.37 |  |  | POL1_0
16 | 349234831R00 | Doplnění zdiva kamenem do aktivované malty ve, zdivu se spárami dl do 6 m/m2 | m3 | 1.56 | 0 | 0 | 90.29 | 140.85 | 6934.71 | 10818.15 | 0 | 0 | 0.064 | 0.09984 | 0 | 0 |  |  | 0.63 | 0.98 |  |  | POL1_0
Díl: | 62 | Úpravy povrchů vnější |  |  |  | 0 |  | 2873.82 |  | 17795.38 |  | 0 |  | 3.0739 |  | 0 |  |  |  | 63.5 |  |  | DIL
17 | 622450010RA0 | Omítka stěn vnější cementová | m2 | 36 | 0 | 0 | 75.05 | 2701.8 | 394.95 | 14218.2 | 0 | 0 | 0.08257 | 2.9725 | 0 | 0 |  |  | 1.4629 | 52.67 |  |  | POL2_0
18 | 627452931RT1 | Spárování říms zdiva cihelného do hl. 5 cm, cementovou maltou | m2 | 5.2 | 0 | 0 | 33.08 | 172.02 | 687.92 | 3577.18 | 0 | 0 | 0.01949 | 0.10135 | 0 | 0 |  |  | 2.082 | 10.83 |  |  | POL1_0
Díl: | 94 | Lešení a stavební výtahy |  |  |  | 0 |  | 405.36 |  | 3573.84 |  | 0 |  | 0.6762 |  | 0 |  |  |  | 10.83 |  |  | DIL
19 | 941955001R00 | Lešení lehké pomocné, výška podlahy do 1,2 m | m2 | 12 | 0 | 0 | 33.69 | 404.28 | 53.41 | 640.92 | 0 | 0 | 0.00121 | 0.01452 | 0 | 0 |  |  | 0.177 | 2.12 |  |  | POL1_0
20 | 941941031R00 | Montáž lešení leh.řad.s podlahami,š.do 1 m, H 10 m | m2 | 36 | 0 | 0 | 0.03 | 1.08 | 47.67 | 1716.12 | 0 | 0 | 0.01838 | 0.66168 | 0 | 0 |  |  | 0.13 | 4.68 |  |  | POL1_0
21 | 941941831R00 | Demontáž lešení leh.řad.s podlahami,š.1 m, H 10 m | m2 | 36 | 0 | 0 | 0 | 0 | 33.8 | 1216.8 | 0 | 0 | 0 | 0 | 0 | 0 |  |  | 0.112 | 4.03 |  |  | POL1_0
Díl: | 96 | Bourání konstrukcí |  |  |  | 0 |  | 1099.81 |  | 40536.29 |  | 0 |  | 0.04624 |  | 18.213 |  |  |  | 75.12 |  |  | DIL
22 | 962100032RA0 | Bourání pilířů z cihel | m3 | 3.26 | 0 | 0 | 297.17 | 968.77 | 3622.83 | 11810.43 | 0 | 0 | 0.01249 | 0.04072 | 1.8 | 5.868 |  |  | 8.328 | 27.15 |  |  | POL2_0
23 | 962100011RA0 | Bourání nadzákladového zdiva z kamene | m3 | 4.93 | 0 | 0 | 26.58 | 131.04 | 4303.42 | 21215.86 | 0 | 0 | 0.00112 | 0.00552 | 2.5 | 12.325 |  |  | 9.5675 | 47.17 |  |  | POL2_0
24 | 966067111R00 | Rozebrání plotové výplně - dekorativní tvarovky | kpl | 2 | 0 | 0 | 0 | 0 | 3755 | 7510 | 0 | 0 | 0 | 0 | 0.01 | 0.02 |  |  | 0.4 | 0.8 |  |  | POL1_0
Díl: | 97 | Prorážení otvorů |  |  |  | 0 |  | 0 |  | 32166.12 |  | 0 |  | 0 |  | 1.559 |  |  |  | 16.69 |  |  | DIL
25 | 979990101R00 | Poplatek za skládku suti - směs betonu a cihel | t | 16.16 | 0 | 0 | 0 | 0 | 1550 | 25048 | 0 | 0 | 0 | 0 | 0 | 0 |  |  | 0 | 0 |  |  | POL1_0
26 | 979081111R00 | Odvoz suti a vybour. hmot na skládku do 1 km | t | 16.16 | 0 | 0 | 0 | 0 | 226 | 3652.16 | 0 | 0 | 0 | 0 | 0 | 0 |  |  | 0.49 | 7.92 |  |  | POL1_0
27 | 979081121R00 | Příplatek k odvozu za každý další 1 km | t | 16.16 | 0 | 0 | 0 | 0 | 15 | 242.4 | 0 | 0 | 0 | 0 | 0 | 0 |  |  | 0 | 0 |  |  | POL1_0
28 | 979088212R00 | Nakládání suti na dopravní prostředky | t | 16.16 | 0 | 0 | 0 | 0 | 92.2 | 1489.95 | 0 | 0 | 0 | 0 | 0 | 0 |  |  | 0.099 | 1.6 |  |  | POL1_0
29 | 978036191R00 | Otlučení omítek cementových v rozsahu 100 % | m2 | 31.18 | 0 | 0 | 0 | 0 | 55.6 | 1733.61 | 0 | 0 | 0 | 0 | 0.05 | 1.559 |  |  | 0.23 | 7.17 |  |  | POL1_0
Díl: | 99 | Staveništní přesun hmot |  |  |  | 0 |  | 0 |  | 6795.08 |  | 0 |  | 0 |  | 0 |  |  |  | 9.6 |  |  | DIL
30 | 998153131R00 | Přesun hmot, zdi a valy samostatné zděné do 20 m | t | 15.05 | 0 | 0 | 0 | 0 | 451.5 | 6795.08 | 0 | 0 | 0 | 0 | 0 | 0 |  |  | 0.638 | 9.6 |  |  | POL1_0
[21 empty] | 15 | 21
END
|  | CELKEM |  |  |  | 0
|  | GZS 2,9 % |  |  |  | 0
|  | Celkem bez DPH 15% |  |  |  | 0
|  | DPH 15% |  |  |  | 0
|  | Celkem s DPH 15% |  |  |  | 0